## 780 nm
Transmission for 780 nm Polarizing Beamsplitter Cubes
|  | Wavelength (nm) | % Transmission | % Transmission
|  |  | P-Polarized | S-Polarized
|  | 650 | 61.0457 | 1.0276
|  | 651 | 63.2532 | 1.0666
|  | 652 | 65.2623 | 1.0961
|  | 653 | 67.0172 | 1.1239
Product Raw Data |  | 654 | 68.3267 | 1.1459
Laser Line Polarizing Beamsplitter Cubes, 780 nm |  | 655 | 69.2334 | 1.1599
|  | 656 | 69.7045 | 1.1667
Item # | PBS10-780, PBS12-780, PBS25-780, CM1-PBS25-780, and CCM1-PBS25-780/M | 657 | 69.5681 | 1.1626
|  | 658 | 68.9284 | 1.1447
|  | 659 | 67.7944 | 1.121
DISCLAIMER: The data presented here are typical. Slight variations in performance data will occur from lot to lot. Please contact Technical Support with any questions regarding the use or reliability of this data. |  | 660 | 66.1104 | 1.0893
|  | 661 | 64.0198 | 1.0531
|  | 662 | 61.5147 | 1.0092
|  | 663 | 58.4476 | 0.95631
|  | 664 | 54.9819 | 0.89364
|  | 665 | 51.0661 | 0.82747
This data may be used in publications. However, please cite Thorlabs as the source. |  | 666 | 46.6763 | 0.75516
|  | 667 | 42.089 | 0.68077
|  | 668 | 37.4231 | 0.6055
Additional Information: |  | 669 | 32.8902 | 0.53348
|  | 670 | 28.6786 | 0.46482
|  | 671 | 24.974 | 0.40651
|  | 672 | 21.7682 | 0.35659
|  | 673 | 19.0333 | 0.31415
|  | 674 | 16.7087 | 0.27753
|  | 675 | 14.7471 | 0.2465
|  | 676 | 13.0703 | 0.21906
|  | 677 | 11.6913 | 0.19723
|  | 678 | 10.5093 | 0.17841
|  | 679 | 9.54 | 0.16327
|  | 680 | 8.731 | 0.15057
|  | 681 | 8.038 | 0.13945
|  | 682 | 7.4564 | 0.12962
|  | 683 | 6.9631 | 0.12185
|  | 684 | 6.5204 | 0.11491
|  | 685 | 6.1415 | 0.1091
|  | 686 | 5.8157 | 0.104
|  | 687 | 5.5295 | 0.099379
|  | 688 | 5.2808 | 0.095221
|  | 689 | 5.0714 | 0.091946
|  | 690 | 4.8882 | 0.088816
|  | 691 | 4.7306 | 0.086446
|  | 692 | 4.6033 | 0.08435
|  | 693 | 4.4952 | 0.082581
|  | 694 | 4.3982 | 0.081189
|  | 695 | 4.3235 | 0.079965
|  | 696 | 4.2637 | 0.07893
|  | 697 | 4.2118 | 0.078355
|  | 698 | 4.1853 | 0.077886
|  | 699 | 4.1705 | 0.07819
|  | 700 | 4.1604 | 0.078509
|  | 701 | 4.1687 | 0.078886
|  | 702 | 4.1939 | 0.079648
|  | 703 | 4.226 | 0.080586
|  | 704 | 4.264 | 0.082048
|  | 705 | 4.3202 | 0.08369
|  | 706 | 4.3849 | 0.08553
|  | 707 | 4.476 | 0.087661
|  | 708 | 4.5778 | 0.089861
|  | 709 | 4.688 | 0.092539
|  | 710 | 4.8087 | 0.095395
|  | 711 | 4.9505 | 0.098415
|  | 712 | 5.1021 | 0.092344
|  | 713 | 5.2829 | 0.095454
|  | 714 | 5.4804 | 0.099143
|  | 715 | 5.6915 | 0.10307
|  | 716 | 5.9246 | 0.090948
|  | 717 | 6.1936 | 0.095401
|  | 718 | 6.4846 | 0.1002
|  | 719 | 6.8075 | 0.10501
|  | 720 | 7.1627 | 0.099276
|  | 721 | 7.5392 | 0.10503
|  | 722 | 7.9433 | 0.094988
|  | 723 | 8.3892 | 0.10087
|  | 724 | 8.8797 | 0.10732
|  | 725 | 9.4296 | 0.09742
|  | 726 | 10.042 | 0.094887
|  | 727 | 10.71 | 0.089609
|  | 728 | 11.4328 | 0.096292
|  | 729 | 12.2111 | 0.010344
|  | 730 | 13.0563 | 0.011092
|  | 731 | 13.9661 | 0.011872
|  | 732 | 14.9503 | 0.01272
|  | 733 | 16.0056 | 0.013639
|  | 734 | 17.1361 | 0.014633
|  | 735 | 18.3692 | 0.015706
|  | 736 | 19.7199 | 0.016827
|  | 737 | 21.1727 | 0.017996
|  | 738 | 22.7237 | 0.019287
|  | 739 | 24.3526 | 0.020681
|  | 740 | 26.0675 | 0.022177
|  | 741 | 27.8377 | 0.023705
|  | 742 | 29.6822 | 0.025254
|  | 743 | 31.6349 | 0.026927
|  | 744 | 33.6627 | 0.028711
|  | 745 | 35.7826 | 0.030573
|  | 746 | 38.0132 | 0.032636
|  | 747 | 40.2964 | 0.034782
|  | 748 | 42.6226 | 0.036907
|  | 749 | 45.0007 | 0.039026
|  | 750 | 47.3972 | 0.041184
|  | 751 | 49.7432 | 0.04334
|  | 752 | 52.0721 | 0.045557
|  | 753 | 54.4345 | 0.047807
|  | 754 | 56.8011 | 0.049912
|  | 755 | 59.1813 | 0.047868
|  | 756 | 61.5845 | 0.045899
|  | 757 | 63.9625 | 0.044995
|  | 758 | 66.3221 | 0.042081
|  | 759 | 68.6368 | 0.040056
|  | 760 | 70.8698 | 0.039184
|  | 761 | 73.0393 | 0.038532
|  | 762 | 75.1503 | 0.037192
|  | 763 | 77.1599 | 0.036686
|  | 764 | 79.1213 | 0.036859
|  | 765 | 81.0421 | 0.035236
|  | 766 | 82.8693 | 0.034696
|  | 767 | 84.6348 | 0.033142
|  | 768 | 86.3028 | 0.032714
|  | 769 | 87.8439 | 0.03122
|  | 770 | 89.2777 | 0.031653
|  | 771 | 90.5936 | 0.03064
|  | 772 | 91.758 | 0.030048
|  | 773 | 92.8284 | 0.029619
|  | 774 | 93.8188 | 0.02924
|  | 775 | 94.6686 | 0.029892
|  | 776 | 95.4505 | 0.028486
|  | 777 | 96.1443 | 0.02896
|  | 778 | 96.7199 | 0.029278
|  | 779 | 97.2295 | 0.029568
|  | 780 | 97.6501 | 0.029443
|  | 781 | 97.9609 | 0.030957
|  | 782 | 98.215 | 0.032129
|  | 783 | 98.4339 | 0.03224
|  | 784 | 98.6065 | 0.032259
|  | 785 | 98.7603 | 0.032296
|  | 786 | 98.8628 | 0.034511
|  | 787 | 98.9052 | 0.036505
|  | 788 | 98.9616 | 0.036569
|  | 789 | 98.9952 | 0.038529
|  | 790 | 98.9988 | 0.038505
|  | 791 | 99.0439 | 0.041557
|  | 792 | 99.0918 | 0.041582
|  | 793 | 99.0918 | 0.043028
|  | 794 | 99.0859 | 0.043214
|  | 795 | 99.0581 | 0.045602
|  | 796 | 99.0427 | 0.045597
|  | 797 | 99.0513 | 0.046926
|  | 798 | 99.0683 | 0.047088
|  | 799 | 99.0497 | 0.048112
|  | 800 | 99.0237 | 0.053202
|  | 801 | 99.0124 | 0.05352
|  | 802 | 99.025 | 0.053703
|  | 803 | 99.0315 | 0.053831
|  | 804 | 99.0277 | 0.053966
|  | 805 | 99.0205 | 0.057647
|  | 806 | 99.0528 | 0.058915
|  | 807 | 99.0722 | 0.059861
|  | 808 | 99.0401 | 0.061914
|  | 809 | 99.0412 | 0.06194
|  | 810 | 99.0204 | 0.061947
|  | 811 | 98.9931 | 0.064263
|  | 812 | 99.0191 | 0.071594
|  | 813 | 98.9904 | 0.077625
|  | 814 | 98.977 | 0.084835
|  | 815 | 99.0165 | 0.093421
|  | 816 | 98.9725 | 0.10837
|  | 817 | 98.9187 | 0.12653
|  | 818 | 98.8969 | 0.13046
|  | 819 | 98.896 | 0.13681
|  | 820 | 98.8404 | 0.14201
|  | 821 | 98.8128 | 0.14729
|  | 822 | 98.8547 | 0.251
|  | 823 | 98.8122 | 0.36016
|  | 824 | 98.7914 | 0.5651
|  | 825 | 98.7538 | 0.67891
|  | 826 | 98.7475 | 0.79675
|  | 827 | 98.7488 | 0.81
|  | 828 | 98.7198 | 0.91927
|  | 829 | 98.7094 | 1.0389
|  | 830 | 98.7248 | 1.2655
|  | 831 | 98.7299 | 1.3867
|  | 832 | 98.7202 | 1.605
|  | 833 | 98.7076 | 1.8373
|  | 834 | 98.6604 | 2.061
|  | 835 | 98.6129 | 2.2797
|  | 836 | 98.6556 | 2.5204
|  | 837 | 98.6691 | 2.6597
|  | 838 | 98.6292 | 2.7047
|  | 839 | 98.6177 | 2.7678
|  | 840 | 98.5996 | 2.8298
|  | 841 | 98.6206 | 2.8988
|  | 842 | 98.5669 | 2.9918
|  | 843 | 98.5109 | 3.1207
|  | 844 | 98.4293 | 3.2832
|  | 845 | 98.392 | 3.4777
|  | 846 | 98.3877 | 3.7033
|  | 847 | 98.3648 | 4.0048
|  | 848 | 98.2709 | 4.3965
|  | 849 | 98.2021 | 4.9177
|  | 850 | 98.1493 | 5.5642
|  | 851 | 98.101 | 6.333
|  | 852 | 97.9809 | 7.3166
|  | 853 | 97.8587 | 8.5097
|  | 854 | 97.8868 | 9.9868
|  | 855 | 97.7829 | 11.8441
|  | 856 | 97.6898 | 14.0636
|  | 857 | 97.6413 | 16.5821
|  | 858 | 97.4861 | 19.4701
|  | 859 | 97.4563 | 22.7231
|  | 860 | 96.4261 | 31.0988
|  | 861 | 95.854 | 35.8503
|  | 862 | 95.7445 | 39.4991
|  | 863 | 95.7071 | 44.0325
|  | 864 | 95.6762 | 48.5913
|  | 865 | 95.6148 | 52.0472
|  | 866 | 95.5751 | 55.7111
|  | 867 | 95.4525 | 59.4105
|  | 868 | 95.3422 | 63.3714
|  | 869 | 95.2275 | 67.1721
|  | 870 | 95.176 | 70.9149
|  | 871 | 95.1722 | 75.0687
|  | 872 | 95.1294 | 79.1792
|  | 873 | 95.0455 | 82.0392
|  | 874 | 94.9418 | 83.1811
|  | 875 | 94.9825 | 83.7629
|  | 876 | 95.0018 | 85.1365
|  | 877 | 94.9313 | 87.7258
|  | 878 | 94.8429 | 89.8691
|  | 879 | 94.8207 | 91.329
|  | 880 | 94.7696 | 92.3306
|  | 881 | 94.7351 | 91.6889
|  | 882 | 94.7228 | 91.7025
|  | 883 | 94.794 | 91.3718
|  | 884 | 94.8924 | 91.5189
|  | 885 | 94.9183 | 92.1931
|  | 886 | 94.9293 | 92.1724
|  | 887 | 94.8778 | 91.5691
|  | 888 | 94.871 | 91.1263
|  | 889 | 94.8833 | 91.6101
|  | 890 | 94.9184 | 92.9195
|  | 891 | 94.9193 | 92.3552
|  | 892 | 95.0178 | 91.0943
|  | 893 | 95.0187 | 91.3248
|  | 894 | 94.982 | 91.2961
|  | 895 | 94.9981 | 91.0357
|  | 896 | 95.0277 | 91.9881
|  | 897 | 95.1027 | 92.4369
|  | 898 | 95.1354 | 91.3829
|  | 899 | 95.0776 | 91.811
|  | 900 | 95.1045 | 92.66
|  | 901 | 95.0753 | 93.2449
|  | 902 | 95.0897 | 92.4574
|  | 903 | 95.0817 | 91.2517
|  | 904 | 95.1366 | 92.3548
|  | 905 | 95.1721 | 93.1536
|  | 906 | 95.0917 | 92.3821
|  | 907 | 95.0252 | 91.6433
|  | 908 | 95.1074 | 92.9267
|  | 909 | 95.0632 | 93.2184
|  | 910 | 94.9776 | 92.6429
|  | 911 | 94.9243 | 92.0189
|  | 912 | 94.8982 | 92.7371
|  | 913 | 94.8234 | 93.5729
|  | 914 | 94.742 | 92.7058
|  | 915 | 94.748 | 90.6164
|  | 916 | 94.6932 | 88.4714
|  | 917 | 94.6327 | 89.9121
|  | 918 | 94.478 | 91.3411
|  | 919 | 94.3473 | 89.9159
|  | 920 | 94.2772 | 87.4553
|  | 921 | 94.2341 | 86.1132
|  | 922 | 94.0625 | 86.6317
|  | 923 | 93.9235 | 85.4779
|  | 924 | 93.8916 | 86.5962
|  | 925 | 93.8688 | 86.7743
|  | 926 | 93.6969 | 83.6221
|  | 927 | 93.5203 | 82.5804
|  | 928 | 93.4797 | 82.5267
|  | 929 | 93.3732 | 81.8323
|  | 930 | 93.1877 | 81.6353
|  | 931 | 93.0552 | 81.4663
|  | 932 | 92.8948 | 81.2504
|  | 933 | 92.7805 | 78.4449
|  | 934 | 92.6583 | 79.5605
|  | 935 | 92.4503 | 78.6871
|  | 936 | 92.2108 | 79.2076
|  | 937 | 91.9441 | 78.283
|  | 938 | 91.8983 | 77.2625
|  | 939 | 91.7385 | 76.7131
|  | 940 | 91.5439 | 76.6516
|  | 941 | 91.366 | 77.6734
|  | 942 | 91.2383 | 76.9641
|  | 943 | 91.2702 | 75.7175
|  | 944 | 91.2805 | 76.4036
|  | 945 | 91.1835 | 78.7128
|  | 946 | 91.0411 | 78.8608
|  | 947 | 91.0027 | 77.6151
|  | 948 | 91.095 | 79.4083
|  | 949 | 91.1485 | 80.5394
|  | 950 | 91.1465 | 79.7143