## Beam Diameter for MM Fibers
Theoretical Beam Diameter for MM Fibers
|  | Distance from Collimator (m) | Beam Diameter (mm)
|  |  | FG010LDA (Ø10 µm) | FG025LJA (Ø25 µm) | FG105LVA (Ø105 µm)
|  | 0 | 6.6 | 6.6 | 6.6
|  | 0.5 | 6.7515 | 6.9788 | 8.1909
|  | 1 | 6.903 | 7.3576 | 9.7818
|  | 1.5 | 7.0545 | 7.7364 | 11.3727
Product Data |  | 2 | 7.2061 | 8.1151 | 12.9636
UV-Enhanced Aluminum Reflective Collimator, 250 nm - 450 nm, RFL = 33.0 mm |  | 2.5 | 7.3576 | 8.4939 | 14.5546
|  | 3 | 7.5091 | 8.8727 | 16.1455
|  | 3.5 | 7.6606 | 9.2515 | 17.7364
Item # | RC08FC-F01, RC08APC-F01, RC08SMA-F01 | 4 | 7.8121 | 9.6303 | 19.3273
|  | 4.5 | 7.9636 | 10.0091 | 20.9182
|  | 5 | 8.1151 | 10.3879 | 22.5091
DISCLAIMER: The data presented here are typical. Slight variations in performance data will occur from lot to lot. Please contact Technical Support with any questions regarding the use or reliability of this data. |  | 5.5 | 8.2667 | 10.7667 | 24.1
|  | 6 | 8.4182 | 11.1455 | 25.6909
|  | 6.5 | 8.5697 | 11.5242 | 27.2818
|  | 7 | 8.7212 | 11.903 | 28.8727
|  | 7.5 | 8.8727 | 12.2818 | 30.4636
|  | 8 | 9.0242 | 12.6606 | 32.0545
This data may be used in publications. However, please cite Thorlabs as the source. |  | 8.5 | 9.1758 | 13.0394 | 33.6454
|  | 9 | 9.3273 | 13.4182 | 35.2364
|  | 9.5 | 9.4788 | 13.797 | 36.8273
Additional Information: |  | 10 | 9.6303 | 14.1758 | 38.4182
This is calculated using multimode fiber. |  | 10.5 | 9.7818 | 14.5546 | 40.0091
|  | 11 | 9.9333 | 14.9333 | 41.6
|  | 11.5 | 10.0848 | 15.3121 | 43.1909
|  | 12 | 10.2364 | 15.6909 | 44.7818
|  | 12.5 | 10.3879 | 16.0697 | 46.3727
|  | 13 | 10.5394 | 16.4485 | 47.9636
|  | 13.5 | 10.6909 | 16.8273 | 49.5545
|  | 14 | 10.8424 | 17.2061 | 51.1454
|  | 14.5 | 10.9939 | 17.5848 | 52.7364
|  | 15 | 11.1455 | 17.9636 | 54.3273
|  | 15.5 | 11.297 | 18.3424 | 55.9182
|  | 16 | 11.4485 | 18.7212 | 57.5091
|  | 16.5 | 11.6 | 19.1 | 59.1
|  | 17 | 11.7515 | 19.4788 | 60.6909
|  | 17.5 | 11.903 | 19.8576 | 62.2818
|  | 18 | 12.0546 | 20.2364 | 63.8727
|  | 18.5 | 12.2061 | 20.6151 | 65.4636
|  | 19 | 12.3576 | 20.9939 | 67.0546
|  | 19.5 | 12.5091 | 21.3727 | 68.6454
|  | 20 | 12.6606 | 21.7515 | 70.2364
|  | 20.5 | 12.8121 | 22.1303 | 71.8273
|  | 21 | 12.9636 | 22.5091 | 73.4182
|  | 21.5 | 13.1151 | 22.8879 | 75.0091
|  | 22 | 13.2667 | 23.2667 | 76.6
|  | 22.5 | 13.4182 | 23.6455 | 78.1909
|  | 23 | 13.5697 | 24.0242 | 79.7818
|  | 23.5 | 13.7212 | 24.403 | 81.3727
|  | 24 | 13.8727 | 24.7818 | 82.9636
|  | 24.5 | 14.0242 | 25.1606 | 84.5546
|  | 25 | 14.1758 | 25.5394 | 86.1454