## Beam Diameter for SM Fibers
Theoretical 1/e^2 Beam Diameter for SM Fibers
|  | Distance from Collimator (m) | 1/e^2 Beam Diameter (mm)
|  |  | SM400 (405 nm) | SM600 (633 nm) | 780HP (780 nm) | SMF-28-J9 (1550 nm)
|  | 0 | 6.17 | 6.18 | 7.16 | 6.26
|  | 0.5 | 6.1701 | 6.1803 | 7.1603 | 6.2617
|  | 1 | 6.1705 | 6.1813 | 7.1613 | 6.2674
|  | 1.5 | 6.1712 | 6.183 | 7.1629 | 6.2771
Product Data |  | 2 | 6.1722 | 6.1853 | 7.1652 | 6.2906
UV-Enhanced Aluminum Reflective Collimator, 250 nm - 450 nm, RFL = 33.0 mm |  | 2.5 | 6.1734 | 6.1884 | 7.1682 | 6.3081
|  | 3 | 6.175 | 6.1921 | 7.1718 | 6.3295
|  | 3.5 | 6.1768 | 6.1965 | 7.1761 | 6.3547
|  | 4 | 6.1789 | 6.2016 | 7.1811 | 6.3837
Item # | RC08FC-F01, RC08APC-F01, RC08SMA-F01 | 4.5 | 6.1813 | 6.2074 | 7.1868 | 6.4165
|  | 5 | 6.184 | 6.2139 | 7.1931 | 6.4529
|  | 5.5 | 6.1869 | 6.221 | 7.2 | 6.4929
DISCLAIMER: The data presented here are typical. Slight variations in performance data will occur from lot to lot. Please contact Technical Support with any questions regarding the use or reliability of this data. |  | 6 | 6.1901 | 6.2288 | 7.2077 | 6.5365
|  | 6.5 | 6.1936 | 6.2373 | 7.216 | 6.5836
|  | 7 | 6.1974 | 6.2464 | 7.2249 | 6.6341
|  | 7.5 | 6.2015 | 6.2562 | 7.2345 | 6.688
|  | 8 | 6.2058 | 6.2667 | 7.2448 | 6.7451
|  | 8.5 | 6.2104 | 6.2779 | 7.2557 | 6.8053
This data may be used in publications. However, please cite Thorlabs as the source. |  | 9 | 6.2153 | 6.2897 | 7.2672 | 6.8687
|  | 9.5 | 6.2205 | 6.3021 | 7.2794 | 6.9351
|  | 10 | 6.226 | 6.3152 | 7.2922 | 7.0043
Additional Information: |  | 10.5 | 6.2317 | 6.329 | 7.3057 | 7.0765
This is calculated using single mode fiber. |  | 11 | 6.2377 | 6.3434 | 7.3198 | 7.1513
|  | 11.5 | 6.244 | 6.3584 | 7.3345 | 7.2289
|  | 12 | 6.2505 | 6.374 | 7.3499 | 7.309
|  | 12.5 | 6.2574 | 6.3903 | 7.3659 | 7.3916
|  | 13 | 6.2645 | 6.4072 | 7.3825 | 7.4766
|  | 13.5 | 6.2718 | 6.4247 | 7.3997 | 7.5639
|  | 14 | 6.2794 | 6.4428 | 7.4175 | 7.6535
|  | 14.5 | 6.2873 | 6.4616 | 7.4359 | 7.7453
|  | 15 | 6.2955 | 6.4809 | 7.4549 | 7.8391
|  | 15.5 | 6.304 | 6.5009 | 7.4745 | 7.935
|  | 16 | 6.3127 | 6.5214 | 7.4947 | 8.0328
|  | 16.5 | 6.3216 | 6.5425 | 7.5155 | 8.1325
|  | 17 | 6.3308 | 6.5642 | 7.5369 | 8.234
|  | 17.5 | 6.3403 | 6.5865 | 7.5588 | 8.3373
|  | 18 | 6.3501 | 6.6093 | 7.5813 | 8.4422
|  | 18.5 | 6.3601 | 6.6327 | 7.6044 | 8.5488
|  | 19 | 6.3704 | 6.6566 | 7.628 | 8.6569
|  | 19.5 | 6.3809 | 6.6811 | 7.6522 | 8.7665
|  | 20 | 6.3917 | 6.7062 | 7.677 | 8.8776
|  | 20.5 | 6.4027 | 6.7318 | 7.7023 | 8.9901
|  | 21 | 6.414 | 6.7579 | 7.7281 | 9.1038
|  | 21.5 | 6.4256 | 6.7846 | 7.7545 | 9.2189
|  | 22 | 6.4374 | 6.8117 | 7.7813 | 9.3353
|  | 22.5 | 6.4494 | 6.8394 | 7.8088 | 9.4528
|  | 23 | 6.4617 | 6.8676 | 7.8367 | 9.5715
|  | 23.5 | 6.4742 | 6.8963 | 7.8651 | 9.6913
|  | 24 | 6.487 | 6.9255 | 7.8941 | 9.8121
|  | 24.5 | 6.5 | 6.9551 | 7.9236 | 9.934
|  | 25 | 6.5133 | 6.9853 | 7.9535 | 10.0569