## Coating Performance
E3 Coating Transmission on ZnSe Bi-Convex Lenses
|  | Wavelength (nm) | % Transmission
|  | 19187.2 | 20.5158
|  | 19179.5 | 20.6192
|  | 19171.8 | 20.7226
|  | 19164 | 20.8262
Product Raw Data |  | 19156.3 | 20.9298
ZnSe Bi-Convex Lenses Coated with E3 AR Coating |  | 19148.6 | 21.0336
|  | 19140.9 | 21.1374
Item # | LB7436-E3 LB7639-E3 LB7002-E3 LB7936-E3 LB7896-E3 LB7834-E3 LB7638-E3 LB7887-E3 | 19133.2 | 21.2417
|  | 19125.4 | 21.3479
|  | 19117.7 | 21.4543
|  | 19110 | 21.5607
|  | 19102.3 | 21.6673
|  | 19094.6 | 21.7739
|  | 19086.8 | 21.8806
|  | 19079.1 | 21.9874
DISCLAIMER: The data presented here are typical. Slight variations in performance data will occur from lot to lot. Please contact Technical Support with any questions regarding the use or reliability of this data. |  | 19071.4 | 22.0943
|  | 19063.7 | 22.2016
|  | 19055.9 | 22.3134
|  | 19048.2 | 22.4254
|  | 19040.5 | 22.5374
|  | 19032.8 | 22.6495
This data may be used in publications. However, please cite Thorlabs as the source. |  | 19025.1 | 22.7617
|  | 19017.3 | 22.874
|  | 19009.6 | 22.9864
Additional Information: |  | 19001.9 | 23.0988
Measurements were taken off of a 5 mm thick witness of Zinc Selenide. |  | 18994.2 | 23.2113
|  | 18986.5 | 23.322
|  | 18978.7 | 23.4328
|  | 18971 | 23.5437
|  | 18963.3 | 23.6547
|  | 18955.6 | 23.7657
|  | 18947.9 | 23.8769
|  | 18940.1 | 23.9881
|  | 18932.4 | 24.0995
|  | 18924.7 | 24.2104
|  | 18917 | 24.3125
|  | 18909.2 | 24.4147
|  | 18901.5 | 24.517
|  | 18893.8 | 24.6193
|  | 18886.1 | 24.7218
|  | 18878.4 | 24.8243
|  | 18870.6 | 24.9269
|  | 18862.9 | 25.0296
|  | 18855.2 | 25.1311
|  | 18847.5 | 25.2243
|  | 18839.8 | 25.3176
|  | 18832 | 25.411
|  | 18824.3 | 25.5045
|  | 18816.6 | 25.598
|  | 18808.9 | 25.6916
|  | 18801.1 | 25.7853
|  | 18793.4 | 25.8791
|  | 18785.7 | 25.9709
|  | 18778 | 26.0578
|  | 18770.3 | 26.1448
|  | 18762.5 | 26.2319
|  | 18754.8 | 26.3191
|  | 18747.1 | 26.4063
|  | 18739.4 | 26.4936
|  | 18731.7 | 26.5809
|  | 18723.9 | 26.6683
|  | 18716.2 | 26.7535
|  | 18708.5 | 26.8364
|  | 18700.8 | 26.9193
|  | 18693.1 | 27.0024
|  | 18685.3 | 27.0854
|  | 18677.6 | 27.1686
|  | 18669.9 | 27.2518
|  | 18662.2 | 27.3351
|  | 18654.4 | 27.4185
|  | 18646.7 | 27.4996
|  | 18639 | 27.5802
|  | 18631.3 | 27.6608
|  | 18623.6 | 27.7415
|  | 18615.8 | 27.8223
|  | 18608.1 | 27.9031
|  | 18600.4 | 27.984
|  | 18592.7 | 28.065
|  | 18585 | 28.1458
|  | 18577.2 | 28.2255
|  | 18569.5 | 28.3053
|  | 18561.8 | 28.3851
|  | 18554.1 | 28.465
|  | 18546.3 | 28.545
|  | 18538.6 | 28.625
|  | 18530.9 | 28.7051
|  | 18523.2 | 28.7853
|  | 18515.5 | 28.8644
|  | 18507.7 | 28.9426
|  | 18500 | 29.0209
|  | 18492.3 | 29.0992
|  | 18484.6 | 29.1776
|  | 18476.9 | 29.2561
|  | 18469.1 | 29.3346
|  | 18461.4 | 29.4132
|  | 18453.7 | 29.4919
|  | 18446 | 29.5688
|  | 18438.3 | 29.6457
|  | 18430.5 | 29.7227
|  | 18422.8 | 29.7998
|  | 18415.1 | 29.8769
|  | 18407.4 | 29.9541
|  | 18399.6 | 30.0314
|  | 18391.9 | 30.1087
|  | 18384.2 | 30.1859
|  | 18376.5 | 30.263
|  | 18368.8 | 30.3401
|  | 18361 | 30.4173
|  | 18353.3 | 30.4945
|  | 18345.6 | 30.5718
|  | 18337.9 | 30.6492
|  | 18330.2 | 30.7266
|  | 18322.4 | 30.804
|  | 18314.7 | 30.8804
|  | 18307 | 30.957
|  | 18299.3 | 31.0335
|  | 18291.5 | 31.1102
|  | 18283.8 | 31.1869
|  | 18276.1 | 31.2636
|  | 18268.4 | 31.3405
|  | 18260.7 | 31.4174
|  | 18252.9 | 31.4903
|  | 18245.2 | 31.562
|  | 18237.5 | 31.6337
|  | 18229.8 | 31.7054
|  | 18222.1 | 31.7772
|  | 18214.3 | 31.8491
|  | 18206.6 | 31.9211
|  | 18198.9 | 31.9931
|  | 18191.2 | 32.0619
|  | 18183.5 | 32.1267
|  | 18175.7 | 32.1917
|  | 18168 | 32.2566
|  | 18160.3 | 32.3216
|  | 18152.6 | 32.3867
|  | 18144.8 | 32.4519
|  | 18137.1 | 32.517
|  | 18129.4 | 32.5811
|  | 18121.7 | 32.6406
|  | 18114 | 32.7002
|  | 18106.2 | 32.7598
|  | 18098.5 | 32.8195
|  | 18090.8 | 32.8792
|  | 18083.1 | 32.939
|  | 18075.4 | 32.9989
|  | 18067.6 | 33.0586
|  | 18059.9 | 33.1137
|  | 18052.2 | 33.1687
|  | 18044.5 | 33.2239
|  | 18036.7 | 33.2791
|  | 18029 | 33.3343
|  | 18021.3 | 33.3896
|  | 18013.6 | 33.4449
|  | 18005.9 | 33.5003
|  | 17998.1 | 33.5512
|  | 17990.4 | 33.6017
|  | 17982.7 | 33.6522
|  | 17975 | 33.7027
|  | 17967.3 | 33.7533
|  | 17959.5 | 33.804
|  | 17951.8 | 33.8547
|  | 17944.1 | 33.9054
|  | 17936.4 | 33.9532
|  | 17928.7 | 34.0004
|  | 17920.9 | 34.0477
|  | 17913.2 | 34.095
|  | 17905.5 | 34.1423
|  | 17897.8 | 34.1897
|  | 17890 | 34.2371
|  | 17882.3 | 34.2846
|  | 17874.6 | 34.3301
|  | 17866.9 | 34.3751
|  | 17859.2 | 34.4202
|  | 17851.4 | 34.4653
|  | 17843.7 | 34.5105
|  | 17836 | 34.5556
|  | 17828.3 | 34.6009
|  | 17820.6 | 34.6462
|  | 17812.8 | 34.6899
|  | 17805.1 | 34.7334
|  | 17797.4 | 34.7769
|  | 17789.7 | 34.8205
|  | 17781.9 | 34.8641
|  | 17774.2 | 34.9078
|  | 17766.5 | 34.9515
|  | 17758.8 | 34.9952
|  | 17751.1 | 35.039
|  | 17743.3 | 35.0828
|  | 17735.6 | 35.1266
|  | 17727.9 | 35.1705
|  | 17720.2 | 35.2144
|  | 17712.5 | 35.2583
|  | 17704.7 | 35.3023
|  | 17697 | 35.3466
|  | 17689.3 | 35.3931
|  | 17681.6 | 35.4397
|  | 17673.9 | 35.4863
|  | 17666.1 | 35.533
|  | 17658.4 | 35.5797
|  | 17650.7 | 35.6264
|  | 17643 | 35.6732
|  | 17635.2 | 35.721
|  | 17627.5 | 35.7712
|  | 17619.8 | 35.8214
|  | 17612.1 | 35.8716
|  | 17604.4 | 35.9219
|  | 17596.6 | 35.9723
|  | 17588.9 | 36.0226
|  | 17581.2 | 36.0731
|  | 17573.5 | 36.1255
|  | 17565.8 | 36.1795
|  | 17558 | 36.2335
|  | 17550.3 | 36.2876
|  | 17542.6 | 36.3417
|  | 17534.9 | 36.3959
|  | 17527.1 | 36.4501
|  | 17519.4 | 36.5044
|  | 17511.7 | 36.5652
|  | 17504 | 36.6269
|  | 17496.3 | 36.6888
|  | 17488.5 | 36.7506
|  | 17480.8 | 36.8126
|  | 17473.1 | 36.8746
|  | 17465.4 | 36.9366
|  | 17457.7 | 37.0024
|  | 17449.9 | 37.0801
|  | 17442.2 | 37.1578
|  | 17434.5 | 37.2356
|  | 17426.8 | 37.3135
|  | 17419.1 | 37.3915
|  | 17411.3 | 37.4695
|  | 17403.6 | 37.5477
|  | 17395.9 | 37.6385
|  | 17388.2 | 37.7363
|  | 17380.4 | 37.8343
|  | 17372.7 | 37.9323
|  | 17365 | 38.0304
|  | 17357.3 | 38.1286
|  | 17349.6 | 38.2269
|  | 17341.8 | 38.3272
|  | 17334.1 | 38.4441
|  | 17326.4 | 38.561
|  | 17318.7 | 38.678
|  | 17311 | 38.7951
|  | 17303.2 | 38.9123
|  | 17295.5 | 39.0297
|  | 17287.8 | 39.1471
|  | 17280.1 | 39.2746
|  | 17272.4 | 39.4081
|  | 17264.6 | 39.5418
|  | 17256.9 | 39.6757
|  | 17249.2 | 39.8096
|  | 17241.5 | 39.9436
|  | 17233.7 | 40.0778
|  | 17226 | 40.214
|  | 17218.3 | 40.3583
|  | 17210.6 | 40.5027
|  | 17202.9 | 40.6473
|  | 17195.1 | 40.792
|  | 17187.4 | 40.9368
|  | 17179.7 | 41.0818
|  | 17172 | 41.2269
|  | 17164.3 | 41.3742
|  | 17156.5 | 41.5221
|  | 17148.8 | 41.6702
|  | 17141.1 | 41.8185
|  | 17133.4 | 41.9668
|  | 17125.6 | 42.1153
|  | 17117.9 | 42.264
|  | 17110.2 | 42.4132
|  | 17102.5 | 42.5631
|  | 17094.8 | 42.7131
|  | 17087 | 42.8632
|  | 17079.3 | 43.0135
|  | 17071.6 | 43.1639
|  | 17063.9 | 43.3145
|  | 17056.2 | 43.4654
|  | 17048.4 | 43.6175
|  | 17040.7 | 43.7698
|  | 17033 | 43.9222
|  | 17025.3 | 44.0748
|  | 17017.6 | 44.2274
|  | 17009.8 | 44.3803
|  | 17002.1 | 44.5332
|  | 16994.4 | 44.6872
|  | 16986.7 | 44.8414
|  | 16978.9 | 44.9957
|  | 16971.2 | 45.1501
|  | 16963.5 | 45.3047
|  | 16955.8 | 45.4595
|  | 16948.1 | 45.6143
|  | 16940.3 | 45.7686
|  | 16932.6 | 45.9227
|  | 16924.9 | 46.077
|  | 16917.2 | 46.2314
|  | 16909.5 | 46.3859
|  | 16901.7 | 46.5406
|  | 16894 | 46.6954
|  | 16886.3 | 46.8474
|  | 16878.6 | 46.9973
|  | 16870.8 | 47.1474
|  | 16863.1 | 47.2976
|  | 16855.4 | 47.4479
|  | 16847.7 | 47.5984
|  | 16840 | 47.749
|  | 16832.2 | 47.8961
|  | 16824.5 | 48.0392
|  | 16816.8 | 48.1825
|  | 16809.1 | 48.3259
|  | 16801.4 | 48.4695
|  | 16793.6 | 48.6131
|  | 16785.9 | 48.757
|  | 16778.2 | 48.8972
|  | 16770.5 | 49.0324
|  | 16762.8 | 49.1677
|  | 16755 | 49.3032
|  | 16747.3 | 49.4388
|  | 16739.6 | 49.5745
|  | 16731.9 | 49.7103
|  | 16724.1 | 49.8411
|  | 16716.4 | 49.9645
|  | 16708.7 | 50.088
|  | 16701 | 50.2116
|  | 16693.3 | 50.3354
|  | 16685.5 | 50.4592
|  | 16677.8 | 50.5832
|  | 16670.1 | 50.6997
|  | 16662.4 | 50.8067
|  | 16654.7 | 50.9138
|  | 16646.9 | 51.021
|  | 16639.2 | 51.1283
|  | 16631.5 | 51.2357
|  | 16623.8 | 51.3433
|  | 16616 | 51.4406
|  | 16608.3 | 51.5286
|  | 16600.6 | 51.6167
|  | 16592.9 | 51.7049
|  | 16585.2 | 51.7932
|  | 16577.4 | 51.8815
|  | 16569.7 | 51.9699
|  | 16562 | 52.0459
|  | 16554.3 | 52.115
|  | 16546.6 | 52.1842
|  | 16538.8 | 52.2534
|  | 16531.1 | 52.3227
|  | 16523.4 | 52.3921
|  | 16515.7 | 52.4615
|  | 16508 | 52.5173
|  | 16500.2 | 52.57
|  | 16492.5 | 52.6227
|  | 16484.8 | 52.6755
|  | 16477.1 | 52.7284
|  | 16469.3 | 52.7812
|  | 16461.6 | 52.8339
|  | 16453.9 | 52.8762
|  | 16446.2 | 52.9186
|  | 16438.5 | 52.961
|  | 16430.7 | 53.0034
|  | 16423 | 53.0458
|  | 16415.3 | 53.0883
|  | 16407.6 | 53.1307
|  | 16399.9 | 53.1726
|  | 16392.1 | 53.2146
|  | 16384.4 | 53.2567
|  | 16376.7 | 53.2987
|  | 16369 | 53.3409
|  | 16361.2 | 53.383
|  | 16353.5 | 53.4309
|  | 16345.8 | 53.483
|  | 16338.1 | 53.5353
|  | 16330.4 | 53.5875
|  | 16322.6 | 53.6399
|  | 16314.9 | 53.6922
|  | 16307.2 | 53.7446
|  | 16299.5 | 53.8122
|  | 16291.8 | 53.8814
|  | 16284 | 53.9506
|  | 16276.3 | 54.0199
|  | 16268.6 | 54.0893
|  | 16260.9 | 54.1587
|  | 16253.2 | 54.2344
|  | 16245.4 | 54.3256
|  | 16237.7 | 54.4169
|  | 16230 | 54.5082
|  | 16222.3 | 54.5997
|  | 16214.5 | 54.6912
|  | 16206.8 | 54.7828
|  | 16199.1 | 54.8924
|  | 16191.4 | 55.0093
|  | 16183.7 | 55.1264
|  | 16175.9 | 55.2436
|  | 16168.2 | 55.3609
|  | 16160.5 | 55.4783
|  | 16152.8 | 55.5999
|  | 16145.1 | 55.741
|  | 16137.3 | 55.8823
|  | 16129.6 | 56.0238
|  | 16121.9 | 56.1653
|  | 16114.2 | 56.3071
|  | 16106.4 | 56.4489
|  | 16098.7 | 56.6043
|  | 16091 | 56.7663
|  | 16083.3 | 56.9285
|  | 16075.6 | 57.0908
|  | 16067.8 | 57.2532
|  | 16060.1 | 57.4159
|  | 16052.4 | 57.582
|  | 16044.7 | 57.7603
|  | 16037 | 57.9388
|  | 16029.2 | 58.1175
|  | 16021.5 | 58.2964
|  | 16013.8 | 58.4754
|  | 16006.1 | 58.6546
|  | 15998.4 | 58.8365
|  | 15990.6 | 59.0191
|  | 15982.9 | 59.202
|  | 15975.2 | 59.385
|  | 15967.5 | 59.5682
|  | 15959.7 | 59.7516
|  | 15952 | 59.9297
|  | 15944.3 | 60.1006
|  | 15936.6 | 60.2716
|  | 15928.9 | 60.4427
|  | 15921.1 | 60.6141
|  | 15913.4 | 60.7856
|  | 15905.7 | 60.9556
|  | 15898 | 61.1073
|  | 15890.3 | 61.2591
|  | 15882.5 | 61.4111
|  | 15874.8 | 61.5633
|  | 15867.1 | 61.7156
|  | 15859.4 | 61.868
|  | 15851.6 | 62.0067
|  | 15843.9 | 62.1417
|  | 15836.2 | 62.2768
|  | 15828.5 | 62.412
|  | 15820.8 | 62.5473
|  | 15813 | 62.6828
|  | 15805.3 | 62.8128
|  | 15797.6 | 62.9377
|  | 15789.9 | 63.0628
|  | 15782.2 | 63.1881
|  | 15774.4 | 63.3134
|  | 15766.7 | 63.4388
|  | 15759 | 63.5645
|  | 15751.3 | 63.6903
|  | 15743.6 | 63.8163
|  | 15735.8 | 63.9424
|  | 15728.1 | 64.0687
|  | 15720.4 | 64.195
|  | 15712.7 | 64.3227
|  | 15704.9 | 64.4595
|  | 15697.2 | 64.5964
|  | 15689.5 | 64.7335
|  | 15681.8 | 64.8707
|  | 15674.1 | 65.008
|  | 15666.3 | 65.1455
|  | 15658.6 | 65.2954
|  | 15650.9 | 65.4458
|  | 15643.2 | 65.5964
|  | 15635.5 | 65.7471
|  | 15627.7 | 65.898
|  | 15620 | 66.049
|  | 15612.3 | 66.2058
|  | 15604.6 | 66.3638
|  | 15596.8 | 66.5219
|  | 15589.1 | 66.6801
|  | 15581.4 | 66.8385
|  | 15573.7 | 66.9971
|  | 15566 | 67.1539
|  | 15558.2 | 67.3103
|  | 15550.5 | 67.4669
|  | 15542.8 | 67.6236
|  | 15535.1 | 67.7804
|  | 15527.4 | 67.9374
|  | 15519.6 | 68.0888
|  | 15511.9 | 68.2382
|  | 15504.2 | 68.3877
|  | 15496.5 | 68.5374
|  | 15488.8 | 68.6873
|  | 15481 | 68.8373
|  | 15473.3 | 68.981
|  | 15465.6 | 69.1225
|  | 15457.9 | 69.2642
|  | 15450.1 | 69.406
|  | 15442.4 | 69.5479
|  | 15434.7 | 69.69
|  | 15427 | 69.8256
|  | 15419.3 | 69.9594
|  | 15411.5 | 70.0934
|  | 15403.8 | 70.2274
|  | 15396.1 | 70.3616
|  | 15388.4 | 70.496
|  | 15380.7 | 70.6253
|  | 15372.9 | 70.7537
|  | 15365.2 | 70.8823
|  | 15357.5 | 71.0109
|  | 15349.8 | 71.1398
|  | 15342 | 71.2687
|  | 15334.3 | 71.3969
|  | 15326.6 | 71.5251
|  | 15318.9 | 71.6534
|  | 15311.2 | 71.7819
|  | 15303.4 | 71.9105
|  | 15295.7 | 72.0394
|  | 15288 | 72.1701
|  | 15280.3 | 72.3009
|  | 15272.6 | 72.4319
|  | 15264.8 | 72.563
|  | 15257.1 | 72.6942
|  | 15249.4 | 72.8258
|  | 15241.7 | 72.9585
|  | 15234 | 73.0913
|  | 15226.2 | 73.2242
|  | 15218.5 | 73.3573
|  | 15210.8 | 73.4905
|  | 15203.1 | 73.6238
|  | 15195.3 | 73.7571
|  | 15187.6 | 73.8905
|  | 15179.9 | 74.0241
|  | 15172.2 | 74.1578
|  | 15164.5 | 74.2917
|  | 15156.7 | 74.4231
|  | 15149 | 74.5536
|  | 15141.3 | 74.6843
|  | 15133.6 | 74.8151
|  | 15125.9 | 74.946
|  | 15118.1 | 75.077
|  | 15110.4 | 75.1973
|  | 15102.7 | 75.3175
|  | 15095 | 75.4378
|  | 15087.2 | 75.5582
|  | 15079.5 | 75.6787
|  | 15071.8 | 75.7974
|  | 15064.1 | 75.9111
|  | 15056.4 | 76.025
|  | 15048.6 | 76.139
|  | 15040.9 | 76.2531
|  | 15033.2 | 76.3674
|  | 15025.5 | 76.4937
|  | 15017.8 | 76.6273
|  | 15010 | 76.7611
|  | 15002.3 | 76.8949
|  | 14994.6 | 77.0289
|  | 14986.9 | 77.1631
|  | 14979.2 | 77.3083
|  | 14971.4 | 77.4536
|  | 14963.7 | 77.5991
|  | 14956 | 77.7447
|  | 14948.3 | 77.8905
|  | 14940.5 | 78.0193
|  | 14932.8 | 78.1235
|  | 14925.1 | 78.2277
|  | 14917.4 | 78.3321
|  | 14909.7 | 78.4366
|  | 14901.9 | 78.5412
|  | 14894.2 | 78.6229
|  | 14886.5 | 78.7006
|  | 14878.8 | 78.7784
|  | 14871.1 | 78.8563
|  | 14863.3 | 78.9342
|  | 14855.6 | 79.0122
|  | 14847.9 | 79.0902
|  | 14840.2 | 79.1683
|  | 14832.4 | 79.2465
|  | 14824.7 | 79.3247
|  | 14817 | 79.403
|  | 14809.3 | 79.4825
|  | 14801.6 | 79.5622
|  | 14793.8 | 79.642
|  | 14786.1 | 79.722
|  | 14778.4 | 79.802
|  | 14770.7 | 79.8816
|  | 14763 | 79.9605
|  | 14755.2 | 80.0395
|  | 14747.5 | 80.1186
|  | 14739.8 | 80.1977
|  | 14732.1 | 80.277
|  | 14724.4 | 80.3556
|  | 14716.6 | 80.4343
|  | 14708.9 | 80.5131
|  | 14701.2 | 80.5919
|  | 14693.5 | 80.6708
|  | 14685.7 | 80.7489
|  | 14678 | 80.8261
|  | 14670.3 | 80.9034
|  | 14662.6 | 80.9808
|  | 14654.9 | 81.0582
|  | 14647.1 | 81.1354
|  | 14639.4 | 81.2108
|  | 14631.7 | 81.2862
|  | 14624 | 81.3618
|  | 14616.3 | 81.4373
|  | 14608.5 | 81.513
|  | 14600.8 | 81.5868
|  | 14593.1 | 81.6602
|  | 14585.4 | 81.7337
|  | 14577.6 | 81.8073
|  | 14569.9 | 81.8809
|  | 14562.2 | 81.9524
|  | 14554.5 | 82.0216
|  | 14546.8 | 82.0909
|  | 14539 | 82.1603
|  | 14531.3 | 82.2297
|  | 14523.6 | 82.2985
|  | 14515.9 | 82.3648
|  | 14508.2 | 82.4312
|  | 14500.4 | 82.4976
|  | 14492.7 | 82.5641
|  | 14485 | 82.6307
|  | 14477.3 | 82.6988
|  | 14469.6 | 82.7669
|  | 14461.8 | 82.8352
|  | 14454.1 | 82.9035
|  | 14446.4 | 82.9719
|  | 14438.7 | 83.0408
|  | 14430.9 | 83.1098
|  | 14423.2 | 83.1788
|  | 14415.5 | 83.248
|  | 14407.8 | 83.3172
|  | 14400.1 | 83.3834
|  | 14392.3 | 83.4468
|  | 14384.6 | 83.5103
|  | 14376.9 | 83.5738
|  | 14369.2 | 83.6374
|  | 14361.5 | 83.6984
|  | 14353.7 | 83.7547
|  | 14346 | 83.8111
|  | 14338.3 | 83.8675
|  | 14330.6 | 83.924
|  | 14322.8 | 83.9804
|  | 14315.1 | 84.0361
|  | 14307.4 | 84.0919
|  | 14299.7 | 84.1478
|  | 14292 | 84.2037
|  | 14284.2 | 84.2604
|  | 14276.5 | 84.3225
|  | 14268.8 | 84.3848
|  | 14261.1 | 84.4471
|  | 14253.4 | 84.5094
|  | 14245.6 | 84.572
|  | 14237.9 | 84.6414
|  | 14230.2 | 84.7108
|  | 14222.5 | 84.7804
|  | 14214.8 | 84.85
|  | 14207 | 84.9197
|  | 14199.3 | 84.9909
|  | 14191.6 | 85.0624
|  | 14183.9 | 85.1338
|  | 14176.1 | 85.2054
|  | 14168.4 | 85.277
|  | 14160.7 | 85.3437
|  | 14153 | 85.4101
|  | 14145.3 | 85.4766
|  | 14137.5 | 85.5431
|  | 14129.8 | 85.6097
|  | 14122.1 | 85.6702
|  | 14114.4 | 85.7303
|  | 14106.7 | 85.7905
|  | 14098.9 | 85.8508
|  | 14091.2 | 85.9111
|  | 14083.5 | 85.9694
|  | 14075.8 | 86.0278
|  | 14068 | 86.0862
|  | 14060.3 | 86.1447
|  | 14052.6 | 86.2032
|  | 14044.9 | 86.2613
|  | 14037.2 | 86.3194
|  | 14029.4 | 86.3776
|  | 14021.7 | 86.4359
|  | 14014 | 86.4939
|  | 14006.3 | 86.5493
|  | 13998.6 | 86.6047
|  | 13990.8 | 86.6602
|  | 13983.1 | 86.7157
|  | 13975.4 | 86.7707
|  | 13967.7 | 86.8233
|  | 13960 | 86.876
|  | 13952.2 | 86.9288
|  | 13944.5 | 86.9816
|  | 13936.8 | 87.0343
|  | 13929.1 | 87.0867
|  | 13921.3 | 87.1392
|  | 13913.6 | 87.1918
|  | 13905.9 | 87.2444
|  | 13898.2 | 87.2973
|  | 13890.5 | 87.3504
|  | 13882.7 | 87.4036
|  | 13875 | 87.4569
|  | 13867.3 | 87.5102
|  | 13859.6 | 87.5635
|  | 13851.9 | 87.6169
|  | 13844.1 | 87.6703
|  | 13836.4 | 87.7238
|  | 13828.7 | 87.7774
|  | 13821 | 87.8306
|  | 13813.2 | 87.8837
|  | 13805.5 | 87.937
|  | 13797.8 | 87.9903
|  | 13790.1 | 88.0435
|  | 13782.4 | 88.0956
|  | 13774.6 | 88.1478
|  | 13766.9 | 88.2001
|  | 13759.2 | 88.2524
|  | 13751.5 | 88.3044
|  | 13743.8 | 88.3561
|  | 13736 | 88.4079
|  | 13728.3 | 88.4597
|  | 13720.6 | 88.5116
|  | 13712.9 | 88.5637
|  | 13705.2 | 88.616
|  | 13697.4 | 88.6683
|  | 13689.7 | 88.7207
|  | 13682 | 88.7731
|  | 13674.3 | 88.8249
|  | 13666.5 | 88.8767
|  | 13658.8 | 88.9285
|  | 13651.1 | 88.9804
|  | 13643.4 | 89.0322
|  | 13635.7 | 89.0834
|  | 13627.9 | 89.1347
|  | 13620.2 | 89.1861
|  | 13612.5 | 89.2375
|  | 13604.8 | 89.2893
|  | 13597.1 | 89.3414
|  | 13589.3 | 89.3934
|  | 13581.6 | 89.4456
|  | 13573.9 | 89.4977
|  | 13566.2 | 89.5486
|  | 13558.4 | 89.5995
|  | 13550.7 | 89.6504
|  | 13543 | 89.7015
|  | 13535.3 | 89.7506
|  | 13527.6 | 89.7978
|  | 13519.8 | 89.8451
|  | 13512.1 | 89.8924
|  | 13504.4 | 89.9397
|  | 13496.7 | 89.9845
|  | 13489 | 90.029
|  | 13481.2 | 90.0736
|  | 13473.5 | 90.1183
|  | 13465.8 | 90.1627
|  | 13458.1 | 90.2066
|  | 13450.4 | 90.2506
|  | 13442.6 | 90.2946
|  | 13434.9 | 90.3387
|  | 13427.2 | 90.3836
|  | 13419.5 | 90.4287
|  | 13411.7 | 90.4739
|  | 13404 | 90.5191
|  | 13396.3 | 90.5654
|  | 13388.6 | 90.6133
|  | 13380.9 | 90.6614
|  | 13373.1 | 90.7094
|  | 13365.4 | 90.7576
|  | 13357.7 | 90.8074
|  | 13350 | 90.8574
|  | 13342.3 | 90.9074
|  | 13334.5 | 90.9575
|  | 13326.8 | 91.0069
|  | 13319.1 | 91.0554
|  | 13311.4 | 91.1039
|  | 13303.6 | 91.1525
|  | 13295.9 | 91.2011
|  | 13288.2 | 91.2458
|  | 13280.5 | 91.2905
|  | 13272.8 | 91.3353
|  | 13265 | 91.3801
|  | 13257.3 | 91.423
|  | 13249.6 | 91.4647
|  | 13241.9 | 91.5065
|  | 13234.2 | 91.5483
|  | 13226.4 | 91.5899
|  | 13218.7 | 91.6308
|  | 13211 | 91.6717
|  | 13203.3 | 91.7127
|  | 13195.6 | 91.7538
|  | 13187.8 | 91.7952
|  | 13180.1 | 91.8366
|  | 13172.4 | 91.8781
|  | 13164.7 | 91.9197
|  | 13156.9 | 91.9613
|  | 13149.2 | 92.0029
|  | 13141.5 | 92.0446
|  | 13133.8 | 92.0864
|  | 13126.1 | 92.1278
|  | 13118.3 | 92.1682
|  | 13110.6 | 92.2086
|  | 13102.9 | 92.249
|  | 13095.2 | 92.2895
|  | 13087.5 | 92.3271
|  | 13079.7 | 92.3645
|  | 13072 | 92.402
|  | 13064.3 | 92.4395
|  | 13056.6 | 92.4756
|  | 13048.8 | 92.511
|  | 13041.1 | 92.5463
|  | 13033.4 | 92.5818
|  | 13025.7 | 92.6178
|  | 13018 | 92.6545
|  | 13010.2 | 92.6914
|  | 13002.5 | 92.7282
|  | 12994.8 | 92.7655
|  | 12987.1 | 92.8045
|  | 12979.4 | 92.8435
|  | 12971.6 | 92.8826
|  | 12963.9 | 92.9217
|  | 12956.2 | 92.9597
|  | 12948.5 | 92.9976
|  | 12940.8 | 93.0356
|  | 12933 | 93.0737
|  | 12925.3 | 93.1095
|  | 12917.6 | 93.1446
|  | 12909.9 | 93.1798
|  | 12902.1 | 93.2151
|  | 12894.4 | 93.2496
|  | 12886.7 | 93.2835
|  | 12879 | 93.3176
|  | 12871.3 | 93.3516
|  | 12863.5 | 93.3864
|  | 12855.8 | 93.4221
|  | 12848.1 | 93.4577
|  | 12840.4 | 93.4934
|  | 12832.7 | 93.5303
|  | 12824.9 | 93.5693
|  | 12817.2 | 93.6085
|  | 12809.5 | 93.6476
|  | 12801.8 | 93.6871
|  | 12794 | 93.7274
|  | 12786.3 | 93.7678
|  | 12778.6 | 93.8083
|  | 12770.9 | 93.8484
|  | 12763.2 | 93.8863
|  | 12755.4 | 93.9243
|  | 12747.7 | 93.9623
|  | 12740 | 94.0002
|  | 12732.3 | 94.0357
|  | 12724.6 | 94.0712
|  | 12716.8 | 94.1069
|  | 12709.1 | 94.1425
|  | 12701.4 | 94.1778
|  | 12693.7 | 94.2132
|  | 12686 | 94.2486
|  | 12678.2 | 94.284
|  | 12670.5 | 94.3205
|  | 12662.8 | 94.357
|  | 12655.1 | 94.3936
|  | 12647.3 | 94.4302
|  | 12639.6 | 94.468
|  | 12631.9 | 94.5058
|  | 12624.2 | 94.5436
|  | 12616.5 | 94.5815
|  | 12608.7 | 94.6191
|  | 12601 | 94.6568
|  | 12593.3 | 94.6945
|  | 12585.6 | 94.7321
|  | 12577.9 | 94.7685
|  | 12570.1 | 94.805
|  | 12562.4 | 94.8415
|  | 12554.7 | 94.878
|  | 12547 | 94.9138
|  | 12539.2 | 94.9498
|  | 12531.5 | 94.9857
|  | 12523.8 | 95.0217
|  | 12516.1 | 95.0574
|  | 12508.4 | 95.0932
|  | 12500.6 | 95.129
|  | 12492.9 | 95.1645
|  | 12485.2 | 95.1991
|  | 12477.5 | 95.2337
|  | 12469.8 | 95.2683
|  | 12462 | 95.3021
|  | 12454.3 | 95.3345
|  | 12446.6 | 95.367
|  | 12438.9 | 95.3995
|  | 12431.2 | 95.4307
|  | 12423.4 | 95.4608
|  | 12415.7 | 95.4909
|  | 12408 | 95.521
|  | 12400.3 | 95.55
|  | 12392.5 | 95.5784
|  | 12384.8 | 95.6069
|  | 12377.1 | 95.6354
|  | 12369.4 | 95.6631
|  | 12361.7 | 95.6907
|  | 12353.9 | 95.7184
|  | 12346.2 | 95.746
|  | 12338.5 | 95.7725
|  | 12330.8 | 95.7991
|  | 12323.1 | 95.8257
|  | 12315.3 | 95.8521
|  | 12307.6 | 95.8777
|  | 12299.9 | 95.9034
|  | 12292.2 | 95.9291
|  | 12284.4 | 95.9547
|  | 12276.7 | 95.9801
|  | 12269 | 96.0056
|  | 12261.3 | 96.0312
|  | 12253.6 | 96.0569
|  | 12245.8 | 96.0827
|  | 12238.1 | 96.1086
|  | 12230.4 | 96.1345
|  | 12222.7 | 96.1606
|  | 12215 | 96.1867
|  | 12207.2 | 96.2129
|  | 12199.5 | 96.2387
|  | 12191.8 | 96.2632
|  | 12184.1 | 96.2877
|  | 12176.4 | 96.3122
|  | 12168.6 | 96.3357
|  | 12160.9 | 96.3582
|  | 12153.2 | 96.3807
|  | 12145.5 | 96.4032
|  | 12137.7 | 96.4272
|  | 12130 | 96.4515
|  | 12122.3 | 96.4759
|  | 12114.6 | 96.5007
|  | 12106.9 | 96.5279
|  | 12099.1 | 96.5552
|  | 12091.4 | 96.5825
|  | 12083.7 | 96.6094
|  | 12076 | 96.6358
|  | 12068.3 | 96.6623
|  | 12060.5 | 96.6887
|  | 12052.8 | 96.7143
|  | 12045.1 | 96.7397
|  | 12037.4 | 96.7651
|  | 12029.6 | 96.7908
|  | 12021.9 | 96.8177
|  | 12014.2 | 96.8446
|  | 12006.5 | 96.8716
|  | 11998.8 | 96.8991
|  | 11991 | 96.927
|  | 11983.3 | 96.955
|  | 11975.6 | 96.983
|  | 11967.9 | 97.0092
|  | 11960.2 | 97.0354
|  | 11952.4 | 97.0617
|  | 11944.7 | 97.087
|  | 11937 | 97.1109
|  | 11929.3 | 97.1348
|  | 11921.6 | 97.1587
|  | 11913.8 | 97.1827
|  | 11906.1 | 97.2066
|  | 11898.4 | 97.2306
|  | 11890.7 | 97.2549
|  | 11882.9 | 97.2799
|  | 11875.2 | 97.3049
|  | 11867.5 | 97.33
|  | 11859.8 | 97.3535
|  | 11852.1 | 97.3768
|  | 11844.3 | 97.4
|  | 11836.6 | 97.4223
|  | 11828.9 | 97.4424
|  | 11821.2 | 97.4624
|  | 11813.5 | 97.4825
|  | 11805.7 | 97.5021
|  | 11798 | 97.5216
|  | 11790.3 | 97.5411
|  | 11782.6 | 97.561
|  | 11774.8 | 97.5818
|  | 11767.1 | 97.6026
|  | 11759.4 | 97.6234
|  | 11751.7 | 97.6449
|  | 11744 | 97.6666
|  | 11736.2 | 97.6883
|  | 11728.5 | 97.71
|  | 11720.8 | 97.7319
|  | 11713.1 | 97.7537
|  | 11705.4 | 97.7756
|  | 11697.6 | 97.7964
|  | 11689.9 | 97.8172
|  | 11682.2 | 97.8381
|  | 11674.5 | 97.8573
|  | 11666.8 | 97.8753
|  | 11659 | 97.8934
|  | 11651.3 | 97.9109
|  | 11643.6 | 97.9254
|  | 11635.9 | 97.94
|  | 11628.1 | 97.9545
|  | 11620.4 | 97.9679
|  | 11612.7 | 97.9809
|  | 11605 | 97.994
|  | 11597.3 | 98.0079
|  | 11589.5 | 98.0229
|  | 11581.8 | 98.0379
|  | 11574.1 | 98.0531
|  | 11566.4 | 98.0701
|  | 11558.7 | 98.0872
|  | 11550.9 | 98.1042
|  | 11543.2 | 98.1205
|  | 11535.5 | 98.1365
|  | 11527.8 | 98.1525
|  | 11520 | 98.1677
|  | 11512.3 | 98.1816
|  | 11504.6 | 98.1956
|  | 11496.9 | 98.2096
|  | 11489.2 | 98.2233
|  | 11481.4 | 98.237
|  | 11473.7 | 98.2508
|  | 11466 | 98.2645
|  | 11458.3 | 98.2782
|  | 11450.6 | 98.2919
|  | 11442.8 | 98.3047
|  | 11435.1 | 98.3165
|  | 11427.4 | 98.3284
|  | 11419.7 | 98.3398
|  | 11412 | 98.3497
|  | 11404.2 | 98.3596
|  | 11396.5 | 98.3696
|  | 11388.8 | 98.3804
|  | 11381.1 | 98.3912
|  | 11373.3 | 98.4021
|  | 11365.6 | 98.4152
|  | 11357.9 | 98.429
|  | 11350.2 | 98.4428
|  | 11342.5 | 98.4569
|  | 11334.7 | 98.4712
|  | 11327 | 98.4855
|  | 11319.3 | 98.4989
|  | 11311.6 | 98.5102
|  | 11303.9 | 98.5215
|  | 11296.1 | 98.5325
|  | 11288.4 | 98.5409
|  | 11280.7 | 98.5494
|  | 11273 | 98.5579
|  | 11265.2 | 98.5659
|  | 11257.5 | 98.5738
|  | 11249.8 | 98.5817
|  | 11242.1 | 98.5903
|  | 11234.4 | 98.599
|  | 11226.6 | 98.6076
|  | 11218.9 | 98.6168
|  | 11211.2 | 98.6261
|  | 11203.5 | 98.6355
|  | 11195.8 | 98.6447
|  | 11188 | 98.6538
|  | 11180.3 | 98.6629
|  | 11172.6 | 98.6716
|  | 11164.9 | 98.6797
|  | 11157.2 | 98.6878
|  | 11149.4 | 98.6957
|  | 11141.7 | 98.703
|  | 11134 | 98.7103
|  | 11126.3 | 98.7175
|  | 11118.5 | 98.7239
|  | 11110.8 | 98.7304
|  | 11103.1 | 98.7368
|  | 11095.4 | 98.7435
|  | 11087.7 | 98.7501
|  | 11079.9 | 98.7568
|  | 11072.2 | 98.7649
|  | 11064.5 | 98.7729
|  | 11056.8 | 98.781
|  | 11049.1 | 98.7889
|  | 11041.3 | 98.7968
|  | 11033.6 | 98.8047
|  | 11025.9 | 98.8107
|  | 11018.2 | 98.8165
|  | 11010.4 | 98.8224
|  | 11002.7 | 98.8265
|  | 10995 | 98.8304
|  | 10987.3 | 98.8343
|  | 10979.6 | 98.8376
|  | 10971.8 | 98.8409
|  | 10964.1 | 98.8442
|  | 10956.4 | 98.849
|  | 10948.7 | 98.854
|  | 10941 | 98.8591
|  | 10933.2 | 98.8668
|  | 10925.5 | 98.8749
|  | 10917.8 | 98.8831
|  | 10910.1 | 98.8918
|  | 10902.4 | 98.9007
|  | 10894.6 | 98.9096
|  | 10886.9 | 98.9149
|  | 10879.2 | 98.9199
|  | 10871.5 | 98.9248
|  | 10863.7 | 98.9244
|  | 10856 | 98.9237
|  | 10848.3 | 98.9229
|  | 10840.6 | 98.9214
|  | 10832.9 | 98.9198
|  | 10825.1 | 98.9185
|  | 10817.4 | 98.9216
|  | 10809.7 | 98.9246
|  | 10802 | 98.9279
|  | 10794.3 | 98.9325
|  | 10786.5 | 98.9371
|  | 10778.8 | 98.9409
|  | 10771.1 | 98.9418
|  | 10763.4 | 98.9428
|  | 10755.6 | 98.9437
|  | 10747.9 | 98.9445
|  | 10740.2 | 98.9453
|  | 10732.5 | 98.9493
|  | 10724.8 | 98.9572
|  | 10717 | 98.9652
|  | 10709.3 | 98.976
|  | 10701.6 | 98.9891
|  | 10693.9 | 99.0022
|  | 10686.2 | 99.0119
|  | 10678.4 | 99.0203
|  | 10670.7 | 99.0287
|  | 10663 | 99.0287
|  | 10655.3 | 99.0273
|  | 10647.6 | 99.0258
|  | 10639.8 | 99.0204
|  | 10632.1 | 99.015
|  | 10624.4 | 99.0105
|  | 10616.7 | 99.0094
|  | 10608.9 | 99.0082
|  | 10601.2 | 99.0089
|  | 10593.5 | 99.0126
|  | 10585.8 | 99.0164
|  | 10578.1 | 99.0199
|  | 10570.3 | 99.0235
|  | 10562.6 | 99.027
|  | 10554.9 | 99.0278
|  | 10547.2 | 99.0279
|  | 10539.5 | 99.0279
|  | 10531.7 | 99.0255
|  | 10524 | 99.0231
|  | 10516.3 | 99.0209
|  | 10508.6 | 99.0196
|  | 10500.8 | 99.0183
|  | 10493.1 | 99.0191
|  | 10485.4 | 99.0222
|  | 10477.7 | 99.0253
|  | 10470 | 99.0308
|  | 10462.2 | 99.0372
|  | 10454.5 | 99.0436
|  | 10446.8 | 99.0492
|  | 10439.1 | 99.0547
|  | 10431.4 | 99.0594
|  | 10423.6 | 99.062
|  | 10415.9 | 99.0646
|  | 10408.2 | 99.0663
|  | 10400.5 | 99.0673
|  | 10392.8 | 99.0684
|  | 10385 | 99.0695
|  | 10377.3 | 99.0706
|  | 10369.6 | 99.0718
|  | 10361.9 | 99.0735
|  | 10354.1 | 99.0751
|  | 10346.4 | 99.0774
|  | 10338.7 | 99.0803
|  | 10331 | 99.0833
|  | 10323.3 | 99.0881
|  | 10315.5 | 99.0934
|  | 10307.8 | 99.099
|  | 10300.1 | 99.1063
|  | 10292.4 | 99.1137
|  | 10284.7 | 99.1212
|  | 10276.9 | 99.129
|  | 10269.2 | 99.1368
|  | 10261.5 | 99.1433
|  | 10253.8 | 99.1498
|  | 10246 | 99.1557
|  | 10238.3 | 99.1605
|  | 10230.6 | 99.1652
|  | 10222.9 | 99.1699
|  | 10215.2 | 99.1746
|  | 10207.4 | 99.1793
|  | 10199.7 | 99.1849
|  | 10192 | 99.1905
|  | 10184.3 | 99.1955
|  | 10176.6 | 99.1996
|  | 10168.8 | 99.2037
|  | 10161.1 | 99.2045
|  | 10153.4 | 99.2046
|  | 10145.7 | 99.2041
|  | 10138 | 99.2016
|  | 10130.2 | 99.1991
|  | 10122.5 | 99.1968
|  | 10114.8 | 99.1945
|  | 10107.1 | 99.1924
|  | 10099.3 | 99.1919
|  | 10091.6 | 99.1914
|  | 10083.9 | 99.1918
|  | 10076.2 | 99.1928
|  | 10068.5 | 99.1938
|  | 10060.7 | 99.194
|  | 10053 | 99.1942
|  | 10045.3 | 99.1931
|  | 10037.6 | 99.1909
|  | 10029.9 | 99.1886
|  | 10022.1 | 99.1854
|  | 10014.4 | 99.1823
|  | 10006.7 | 99.1793
|  | 9998.97 | 99.1767
|  | 9991.25 | 99.1741
|  | 9983.53 | 99.1714
|  | 9975.81 | 99.1687
|  | 9968.08 | 99.1653
|  | 9960.36 | 99.1613
|  | 9952.64 | 99.1572
|  | 9944.92 | 99.1517
|  | 9937.2 | 99.1462
|  | 9929.48 | 99.1407
|  | 9921.76 | 99.1353
|  | 9914.04 | 99.13
|  | 9906.31 | 99.1265
|  | 9898.59 | 99.123
|  | 9890.87 | 99.1207
|  | 9883.15 | 99.1189
|  | 9875.43 | 99.117
|  | 9867.71 | 99.1148
|  | 9859.99 | 99.1126
|  | 9852.27 | 99.1092
|  | 9844.54 | 99.1055
|  | 9836.82 | 99.1016
|  | 9829.1 | 99.0974
|  | 9821.38 | 99.0931
|  | 9813.66 | 99.0883
|  | 9805.94 | 99.0834
|  | 9798.22 | 99.0776
|  | 9790.5 | 99.0712
|  | 9782.77 | 99.0648
|  | 9775.05 | 99.0591
|  | 9767.33 | 99.0533
|  | 9759.61 | 99.0502
|  | 9751.89 | 99.0479
|  | 9744.17 | 99.046
|  | 9736.45 | 99.045
|  | 9728.73 | 99.0439
|  | 9721.01 | 99.0403
|  | 9713.28 | 99.0366
|  | 9705.56 | 99.0316
|  | 9697.84 | 99.0259
|  | 9690.12 | 99.0202
|  | 9682.4 | 99.0143
|  | 9674.68 | 99.0084
|  | 9666.96 | 99.0019
|  | 9659.24 | 98.9953
|  | 9651.51 | 98.9884
|  | 9643.79 | 98.9813
|  | 9636.07 | 98.9743
|  | 9628.35 | 98.9677
|  | 9620.63 | 98.9611
|  | 9612.91 | 98.9565
|  | 9605.19 | 98.952
|  | 9597.47 | 98.9498
|  | 9589.74 | 98.9488
|  | 9582.02 | 98.9481
|  | 9574.3 | 98.9476
|  | 9566.58 | 98.9467
|  | 9558.86 | 98.9415
|  | 9551.14 | 98.9363
|  | 9543.42 | 98.9266
|  | 9535.7 | 98.9159
|  | 9527.97 | 98.9035
|  | 9520.25 | 98.8897
|  | 9512.53 | 98.8761
|  | 9504.81 | 98.8628
|  | 9497.09 | 98.8496
|  | 9489.37 | 98.8401
|  | 9481.65 | 98.8307
|  | 9473.93 | 98.8241
|  | 9466.21 | 98.8184
|  | 9458.48 | 98.8136
|  | 9450.76 | 98.8096
|  | 9443.04 | 98.8058
|  | 9435.32 | 98.8025
|  | 9427.6 | 98.7991
|  | 9419.88 | 98.7951
|  | 9412.16 | 98.7912
|  | 9404.44 | 98.7855
|  | 9396.71 | 98.7795
|  | 9388.99 | 98.7718
|  | 9381.27 | 98.7631
|  | 9373.55 | 98.7533
|  | 9365.83 | 98.742
|  | 9358.11 | 98.7305
|  | 9350.39 | 98.718
|  | 9342.67 | 98.7056
|  | 9334.94 | 98.693
|  | 9327.22 | 98.6803
|  | 9319.5 | 98.668
|  | 9311.78 | 98.6558
|  | 9304.06 | 98.6453
|  | 9296.34 | 98.6356
|  | 9288.62 | 98.6286
|  | 9280.9 | 98.6237
|  | 9273.17 | 98.6197
|  | 9265.45 | 98.6169
|  | 9257.73 | 98.6133
|  | 9250.01 | 98.6072
|  | 9242.29 | 98.6006
|  | 9234.57 | 98.5912
|  | 9226.85 | 98.5818
|  | 9219.13 | 98.5754
|  | 9211.41 | 98.569
|  | 9203.68 | 98.5678
|  | 9195.96 | 98.5674
|  | 9188.24 | 98.5681
|  | 9180.52 | 98.5692
|  | 9172.8 | 98.5687
|  | 9165.08 | 98.5672
|  | 9157.36 | 98.5649
|  | 9149.64 | 98.5618
|  | 9141.91 | 98.5587
|  | 9134.19 | 98.5555
|  | 9126.47 | 98.5526
|  | 9118.75 | 98.55
|  | 9111.03 | 98.5479
|  | 9103.31 | 98.5468
|  | 9095.59 | 98.5461
|  | 9087.87 | 98.5467
|  | 9080.14 | 98.5476
|  | 9072.42 | 98.5501
|  | 9064.7 | 98.5528
|  | 9056.98 | 98.557
|  | 9049.26 | 98.5613
|  | 9041.54 | 98.5653
|  | 9033.82 | 98.5693
|  | 9026.1 | 98.571
|  | 9018.37 | 98.5727
|  | 9010.65 | 98.5718
|  | 9002.93 | 98.5708
|  | 8995.21 | 98.5693
|  | 8987.49 | 98.5678
|  | 8979.77 | 98.5674
|  | 8972.05 | 98.5671
|  | 8964.33 | 98.5666
|  | 8956.61 | 98.5662
|  | 8948.88 | 98.5641
|  | 8941.16 | 98.5618
|  | 8933.44 | 98.5596
|  | 8925.72 | 98.5574
|  | 8918 | 98.5569
|  | 8910.28 | 98.5565
|  | 8902.56 | 98.5569
|  | 8894.84 | 98.5573
|  | 8887.11 | 98.5559
|  | 8879.39 | 98.5543
|  | 8871.67 | 98.5511
|  | 8863.95 | 98.5478
|  | 8856.23 | 98.5459
|  | 8848.51 | 98.544
|  | 8840.79 | 98.5434
|  | 8833.07 | 98.5425
|  | 8825.34 | 98.5393
|  | 8817.62 | 98.5356
|  | 8809.9 | 98.5289
|  | 8802.18 | 98.522
|  | 8794.46 | 98.5145
|  | 8786.74 | 98.5071
|  | 8779.02 | 98.5002
|  | 8771.3 | 98.4935
|  | 8763.57 | 98.4871
|  | 8755.85 | 98.4809
|  | 8748.13 | 98.4749
|  | 8740.41 | 98.469
|  | 8732.69 | 98.4632
|  | 8724.97 | 98.4578
|  | 8717.25 | 98.4526
|  | 8709.53 | 98.4483
|  | 8701.81 | 98.4444
|  | 8694.08 | 98.4416
|  | 8686.36 | 98.439
|  | 8678.64 | 98.4383
|  | 8670.92 | 98.438
|  | 8663.2 | 98.4411
|  | 8655.48 | 98.4448
|  | 8647.76 | 98.4512
|  | 8640.04 | 98.4576
|  | 8632.31 | 98.464
|  | 8624.59 | 98.4694
|  | 8616.87 | 98.4735
|  | 8609.15 | 98.4769
|  | 8601.43 | 98.4799
|  | 8593.71 | 98.4849
|  | 8585.99 | 98.4906
|  | 8578.27 | 98.5005
|  | 8570.54 | 98.5109
|  | 8562.82 | 98.5224
|  | 8555.1 | 98.5331
|  | 8547.38 | 98.5414
|  | 8539.66 | 98.5491
|  | 8531.94 | 98.5558
|  | 8524.22 | 98.5641
|  | 8516.5 | 98.5735
|  | 8508.78 | 98.5852
|  | 8501.05 | 98.5975
|  | 8493.33 | 98.6093
|  | 8485.61 | 98.6206
|  | 8477.89 | 98.6295
|  | 8470.17 | 98.638
|  | 8462.45 | 98.6455
|  | 8454.73 | 98.6529
|  | 8447.01 | 98.66
|  | 8439.28 | 98.6656
|  | 8431.56 | 98.6708
|  | 8423.84 | 98.674
|  | 8416.12 | 98.6774
|  | 8408.4 | 98.6814
|  | 8400.68 | 98.6861
|  | 8392.96 | 98.6917
|  | 8385.24 | 98.6971
|  | 8377.51 | 98.7024
|  | 8369.79 | 98.7058
|  | 8362.07 | 98.7089
|  | 8354.35 | 98.711
|  | 8346.63 | 98.7129
|  | 8338.91 | 98.7143
|  | 8331.19 | 98.7147
|  | 8323.47 | 98.7146
|  | 8315.74 | 98.7128
|  | 8308.02 | 98.7109
|  | 8300.3 | 98.7091
|  | 8292.58 | 98.7078
|  | 8284.86 | 98.7069
|  | 8277.14 | 98.7071
|  | 8269.42 | 98.7077
|  | 8261.7 | 98.7095
|  | 8253.98 | 98.7113
|  | 8246.25 | 98.7131
|  | 8238.53 | 98.7137
|  | 8230.81 | 98.7137
|  | 8223.09 | 98.7121
|  | 8215.37 | 98.7111
|  | 8207.65 | 98.7112
|  | 8199.93 | 98.7144
|  | 8192.21 | 98.7193
|  | 8184.48 | 98.7266
|  | 8176.76 | 98.7334
|  | 8169.04 | 98.7389
|  | 8161.32 | 98.743
|  | 8153.6 | 98.7462
|  | 8145.88 | 98.7497
|  | 8138.16 | 98.7536
|  | 8130.44 | 98.7583
|  | 8122.71 | 98.7635
|  | 8114.99 | 98.769
|  | 8107.27 | 98.7734
|  | 8099.55 | 98.777
|  | 8091.83 | 98.7792
|  | 8084.11 | 98.7819
|  | 8076.39 | 98.785
|  | 8068.67 | 98.7914
|  | 8060.94 | 98.7994
|  | 8053.22 | 98.8091
|  | 8045.5 | 98.82
|  | 8037.78 | 98.831
|  | 8030.06 | 98.8419
|  | 8022.34 | 98.8523
|  | 8014.62 | 98.8625
|  | 8006.9 | 98.8729
|  | 7999.18 | 98.8834
|  | 7991.45 | 98.894
|  | 7983.73 | 98.9044
|  | 7976.01 | 98.9152
|  | 7968.29 | 98.9273
|  | 7960.57 | 98.9405
|  | 7952.85 | 98.9543
|  | 7945.13 | 98.967
|  | 7937.41 | 98.9782
|  | 7929.68 | 98.9875
|  | 7921.96 | 98.9943
|  | 7914.24 | 99
|  | 7906.52 | 99.0042
|  | 7898.8 | 99.0083
|  | 7891.08 | 99.013
|  | 7883.36 | 99.02
|  | 7875.64 | 99.0277
|  | 7867.91 | 99.0356
|  | 7860.19 | 99.0407
|  | 7852.47 | 99.0445
|  | 7844.75 | 99.0473
|  | 7837.03 | 99.0512
|  | 7829.31 | 99.056
|  | 7821.59 | 99.0615
|  | 7813.87 | 99.0678
|  | 7806.14 | 99.0744
|  | 7798.42 | 99.0813
|  | 7790.7 | 99.0868
|  | 7782.98 | 99.0908
|  | 7775.26 | 99.0927
|  | 7767.54 | 99.0933
|  | 7759.82 | 99.0948
|  | 7752.1 | 99.0982
|  | 7744.38 | 99.106
|  | 7736.65 | 99.1152
|  | 7728.93 | 99.1257
|  | 7721.21 | 99.1338
|  | 7713.49 | 99.1404
|  | 7705.77 | 99.1454
|  | 7698.05 | 99.1513
|  | 7690.33 | 99.158
|  | 7682.61 | 99.1659
|  | 7674.88 | 99.1734
|  | 7667.16 | 99.1796
|  | 7659.44 | 99.1846
|  | 7651.72 | 99.188
|  | 7644 | 99.1921
|  | 7636.28 | 99.197
|  | 7628.56 | 99.2035
|  | 7620.84 | 99.21
|  | 7613.11 | 99.216
|  | 7605.39 | 99.2205
|  | 7597.67 | 99.2236
|  | 7589.95 | 99.2261
|  | 7582.23 | 99.2285
|  | 7574.51 | 99.2327
|  | 7566.79 | 99.2378
|  | 7559.07 | 99.2438
|  | 7551.34 | 99.2508
|  | 7543.62 | 99.2587
|  | 7535.9 | 99.2677
|  | 7528.18 | 99.2781
|  | 7520.46 | 99.2883
|  | 7512.74 | 99.2987
|  | 7505.02 | 99.3093
|  | 7497.3 | 99.3206
|  | 7489.58 | 99.3289
|  | 7481.85 | 99.3328
|  | 7474.13 | 99.325
|  | 7466.41 | 99.3137
|  | 7458.69 | 99.3041
|  | 7450.97 | 99.3014
|  | 7443.25 | 99.3063
|  | 7435.53 | 99.3109
|  | 7427.81 | 99.314
|  | 7420.08 | 99.313
|  | 7412.36 | 99.3111
|  | 7404.64 | 99.3094
|  | 7396.92 | 99.3081
|  | 7389.2 | 99.3061
|  | 7381.48 | 99.3042
|  | 7373.76 | 99.3037
|  | 7366.04 | 99.306
|  | 7358.31 | 99.3067
|  | 7350.59 | 99.2982
|  | 7342.87 | 99.2814
|  | 7335.15 | 99.2573
|  | 7327.43 | 99.2428
|  | 7319.71 | 99.2353
|  | 7311.99 | 99.233
|  | 7304.27 | 99.2322
|  | 7296.54 | 99.2287
|  | 7288.82 | 99.2177
|  | 7281.1 | 99.1988
|  | 7273.38 | 99.1724
|  | 7265.66 | 99.1551
|  | 7257.94 | 99.1454
|  | 7250.22 | 99.1408
|  | 7242.5 | 99.1373
|  | 7234.78 | 99.1359
|  | 7227.05 | 99.1343
|  | 7219.33 | 99.1287
|  | 7211.61 | 99.1158
|  | 7203.89 | 99.099
|  | 7196.17 | 99.0924
|  | 7188.45 | 99.0915
|  | 7180.73 | 99.0909
|  | 7173.01 | 99.0789
|  | 7165.28 | 99.0577
|  | 7157.56 | 99.0389
|  | 7149.84 | 99.0267
|  | 7142.12 | 99.0235
|  | 7134.4 | 99.0287
|  | 7126.68 | 99.0286
|  | 7118.96 | 99.0202
|  | 7111.24 | 99.0051
|  | 7103.51 | 98.9903
|  | 7095.79 | 98.984
|  | 7088.07 | 98.9823
|  | 7080.35 | 98.9848
|  | 7072.63 | 98.9895
|  | 7064.91 | 98.9913
|  | 7057.19 | 98.9675
|  | 7049.47 | 98.9267
|  | 7041.74 | 98.8886
|  | 7034.02 | 98.8645
|  | 7026.3 | 98.854
|  | 7018.58 | 98.8419
|  | 7010.86 | 98.8276
|  | 7003.14 | 98.8093
|  | 6995.42 | 98.7877
|  | 6987.7 | 98.7657
|  | 6979.98 | 98.7516
|  | 6972.25 | 98.7253
|  | 6964.53 | 98.675
|  | 6956.81 | 98.6187
|  | 6949.09 | 98.5768
|  | 6941.37 | 98.5607
|  | 6933.65 | 98.5492
|  | 6925.93 | 98.526
|  | 6918.21 | 98.4882
|  | 6910.48 | 98.4375
|  | 6902.76 | 98.3825
|  | 6895.04 | 98.3389
|  | 6887.32 | 98.3205
|  | 6879.6 | 98.3036
|  | 6871.88 | 98.2459
|  | 6864.16 | 98.1447
|  | 6856.44 | 98.0434
|  | 6848.71 | 97.9975
|  | 6840.99 | 97.9975
|  | 6833.27 | 97.9771
|  | 6825.55 | 97.933
|  | 6817.83 | 97.8979
|  | 6810.11 | 97.8794
|  | 6802.39 | 97.8588
|  | 6794.67 | 97.8067
|  | 6786.94 | 97.7157
|  | 6779.22 | 97.6378
|  | 6771.5 | 97.5951
|  | 6763.78 | 97.5675
|  | 6756.06 | 97.5426
|  | 6748.34 | 97.5171
|  | 6740.62 | 97.4918
|  | 6732.9 | 97.4623
|  | 6725.18 | 97.4116
|  | 6717.45 | 97.3176
|  | 6709.73 | 97.2217
|  | 6702.01 | 97.1676
|  | 6694.29 | 97.1323
|  | 6686.57 | 97.0759
|  | 6678.85 | 96.9911
|  | 6671.13 | 96.9108
|  | 6663.41 | 96.8728
|  | 6655.68 | 96.8691
|  | 6647.96 | 96.8506
|  | 6640.24 | 96.7169
|  | 6632.52 | 96.5223
|  | 6624.8 | 96.4153
|  | 6617.08 | 96.3768
|  | 6609.36 | 96.3481
|  | 6601.64 | 96.2956
|  | 6593.91 | 96.2171
|  | 6586.19 | 96.1185
|  | 6578.47 | 95.9971
|  | 6570.75 | 95.8543
|  | 6563.03 | 95.7275
|  | 6555.31 | 95.6332
|  | 6547.59 | 95.5508
|  | 6539.87 | 95.4833
|  | 6532.14 | 95.4094
|  | 6524.42 | 95.3042
|  | 6516.7 | 95.2074
|  | 6508.98 | 95.146
|  | 6501.26 | 95.0567
|  | 6493.54 | 94.8688
|  | 6485.82 | 94.6528
|  | 6478.1 | 94.5124
|  | 6470.38 | 94.4446
|  | 6462.65 | 94.3936
|  | 6454.93 | 94.3298
|  | 6447.21 | 94.2522
|  | 6439.49 | 94.1777
|  | 6431.77 | 94.1078
|  | 6424.05 | 93.9886
|  | 6416.33 | 93.7544
|  | 6408.61 | 93.5296
|  | 6400.88 | 93.4585
|  | 6393.16 | 93.4281
|  | 6385.44 | 93.3615
|  | 6377.72 | 93.2428
|  | 6370 | 93.0926
|  | 6362.28 | 92.9761
|  | 6354.56 | 92.8786
|  | 6346.84 | 92.7109
|  | 6339.11 | 92.5044
|  | 6331.39 | 92.3606
|  | 6323.67 | 92.2438
|  | 6315.95 | 92.1019
|  | 6308.23 | 91.9366
|  | 6300.51 | 91.7588
|  | 6292.79 | 91.569
|  | 6285.07 | 91.3673
|  | 6277.34 | 91.1513
|  | 6269.62 | 90.9206
|  | 6261.9 | 90.6852
|  | 6254.18 | 90.4479
|  | 6246.46 | 90.1962
|  | 6238.74 | 89.9273
|  | 6231.02 | 89.6501
|  | 6223.3 | 89.3597
|  | 6215.58 | 89.0562
|  | 6207.85 | 88.7744
|  | 6200.13 | 88.5293
|  | 6192.41 | 88.2666
|  | 6184.69 | 87.9757
|  | 6176.97 | 87.7559
|  | 6169.25 | 87.6234
|  | 6161.53 | 87.4995
|  | 6153.81 | 87.3757
|  | 6146.08 | 87.2792
|  | 6138.36 | 87.2161
|  | 6130.64 | 87.1867
|  | 6122.92 | 87.1485
|  | 6115.2 | 87.0341
|  | 6107.48 | 86.9133
|  | 6099.76 | 86.8835
|  | 6092.04 | 86.8851
|  | 6084.31 | 86.857
|  | 6076.59 | 86.7571
|  | 6068.87 | 86.6305
|  | 6061.15 | 86.5505
|  | 6053.43 | 86.4176
|  | 6045.71 | 86.2084
|  | 6037.99 | 86.1012
|  | 6030.27 | 86.0681
|  | 6022.54 | 85.9842
|  | 6014.82 | 85.8238
|  | 6007.1 | 85.6768
|  | 5999.38 | 85.5497
|  | 5991.66 | 85.3724
|  | 5983.94 | 85.1744
|  | 5976.22 | 85.0043
|  | 5968.5 | 84.8303
|  | 5960.78 | 84.6771
|  | 5953.05 | 84.5664
|  | 5945.33 | 84.4005
|  | 5937.61 | 84.1131
|  | 5929.89 | 83.8536
|  | 5922.17 | 83.6987
|  | 5914.45 | 83.5747
|  | 5906.73 | 83.4458
|  | 5899.01 | 83.2601
|  | 5891.28 | 83.0018
|  | 5883.56 | 82.7164
|  | 5875.84 | 82.4685
|  | 5868.12 | 82.2809
|  | 5860.4 | 82.0884
|  | 5852.68 | 81.9024
|  | 5844.96 | 81.7499
|  | 5837.24 | 81.5817
|  | 5829.51 | 81.3299
|  | 5821.79 | 81.0008
|  | 5814.07 | 80.7501
|  | 5806.35 | 80.5878
|  | 5798.63 | 80.4124
|  | 5790.91 | 80.2232
|  | 5783.19 | 80.0297
|  | 5775.47 | 79.7969
|  | 5767.74 | 79.4747
|  | 5760.02 | 79.2031
|  | 5752.3 | 79.0119
|  | 5744.58 | 78.7951
|  | 5736.86 | 78.5683
|  | 5729.14 | 78.3579
|  | 5721.42 | 78.1186
|  | 5713.7 | 77.8385
|  | 5705.98 | 77.5919
|  | 5698.25 | 77.3921
|  | 5690.53 | 77.17
|  | 5682.81 | 76.9259
|  | 5675.09 | 76.6683
|  | 5667.37 | 76.4371
|  | 5659.65 | 76.2317
|  | 5651.93 | 75.9871
|  | 5644.21 | 75.6813
|  | 5636.48 | 75.3863
|  | 5628.76 | 75.1789
|  | 5621.04 | 74.9625
|  | 5613.32 | 74.7124
|  | 5605.6 | 74.4638
|  | 5597.88 | 74.2349
|  | 5590.16 | 74.0131
|  | 5582.44 | 73.7361
|  | 5574.71 | 73.4359
|  | 5566.99 | 73.2076
|  | 5559.27 | 72.98
|  | 5551.55 | 72.7155
|  | 5543.83 | 72.4707
|  | 5536.11 | 72.2461
|  | 5528.39 | 72.0017
|  | 5520.67 | 71.7332
|  | 5512.94 | 71.4847
|  | 5505.22 | 71.2449
|  | 5497.5 | 70.9995
|  | 5489.78 | 70.7636
|  | 5482.06 | 70.5149
|  | 5474.34 | 70.2522
|  | 5466.62 | 69.9772
|  | 5458.9 | 69.712
|  | 5451.18 | 69.4881
|  | 5443.45 | 69.2545
|  | 5435.73 | 69.0238
|  | 5428.01 | 68.7711
|  | 5420.29 | 68.4663
|  | 5412.57 | 68.2009
|  | 5404.85 | 67.9808
|  | 5397.13 | 67.7502
|  | 5389.41 | 67.5069
|  | 5381.68 | 67.257
|  | 5373.96 | 67.008
|  | 5366.24 | 66.7705
|  | 5358.52 | 66.5184
|  | 5350.8 | 66.2242
|  | 5343.08 | 65.9678
|  | 5335.36 | 65.7498
|  | 5327.64 | 65.5166
|  | 5319.91 | 65.2736
|  | 5312.19 | 65.0298
|  | 5304.47 | 64.7918
|  | 5296.75 | 64.5479
|  | 5289.03 | 64.2926
|  | 5281.31 | 64.0552
|  | 5273.59 | 63.8177
|  | 5265.87 | 63.5852
|  | 5258.14 | 63.3554
|  | 5250.42 | 63.1207
|  | 5242.7 | 62.8808
|  | 5234.98 | 62.6392
|  | 5227.26 | 62.415
|  | 5219.54 | 62.1864
|  | 5211.82 | 61.9345
|  | 5204.1 | 61.6951
|  | 5196.38 | 61.4618
|  | 5188.65 | 61.2415
|  | 5180.93 | 61.0191
|  | 5173.21 | 60.7899
|  | 5165.49 | 60.562
|  | 5157.77 | 60.3372
|  | 5150.05 | 60.0959
|  | 5142.33 | 59.8558
|  | 5134.61 | 59.6401
|  | 5126.88 | 59.4245
|  | 5119.16 | 59.2055
|  | 5111.44 | 58.9841
|  | 5103.72 | 58.766
|  | 5096 | 58.5514
|  | 5088.28 | 58.3321
|  | 5080.56 | 58.1115
|  | 5072.84 | 57.9056
|  | 5065.11 | 57.7025
|  | 5057.39 | 57.4994
|  | 5049.67 | 57.2966
|  | 5041.95 | 57.0945
|  | 5034.23 | 56.8924
|  | 5026.51 | 56.6844
|  | 5018.79 | 56.4744
|  | 5011.07 | 56.2817
|  | 5003.35 | 56.0921
|  | 4995.62 | 55.8935
|  | 4987.9 | 55.6925
|  | 4980.18 | 55.4955
|  | 4972.46 | 55.3016
|  | 4964.74 | 55.1055
|  | 4957.02 | 54.9044
|  | 4949.3 | 54.7137
|  | 4941.58 | 54.531
|  | 4933.85 | 54.3452
|  | 4926.13 | 54.1594
|  | 4918.41 | 53.9783
|  | 4910.69 | 53.7983
|  | 4902.97 | 53.6198
|  | 4895.25 | 53.4434
|  | 4887.53 | 53.2731
|  | 4879.81 | 53.1047
|  | 4872.08 | 52.9367
|  | 4864.36 | 52.7704
|  | 4856.64 | 52.6103
|  | 4848.92 | 52.4531
|  | 4841.2 | 52.2895
|  | 4833.48 | 52.1284
|  | 4825.76 | 51.969
|  | 4818.04 | 51.8128
|  | 4810.31 | 51.659
|  | 4802.59 | 51.5035
|  | 4794.87 | 51.3492
|  | 4787.15 | 51.1966
|  | 4779.43 | 51.0476
|  | 4771.71 | 50.9009
|  | 4763.99 | 50.7553
|  | 4756.27 | 50.6111
|  | 4748.55 | 50.4721
|  | 4740.82 | 50.3396
|  | 4733.1 | 50.2064
|  | 4725.38 | 50.0747
|  | 4717.66 | 49.946
|  | 4709.94 | 49.8224
|  | 4702.22 | 49.6987
|  | 4694.5 | 49.578
|  | 4686.78 | 49.4594
|  | 4679.05 | 49.3451
|  | 4671.33 | 49.2391
|  | 4663.61 | 49.1307
|  | 4655.89 | 49.0191
|  | 4648.17 | 48.9109
|  | 4640.45 | 48.8083
|  | 4632.73 | 48.7068
|  | 4625.01 | 48.6038
|  | 4617.28 | 48.5041
|  | 4609.56 | 48.4089
|  | 4601.84 | 48.3134
|  | 4594.12 | 48.218
|  | 4586.4 | 48.1246
|  | 4578.68 | 48.0383
|  | 4570.96 | 47.9561
|  | 4563.24 | 47.8754
|  | 4555.51 | 47.8021
|  | 4547.79 | 47.73
|  | 4540.07 | 47.659
|  | 4532.35 | 47.5954
|  | 4524.63 | 47.5361
|  | 4516.91 | 47.4764
|  | 4509.19 | 47.4205
|  | 4501.47 | 47.3655
|  | 4493.75 | 47.3138
|  | 4486.02 | 47.2676
|  | 4478.3 | 47.2218
|  | 4470.58 | 47.175
|  | 4462.86 | 47.1336
|  | 4455.14 | 47.0956
|  | 4447.42 | 47.0591
|  | 4439.7 | 47.0251
|  | 4431.98 | 46.9975
|  | 4424.25 | 46.968
|  | 4416.53 | 46.9397
|  | 4408.81 | 46.9218
|  | 4401.09 | 46.9123
|  | 4393.37 | 46.9014
|  | 4385.65 | 46.8972
|  | 4377.93 | 46.8968
|  | 4370.21 | 46.8977
|  | 4362.48 | 46.8984
|  | 4354.76 | 46.9029
|  | 4347.04 | 46.9102
|  | 4339.32 | 46.9203
|  | 4331.6 | 46.9273
|  | 4323.88 | 46.9467
|  | 4316.16 | 46.9795
|  | 4308.44 | 47.0141
|  | 4300.71 | 47.0426
|  | 4292.99 | 47.0884
|  | 4285.27 | 47.13
|  | 4277.55 | 47.1689
|  | 4269.83 | 47.1933
|  | 4262.11 | 47.2063
|  | 4254.39 | 47.3232
|  | 4246.67 | 47.4623
|  | 4238.95 | 47.5578
|  | 4231.22 | 47.5945
|  | 4223.5 | 47.5997
|  | 4215.78 | 47.6377
|  | 4208.06 | 47.7091
|  | 4200.34 | 47.8191
|  | 4192.62 | 47.935
|  | 4184.9 | 48.0398
|  | 4177.18 | 48.1398
|  | 4169.45 | 48.239
|  | 4161.73 | 48.3453
|  | 4154.01 | 48.4537
|  | 4146.29 | 48.5719
|  | 4138.57 | 48.6947
|  | 4130.85 | 48.8256
|  | 4123.13 | 48.9596
|  | 4115.41 | 49.0975
|  | 4107.68 | 49.2468
|  | 4099.96 | 49.3997
|  | 4092.24 | 49.5586
|  | 4084.52 | 49.7217
|  | 4076.8 | 49.8893
|  | 4069.08 | 50.0571
|  | 4061.36 | 50.2342
|  | 4053.64 | 50.4146
|  | 4045.91 | 50.5959
|  | 4038.19 | 50.7838
|  | 4030.47 | 50.9798
|  | 4022.75 | 51.1774
|  | 4015.03 | 51.3797
|  | 4007.31 | 51.5883
|  | 3999.59 | 51.8077
|  | 3991.87 | 52.0295
|  | 3984.15 | 52.2568
|  | 3976.42 | 52.4911
|  | 3968.7 | 52.73
|  | 3960.98 | 52.9815
|  | 3953.26 | 53.2314
|  | 3945.54 | 53.4843
|  | 3937.82 | 53.7486
|  | 3930.1 | 54.0138
|  | 3922.38 | 54.2832
|  | 3914.65 | 54.5595
|  | 3906.93 | 54.8399
|  | 3899.21 | 55.1302
|  | 3891.49 | 55.4255
|  | 3883.77 | 55.7168
|  | 3876.05 | 56.0239
|  | 3868.33 | 56.3372
|  | 3860.61 | 56.6537
|  | 3852.88 | 56.9716
|  | 3845.16 | 57.2924
|  | 3837.44 | 57.6243
|  | 3829.72 | 57.9575
|  | 3822 | 58.2963
|  | 3814.28 | 58.6403
|  | 3806.56 | 58.9801
|  | 3798.84 | 59.3297
|  | 3791.11 | 59.6791
|  | 3783.39 | 60.0399
|  | 3775.67 | 60.3973
|  | 3767.95 | 60.7673
|  | 3760.23 | 61.1324
|  | 3752.51 | 61.4999
|  | 3744.79 | 61.8662
|  | 3737.07 | 62.2269
|  | 3729.35 | 62.5985
|  | 3721.62 | 62.9685
|  | 3713.9 | 63.3366
|  | 3706.18 | 63.6988
|  | 3698.46 | 64.0699
|  | 3690.74 | 64.4417
|  | 3683.02 | 64.8053
|  | 3675.3 | 65.1644
|  | 3667.58 | 65.5265
|  | 3659.85 | 65.8914
|  | 3652.13 | 66.2343
|  | 3644.41 | 66.5696
|  | 3636.69 | 66.9035
|  | 3628.97 | 67.2285
|  | 3621.25 | 67.5482
|  | 3613.53 | 67.8578
|  | 3605.81 | 68.1523
|  | 3598.08 | 68.4545
|  | 3590.36 | 68.739
|  | 3582.64 | 69.0079
|  | 3574.92 | 69.2717
|  | 3567.2 | 69.526
|  | 3559.48 | 69.7437
|  | 3551.76 | 69.9632
|  | 3544.04 | 70.1465
|  | 3536.31 | 70.3166
|  | 3528.59 | 70.4501
|  | 3520.87 | 70.5698
|  | 3513.15 | 70.6591
|  | 3505.43 | 70.7236
|  | 3497.71 | 70.7863
|  | 3489.99 | 70.8652
|  | 3482.27 | 70.89
|  | 3474.55 | 70.9104
|  | 3466.82 | 70.8953
|  | 3459.1 | 70.8399
|  | 3451.38 | 70.7532
|  | 3443.66 | 70.6403
|  | 3435.94 | 70.4776
|  | 3428.22 | 70.2803
|  | 3420.5 | 70.0866
|  | 3412.78 | 69.8966
|  | 3405.05 | 69.7184
|  | 3397.33 | 69.4819
|  | 3389.61 | 69.2204
|  | 3381.89 | 68.9154
|  | 3374.17 | 68.5715
|  | 3366.45 | 68.2191
|  | 3358.73 | 67.8285
|  | 3351.01 | 67.4397
|  | 3343.28 | 67.0425
|  | 3335.56 | 66.6248
|  | 3327.84 | 66.1906
|  | 3320.12 | 65.6931
|  | 3312.4 | 65.1949
|  | 3304.68 | 64.6947
|  | 3296.96 | 64.1388
|  | 3289.24 | 63.5747
|  | 3281.51 | 63.0009
|  | 3273.79 | 62.4181
|  | 3266.07 | 61.8271
|  | 3258.35 | 61.1877
|  | 3250.63 | 60.5486
|  | 3242.91 | 59.9097
|  | 3235.19 | 59.2955
|  | 3227.47 | 58.6509
|  | 3219.75 | 58.0001
|  | 3212.02 | 57.3194
|  | 3204.3 | 56.6588
|  | 3196.58 | 56.0311
|  | 3188.86 | 55.3577
|  | 3181.14 | 54.7166
|  | 3173.42 | 54.0247
|  | 3165.7 | 53.4089
|  | 3157.98 | 52.764
|  | 3150.25 | 52.1294
|  | 3142.53 | 51.4877
|  | 3134.81 | 50.8556
|  | 3127.09 | 50.2342
|  | 3119.37 | 49.6175
|  | 3111.65 | 49.0044
|  | 3103.93 | 48.4162
|  | 3096.21 | 47.8043
|  | 3088.48 | 47.2376
|  | 3080.76 | 46.6347
|  | 3073.04 | 46.074
|  | 3065.32 | 45.5248
|  | 3057.6 | 44.898
|  | 3049.88 | 44.4053
|  | 3042.16 | 43.8703
|  | 3034.44 | 43.3119
|  | 3026.71 | 42.7875
|  | 3018.99 | 42.3529
|  | 3011.27 | 41.8876
|  | 3003.55 | 41.4307
|  | 2995.83 | 40.928
|  | 2988.11 | 40.5213
|  | 2980.39 | 40.1232
|  | 2972.67 | 39.6806
|  | 2964.95 | 39.3046
|  | 2957.22 | 38.9638
|  | 2949.5 | 38.5395
|  | 2941.78 | 38.1757
|  | 2934.06 | 37.9021
|  | 2926.34 | 37.6249
|  | 2918.62 | 37.3049
|  | 2910.9 | 36.9843
|  | 2903.18 | 36.7973
|  | 2895.45 | 36.5578
|  | 2887.73 | 36.2819
|  | 2880.01 | 36.0813
|  | 2872.29 | 35.8849
|  | 2864.57 | 35.7121
|  | 2856.85 | 35.5292
|  | 2849.13 | 35.4289
|  | 2841.41 | 35.3192
|  | 2833.68 | 35.2215
|  | 2825.96 | 35.1196
|  | 2818.24 | 35.0577
|  | 2810.52 | 35.0588
|  | 2802.8 | 35.0205
|  | 2795.08 | 35.0446
|  | 2787.36 | 35.0496
|  | 2779.64 | 35.0983
|  | 2771.91 | 35.2103
|  | 2764.19 | 35.294
|  | 2756.47 | 35.4662
|  | 2748.75 | 35.5374
|  | 2741.03 | 35.6624
|  | 2733.31 | 35.7105
|  | 2725.59 | 35.9259
|  | 2717.87 | 35.9973
|  | 2710.15 | 36.2161
|  | 2702.42 | 36.666
|  | 2694.7 | 37.0267
|  | 2686.98 | 37.3576
|  | 2679.26 | 37.6855
|  | 2671.54 | 38.0941
|  | 2663.82 | 38.4263
|  | 2656.1 | 38.8544
|  | 2648.38 | 39.2919
|  | 2640.65 | 39.7621
|  | 2632.93 | 40.2997
|  | 2625.21 | 40.8222
|  | 2617.49 | 41.403
|  | 2609.77 | 42.0327
|  | 2602.05 | 42.6656
|  | 2594.33 | 43.3893
|  | 2586.61 | 44.1578
|  | 2578.88 | 44.9569
|  | 2571.16 | 45.7776
|  | 2563.44 | 46.6742
|  | 2555.72 | 47.6238
|  | 2548 | 48.594
|  | 2540.28 | 49.6389
|  | 2532.56 | 50.7276
|  | 2524.84 | 51.8868
|  | 2517.11 | 53.0821
|  | 2509.39 | 54.3477
|  | 2501.67 | 55.6688
|  | 2500 | 55.741
|  | 2499 | 55.9139
|  | 2498 | 56.085
|  | 2497 | 56.2748
|  | 2496 | 56.431
|  | 2495 | 56.6027
|  | 2494 | 56.8027
|  | 2493 | 56.9764
|  | 2492 | 57.1437
|  | 2491 | 57.3119
|  | 2490 | 57.5024
|  | 2489 | 57.6664
|  | 2488 | 57.8672
|  | 2487 | 58.0433
|  | 2486 | 58.234
|  | 2485 | 58.4098
|  | 2484 | 58.5864
|  | 2483 | 58.7817
|  | 2482 | 58.9523
|  | 2481 | 59.1246
|  | 2480 | 59.3413
|  | 2479 | 59.5141
|  | 2478 | 59.7039
|  | 2477 | 59.881
|  | 2476 | 60.0973
|  | 2475 | 60.3016
|  | 2474 | 60.4875
|  | 2473 | 60.6786
|  | 2472 | 60.8847
|  | 2471 | 61.0557
|  | 2470 | 61.262
|  | 2469 | 61.4533
|  | 2468 | 61.6795
|  | 2467 | 61.8891
|  | 2466 | 62.0771
|  | 2465 | 62.2773
|  | 2464 | 62.4763
|  | 2463 | 62.6821
|  | 2462 | 62.8724
|  | 2461 | 63.0616
|  | 2460 | 63.2884
|  | 2459 | 63.4662
|  | 2458 | 63.6726
|  | 2457 | 63.8462
|  | 2456 | 64.0829
|  | 2455 | 64.2835
|  | 2454 | 64.4847
|  | 2453 | 64.6795
|  | 2452 | 64.8872
|  | 2451 | 65.0664
|  | 2450 | 65.2842
|  | 2449 | 65.4899
|  | 2448 | 65.6849
|  | 2447 | 65.8777
|  | 2446 | 66.1037
|  | 2445 | 66.3071
|  | 2444 | 66.5182
|  | 2443 | 66.7106
|  | 2442 | 66.939
|  | 2441 | 67.1594
|  | 2440 | 67.3809
|  | 2439 | 67.5912
|  | 2438 | 67.8191
|  | 2437 | 68.0181
|  | 2436 | 68.242
|  | 2435 | 68.4451
|  | 2434 | 68.6792
|  | 2433 | 68.8959
|  | 2432 | 69.1334
|  | 2431 | 69.3335
|  | 2430 | 69.5494
|  | 2429 | 69.7519
|  | 2428 | 69.9689
|  | 2427 | 70.168
|  | 2426 | 70.377
|  | 2425 | 70.6022
|  | 2424 | 70.8213
|  | 2423 | 71.0393
|  | 2422 | 71.2667
|  | 2421 | 71.4683
|  | 2420 | 71.6625
|  | 2419 | 71.8905
|  | 2418 | 72.1344
|  | 2417 | 72.3583
|  | 2416 | 72.5529
|  | 2415 | 72.7511
|  | 2414 | 72.9597
|  | 2413 | 73.1613
|  | 2412 | 73.3738
|  | 2411 | 73.5875
|  | 2410 | 73.8179
|  | 2409 | 74.0262
|  | 2408 | 74.2353
|  | 2407 | 74.4329
|  | 2406 | 74.6404
|  | 2405 | 74.8356
|  | 2404 | 75.0514
|  | 2403 | 75.2538
|  | 2402 | 75.4738
|  | 2401 | 75.6767
|  | 2400 | 75.8992
|  | 2399 | 76.0843
|  | 2398 | 76.3184
|  | 2397 | 76.5308
|  | 2396 | 76.7348
|  | 2395 | 76.9382
|  | 2394 | 77.17
|  | 2393 | 77.3739
|  | 2392 | 77.5726
|  | 2391 | 77.7607
|  | 2390 | 77.9698
|  | 2389 | 78.1723
|  | 2388 | 78.3644
|  | 2387 | 78.5429
|  | 2386 | 78.7477
|  | 2385 | 78.9687
|  | 2384 | 79.1759
|  | 2383 | 79.3615
|  | 2382 | 79.5656
|  | 2381 | 79.7607
|  | 2380 | 79.9471
|  | 2379 | 80.1309
|  | 2378 | 80.316
|  | 2377 | 80.5082
|  | 2376 | 80.6955
|  | 2375 | 80.8712
|  | 2374 | 81.0511
|  | 2373 | 81.2339
|  | 2372 | 81.3909
|  | 2371 | 81.5599
|  | 2370 | 81.7333
|  | 2369 | 81.9172
|  | 2368 | 82.1111
|  | 2367 | 82.2877
|  | 2366 | 82.4474
|  | 2365 | 82.605
|  | 2364 | 82.7721
|  | 2363 | 82.9267
|  | 2362 | 83.0812
|  | 2361 | 83.255
|  | 2360 | 83.4243
|  | 2359 | 83.5776
|  | 2358 | 83.7356
|  | 2357 | 83.8846
|  | 2356 | 84.035
|  | 2355 | 84.171
|  | 2354 | 84.3166
|  | 2353 | 84.4762
|  | 2352 | 84.6286
|  | 2351 | 84.7679
|  | 2350 | 84.9129
|  | 2349 | 85.0468
|  | 2348 | 85.179
|  | 2347 | 85.2938
|  | 2346 | 85.4159
|  | 2345 | 85.5455
|  | 2344 | 85.6733
|  | 2343 | 85.7941
|  | 2342 | 85.9265
|  | 2341 | 86.0522
|  | 2340 | 86.1695
|  | 2339 | 86.2678
|  | 2338 | 86.3482
|  | 2337 | 86.4456
|  | 2336 | 86.5623
|  | 2335 | 86.6783
|  | 2334 | 86.7635
|  | 2333 | 86.8372
|  | 2332 | 86.923
|  | 2331 | 87.0101
|  | 2330 | 87.1039
|  | 2329 | 87.2042
|  | 2328 | 87.2983
|  | 2327 | 87.3889
|  | 2326 | 87.453
|  | 2325 | 87.5215
|  | 2324 | 87.6002
|  | 2323 | 87.6774
|  | 2322 | 87.7492
|  | 2321 | 87.7833
|  | 2320 | 87.8253
|  | 2319 | 87.8845
|  | 2318 | 87.9315
|  | 2317 | 87.9762
|  | 2316 | 88.0269
|  | 2315 | 88.094
|  | 2314 | 88.1303
|  | 2313 | 88.1619
|  | 2312 | 88.2069
|  | 2311 | 88.2312
|  | 2310 | 88.2529
|  | 2309 | 88.2817
|  | 2308 | 88.3079
|  | 2307 | 88.3324
|  | 2306 | 88.343
|  | 2305 | 88.346
|  | 2304 | 88.3762
|  | 2303 | 88.3988
|  | 2302 | 88.3981
|  | 2301 | 88.3971
|  | 2300 | 88.3863
|  | 2299 | 88.3727
|  | 2298 | 88.3777
|  | 2297 | 88.3745
|  | 2296 | 88.3647
|  | 2295 | 88.3696
|  | 2294 | 88.3501
|  | 2293 | 88.3021
|  | 2292 | 88.2768
|  | 2291 | 88.2531
|  | 2290 | 88.229
|  | 2289 | 88.2095
|  | 2288 | 88.1768
|  | 2287 | 88.1275
|  | 2286 | 88.0882
|  | 2285 | 88.0734
|  | 2284 | 88.0296
|  | 2283 | 87.9669
|  | 2282 | 87.9254
|  | 2281 | 87.8588
|  | 2280 | 87.7963
|  | 2279 | 87.7338
|  | 2278 | 87.6673
|  | 2277 | 87.6068
|  | 2276 | 87.5644
|  | 2275 | 87.5226
|  | 2274 | 87.4454
|  | 2273 | 87.3458
|  | 2272 | 87.2609
|  | 2271 | 87.1951
|  | 2270 | 87.0967
|  | 2269 | 86.9948
|  | 2268 | 86.91
|  | 2267 | 86.8388
|  | 2266 | 86.7332
|  | 2265 | 86.6176
|  | 2264 | 86.5105
|  | 2263 | 86.435
|  | 2262 | 86.3374
|  | 2261 | 86.2327
|  | 2260 | 86.1224
|  | 2259 | 86.0365
|  | 2258 | 85.9351
|  | 2257 | 85.8273
|  | 2256 | 85.7133
|  | 2255 | 85.58
|  | 2254 | 85.4782
|  | 2253 | 85.3833
|  | 2252 | 85.2806
|  | 2251 | 85.1692
|  | 2250 | 85.028
|  | 2249 | 84.8954
|  | 2248 | 84.7676
|  | 2247 | 84.652
|  | 2246 | 84.5365
|  | 2245 | 84.4052
|  | 2244 | 84.2741
|  | 2243 | 84.1541
|  | 2242 | 84.0253
|  | 2241 | 83.8669
|  | 2240 | 83.7238
|  | 2239 | 83.5841
|  | 2238 | 83.4557
|  | 2237 | 83.3001
|  | 2236 | 83.1694
|  | 2235 | 83.0159
|  | 2234 | 82.8817
|  | 2233 | 82.7348
|  | 2232 | 82.5895
|  | 2231 | 82.4385
|  | 2230 | 82.2733
|  | 2229 | 82.1138
|  | 2228 | 81.9767
|  | 2227 | 81.8229
|  | 2226 | 81.6549
|  | 2225 | 81.4943
|  | 2224 | 81.3437
|  | 2223 | 81.2061
|  | 2222 | 81.0544
|  | 2221 | 80.9053
|  | 2220 | 80.7408
|  | 2219 | 80.5789
|  | 2218 | 80.4185
|  | 2217 | 80.2528
|  | 2216 | 80.1297
|  | 2215 | 79.983
|  | 2214 | 79.7964
|  | 2213 | 79.639
|  | 2212 | 79.4672
|  | 2211 | 79.3233
|  | 2210 | 79.1435
|  | 2209 | 79.012
|  | 2208 | 78.887
|  | 2207 | 78.7314
|  | 2206 | 78.5738
|  | 2205 | 78.3855
|  | 2204 | 78.2332
|  | 2203 | 78.0948
|  | 2202 | 77.9323
|  | 2201 | 77.7661
|  | 2200 | 77.5944
|  | 2199 | 77.4302
|  | 2198 | 77.2899
|  | 2197 | 77.1495
|  | 2196 | 76.9961
|  | 2195 | 76.8208
|  | 2194 | 76.6482
|  | 2193 | 76.5172
|  | 2192 | 76.3894
|  | 2191 | 76.213
|  | 2190 | 76.0299
|  | 2189 | 75.8886
|  | 2188 | 75.7555
|  | 2187 | 75.5739
|  | 2186 | 75.4317
|  | 2185 | 75.2815
|  | 2184 | 75.1064
|  | 2183 | 74.9586
|  | 2182 | 74.8198
|  | 2181 | 74.6366
|  | 2180 | 74.4754
|  | 2179 | 74.3615
|  | 2178 | 74.2266
|  | 2177 | 74.0608
|  | 2176 | 73.917
|  | 2175 | 73.7889
|  | 2174 | 73.6406
|  | 2173 | 73.4868
|  | 2172 | 73.3602
|  | 2171 | 73.2111
|  | 2170 | 73.0696
|  | 2169 | 72.952
|  | 2168 | 72.7997
|  | 2167 | 72.6533
|  | 2166 | 72.4988
|  | 2165 | 72.3752
|  | 2164 | 72.243
|  | 2163 | 72.0952
|  | 2162 | 71.9629
|  | 2161 | 71.7988
|  | 2160 | 71.6897
|  | 2159 | 71.5685
|  | 2158 | 71.4079
|  | 2157 | 71.2699
|  | 2156 | 71.1127
|  | 2155 | 71.017
|  | 2154 | 70.8933
|  | 2153 | 70.7422
|  | 2152 | 70.6266
|  | 2151 | 70.4723
|  | 2150 | 70.3438
|  | 2149 | 70.2354
|  | 2148 | 70.1191
|  | 2147 | 70.0027
|  | 2146 | 69.854
|  | 2145 | 69.7296
|  | 2144 | 69.6453
|  | 2143 | 69.5199
|  | 2142 | 69.3972
|  | 2141 | 69.2774
|  | 2140 | 69.2139
|  | 2139 | 69.0736
|  | 2138 | 68.9812
|  | 2137 | 68.8306
|  | 2136 | 68.7499
|  | 2135 | 68.6787
|  | 2134 | 68.5663
|  | 2133 | 68.4532
|  | 2132 | 68.3401
|  | 2131 | 68.2446
|  | 2130 | 68.1963
|  | 2129 | 68.0813
|  | 2128 | 67.9625
|  | 2127 | 67.8636
|  | 2126 | 67.7909
|  | 2125 | 67.6892
|  | 2124 | 67.6093
|  | 2123 | 67.5025
|  | 2122 | 67.3973
|  | 2121 | 67.3174
|  | 2120 | 67.2421
|  | 2119 | 67.1489
|  | 2118 | 67.0701
|  | 2117 | 66.9741
|  | 2116 | 66.9366
|  | 2115 | 66.8519
|  | 2114 | 66.766
|  | 2113 | 66.675
|  | 2112 | 66.6208
|  | 2111 | 66.5468
|  | 2110 | 66.4677
|  | 2109 | 66.3933
|  | 2108 | 66.3219
|  | 2107 | 66.2671
|  | 2106 | 66.1997
|  | 2105 | 66.1247
|  | 2104 | 66.059
|  | 2103 | 65.9981
|  | 2102 | 65.9611
|  | 2101 | 65.9027
|  | 2100 | 65.8517
|  | 2099 | 65.8026
|  | 2098 | 65.722
|  | 2097 | 65.7073
|  | 2096 | 65.6663
|  | 2095 | 65.6321
|  | 2094 | 65.575
|  | 2093 | 65.5031
|  | 2092 | 65.51
|  | 2091 | 65.4555
|  | 2090 | 65.4223
|  | 2089 | 65.3725
|  | 2088 | 65.3422
|  | 2087 | 65.3324
|  | 2086 | 65.3166
|  | 2085 | 65.2651
|  | 2084 | 65.2309
|  | 2083 | 65.1905
|  | 2082 | 65.1961
|  | 2081 | 65.1667
|  | 2080 | 65.1158
|  | 2079 | 65.1132
|  | 2078 | 65.075
|  | 2077 | 65.096
|  | 2076 | 65.0836
|  | 2075 | 65.0664
|  | 2074 | 65.0391
|  | 2073 | 65.0229
|  | 2072 | 65.0496
|  | 2071 | 65.0492
|  | 2070 | 65.0438
|  | 2069 | 65.0241
|  | 2068 | 65.0326
|  | 2067 | 65.0214
|  | 2066 | 65.0672
|  | 2065 | 65.0723
|  | 2064 | 65.0737
|  | 2063 | 65.0738
|  | 2062 | 65.0772
|  | 2061 | 65.0946
|  | 2060 | 65.128
|  | 2059 | 65.1348
|  | 2058 | 65.1429
|  | 2057 | 65.1658
|  | 2056 | 65.1852
|  | 2055 | 65.2161
|  | 2054 | 65.2675
|  | 2053 | 65.2706
|  | 2052 | 65.2941
|  | 2051 | 65.3226
|  | 2050 | 65.3642
|  | 2049 | 65.4223
|  | 2048 | 65.4443
|  | 2047 | 65.4913
|  | 2046 | 65.5475
|  | 2045 | 65.6063
|  | 2044 | 65.6407
|  | 2043 | 65.6717
|  | 2042 | 65.7309
|  | 2041 | 65.8145
|  | 2040 | 65.862
|  | 2039 | 65.913
|  | 2038 | 65.9654
|  | 2037 | 66.0393
|  | 2036 | 66.0965
|  | 2035 | 66.1536
|  | 2034 | 66.2335
|  | 2033 | 66.2929
|  | 2032 | 66.3957
|  | 2031 | 66.4749
|  | 2030 | 66.5452
|  | 2029 | 66.6158
|  | 2028 | 66.6694
|  | 2027 | 66.7685
|  | 2026 | 66.8821
|  | 2025 | 66.9689
|  | 2024 | 67.0423
|  | 2023 | 67.1258
|  | 2022 | 67.2357
|  | 2021 | 67.3365
|  | 2020 | 67.4121
|  | 2019 | 67.5106
|  | 2018 | 67.6363
|  | 2017 | 67.7397
|  | 2016 | 67.8179
|  | 2015 | 67.921
|  | 2014 | 68.0314
|  | 2013 | 68.1519
|  | 2012 | 68.2697
|  | 2011 | 68.3782
|  | 2010 | 68.4805
|  | 2009 | 68.6192
|  | 2008 | 68.7487
|  | 2007 | 68.8548
|  | 2006 | 68.9709
|  | 2005 | 69.0968
|  | 2004 | 69.2306
|  | 2003 | 69.3741
|  | 2002 | 69.5206
|  | 2001 | 69.6436
|  | 2000 | 69.7783
|  | 1999 | 69.9194
|  | 1998 | 70.0602
|  | 1997 | 70.2226
|  | 1996 | 70.3854
|  | 1995 | 70.5286
|  | 1994 | 70.6778
|  | 1993 | 70.8207
|  | 1992 | 70.9831
|  | 1991 | 71.1625
|  | 1990 | 71.3354
|  | 1989 | 71.4995
|  | 1988 | 71.6723
|  | 1987 | 71.8513
|  | 1986 | 72.0126
|  | 1985 | 72.1767
|  | 1984 | 72.3607
|  | 1983 | 72.553
|  | 1982 | 72.7231
|  | 1981 | 72.8851
|  | 1980 | 73.0688
|  | 1979 | 73.2573
|  | 1978 | 73.4382
|  | 1977 | 73.6285
|  | 1976 | 73.8255
|  | 1975 | 74.0199
|  | 1974 | 74.1752
|  | 1973 | 74.3542
|  | 1972 | 74.5656
|  | 1971 | 74.7485
|  | 1970 | 74.9175
|  | 1969 | 75.1365
|  | 1968 | 75.3678
|  | 1967 | 75.5761
|  | 1966 | 75.7655
|  | 1965 | 75.9788
|  | 1964 | 76.2086
|  | 1963 | 76.4429
|  | 1962 | 76.634
|  | 1961 | 76.8428
|  | 1960 | 77.0386
|  | 1959 | 77.2657
|  | 1958 | 77.5161
|  | 1957 | 77.7312
|  | 1956 | 77.9371
|  | 1955 | 78.1748
|  | 1954 | 78.4232
|  | 1953 | 78.6293
|  | 1952 | 78.8577
|  | 1951 | 79.0991
|  | 1950 | 79.3371
|  | 1949 | 79.5606
|  | 1948 | 79.7789
|  | 1947 | 80.0504
|  | 1946 | 80.3072
|  | 1945 | 80.5074
|  | 1944 | 80.7369
|  | 1943 | 80.972
|  | 1942 | 81.2237
|  | 1941 | 81.4847
|  | 1940 | 81.7231
|  | 1939 | 81.9381
|  | 1938 | 82.1718
|  | 1937 | 82.4136
|  | 1936 | 82.6406
|  | 1935 | 82.8638
|  | 1934 | 83.1225
|  | 1933 | 83.3995
|  | 1932 | 83.5925
|  | 1931 | 83.8218
|  | 1930 | 84.0796
|  | 1929 | 84.3057
|  | 1928 | 84.5457
|  | 1927 | 84.7804
|  | 1926 | 85.038
|  | 1925 | 85.2749
|  | 1924 | 85.4826
|  | 1923 | 85.7016
|  | 1922 | 85.9408
|  | 1921 | 86.2086
|  | 1920 | 86.5047
|  | 1919 | 86.7502
|  | 1918 | 86.9611
|  | 1917 | 87.1742
|  | 1916 | 87.3815
|  | 1915 | 87.6227
|  | 1914 | 87.8346
|  | 1913 | 88.0665
|  | 1912 | 88.3233
|  | 1911 | 88.5264
|  | 1910 | 88.7278
|  | 1909 | 88.9241
|  | 1908 | 89.1312
|  | 1907 | 89.3361
|  | 1906 | 89.5402
|  | 1905 | 89.7673
|  | 1904 | 89.9749
|  | 1903 | 90.1536
|  | 1902 | 90.3332
|  | 1901 | 90.5031
|  | 1900 | 90.6833
|  | 1899 | 90.8517
|  | 1898 | 91.014
|  | 1897 | 91.1647
|  | 1896 | 91.3237
|  | 1895 | 91.4689
|  | 1894 | 91.5909
|  | 1893 | 91.7267
|  | 1892 | 91.8911
|  | 1891 | 92.0216
|  | 1890 | 92.1465
|  | 1889 | 92.2825
|  | 1888 | 92.4285
|  | 1887 | 92.5338
|  | 1886 | 92.6396
|  | 1885 | 92.7351
|  | 1884 | 92.8552
|  | 1883 | 92.9566
|  | 1882 | 93.0328
|  | 1881 | 93.1061
|  | 1880 | 93.1748
|  | 1879 | 93.2454
|  | 1878 | 93.3263
|  | 1877 | 93.3679
|  | 1876 | 93.4292
|  | 1875 | 93.4922
|  | 1874 | 93.5184
|  | 1873 | 93.5406
|  | 1872 | 93.5526
|  | 1871 | 93.5641
|  | 1870 | 93.5883
|  | 1869 | 93.5822
|  | 1868 | 93.5485
|  | 1867 | 93.5139
|  | 1866 | 93.5254
|  | 1865 | 93.4364
|  | 1864 | 93.394
|  | 1863 | 93.3305
|  | 1862 | 93.2897
|  | 1861 | 93.2422
|  | 1860 | 93.1536
|  | 1859 | 93.0831
|  | 1858 | 92.9947
|  | 1857 | 92.8803
|  | 1856 | 92.7816
|  | 1855 | 92.671
|  | 1854 | 92.5393
|  | 1853 | 92.4034
|  | 1852 | 92.2459
|  | 1851 | 92.0943
|  | 1850 | 91.9814
|  | 1849 | 91.8709
|  | 1848 | 91.7363
|  | 1847 | 91.5071
|  | 1846 | 91.2965
|  | 1845 | 91.0778
|  | 1844 | 90.8942
|  | 1843 | 90.727
|  | 1842 | 90.5161
|  | 1841 | 90.2752
|  | 1840 | 89.9896
|  | 1839 | 89.7919
|  | 1838 | 89.5632
|  | 1837 | 89.3081
|  | 1836 | 89.0374
|  | 1835 | 88.7648
|  | 1834 | 88.4319
|  | 1833 | 88.2082
|  | 1832 | 87.9351
|  | 1831 | 87.652
|  | 1830 | 87.3177
|  | 1829 | 86.9845
|  | 1828 | 86.6566
|  | 1827 | 86.3647
|  | 1826 | 86.0511
|  | 1825 | 85.6851
|  | 1824 | 85.3623
|  | 1823 | 85.0717
|  | 1822 | 84.7636
|  | 1821 | 84.4112
|  | 1820 | 84.0197
|  | 1819 | 83.6489
|  | 1818 | 83.2741
|  | 1817 | 82.9595
|  | 1816 | 82.7004
|  | 1815 | 82.2822
|  | 1814 | 81.9014
|  | 1813 | 81.5676
|  | 1812 | 81.17
|  | 1811 | 80.7958
|  | 1810 | 80.408
|  | 1809 | 80.0361
|  | 1808 | 79.6326
|  | 1807 | 79.2736
|  | 1806 | 78.9015
|  | 1805 | 78.4925
|  | 1804 | 78.094
|  | 1803 | 77.6948
|  | 1802 | 77.2674
|  | 1801 | 76.853
|  | 1800 | 76.4381
|  | 1799 | 76.0404
|  | 1798 | 75.6421
|  | 1797 | 75.2218
|  | 1796 | 74.7891
|  | 1795 | 74.4107
|  | 1794 | 73.9904
|  | 1793 | 73.5626
|  | 1792 | 73.1272
|  | 1791 | 72.7015
|  | 1790 | 72.2745
|  | 1789 | 71.88
|  | 1788 | 71.47
|  | 1787 | 71.0684
|  | 1786 | 70.6427
|  | 1785 | 70.2609
|  | 1784 | 69.8075
|  | 1783 | 69.4005
|  | 1782 | 69.0156
|  | 1781 | 68.601
|  | 1780 | 68.1766
|  | 1779 | 67.7791
|  | 1778 | 67.3911
|  | 1777 | 67.0044
|  | 1776 | 66.5899
|  | 1775 | 66.2179
|  | 1774 | 65.8423
|  | 1773 | 65.4451
|  | 1772 | 65.0338
|  | 1771 | 64.6848
|  | 1770 | 64.3038
|  | 1769 | 63.9226
|  | 1768 | 63.5596
|  | 1767 | 63.1527
|  | 1766 | 62.7875
|  | 1765 | 62.4668
|  | 1764 | 62.0898
|  | 1763 | 61.7001
|  | 1762 | 61.3224
|  | 1761 | 60.9751
|  | 1760 | 60.599
|  | 1759 | 60.2206
|  | 1758 | 59.8481
|  | 1757 | 59.4595
|  | 1756 | 59.0884
|  | 1755 | 58.7398
|  | 1754 | 58.3723
|  | 1753 | 58.0417
|  | 1752 | 57.7008
|  | 1751 | 57.3509
|  | 1750 | 57.0109
|  | 1749 | 56.7044
|  | 1748 | 56.4014
|  | 1747 | 56.0516
|  | 1746 | 55.7196
|  | 1745 | 55.4398
|  | 1744 | 55.1052
|  | 1743 | 54.7668
|  | 1742 | 54.4622
|  | 1741 | 54.1567
|  | 1740 | 53.8222
|  | 1739 | 53.5486
|  | 1738 | 53.2274
|  | 1737 | 52.9657
|  | 1736 | 52.6899
|  | 1735 | 52.391
|  | 1734 | 52.1253
|  | 1733 | 51.8955
|  | 1732 | 51.6325
|  | 1731 | 51.362
|  | 1730 | 51.0932
|  | 1729 | 50.8203
|  | 1728 | 50.5558
|  | 1727 | 50.2939
|  | 1726 | 50.044
|  | 1725 | 49.8078
|  | 1724 | 49.5197
|  | 1723 | 49.2635
|  | 1722 | 49.0257
|  | 1721 | 48.7759
|  | 1720 | 48.5543
|  | 1719 | 48.3418
|  | 1718 | 48.1113
|  | 1717 | 47.9109
|  | 1716 | 47.6679
|  | 1715 | 47.4602
|  | 1714 | 47.2394
|  | 1713 | 47.007
|  | 1712 | 46.7965
|  | 1711 | 46.5943
|  | 1710 | 46.3684
|  | 1709 | 46.1546
|  | 1708 | 45.9611
|  | 1707 | 45.7796
|  | 1706 | 45.5705
|  | 1705 | 45.3805
|  | 1704 | 45.2594
|  | 1703 | 45.0809
|  | 1702 | 44.9102
|  | 1701 | 44.7314
|  | 1700 | 44.5532
|  | 1699 | 44.3816
|  | 1698 | 44.2244
|  | 1697 | 44.068
|  | 1696 | 43.8798
|  | 1695 | 43.7273
|  | 1694 | 43.584
|  | 1693 | 43.4755
|  | 1692 | 43.3522
|  | 1691 | 43.191
|  | 1690 | 43.0587
|  | 1689 | 42.9293
|  | 1688 | 42.7985
|  | 1687 | 42.6797
|  | 1686 | 42.5405
|  | 1685 | 42.3905
|  | 1684 | 42.2857
|  | 1683 | 42.2069
|  | 1682 | 42.0931
|  | 1681 | 41.9822
|  | 1680 | 41.8773
|  | 1679 | 41.7709
|  | 1678 | 41.6673
|  | 1677 | 41.5615
|  | 1676 | 41.4218
|  | 1675 | 41.3255
|  | 1674 | 41.2413
|  | 1673 | 41.1769
|  | 1672 | 41.1225
|  | 1671 | 41.0463
|  | 1670 | 40.9643
|  | 1669 | 40.8655
|  | 1668 | 40.7869
|  | 1667 | 40.7328
|  | 1666 | 40.6644
|  | 1665 | 40.619
|  | 1664 | 40.5908
|  | 1663 | 40.5475
|  | 1662 | 40.4787
|  | 1661 | 40.4311
|  | 1660 | 40.3849
|  | 1659 | 40.3317
|  | 1658 | 40.2797
|  | 1657 | 40.2495
|  | 1656 | 40.2
|  | 1655 | 40.1439
|  | 1654 | 40.1135
|  | 1653 | 40.1043
|  | 1652 | 40.123
|  | 1651 | 40.1015
|  | 1650 | 40.0729
|  | 1649 | 40.0666
|  | 1648 | 40.054
|  | 1647 | 40.0275
|  | 1646 | 40.0277
|  | 1645 | 40.0583
|  | 1644 | 40.0667
|  | 1643 | 40.0632
|  | 1642 | 40.0603
|  | 1641 | 40.0739
|  | 1640 | 40.0791
|  | 1639 | 40.072
|  | 1638 | 40.1076
|  | 1637 | 40.1606
|  | 1636 | 40.1895
|  | 1635 | 40.2262
|  | 1634 | 40.2554
|  | 1633 | 40.2752
|  | 1632 | 40.2936
|  | 1631 | 40.3463
|  | 1630 | 40.4309
|  | 1629 | 40.4976
|  | 1628 | 40.5494
|  | 1627 | 40.5921
|  | 1626 | 40.6444
|  | 1625 | 40.6995
|  | 1624 | 40.7464
|  | 1623 | 40.8329
|  | 1622 | 40.9362
|  | 1621 | 41.0289
|  | 1620 | 41.1076
|  | 1619 | 41.1703
|  | 1618 | 41.2532
|  | 1617 | 41.3419
|  | 1616 | 41.4364
|  | 1615 | 41.5348
|  | 1614 | 41.6299
|  | 1613 | 41.7377
|  | 1612 | 41.8411
|  | 1611 | 41.9425
|  | 1610 | 42.0536
|  | 1609 | 42.1713
|  | 1608 | 42.2752
|  | 1607 | 42.3838
|  | 1606 | 42.5181
|  | 1605 | 42.6666
|  | 1604 | 42.8122
|  | 1603 | 42.9579
|  | 1602 | 43.1158
|  | 1601 | 43.2712
|  | 1600 | 43.4199
|  | 1599 | 43.5906
|  | 1598 | 43.7859
|  | 1597 | 43.9819
|  | 1596 | 44.1492
|  | 1595 | 44.3201
|  | 1594 | 44.4945
|  | 1593 | 44.6694
|  | 1592 | 44.859
|  | 1591 | 45.0442
|  | 1590 | 45.2424
|  | 1589 | 45.4408
|  | 1588 | 45.6472
|  | 1587 | 45.8655
|  | 1586 | 46.0632
|  | 1585 | 46.2548
|  | 1584 | 46.4856
|  | 1583 | 46.748
|  | 1582 | 47.0029
|  | 1581 | 47.2214
|  | 1580 | 47.4498
|  | 1579 | 47.6816
|  | 1578 | 47.9026
|  | 1577 | 48.1352
|  | 1576 | 48.3864
|  | 1575 | 48.645
|  | 1574 | 48.9365
|  | 1573 | 49.2196
|  | 1572 | 49.4598
|  | 1571 | 49.7146
|  | 1570 | 49.9918
|  | 1569 | 50.2669
|  | 1568 | 50.5585
|  | 1567 | 50.88
|  | 1566 | 51.1766
|  | 1565 | 51.4587
|  | 1564 | 51.7538
|  | 1563 | 52.0568
|  | 1562 | 52.3781
|  | 1561 | 52.7273
|  | 1560 | 53.0728
|  | 1559 | 53.3974
|  | 1558 | 53.7038
|  | 1557 | 54.0187
|  | 1556 | 54.3576
|  | 1555 | 54.7219
|  | 1554 | 55.095
|  | 1553 | 55.4706
|  | 1552 | 55.8211
|  | 1551 | 56.1577
|  | 1550 | 56.5027
|  | 1549 | 56.8729
|  | 1548 | 57.2447
|  | 1547 | 57.6178
|  | 1546 | 58.0077
|  | 1545 | 58.3986
|  | 1544 | 58.7807
|  | 1543 | 59.1477
|  | 1542 | 59.5082
|  | 1541 | 59.8683
|  | 1540 | 60.2377
|  | 1539 | 60.6332
|  | 1538 | 61.0129
|  | 1537 | 61.4002
|  | 1536 | 61.7759
|  | 1535 | 62.1697
|  | 1534 | 62.5419
|  | 1533 | 62.9163
|  | 1532 | 63.292
|  | 1531 | 63.6676
|  | 1530 | 64.0372
|  | 1529 | 64.3925
|  | 1528 | 64.7567
|  | 1527 | 65.1413
|  | 1526 | 65.521
|  | 1525 | 65.908
|  | 1524 | 66.3248
|  | 1523 | 66.7052
|  | 1522 | 67.0355
|  | 1521 | 67.3789
|  | 1520 | 67.7234
|  | 1519 | 68.1026
|  | 1518 | 68.4574
|  | 1517 | 68.7965
|  | 1516 | 69.1665
|  | 1515 | 69.5038
|  | 1514 | 69.8277
|  | 1513 | 70.1479
|  | 1512 | 70.4512
|  | 1511 | 70.7753
|  | 1510 | 71.0807
|  | 1509 | 71.352
|  | 1508 | 71.5954
|  | 1507 | 71.865
|  | 1506 | 72.1085
|  | 1505 | 72.3482
|  | 1504 | 72.5776
|  | 1503 | 72.8127
|  | 1502 | 73.0291
|  | 1501 | 73.2088
|  | 1500 | 73.3754
|  | 1499 | 73.5492
|  | 1498 | 73.7019
|  | 1497 | 73.8554
|  | 1496 | 73.9779
|  | 1495 | 74.0913
|  | 1494 | 74.2351
|  | 1493 | 74.3254
|  | 1492 | 74.392
|  | 1491 | 74.442
|  | 1490 | 74.4663
|  | 1489 | 74.5082
|  | 1488 | 74.5227
|  | 1487 | 74.5318
|  | 1486 | 74.5119
|  | 1485 | 74.476
|  | 1484 | 74.4212
|  | 1483 | 74.3762
|  | 1482 | 74.303
|  | 1481 | 74.2267
|  | 1480 | 74.1161
|  | 1479 | 73.9809
|  | 1478 | 73.8649
|  | 1477 | 73.7216
|  | 1476 | 73.5695
|  | 1475 | 73.3765
|  | 1474 | 73.1645
|  | 1473 | 72.9611
|  | 1472 | 72.7394
|  | 1471 | 72.5149
|  | 1470 | 72.2808
|  | 1469 | 72.0156
|  | 1468 | 71.7592
|  | 1467 | 71.4572
|  | 1466 | 71.1791
|  | 1465 | 70.8722
|  | 1464 | 70.5556
|  | 1463 | 70.2311
|  | 1462 | 69.9107
|  | 1461 | 69.5696
|  | 1460 | 69.2413
|  | 1459 | 68.8841
|  | 1458 | 68.546
|  | 1457 | 68.1735
|  | 1456 | 67.7775
|  | 1455 | 67.3991
|  | 1454 | 67.015
|  | 1453 | 66.6448
|  | 1452 | 66.2705
|  | 1451 | 65.881
|  | 1450 | 65.487
|  | 1449 | 65.0758
|  | 1448 | 64.6329
|  | 1447 | 64.2184
|  | 1446 | 63.8089
|  | 1445 | 63.3893
|  | 1444 | 62.9642
|  | 1443 | 62.5237
|  | 1442 | 62.1429
|  | 1441 | 61.6714
|  | 1440 | 61.2359
|  | 1439 | 60.8004
|  | 1438 | 60.3736
|  | 1437 | 59.9145
|  | 1436 | 59.5007
|  | 1435 | 59.0601
|  | 1434 | 58.6599
|  | 1433 | 58.2186
|  | 1432 | 57.8183
|  | 1431 | 57.3675
|  | 1430 | 56.9502
|  | 1429 | 56.5076
|  | 1428 | 56.0952
|  | 1427 | 55.6759
|  | 1426 | 55.2846
|  | 1425 | 54.8856
|  | 1424 | 54.4805
|  | 1423 | 54.0718
|  | 1422 | 53.6943
|  | 1421 | 53.3098
|  | 1420 | 52.939
|  | 1419 | 52.5513
|  | 1418 | 52.2379
|  | 1417 | 51.8666
|  | 1416 | 51.5009
|  | 1415 | 51.1816
|  | 1414 | 50.8389
|  | 1413 | 50.4498
|  | 1412 | 50.1042
|  | 1411 | 49.8065
|  | 1410 | 49.5122
|  | 1409 | 49.1721
|  | 1408 | 48.8411
|  | 1407 | 48.4793
|  | 1406 | 48.1883
|  | 1405 | 47.8993
|  | 1404 | 47.6092
|  | 1403 | 47.3074
|  | 1402 | 47.0576
|  | 1401 | 46.8152
|  | 1400 | 46.5487
|  | 1399 | 46.1914
|  | 1398 | 45.9129
|  | 1397 | 45.6461
|  | 1396 | 45.406
|  | 1395 | 45.1159
|  | 1394 | 44.8687
|  | 1393 | 44.6498
|  | 1392 | 44.4663
|  | 1391 | 44.2477
|  | 1390 | 44.0492
|  | 1389 | 43.8287
|  | 1388 | 43.6464
|  | 1387 | 43.4195
|  | 1386 | 43.1962
|  | 1385 | 43.0188
|  | 1384 | 42.8502
|  | 1383 | 42.7165
|  | 1382 | 42.483
|  | 1381 | 42.2937
|  | 1380 | 42.1786
|  | 1379 | 42.0031
|  | 1378 | 41.9344
|  | 1377 | 41.813
|  | 1376 | 41.6902
|  | 1375 | 41.6321
|  | 1374 | 41.4958
|  | 1373 | 41.3661
|  | 1372 | 41.2865
|  | 1371 | 41.1622
|  | 1370 | 41.092
|  | 1369 | 40.9526
|  | 1368 | 40.8921
|  | 1367 | 40.7948
|  | 1366 | 40.7148
|  | 1365 | 40.6535
|  | 1364 | 40.6007
|  | 1363 | 40.5354
|  | 1362 | 40.4827
|  | 1361 | 40.451
|  | 1360 | 40.4254
|  | 1359 | 40.3561
|  | 1358 | 40.349
|  | 1357 | 40.3596
|  | 1356 | 40.3268
|  | 1355 | 40.3376
|  | 1354 | 40.337
|  | 1353 | 40.346
|  | 1352 | 40.3336
|  | 1351 | 40.3464
|  | 1350 | 40.4315
|  | 1349 | 40.4426
|  | 1348 | 40.4533
|  | 1347 | 40.4809
|  | 1346 | 40.5562
|  | 1345 | 40.6393
|  | 1344 | 40.7139
|  | 1343 | 40.7604
|  | 1342 | 40.8225
|  | 1341 | 40.9318
|  | 1340 | 41.0196
|  | 1339 | 41.0945
|  | 1338 | 41.1651
|  | 1337 | 41.2987
|  | 1336 | 41.4313
|  | 1335 | 41.5316
|  | 1334 | 41.6569
|  | 1333 | 41.7908
|  | 1332 | 41.9079
|  | 1331 | 42.0538
|  | 1330 | 42.187
|  | 1329 | 42.3385
|  | 1328 | 42.4456
|  | 1327 | 42.6101
|  | 1326 | 42.8024
|  | 1325 | 42.9905
|  | 1324 | 43.1872
|  | 1323 | 43.423
|  | 1322 | 43.6836
|  | 1321 | 43.8879
|  | 1320 | 44.0989
|  | 1319 | 44.3451
|  | 1318 | 44.5772
|  | 1317 | 44.8297
|  | 1316 | 45.0739
|  | 1315 | 45.3358
|  | 1314 | 45.6004
|  | 1313 | 45.9035
|  | 1312 | 46.1647
|  | 1311 | 46.4622
|  | 1310 | 46.7281
|  | 1309 | 47.0515
|  | 1308 | 47.3931
|  | 1307 | 47.7852
|  | 1306 | 48.0967
|  | 1305 | 48.4492
|  | 1304 | 48.7788
|  | 1303 | 49.136
|  | 1302 | 49.5451
|  | 1301 | 49.9257
|  | 1300 | 50.3005
|  | 1299 | 50.67
|  | 1298 | 51.0382
|  | 1297 | 51.425
|  | 1296 | 51.8327
|  | 1295 | 52.2624
|  | 1294 | 52.6887
|  | 1293 | 53.1314
|  | 1292 | 53.5733
|  | 1291 | 54.034
|  | 1290 | 54.4931
|  | 1289 | 54.952
|  | 1288 | 55.4192
|  | 1287 | 55.9332
|  | 1286 | 56.431
|  | 1285 | 56.9519
|  | 1284 | 57.4982
|  | 1283 | 58.0491
|  | 1282 | 58.597
|  | 1281 | 59.1377
|  | 1280 | 59.6598
|  | 1279 | 60.2331
|  | 1278 | 60.8103
|  | 1277 | 61.4307
|  | 1276 | 62.025
|  | 1275 | 62.6249
|  | 1274 | 63.2289
|  | 1273 | 63.8351
|  | 1272 | 64.4313
|  | 1271 | 65.0875
|  | 1270 | 65.7146
|  | 1269 | 66.3605
|  | 1268 | 66.9925
|  | 1267 | 67.6243
|  | 1266 | 68.2407
|  | 1265 | 68.8933
|  | 1264 | 69.5259
|  | 1263 | 70.1706
|  | 1262 | 70.8404
|  | 1261 | 71.462
|  | 1260 | 72.1025
|  | 1259 | 72.7639
|  | 1258 | 73.4014
|  | 1257 | 74.0354
|  | 1256 | 74.6691
|  | 1255 | 75.3052
|  | 1254 | 75.9419
|  | 1253 | 76.5856
|  | 1252 | 77.1869
|  | 1251 | 77.7915
|  | 1250 | 78.3955
|  | 1249 | 78.9983
|  | 1248 | 79.6071
|  | 1247 | 80.224
|  | 1246 | 80.8067
|  | 1245 | 81.3981
|  | 1244 | 81.9764
|  | 1243 | 82.5555
|  | 1242 | 83.1284
|  | 1241 | 83.6827
|  | 1240 | 84.2263
|  | 1239 | 84.7486
|  | 1238 | 85.2622
|  | 1237 | 85.7666
|  | 1236 | 86.2218
|  | 1235 | 86.7327
|  | 1234 | 87.2132
|  | 1233 | 87.6274
|  | 1232 | 88.055
|  | 1231 | 88.471
|  | 1230 | 88.859
|  | 1229 | 89.2142
|  | 1228 | 89.5508
|  | 1227 | 89.8715
|  | 1226 | 90.1912
|  | 1225 | 90.5261
|  | 1224 | 90.8178
|  | 1223 | 91.0552
|  | 1222 | 91.2795
|  | 1221 | 91.4937
|  | 1220 | 91.71
|  | 1219 | 91.9115
|  | 1218 | 92.0641
|  | 1217 | 92.202
|  | 1216 | 92.3521
|  | 1215 | 92.5043
|  | 1214 | 92.6208
|  | 1213 | 92.7201
|  | 1212 | 92.7937
|  | 1211 | 92.8639
|  | 1210 | 92.9288
|  | 1209 | 92.9536
|  | 1208 | 92.9823
|  | 1207 | 93.0065
|  | 1206 | 93.0193
|  | 1205 | 93.0031
|  | 1204 | 92.966
|  | 1203 | 92.9523
|  | 1202 | 92.9217
|  | 1201 | 92.8763
|  | 1200 | 92.8205
|  | 1199 | 92.7482
|  | 1198 | 92.6546
|  | 1197 | 92.5775
|  | 1196 | 92.5068
|  | 1195 | 92.4067
|  | 1194 | 92.2989
|  | 1193 | 92.1975
|  | 1192 | 92.087
|  | 1191 | 91.9781
|  | 1190 | 91.8704
|  | 1189 | 91.7503
|  | 1188 | 91.6393
|  | 1187 | 91.5238
|  | 1186 | 91.4131
|  | 1185 | 91.2914
|  | 1184 | 91.1498
|  | 1183 | 91.0178
|  | 1182 | 90.9108
|  | 1181 | 90.8055
|  | 1180 | 90.6984
|  | 1179 | 90.5887
|  | 1178 | 90.4589
|  | 1177 | 90.3448
|  | 1176 | 90.2313
|  | 1175 | 90.1038
|  | 1174 | 89.9719
|  | 1173 | 89.8733
|  | 1172 | 89.7871
|  | 1171 | 89.6917
|  | 1170 | 89.5959
|  | 1169 | 89.4837
|  | 1168 | 89.3738
|  | 1167 | 89.2924
|  | 1166 | 89.2035
|  | 1165 | 89.1058
|  | 1164 | 89.0224
|  | 1163 | 88.9303
|  | 1162 | 88.8282
|  | 1161 | 88.7491
|  | 1160 | 88.6835
|  | 1159 | 88.5951
|  | 1158 | 88.5069
|  | 1157 | 88.4274
|  | 1156 | 88.3416
|  | 1155 | 88.2694
|  | 1154 | 88.1971
|  | 1153 | 88.1107
|  | 1152 | 88.0359
|  | 1151 | 87.9688
|  | 1150 | 87.8775
|  | 1149 | 87.8001
|  | 1148 | 87.7123
|  | 1147 | 87.6235
|  | 1146 | 87.525
|  | 1145 | 87.435
|  | 1144 | 87.3678
|  | 1143 | 87.2743
|  | 1142 | 87.1577
|  | 1141 | 87.0453
|  | 1140 | 86.9329
|  | 1139 | 86.7978
|  | 1138 | 86.6873
|  | 1137 | 86.5749
|  | 1136 | 86.4454
|  | 1135 | 86.2918
|  | 1134 | 86.1154
|  | 1133 | 85.9657
|  | 1132 | 85.7951
|  | 1131 | 85.6131
|  | 1130 | 85.46
|  | 1129 | 85.2501
|  | 1128 | 85.0165
|  | 1127 | 84.7729
|  | 1126 | 84.5433
|  | 1125 | 84.2964
|  | 1124 | 84.0645
|  | 1123 | 83.8123
|  | 1122 | 83.5155
|  | 1121 | 83.2303
|  | 1120 | 82.9123
|  | 1119 | 82.6046
|  | 1118 | 82.2936
|  | 1117 | 81.9684
|  | 1116 | 81.6167
|  | 1115 | 81.2511
|  | 1114 | 80.8641
|  | 1113 | 80.5117
|  | 1112 | 80.1246
|  | 1111 | 79.7206
|  | 1110 | 79.2918
|  | 1109 | 78.8538
|  | 1108 | 78.4333
|  | 1107 | 78.0167
|  | 1106 | 77.5921
|  | 1105 | 77.1499
|  | 1104 | 76.6773
|  | 1103 | 76.231
|  | 1102 | 75.7568
|  | 1101 | 75.325
|  | 1100 | 74.8825
|  | 1099 | 74.3714
|  | 1098 | 73.8906
|  | 1097 | 73.4436
|  | 1096 | 72.9682
|  | 1095 | 72.5076
|  | 1094 | 71.9992
|  | 1093 | 71.5639
|  | 1092 | 71.0649
|  | 1091 | 70.5674
|  | 1090 | 70.0886
|  | 1089 | 69.6357
|  | 1088 | 69.1512
|  | 1087 | 68.6899
|  | 1086 | 68.2231
|  | 1085 | 67.7857
|  | 1084 | 67.3125
|  | 1083 | 66.8453
|  | 1082 | 66.3735
|  | 1081 | 65.9122
|  | 1080 | 65.4773
|  | 1079 | 65.0469
|  | 1078 | 64.6244
|  | 1077 | 64.2351
|  | 1076 | 63.8247
|  | 1075 | 63.4498
|  | 1074 | 63.0164
|  | 1073 | 62.6441
|  | 1072 | 62.2762
|  | 1071 | 61.9318
|  | 1070 | 61.5969
|  | 1069 | 61.3087
|  | 1068 | 61.018
|  | 1067 | 60.7345
|  | 1066 | 60.4398
|  | 1065 | 60.1443
|  | 1064 | 59.8746
|  | 1063 | 59.6282
|  | 1062 | 59.4119
|  | 1061 | 59.2323
|  | 1060 | 59.0551
|  | 1059 | 58.8799
|  | 1058 | 58.735
|  | 1057 | 58.5842
|  | 1056 | 58.4202
|  | 1055 | 58.3029
|  | 1054 | 58.2056
|  | 1053 | 58.1241
|  | 1052 | 58.0367
|  | 1051 | 58.0107
|  | 1050 | 57.9694
|  | 1049 | 57.9117
|  | 1048 | 57.9331
|  | 1047 | 57.9358
|  | 1046 | 57.9641
|  | 1045 | 58.0178
|  | 1044 | 58.1235
|  | 1043 | 58.2084
|  | 1042 | 58.3142
|  | 1041 | 58.4174
|  | 1040 | 58.5767
|  | 1039 | 58.7432
|  | 1038 | 58.9606
|  | 1037 | 59.1807
|  | 1036 | 59.4003
|  | 1035 | 59.6091
|  | 1034 | 59.9004
|  | 1033 | 60.1546
|  | 1032 | 60.4736
|  | 1031 | 60.8356
|  | 1030 | 61.1836
|  | 1029 | 61.5123
|  | 1028 | 61.9351
|  | 1027 | 62.3433
|  | 1026 | 62.7629
|  | 1025 | 63.2433
|  | 1024 | 63.7302
|  | 1023 | 64.1748
|  | 1022 | 64.6881
|  | 1021 | 65.1987
|  | 1020 | 65.7687
|  | 1019 | 66.3404
|  | 1018 | 66.9515
|  | 1017 | 67.4882
|  | 1016 | 68.0985
|  | 1015 | 68.7248
|  | 1014 | 69.3945
|  | 1013 | 70.0246
|  | 1012 | 70.784
|  | 1011 | 71.4085
|  | 1010 | 72.1136
|  | 1009 | 72.8318
|  | 1008 | 73.5791
|  | 1007 | 74.2384
|  | 1006 | 75.1345
|  | 1005 | 75.7974
|  | 1004 | 76.5679
|  | 1003 | 77.3549
|  | 1002 | 78.1966
|  | 1001 | 79.0072
|  | 1000 | 79.7313
|  | 999 | 80.481
|  | 998 | 81.2747
|  | 997 | 81.9734
|  | 996 | 82.802
|  | 995 | 83.4166
|  | 994 | 84.1735
|  | 993 | 84.8131
|  | 992 | 85.5025
|  | 991 | 86.1051
|  | 990 | 86.7207
|  | 989 | 87.2863
|  | 988 | 87.8053
|  | 987 | 88.3347
|  | 986 | 88.7273
|  | 985 | 89.1233
|  | 984 | 89.4745
|  | 983 | 89.7826
|  | 982 | 90.0547
|  | 981 | 90.2654
|  | 980 | 90.462
|  | 979 | 90.5941
|  | 978 | 90.697
|  | 977 | 90.7391
|  | 976 | 90.7347
|  | 975 | 90.7055
|  | 974 | 90.6307
|  | 973 | 90.5189
|  | 972 | 90.4109
|  | 971 | 90.1882
|  | 970 | 89.9591
|  | 969 | 89.6691
|  | 968 | 89.4234
|  | 967 | 89.1026
|  | 966 | 88.7391
|  | 965 | 88.4047
|  | 964 | 87.9824
|  | 963 | 87.586
|  | 962 | 87.1928
|  | 961 | 86.7564
|  | 960 | 86.3286
|  | 959 | 85.9189
|  | 958 | 85.4621
|  | 957 | 84.9917
|  | 956 | 84.5835
|  | 955 | 84.1459
|  | 954 | 83.7484
|  | 953 | 83.3351
|  | 952 | 82.894
|  | 951 | 82.5371
|  | 950 | 82.1999
|  | 949 | 81.8557
|  | 948 | 81.5159
|  | 947 | 81.2165
|  | 946 | 80.9244
|  | 945 | 80.7267
|  | 944 | 80.4377
|  | 943 | 80.2309
|  | 942 | 80.0633
|  | 941 | 79.9627
|  | 940 | 79.803
|  | 939 | 79.6986
|  | 938 | 79.692
|  | 937 | 79.6421
|  | 936 | 79.6657
|  | 935 | 79.7019
|  | 934 | 79.7232
|  | 933 | 79.7608
|  | 932 | 79.9232
|  | 931 | 80.1003
|  | 930 | 80.2233
|  | 929 | 80.3916
|  | 928 | 80.6875
|  | 927 | 80.9706
|  | 926 | 81.1832
|  | 925 | 81.458
|  | 924 | 81.8132
|  | 923 | 82.1964
|  | 922 | 82.4859
|  | 921 | 82.8365
|  | 920 | 83.2216
|  | 919 | 83.5596
|  | 918 | 83.9346
|  | 917 | 84.3088
|  | 916 | 84.6614
|  | 915 | 84.9958
|  | 914 | 85.2947
|  | 913 | 85.6549
|  | 912 | 85.8907
|  | 911 | 86.1204
|  | 910 | 86.265
|  | 909 | 86.3612
|  | 908 | 86.4356
|  | 907 | 86.415
|  | 906 | 86.3608
|  | 905 | 86.2117
|  | 904 | 85.9725
|  | 903 | 85.6673
|  | 902 | 85.3213
|  | 901 | 84.8583
|  | 900 | 84.3078
|  | 899 | 83.6877
|  | 898 | 82.9648
|  | 897 | 82.1741
|  | 896 | 81.3386
|  | 895 | 80.4121
|  | 894 | 79.4308
|  | 893 | 78.3913
|  | 892 | 77.2346
|  | 891 | 75.9976
|  | 890 | 74.7618
|  | 889 | 73.4835
|  | 888 | 72.1297
|  | 887 | 70.7236
|  | 886 | 69.2849
|  | 885 | 67.8561
|  | 884 | 66.4127
|  | 883 | 64.9361
|  | 882 | 63.4811
|  | 881 | 62.0621
|  | 880 | 60.6024
|  | 879 | 59.2033
|  | 878 | 57.7819
|  | 877 | 56.416
|  | 876 | 55.076
|  | 875 | 53.741
|  | 874 | 52.4364
|  | 873 | 51.2328
|  | 872 | 50.0712
|  | 871 | 48.9623
|  | 870 | 47.8644
|  | 869 | 46.8322
|  | 868 | 45.8145
|  | 867 | 44.8651
|  | 866 | 43.9927
|  | 865 | 43.1832
|  | 864 | 42.3874
|  | 863 | 41.6241
|  | 862 | 40.9252
|  | 861 | 40.2806
|  | 860 | 39.6712
|  | 859 | 39.1454
|  | 858 | 38.6043
|  | 857 | 38.103
|  | 856 | 37.6892
|  | 855 | 37.3159
|  | 854 | 36.9511
|  | 853 | 36.6346
|  | 852 | 36.398
|  | 851 | 36.1928
|  | 850 | 35.9923
|  | 849 | 35.844
|  | 848 | 35.7642
|  | 847 | 35.7214
|  | 846 | 35.7439
|  | 845 | 35.8009
|  | 844 | 35.8732
|  | 843 | 36.0131
|  | 842 | 36.1884
|  | 841 | 36.4145
|  | 840 | 36.7096
|  | 839 | 37.0498
|  | 838 | 37.4341
|  | 837 | 37.8816
|  | 836 | 38.386
|  | 835 | 38.9431
|  | 834 | 39.5847
|  | 833 | 40.2784
|  | 832 | 41.0059
|  | 831 | 41.7896
|  | 830 | 42.6582
|  | 829 | 43.6305
|  | 828 | 44.6761
|  | 827 | 45.8045
|  | 826 | 46.9987
|  | 825 | 48.2409
|  | 824 | 49.5475
|  | 823 | 50.9204
|  | 822 | 52.371
|  | 821 | 53.8782
|  | 820 | 55.4213
|  | 819 | 57.0238
|  | 818 | 58.6737
|  | 817 | 60.3773
|  | 816 | 62.0742
|  | 815 | 63.7148
|  | 814 | 65.3087
|  | 813 | 66.7702
|  | 812 | 68.1372
|  | 811 | 69.4
|  | 810 | 70.4936
|  | 809 | 71.3858
|  | 808 | 72.0535
|  | 807 | 72.4791
|  | 806 | 72.6268
|  | 805 | 72.4682
|  | 804 | 71.9972
|  | 803 | 71.2768
|  | 802 | 70.3079
|  | 801 | 69.0954
|  | 800 | 67.6393
|  | 799 | 65.929
|  | 798 | 64.0616
|  | 797 | 62.086
|  | 796 | 59.985
|  | 795 | 57.8759
|  | 794 | 55.7491
|  | 793 | 53.6258
|  | 792 | 51.5379
|  | 791 | 49.4817
|  | 790 | 47.4671
|  | 789 | 45.5159
|  | 788 | 43.6225
|  | 787 | 41.8195
|  | 786 | 40.107
|  | 785 | 38.4888
|  | 784 | 36.9963
|  | 783 | 35.6179
|  | 782 | 34.325
|  | 781 | 33.1343
|  | 780 | 32.0041
|  | 779 | 30.9376
|  | 778 | 29.9573
|  | 777 | 29.0643
|  | 776 | 28.2351
|  | 775 | 27.4786
|  | 774 | 26.8088
|  | 773 | 26.2261
|  | 772 | 25.6942
|  | 771 | 25.2177
|  | 770 | 24.8029
|  | 769 | 24.426
|  | 768 | 24.1012
|  | 767 | 23.8428
|  | 766 | 23.6432
|  | 765 | 23.5144
|  | 764 | 23.425
|  | 763 | 23.3731
|  | 762 | 23.394
|  | 761 | 23.4531
|  | 760 | 23.5785
|  | 759 | 23.7688
|  | 758 | 24.0021
|  | 757 | 24.306
|  | 756 | 24.6784
|  | 755 | 25.1011
|  | 754 | 25.5967
|  | 753 | 26.1801
|  | 752 | 26.8164
|  | 751 | 27.5349
|  | 750 | 28.3521
|  | 749 | 29.2727
|  | 748 | 30.319
|  | 747 | 31.4865
|  | 746 | 32.7516
|  | 745 | 34.1392
|  | 744 | 35.6698
|  | 743 | 37.3047
|  | 742 | 39.0954
|  | 741 | 41.0827
|  | 740 | 43.2302
|  | 739 | 45.5817
|  | 738 | 48.116
|  | 737 | 50.8656
|  | 736 | 53.7753
|  | 735 | 56.8452
|  | 734 | 59.9921
|  | 733 | 63.1859
|  | 732 | 66.4126
|  | 731 | 69.6873
|  | 730 | 72.8901
|  | 729 | 76.0068
|  | 728 | 78.8701
|  | 727 | 81.3858
|  | 726 | 83.4173
|  | 725 | 84.9218
|  | 724 | 85.8559
|  | 723 | 86.2455
|  | 722 | 86.0078
|  | 721 | 85.2498
|  | 720 | 83.9826
|  | 719 | 82.2761
|  | 718 | 80.1721
|  | 717 | 77.8541
|  | 716 | 75.3316
|  | 715 | 72.7477
|  | 714 | 70.1727
|  | 713 | 67.6898
|  | 712 | 65.2868
|  | 711 | 62.9815
|  | 710 | 60.7902
|  | 709 | 58.7412
|  | 708 | 56.841
|  | 707 | 55.1505
|  | 706 | 53.6314
|  | 705 | 52.3415
|  | 704 | 51.2316
|  | 703 | 50.2945
|  | 702 | 49.5442
|  | 701 | 48.9759
|  | 700 | 48.6028
|  | 699 | 48.3812
|  | 698 | 48.3369
|  | 697 | 48.465
|  | 696 | 48.7975
|  | 695 | 49.3036
|  | 694 | 49.9974
|  | 693 | 50.9012
|  | 692 | 51.9706
|  | 691 | 53.2665
|  | 690 | 54.76
|  | 689 | 56.5427
|  | 688 | 58.4869
|  | 687 | 60.7188
|  | 686 | 63.1286
|  | 685 | 65.7021
|  | 684 | 68.4032
|  | 683 | 71.127
|  | 682 | 73.8884
|  | 681 | 76.7365
|  | 680 | 79.3663
|  | 679 | 81.7942
|  | 678 | 83.7326
|  | 677 | 85.1398
|  | 676 | 85.7991
|  | 675 | 85.7498
|  | 674 | 84.8932
|  | 673 | 83.25
|  | 672 | 80.8455
|  | 671 | 77.8338
|  | 670 | 74.3152
|  | 669 | 70.4088
|  | 668 | 66.2127
|  | 667 | 62.0626
|  | 666 | 57.9227
|  | 665 | 53.9738
|  | 664 | 50.2769
|  | 663 | 46.9395
|  | 662 | 43.805
|  | 661 | 40.9268
|  | 660 | 38.2706
|  | 659 | 35.8402
|  | 658 | 33.6784
|  | 657 | 31.7603
|  | 656 | 30.0648
|  | 655 | 28.5717
|  | 654 | 27.2823
|  | 653 | 26.1873
|  | 652 | 25.2237
|  | 651 | 24.433
|  | 650 | 23.7502
|  | 649 | 23.1756
|  | 648 | 22.7214
|  | 647 | 22.3985
|  | 646 | 22.1925
|  | 645 | 22.1299
|  | 644 | 22.1351
|  | 643 | 22.2713
|  | 642 | 22.5123
|  | 641 | 22.8836
|  | 640 | 23.3903
|  | 639 | 24.0345
|  | 638 | 24.8279
|  | 637 | 25.7945
|  | 636 | 26.9285
|  | 635 | 28.2386
|  | 634 | 29.7452
|  | 633 | 31.4744
|  | 632 | 33.4252
|  | 631 | 35.638
|  | 630 | 38.1649
|  | 629 | 41.0425
|  | 628 | 44.2208
|  | 627 | 47.65
|  | 626 | 51.3842
|  | 625 | 55.1462
|  | 624 | 58.9432
|  | 623 | 62.5605
|  | 622 | 65.8912
|  | 621 | 68.7259
|  | 620 | 70.8914
|  | 619 | 72.0656
|  | 618 | 72.1513
|  | 617 | 71.2194
|  | 616 | 69.3665
|  | 615 | 66.7785
|  | 614 | 63.5738
|  | 613 | 60.1819
|  | 612 | 56.5687
|  | 611 | 53.0107
|  | 610 | 49.5208
|  | 609 | 46.2763
|  | 608 | 43.2533
|  | 607 | 40.5453
|  | 606 | 38.1474
|  | 605 | 36.0649
|  | 604 | 34.2882
|  | 603 | 32.8023
|  | 602 | 31.5378
|  | 601 | 30.4612
|  | 600 | 29.5981
|  | 599 | 28.9276
|  | 598 | 28.4503
|  | 597 | 28.1698
|  | 596 | 28.0594
|  | 595 | 28.1262
|  | 594 | 28.3465
|  | 593 | 28.7175
|  | 592 | 29.2691
|  | 591 | 29.9999
|  | 590 | 30.8849
|  | 589 | 31.967
|  | 588 | 33.2295
|  | 587 | 34.6542
|  | 586 | 36.2614
|  | 585 | 38.0415
|  | 584 | 39.9188
|  | 583 | 41.8596
|  | 582 | 43.884
|  | 581 | 46.0213
|  | 580 | 48.1256
|  | 579 | 50.2278
|  | 578 | 52.1115
|  | 577 | 53.8412
|  | 576 | 55.2512
|  | 575 | 56.4091
|  | 574 | 57.194
|  | 573 | 57.7205
|  | 572 | 57.9208
|  | 571 | 57.871
|  | 570 | 57.6067
|  | 569 | 57.2831
|  | 568 | 56.8294
|  | 567 | 56.4016
|  | 566 | 55.9911
|  | 565 | 55.6678
|  | 564 | 55.5192
|  | 563 | 55.5598
|  | 562 | 55.7425
|  | 561 | 56.1591
|  | 560 | 56.7552
|  | 559 | 57.6184
|  | 558 | 58.6306
|  | 557 | 59.764
|  | 556 | 61.0376
|  | 555 | 62.3015
|  | 554 | 63.4686
|  | 553 | 64.5252
|  | 552 | 65.2879
|  | 551 | 65.6552
|  | 550 | 65.5535
|  | 549 | 64.8573
|  | 548 | 63.5963
|  | 547 | 61.7538
|  | 546 | 59.3427
|  | 545 | 56.5669
|  | 544 | 53.5283
|  | 543 | 50.3623
|  | 542 | 47.2078
|  | 541 | 44.0853
|  | 540 | 41.0485
|  | 539 | 38.2297
|  | 538 | 35.6193
|  | 537 | 33.3032
|  | 536 | 31.2789
|  | 535 | 29.5593
|  | 534 | 28.077
|  | 533 | 26.8415
|  | 532 | 25.8133
|  | 531 | 24.9516
|  | 530 | 24.2736
|  | 529 | 23.7309
|  | 528 | 23.3127
|  | 527 | 22.9779
|  | 526 | 22.7189
|  | 525 | 22.4819
|  | 524 | 22.2431
|  | 523 | 21.9723
|  | 522 | 21.6244
|  | 521 | 21.1553
|  | 520 | 20.5619
|  | 519 | 19.834
|  | 518 | 19.0038
|  | 517 | 18.095
|  | 516 | 17.1409
|  | 515 | 16.1921
|  | 514 | 15.2716
|  | 513 | 14.4159
|  | 512 | 13.632
|  | 511 | 12.9328
|  | 510 | 12.3171
|  | 509 | 11.7947
|  | 508 | 11.3849
|  | 507 | 11.0895
|  | 506 | 10.8969
|  | 505 | 10.7869
|  | 504 | 10.7279
|  | 503 | 10.6756
|  | 502 | 10.5876
|  | 501 | 10.4179
|  | 500 | 10.0957
|  | 499 | 9.5719
|  | 498 | 8.82
|  | 497 | 7.851
|  | 496 | 6.7387
|  | 495 | 5.5787
|  | 494 | 4.4629
|  | 493 | 3.46
|  | 492 | 2.6075
|  | 491 | 1.9174
|  | 490 | 1.3826
|  | 489 | 0.99015
|  | 488 | 0.71113
|  | 487 | 0.51683
|  | 486 | 0.37871
|  | 485 | 0.2817
|  | 484 | 0.21176
|  | 483 | 0.16209
|  | 482 | 0.12726
|  | 481 | 0.10048
|  | 480 | 0.07468
|  | 479 | 0.05224
|  | 478 | 0.03489
|  | 477 | 0.01888
|  | 476 | 0.00858
|  | 475 | 0.00317
|  | 474 | 0.00174
|  | 473 | 0.00225
|  | 472 | 0.00102
|  | 471 | 0.00153
|  | 470 | 0.00102
|  | 469 | 0.00266
|  | 468 | 0.00358
|  | 467 | 0.00164
|  | 466 | 0.000102
|  | 465 | 0.00041
|  | 464 | 0.00102
|  | 463 | 0.000819
|  | 462 | 0.00113
|  | 461 | 0.00113
|  | 460 | 0
|  | 459 | 0.000819
|  | 458 | 0.000102
|  | 457 | 0.000308
|  | 456 | 0.00041
|  | 455 | 0.000205
|  | 454 | 0.000102
|  | 453 | 0.000513
|  | 452 | 0.000923
|  | 451 | 0.00154
|  | 450 | 0.000513
|  | 449 | 0.000102
|  | 448 | 0.000513
|  | 447 | 0.000616
|  | 446 | 0.000205
|  | 445 | 0.000719
|  | 444 | 0.00103
|  | 443 | 0.00226
|  | 442 | 0.00185
|  | 441 | 0.00175
|  | 440 | 0.000719
|  | 439 | 0.00411
|  | 438 | 0.00401
|  | 437 | 0.00154
|  | 436 | 0.00113
|  | 435 | 0.00175
|  | 434 | 0.000103
|  | 433 | 0.00298
|  | 432 | 0.00298
|  | 431 | 0.000823
|  | 430 | 0.000618
|  | 429 | 0.00113
|  | 428 | 0.000309
|  | 427 | 0.00216
|  | 426 | 0.00289
|  | 425 | 0.000619
|  | 424 | 0.00206
|  | 423 | 0.00124
|  | 422 | 0.000413
|  | 421 | 0.000206
|  | 420 | 0
|  | 419 | 0.00248
|  | 418 | 0.00062
|  | 417 | 0.000826
|  | 416 | 0.00155
|  | 415 | 0.00341
|  | 414 | 0.00372
|  | 413 | 0.000621
|  | 412 | 0.000414
|  | 411 | 0.000207
|  | 410 | 0.000621
|  | 409 | 0.00166
|  | 408 | 0.000725
|  | 407 | 0.000829
|  | 406 | 0.000725
|  | 405 | 0.000726
|  | 404 | 0.00145
|  | 403 | 0.00207
|  | 402 | 0.00176
|  | 401 | 0.00135
|  | 400 | 0.000311
|  | 399 | 0.000311
|  | 398 | 0.000831
|  | 397 | 0.00301
|  | 396 | 0.00405
|  | 395 | 0.00187
|  | 394 | 0.00052
|  | 393 | 0.00135
|  | 392 | 0.00187
|  | 391 | 0.000624
|  | 390 | 0.00114
|  | 389 | 0.00104
|  | 388 | 0.000312
|  | 387 | 0.00156
|  | 386 | 0.000938
|  | 385 | 0.000208
|  | 384 | 0.00156
|  | 383 | 0.000416
|  | 382 | 0.000626
|  | 381 | 0.00073
|  | 380 | 0.00167
|  | 379 | 0.00167
|  | 378 | 0.00125
|  | 377 | 0.00146
|  | 376 | 0.00156
|  | 375 | 0.0024
|  | 374 | 0.000938
|  | 373 | 0.00146
|  | 372 | 0.00115
|  | 371 | 0.00136
|  | 370 | 0.000731
|  | 369 | 0.00219
|  | 368 | 0
|  | 367 | 0.00272
|  | 366 | 0.00303
|  | 365 | 0.00282
|  | 364 | 0.000837
|  | 363 | 0.000104
|  | 362 | 0.00209
|  | 361 | 0.00157
|  | 360 | 0.000732
|  | 359 | 0.000418
|  | 358 | 0.000523
|  | 357 | 0.00188
|  | 356 | 0.000943
|  | 355 | 0.00126
|  | 354 | 0.00189
|  | 353 | 0.00115
|  | 352 | 0.00126
|  | 351 | 0.000838
|  | 350 | 0.000733
|  | 349 | 0.00367
|  | 348 | 0.00115
|  | 347 | 0.000314
|  | 346 | 0.00021
|  | 345 | 0.00283
|  | 344 | 0.00021
|  | 343 | 0.00346
|  | 342 | 0.00021
|  | 341 | 0.000315
|  | 340 | 0.00263
|  | 339 | 0.002
|  | 338 | 0.00042
|  | 337 | 0.00158
|  | 336 | 0.0021
|  | 335 | 0.00021
|  | 334 | 0.00273
|  | 333 | 0.00158
|  | 332 | 0.00116
|  | 331 | 0.00189
|  | 330 | 0.00021
|  | 329 | 0.000526
|  | 328 | 0.00305
|  | 327 | 0.00231
|  | 326 | 0
|  | 325 | 0.000315
|  | 324 | 0.00126
|  | 323 | 0.00295
|  | 322 | 0.000631
|  | 321 | 0.00368
|  | 320 | 0.00021
|  | 319 | 0.00253
|  | 318 | 0.000741
|  | 317 | 0.00127
|  | 316 | 0.00106
|  | 315 | 0.00159
|  | 314 | 0.00138
|  | 313 | 0.00244
|  | 312 | 0.000636
|  | 311 | 0.00201
|  | 310 | 0.0018
|  | 309 | 0.00149
|  | 308 | 0.00106
|  | 307 | 0.00138
|  | 306 | 0.00255
|  | 305 | 0.00319
|  | 304 | 0.000106
|  | 303 | 0.00478
|  | 302 | 0.00128
|  | 301 | 0.00404
|  | 300 | 0.00106
|  | 299 | 0.00085
|  | 298 | 0.00383
|  | 297 | 0.00202
|  | 296 | 0.00574
|  | 295 | 0.00309
|  | 294 | 0.00192
|  | 293 | 0.00138
|  | 292 | 0.00106
|  | 291 | 0.00617
|  | 290 | 0.0017
|  | 289 | 0.00383
|  | 288 | 0.000213
|  | 287 | 0.0017
|  | 286 | 0.00319
|  | 285 | 0
|  | 284 | 0.000426
|  | 283 | 0.00256
|  | 282 | 0.000852
|  | 281 | 0.000532
|  | 280 | 0.000959
|  | 279 | 0.005
|  | 278 | 0.00341
|  | 277 | 0.000319
|  | 276 | 0.00192
|  | 275 | 0.00234
|  | 274 | 0.00266
|  | 273 | 0.00234
|  | 272 | 0.000638
|  | 271 | 0.000319
|  | 270 | 0.00085
|  | 269 | 0.000849
|  | 268 | 0.000425
|  | 267 | 0.00424
|  | 266 | 0.00159
|  | 265 | 0.00191
|  | 264 | 0.00381
|  | 263 | 0.00339
|  | 262 | 0.000953
|  | 261 | 0.000741
|  | 260 | 0.00116
|  | 259 | 0.00317
|  | 258 | 0.00328
|  | 257 | 0.000951
|  | 256 | 0.00222
|  | 255 | 0.00338
|  | 254 | 0.00211
|  | 253 | 0.00328
|  | 252 | 0.00254
|  | 251 | 0.00106
|  | 250 | 0
|  | 249 | 0.00211
|  | 248 | 0.00148
|  | 247 | 0.00338
|  | 246 | 0.000845
|  | 245 | 0.00127
|  | 244 | 0.000528
|  | 243 | 0.00348
|  | 242 | 0.00137
|  | 241 | 0.00126
|  | 240 | 0.00211
|  | 239 | 0.000105
|  | 238 | 0.00116
|  | 237 | 0.00189
|  | 236 | 0.000943
|  | 235 | 0.00251
|  | 234 | 0.00188
|  | 233 | 0.00272
|  | 232 | 0.0025
|  | 231 | 0.00198
|  | 230 | 0.00281
|  | 229 | 0.00146
|  | 228 | 0.00218
|  | 227 | 0.000624
|  | 226 | 0.00322
|  | 225 | 0.000415
|  | 224 | 0.00114
|  | 223 | 0.000623
|  | 222 | 0.00166
|  | 221 | 0
|  | 220 | 0.000725
|  | 219 | 0.00424
|  | 218 | 0.00031
|  | 217 | 0.000723
|  | 216 | 0.00165
|  | 215 | 0.00206
|  | 214 | 0.000516
|  | 213 | 0.000103
|  | 212 | 0.000925
|  | 211 | 0.00216
|  | 210 | 0.00103
|  | 209 | 0.00174
|  | 208 | 0.00113
|  | 207 | 0.00296
|  | 206 | 0.00224
|  | 205 | 0.00143
|  | 204 | 0.000711
|  | 203 | 0.000202
|  | 202 | 0.000202
|  | 201 | 0.0015
|  | 200 | 0.00119