## Unpolarized
Unpolarized Performance of 638 nm Longpass Dichroic Mirror
|  | Wavelength (nm) | % Transmission | % Reflectance
|  | 250 | 1.5423 | 25.5137
|  | 251 | 0.95248 | 26.1899
|  | 252 | 0.95072 | 26.1476
|  | 253 | 1.2297 | 24.9006
Product Raw Data |  | 254 | 0.10044 | 25.702
Longpass Dichroic Mirror, 638 nm Cut-On |  | 255 | 1.7416 | 24.7117
|  | 256 | 1.7932 | 23.9251
Item # | DMLP638T, DMLP638, DMLP638L, DMLP638R | 257 | 0.79221 | 22.9062
|  | 258 | 0.8513 | 22.9697
|  | 259 | 1.1889 | 22.4626
|  | 260 | 1.4396 | 22.2634
DISCLAIMER: The data presented here are typical. Slight variations in performance data will occur from lot to lot. Please contact Technical Support with any questions regarding the use or reliability of this data. This data may be used in publications. However, please cite Thorlabs as the source. |  | 261 | 0.67333 | 22.3431
|  | 262 | 0.18651 | 22.7265
|  | 263 | 0.98332 | 22.042
|  | 264 | 1.1902 | 21.8033
|  | 265 | 0.88343 | 21.1336
|  | 266 | 1.2521 | 21.1098
|  | 267 | 1.0132 | 21.8436
|  | 268 | 1.1948 | 21.6103
|  | 269 | 1.8705 | 21.339
Additional Information: |  | 270 | 0.15262 | 21.8483
Measurements were made at a 45° incident angle on the DMLP638. Due to differing substrate thicknesses, the transmission may be different for other optics with the same dichroic coating. |  | 271 | 0.99894 | 19.4216
|  | 272 | 0.81346 | 18.6201
|  | 273 | 0.73935 | 18.0593
|  | 274 | 0.99612 | 16.2585
|  | 275 | 0.5191 | 13.8554
|  | 276 | 2.487 | 9.9991
|  | 277 | 0.89474 | 7.9
|  | 278 | 2.0173 | 5.4187
|  | 279 | 0.8819 | 4.1252
|  | 280 | 1.3767 | 3.0255
|  | 281 | 0.99728 | 3.1341
|  | 282 | 1.9072 | 3.7825
|  | 283 | 0.86259 | 8.313
|  | 284 | 1.7693 | 12.2411
|  | 285 | 0.65962 | 17.8014
|  | 286 | 0.6073 | 23.5991
|  | 287 | 1.3347 | 25.6557
|  | 288 | 1.2691 | 26.0777
|  | 289 | 1.1639 | 24.7297
|  | 290 | 1.4199 | 19.6878
|  | 291 | 1.0448 | 17.0549
|  | 292 | 0.58067 | 15.3877
|  | 293 | 0.69695 | 15.9874
|  | 294 | 0.78164 | 19.1881
|  | 295 | 0.48974 | 23.9981
|  | 296 | 1.3741 | 25.2267
|  | 297 | 1.312 | 28.4541
|  | 298 | 2.378 | 31.168
|  | 299 | 1.8749 | 32.1171
|  | 300 | 4.5674 | 33.7068
|  | 301 | 4.6742 | 34.7301
|  | 302 | 6.5116 | 36.0921
|  | 303 | 9.3353 | 38.5234
|  | 304 | 10.393 | 41.1436
|  | 305 | 11.0761 | 44.1838
|  | 306 | 12.5749 | 47.8473
|  | 307 | 13.2478 | 51.1858
|  | 308 | 13.6542 | 53.8475
|  | 309 | 15.7516 | 55.3484
|  | 310 | 17.5889 | 54.7904
|  | 311 | 20.9708 | 54.6621
|  | 312 | 25.0325 | 55.0646
|  | 313 | 28.3364 | 53.1182
|  | 314 | 30.8371 | 50.7472
|  | 315 | 34.4266 | 50.2225
|  | 316 | 37.0844 | 48.6817
|  | 317 | 39.3103 | 48.1338
|  | 318 | 41.9032 | 46.0945
|  | 319 | 44.18 | 45.7874
|  | 320 | 43.1546 | 43.5473
|  | 321 | 43.5625 | 45.4416
|  | 322 | 43.1026 | 46.8014
|  | 323 | 41.0511 | 49.7572
|  | 324 | 39.6829 | 52.067
|  | 325 | 35.7612 | 54.6454
|  | 326 | 32.793 | 58.5472
|  | 327 | 28.4015 | 65.6762
|  | 328 | 22.518 | 70.8172
|  | 329 | 19.5323 | 75.1501
|  | 330 | 16.7868 | 77.7982
|  | 331 | 17.004 | 76.1225
|  | 332 | 19.3901 | 73.9234
|  | 333 | 21.6533 | 71.1127
|  | 334 | 24.218 | 69.5403
|  | 335 | 26.0923 | 67.2248
|  | 336 | 26.0785 | 66.0397
|  | 337 | 28.2625 | 65.8173
|  | 338 | 28.9806 | 63.5155
|  | 339 | 32.4531 | 62.9248
|  | 340 | 33.0834 | 59.8595
|  | 341 | 35.1923 | 59.3185
|  | 342 | 34.0539 | 57.995
|  | 343 | 36.1157 | 58.833
|  | 344 | 36.0837 | 58.34
|  | 345 | 36.7621 | 57.8026
|  | 346 | 37.0922 | 57.2808
|  | 347 | 37.7837 | 57.0394
|  | 348 | 38.501 | 56.9204
|  | 349 | 39.0518 | 57.0346
|  | 350 | 39.2242 | 55.803
|  | 351 | 40.5518 | 55.1116
|  | 352 | 41.888 | 54.0481
|  | 353 | 43.463 | 53.3805
|  | 354 | 44.1118 | 51.7342
|  | 355 | 44.4606 | 51.8674
|  | 356 | 44.4191 | 52.1739
|  | 357 | 43.2382 | 52.8181
|  | 358 | 43.1734 | 53.2448
|  | 359 | 44.6732 | 52.8903
|  | 360 | 45.8944 | 50.6119
|  | 361 | 48.6097 | 48.0805
|  | 362 | 51.3111 | 44.9857
|  | 363 | 54.4624 | 42.5466
|  | 364 | 56.866 | 40.5347
|  | 365 | 58.2865 | 39.3284
|  | 366 | 58.7948 | 38.4467
|  | 367 | 59.5723 | 38.4005
|  | 368 | 60.3356 | 37.2898
|  | 369 | 61.3755 | 36.5249
|  | 370 | 62.8191 | 34.8279
|  | 371 | 64.6967 | 33.287
|  | 372 | 66.6847 | 31.5512
|  | 373 | 68.3367 | 29.6803
|  | 374 | 70.3711 | 28.0506
|  | 375 | 71.9834 | 26.3701
|  | 376 | 73.1213 | 25.1677
|  | 377 | 74.6097 | 23.9088
|  | 378 | 75.8244 | 22.845
|  | 379 | 77.5763 | 21.2059
|  | 380 | 79.3715 | 19.3705
|  | 381 | 81.112 | 17.3412
|  | 382 | 82.6686 | 16.3344
|  | 383 | 82.6602 | 15.9043
|  | 384 | 81.5205 | 17.346
|  | 385 | 79.0909 | 19.8475
|  | 386 | 75.9852 | 22.8594
|  | 387 | 73.0086 | 26.1895
|  | 388 | 70.7364 | 28.5027
|  | 389 | 69.1024 | 29.9663
|  | 390 | 67.8029 | 31.1852
|  | 391 | 66.7247 | 32.2642
|  | 392 | 65.1338 | 33.9266
|  | 393 | 63.527 | 35.7811
|  | 394 | 62.2369 | 36.9401
|  | 395 | 61.4913 | 37.6518
|  | 396 | 61.3148 | 37.9728
|  | 397 | 60.6774 | 38.4987
|  | 398 | 58.8074 | 40.5619
|  | 399 | 54.8842 | 44.5257
|  | 400 | 49.3077 | 49.9048
|  | 401 | 42.7078 | 56.7332
|  | 402 | 35.2501 | 64.3555
|  | 403 | 27.767 | 71.8233
|  | 404 | 20.3724 | 79.1556
|  | 405 | 14.0064 | 85.6893
|  | 406 | 8.6514 | 91.0526
|  | 407 | 4.8167 | 95.0409
|  | 408 | 2.3096 | 97.3004
|  | 409 | 1.1148 | 98.5381
|  | 410 | 0.65882 | 99.0136
|  | 411 | 0.51043 | 99.0844
|  | 412 | 0.57816 | 99.1676
|  | 413 | 0.57138 | 99.0983
|  | 414 | 0.68011 | 99.0239
|  | 415 | 0.73912 | 98.9661
|  | 416 | 0.72729 | 98.9833
|  | 417 | 0.76762 | 99.0416
|  | 418 | 0.76109 | 99.0495
|  | 419 | 0.68746 | 99.0628
|  | 420 | 0.71588 | 99.0418
|  | 421 | 0.80505 | 98.9547
|  | 422 | 0.98693 | 98.6949
|  | 423 | 1.3784 | 98.313
|  | 424 | 2.1258 | 97.4398
|  | 425 | 3.5571 | 96.0749
|  | 426 | 5.9307 | 93.6617
|  | 427 | 9.376 | 90.2727
|  | 428 | 13.8837 | 85.7148
|  | 429 | 19.2301 | 80.2936
|  | 430 | 25.0027 | 74.549
|  | 431 | 30.7324 | 68.7803
|  | 432 | 36.1225 | 63.3761
|  | 433 | 41.2051 | 58.3772
|  | 434 | 45.8245 | 53.6833
|  | 435 | 50.1113 | 49.5455
|  | 436 | 53.7762 | 45.8956
|  | 437 | 56.6084 | 43.0563
|  | 438 | 58.0554 | 41.6716
|  | 439 | 57.8194 | 41.9254
|  | 440 | 55.9283 | 43.8573
|  | 441 | 52.9148 | 46.7503
|  | 442 | 49.8465 | 49.9627
|  | 443 | 47.4368 | 52.446
|  | 444 | 45.7797 | 54.0566
|  | 445 | 44.602 | 55.1859
|  | 446 | 43.5594 | 56.2927
|  | 447 | 42.2297 | 57.5439
|  | 448 | 40.751 | 59.0803
|  | 449 | 39.3042 | 60.4707
|  | 450 | 38.3767 | 61.4489
|  | 451 | 37.9706 | 61.7121
|  | 452 | 38.1471 | 61.5163
|  | 453 | 38.6428 | 61.0262
|  | 454 | 38.9628 | 60.5493
|  | 455 | 38.9482 | 60.6137
|  | 456 | 38.2243 | 61.3466
|  | 457 | 36.7579 | 62.8491
|  | 458 | 34.7497 | 64.8768
|  | 459 | 32.607 | 67.0267
|  | 460 | 30.8255 | 68.7852
|  | 461 | 30.2106 | 69.5133
|  | 462 | 30.822 | 68.8383
|  | 463 | 32.6932 | 66.9845
|  | 464 | 35.0927 | 64.6454
|  | 465 | 37.0759 | 62.669
|  | 466 | 37.8855 | 61.9255
|  | 467 | 37.1269 | 62.6646
|  | 468 | 35.0396 | 64.7718
|  | 469 | 32.0552 | 67.7504
|  | 470 | 28.6327 | 71.1418
|  | 471 | 25.0983 | 74.7188
|  | 472 | 21.3459 | 78.3909
|  | 473 | 17.6568 | 82.1799
|  | 474 | 14.0421 | 85.8265
|  | 475 | 10.7213 | 89.1409
|  | 476 | 7.8966 | 91.9431
|  | 477 | 5.8087 | 93.9995
|  | 478 | 4.3513 | 95.4644
|  | 479 | 3.4623 | 96.3233
|  | 480 | 2.9281 | 96.8161
|  | 481 | 2.578 | 97.1873
|  | 482 | 2.3727 | 97.4316
|  | 483 | 2.1116 | 97.6778
|  | 484 | 1.9219 | 97.8748
|  | 485 | 1.64 | 98.1465
|  | 486 | 1.4463 | 98.3582
|  | 487 | 1.2331 | 98.6282
|  | 488 | 1.0675 | 98.772
|  | 489 | 0.91404 | 98.8934
|  | 490 | 0.83178 | 98.9869
|  | 491 | 0.76264 | 99.0571
|  | 492 | 0.74872 | 99.0937
|  | 493 | 0.71089 | 99.0709
|  | 494 | 0.71164 | 99.0934
|  | 495 | 0.6777 | 99.1288
|  | 496 | 0.64383 | 99.1355
|  | 497 | 0.66094 | 99.1641
|  | 498 | 0.59126 | 99.2027
|  | 499 | 0.56142 | 99.2456
|  | 500 | 0.5398 | 99.2922
|  | 501 | 0.53276 | 99.3399
|  | 502 | 0.50863 | 99.3379
|  | 503 | 0.48459 | 99.3249
|  | 504 | 0.51697 | 99.3093
|  | 505 | 0.49928 | 99.3309
|  | 506 | 0.49973 | 99.3051
|  | 507 | 0.51815 | 99.3161
|  | 508 | 0.4685 | 99.3466
|  | 509 | 0.4377 | 99.3549
|  | 510 | 0.42552 | 99.4063
|  | 511 | 0.41179 | 99.4763
|  | 512 | 0.37314 | 99.5303
|  | 513 | 0.35088 | 99.515
|  | 514 | 0.33642 | 99.5152
|  | 515 | 0.33059 | 99.5645
|  | 516 | 0.36039 | 99.5308
|  | 517 | 0.37085 | 99.4776
|  | 518 | 0.41398 | 99.423
|  | 519 | 0.4458 | 99.3625
|  | 520 | 0.44891 | 99.3476
|  | 521 | 0.47082 | 99.334
|  | 522 | 0.45606 | 99.3328
|  | 523 | 0.44883 | 99.3703
|  | 524 | 0.42244 | 99.4192
|  | 525 | 0.40724 | 99.4594
|  | 526 | 0.37185 | 99.5201
|  | 527 | 0.33469 | 99.5862
|  | 528 | 0.32149 | 99.6088
|  | 529 | 0.30469 | 99.5748
|  | 530 | 0.29216 | 99.5606
|  | 531 | 0.35745 | 99.4961
|  | 532 | 0.40198 | 99.4295
|  | 533 | 0.42742 | 99.3584
|  | 534 | 0.51797 | 99.2829
|  | 535 | 0.57563 | 99.187
|  | 536 | 0.61031 | 99.1615
|  | 537 | 0.65932 | 99.1495
|  | 538 | 0.63831 | 99.2035
|  | 539 | 0.63467 | 99.2281
|  | 540 | 0.56549 | 99.2808
|  | 541 | 0.4986 | 99.3668
|  | 542 | 0.46419 | 99.4288
|  | 543 | 0.43138 | 99.4395
|  | 544 | 0.3643 | 99.4506
|  | 545 | 0.38454 | 99.3824
|  | 546 | 0.43342 | 99.3128
|  | 547 | 0.51755 | 99.2445
|  | 548 | 0.63684 | 99.1023
|  | 549 | 0.79615 | 98.9271
|  | 550 | 0.98845 | 98.7594
|  | 551 | 1.133 | 98.6176
|  | 552 | 1.2938 | 98.5313
|  | 553 | 1.3064 | 98.5268
|  | 554 | 1.2492 | 98.5763
|  | 555 | 1.1083 | 98.6778
|  | 556 | 0.93839 | 98.8283
|  | 557 | 0.78289 | 98.9685
|  | 558 | 0.60759 | 99.108
|  | 559 | 0.5419 | 99.1983
|  | 560 | 0.43721 | 99.232
|  | 561 | 0.44731 | 99.2879
|  | 562 | 0.53435 | 99.2457
|  | 563 | 0.78667 | 98.9991
|  | 564 | 1.1408 | 98.6907
|  | 565 | 1.6767 | 98.168
|  | 566 | 2.2091 | 97.6798
|  | 567 | 2.6103 | 97.2265
|  | 568 | 2.7658 | 97.0441
|  | 569 | 2.6044 | 97.2151
|  | 570 | 2.1943 | 97.6264
|  | 571 | 1.6425 | 98.2311
|  | 572 | 1.1001 | 98.7839
|  | 573 | 0.66973 | 99.2876
|  | 574 | 0.35831 | 99.5832
|  | 575 | 0.19661 | 99.7552
|  | 576 | 0.12653 | 99.8428
|  | 577 | 0.1104 | 99.8455
|  | 578 | 0.085556 | 99.8798
|  | 579 | 0.071707 | 99.884
|  | 580 | 0.069947 | 99.887
|  | 581 | 0.048559 | 99.8479
|  | 582 | 0.05576 | 99.8769
|  | 583 | 0.053073 | 99.9001
|  | 584 | 0.061567 | 99.8894
|  | 585 | 0.066168 | 99.8639
|  | 586 | 0.062823 | 99.8705
|  | 587 | 0.072511 | 99.8706
|  | 588 | 0.065137 | 99.865
|  | 589 | 0.065666 | 99.8113
|  | 590 | 0.075772 | 99.8135
|  | 591 | 0.075386 | 99.8159
|  | 592 | 0.092071 | 99.7948
|  | 593 | 0.10506 | 99.7947
|  | 594 | 0.098781 | 99.8034
|  | 595 | 0.12729 | 99.7578
|  | 596 | 0.12686 | 99.7766
|  | 597 | 0.11766 | 99.772
|  | 598 | 0.12211 | 99.7686
|  | 599 | 0.143 | 99.7729
|  | 600 | 0.14644 | 99.7651
|  | 601 | 0.15319 | 99.7641
|  | 602 | 0.16199 | 99.7683
|  | 603 | 0.16427 | 99.7689
|  | 604 | 0.14877 | 99.7582
|  | 605 | 0.17407 | 99.7819
|  | 606 | 0.17777 | 99.7887
|  | 607 | 0.18947 | 99.768
|  | 608 | 0.18403 | 99.7782
|  | 609 | 0.20299 | 99.7623
|  | 610 | 0.24036 | 99.747
|  | 611 | 0.24648 | 99.7302
|  | 612 | 0.28833 | 99.7231
|  | 613 | 0.31576 | 99.695
|  | 614 | 0.36089 | 99.6426
|  | 615 | 0.44333 | 99.5531
|  | 616 | 0.51951 | 99.4669
|  | 617 | 0.62501 | 99.3746
|  | 618 | 0.78487 | 99.1894
|  | 619 | 0.99174 | 98.9853
|  | 620 | 1.2702 | 98.7132
|  | 621 | 1.6337 | 98.3532
|  | 622 | 2.1116 | 97.8401
|  | 623 | 2.8226 | 97.1479
|  | 624 | 3.7493 | 96.1879
|  | 625 | 4.9778 | 94.9475
|  | 626 | 6.6521 | 93.2507
|  | 627 | 8.8332 | 91.0996
|  | 628 | 11.5471 | 88.3164
|  | 629 | 14.8413 | 85.0303
|  | 630 | 18.6845 | 81.1847
|  | 631 | 22.9559 | 76.9228
|  | 632 | 27.4542 | 72.4213
|  | 633 | 31.9878 | 67.8826
|  | 634 | 36.3416 | 63.5424
|  | 635 | 40.3041 | 59.5873
|  | 636 | 43.7789 | 56.1468
|  | 637 | 46.6628 | 53.296
|  | 638 | 49.1002 | 50.8314
|  | 639 | 51.3695 | 48.6016
|  | 640 | 53.6706 | 46.3065
|  | 641 | 56.394 | 43.6213
|  | 642 | 59.7869 | 40.2716
|  | 643 | 63.8538 | 36.2208
|  | 644 | 68.5725 | 31.558
|  | 645 | 73.521 | 26.5951
|  | 646 | 78.5022 | 21.6435
|  | 647 | 83.1294 | 17.0488
|  | 648 | 86.9928 | 13.1773
|  | 649 | 90.0665 | 10.0936
|  | 650 | 92.3737 | 7.7529
|  | 651 | 94.0204 | 6.105
|  | 652 | 95.1944 | 4.9622
|  | 653 | 96.0066 | 4.127
|  | 654 | 96.6388 | 3.4902
|  | 655 | 97.1243 | 3.0336
|  | 656 | 97.481 | 2.6622
|  | 657 | 97.7456 | 2.3892
|  | 658 | 97.8661 | 2.2902
|  | 659 | 97.9767 | 2.204
|  | 660 | 97.9144 | 2.2712
|  | 661 | 97.834 | 2.3655
|  | 662 | 97.6498 | 2.4971
|  | 663 | 97.4546 | 2.6961
|  | 664 | 97.2866 | 2.9175
|  | 665 | 97.0605 | 3.1106
|  | 666 | 96.9223 | 3.2843
|  | 667 | 96.7876 | 3.3938
|  | 668 | 96.6849 | 3.4945
|  | 669 | 96.7053 | 3.4787
|  | 670 | 96.7478 | 3.4494
|  | 671 | 96.869 | 3.3585
|  | 672 | 97.0311 | 3.1881
|  | 673 | 97.1514 | 2.9895
|  | 674 | 97.3902 | 2.7986
|  | 675 | 97.6351 | 2.6221
|  | 676 | 97.8375 | 2.419
|  | 677 | 97.9457 | 2.259
|  | 678 | 98.0851 | 2.115
|  | 679 | 98.2253 | 2.0259
|  | 680 | 98.2803 | 1.9364
|  | 681 | 98.256 | 1.9448
|  | 682 | 98.263 | 1.9703
|  | 683 | 98.2529 | 2.0051
|  | 684 | 98.2244 | 2.0705
|  | 685 | 98.1766 | 2.11
|  | 686 | 98.1121 | 2.1201
|  | 687 | 98.0579 | 2.1607
|  | 688 | 98.054 | 2.2139
|  | 689 | 98.0476 | 2.1687
|  | 690 | 98.0358 | 2.2059
|  | 691 | 98.0025 | 2.1926
|  | 692 | 98.0571 | 2.1678
|  | 693 | 98.0559 | 2.1569
|  | 694 | 98.108 | 2.1717
|  | 695 | 98.0593 | 2.2027
|  | 696 | 98.041 | 2.2029
|  | 697 | 98.0326 | 2.2133
|  | 698 | 97.9958 | 2.2566
|  | 699 | 97.9793 | 2.2528
|  | 700 | 97.9542 | 2.3102
|  | 701 | 97.9479 | 2.3126
|  | 702 | 97.9428 | 2.3131
|  | 703 | 97.9132 | 2.3082
|  | 704 | 97.988 | 2.2583
|  | 705 | 98.0303 | 2.2238
|  | 706 | 98.0653 | 2.1986
|  | 707 | 98.1266 | 2.1349
|  | 708 | 98.24 | 2.0719
|  | 709 | 98.2597 | 1.9341
|  | 710 | 98.3102 | 1.9189
|  | 711 | 98.3497 | 1.873
|  | 712 | 98.4361 | 1.8129
|  | 713 | 98.4346 | 1.8035
|  | 714 | 98.4198 | 1.8179
|  | 715 | 98.3809 | 1.843
|  | 716 | 98.3845 | 1.8703
|  | 717 | 98.364 | 1.8816
|  | 718 | 98.2833 | 1.9468
|  | 719 | 98.2532 | 2.009
|  | 720 | 98.0641 | 2.0393
|  | 721 | 97.9647 | 2.0678
|  | 722 | 97.9809 | 2.1064
|  | 723 | 97.9521 | 2.1047
|  | 724 | 97.9547 | 2.1147
|  | 725 | 97.9777 | 2.1246
|  | 726 | 98.0383 | 2.0735
|  | 727 | 98.0452 | 2.0153
|  | 728 | 98.1527 | 1.9252
|  | 729 | 98.2007 | 1.8524
|  | 730 | 98.2819 | 1.7846
|  | 731 | 98.3754 | 1.7342
|  | 732 | 98.4124 | 1.6751
|  | 733 | 98.51 | 1.5814
|  | 734 | 98.5536 | 1.5471
|  | 735 | 98.5315 | 1.4983
|  | 736 | 98.6426 | 1.4888
|  | 737 | 98.6074 | 1.4805
|  | 738 | 98.6257 | 1.4564
|  | 739 | 98.5479 | 1.5128
|  | 740 | 98.5635 | 1.5307
|  | 741 | 98.5896 | 1.5312
|  | 742 | 98.5169 | 1.5566
|  | 743 | 98.517 | 1.5719
|  | 744 | 98.5457 | 1.6065
|  | 745 | 98.4938 | 1.6043
|  | 746 | 98.536 | 1.5821
|  | 747 | 98.5379 | 1.5609
|  | 748 | 98.5958 | 1.5804
|  | 749 | 98.623 | 1.5164
|  | 750 | 98.645 | 1.4962
|  | 751 | 98.6608 | 1.457
|  | 752 | 98.6833 | 1.4591
|  | 753 | 98.697 | 1.4456
|  | 754 | 98.6948 | 1.4465
|  | 755 | 98.7219 | 1.4603
|  | 756 | 98.6456 | 1.4842
|  | 757 | 98.6091 | 1.5356
|  | 758 | 98.5679 | 1.6001
|  | 759 | 98.4772 | 1.6823
|  | 760 | 98.4007 | 1.7537
|  | 761 | 98.2905 | 1.8576
|  | 762 | 98.1671 | 1.9746
|  | 763 | 98.0836 | 2.0713
|  | 764 | 98.0083 | 2.1682
|  | 765 | 97.8743 | 2.3059
|  | 766 | 97.777 | 2.3518
|  | 767 | 97.7048 | 2.4595
|  | 768 | 97.6256 | 2.5198
|  | 769 | 97.6 | 2.5653
|  | 770 | 97.5637 | 2.6164
|  | 771 | 97.5514 | 2.6314
|  | 772 | 97.5382 | 2.6132
|  | 773 | 97.5542 | 2.6171
|  | 774 | 97.5751 | 2.6137
|  | 775 | 97.5947 | 2.5977
|  | 776 | 97.5994 | 2.5925
|  | 777 | 97.6166 | 2.5723
|  | 778 | 97.631 | 2.5383
|  | 779 | 97.6268 | 2.5655
|  | 780 | 97.6045 | 2.6153
|  | 781 | 97.5606 | 2.6072
|  | 782 | 97.5421 | 2.6468
|  | 783 | 97.4753 | 2.7035
|  | 784 | 97.4161 | 2.7574
|  | 785 | 97.3951 | 2.8022
|  | 786 | 97.3214 | 2.8961
|  | 787 | 97.2311 | 2.9527
|  | 788 | 97.1543 | 3.0615
|  | 789 | 97.1167 | 3.0852
|  | 790 | 97.0313 | 3.1273
|  | 791 | 97.0402 | 3.1872
|  | 792 | 96.9954 | 3.2189
|  | 793 | 96.9798 | 3.2082
|  | 794 | 96.9835 | 3.2174
|  | 795 | 97.0334 | 3.1753
|  | 796 | 97.0352 | 3.1606
|  | 797 | 97.097 | 3.0799
|  | 798 | 97.1773 | 3.0603
|  | 799 | 97.2512 | 2.974
|  | 800 | 97.3021 | 2.9035
|  | 801 | 97.3384 | 2.8291
|  | 802 | 97.3791 | 2.7768
|  | 803 | 97.4221 | 2.7392
|  | 804 | 97.4293 | 2.7358
|  | 805 | 97.4557 | 2.7892
|  | 806 | 97.4198 | 2.7906
|  | 807 | 97.335 | 2.8535
|  | 808 | 97.2417 | 2.9971
|  | 809 | 97.0669 | 3.1381
|  | 810 | 96.8795 | 3.3304
|  | 811 | 96.6764 | 3.521
|  | 812 | 96.4424 | 3.7562
|  | 813 | 96.1674 | 4.0255
|  | 814 | 95.9185 | 4.2779
|  | 815 | 95.6517 | 4.5593
|  | 816 | 95.3414 | 4.8708
|  | 817 | 95.0825 | 5.1391
|  | 818 | 94.7603 | 5.4345
|  | 819 | 94.5184 | 5.6646
|  | 820 | 94.253 | 5.9349
|  | 821 | 94.0039 | 6.1752
|  | 822 | 93.7887 | 6.3658
|  | 823 | 93.6107 | 6.5675
|  | 824 | 93.461 | 6.7409
|  | 825 | 93.3246 | 6.8689
|  | 826 | 93.1659 | 6.9928
|  | 827 | 93.085 | 7.1128
|  | 828 | 92.9856 | 7.1954
|  | 829 | 92.9132 | 7.2933
|  | 830 | 92.8205 | 7.3612
|  | 831 | 92.7152 | 7.4909
|  | 832 | 92.6223 | 7.5694
|  | 833 | 92.5278 | 7.6817
|  | 834 | 92.387 | 7.8158
|  | 835 | 92.2337 | 7.9272
|  | 836 | 92.0605 | 8.1222
|  | 837 | 91.8841 | 8.3001
|  | 838 | 91.649 | 8.521
|  | 839 | 91.4137 | 8.7754
|  | 840 | 91.1431 | 9.0365
|  | 841 | 90.8296 | 9.3316
|  | 842 | 90.5357 | 9.62
|  | 843 | 90.2418 | 9.9241
|  | 844 | 89.9305 | 10.2127
|  | 845 | 89.6091 | 10.5443
|  | 846 | 89.3423 | 10.8244
|  | 847 | 89.0494 | 11.1047
|  | 848 | 88.7919 | 11.3806
|  | 849 | 88.5541 | 11.5993
|  | 850 | 88.367 | 11.7766
|  | 851 | 88.2121 | 11.9331
|  | 852 | 88.1115 | 12.0531
|  | 853 | 88.0257 | 12.1049
|  | 854 | 88.0138 | 12.124
|  | 855 | 88.062 | 12.0923
|  | 856 | 88.1507 | 12.0167
|  | 857 | 88.2539 | 11.8892
|  | 858 | 88.4171 | 11.7269
|  | 859 | 88.6364 | 11.5332
|  | 860 | 88.8497 | 11.2793
|  | 861 | 89.13 | 11.0199
|  | 862 | 89.3977 | 10.7393
|  | 863 | 89.6866 | 10.4612
|  | 864 | 89.9742 | 10.1769
|  | 865 | 90.2283 | 9.904
|  | 866 | 90.4711 | 9.6502
|  | 867 | 90.7017 | 9.4409
|  | 868 | 90.8623 | 9.277
|  | 869 | 90.9957 | 9.1489
|  | 870 | 91.0441 | 9.0983
|  | 871 | 91.037 | 9.1019
|  | 872 | 90.9348 | 9.194
|  | 873 | 90.77 | 9.3546
|  | 874 | 90.5283 | 9.5929
|  | 875 | 90.22 | 9.8984
|  | 876 | 89.8184 | 10.3064
|  | 877 | 89.3683 | 10.7563
|  | 878 | 88.8437 | 11.2714
|  | 879 | 88.2504 | 11.8577
|  | 880 | 87.6142 | 12.4865
|  | 881 | 86.9791 | 13.1348
|  | 882 | 86.2696 | 13.8098
|  | 883 | 85.5367 | 14.542
|  | 884 | 84.8653 | 15.2231
|  | 885 | 84.1639 | 15.943
|  | 886 | 83.4582 | 16.6424
|  | 887 | 82.7937 | 17.3013
|  | 888 | 82.157 | 17.942
|  | 889 | 81.5405 | 18.5578
|  | 890 | 80.9826 | 19.1184
|  | 891 | 80.4527 | 19.6427
|  | 892 | 79.9655 | 20.1356
|  | 893 | 79.5389 | 20.5592
|  | 894 | 79.1755 | 20.93
|  | 895 | 78.8468 | 21.2649
|  | 896 | 78.555 | 21.5382
|  | 897 | 78.3364 | 21.7624
|  | 898 | 78.1599 | 21.9469
|  | 899 | 78.0445 | 22.0774
|  | 900 | 77.9578 | 22.1582
|  | 901 | 77.8924 | 22.2024
|  | 902 | 77.9001 | 22.2023
|  | 903 | 77.9397 | 22.1666
|  | 904 | 78.0105 | 22.1006
|  | 905 | 78.1121 | 21.9931
|  | 906 | 78.2356 | 21.8733
|  | 907 | 78.3998 | 21.7197
|  | 908 | 78.5836 | 21.5386
|  | 909 | 78.7679 | 21.3435
|  | 910 | 78.9816 | 21.1292
|  | 911 | 79.219 | 20.9002
|  | 912 | 79.4637 | 20.6642
|  | 913 | 79.6912 | 20.4238
|  | 914 | 79.963 | 20.1762
|  | 915 | 80.1969 | 19.9227
|  | 916 | 80.4579 | 19.6741
|  | 917 | 80.7241 | 19.4102
|  | 918 | 80.9788 | 19.1645
|  | 919 | 81.2138 | 18.9218
|  | 920 | 81.4515 | 18.6823
|  | 921 | 81.6845 | 18.4431
|  | 922 | 81.9076 | 18.2286
|  | 923 | 82.1163 | 18.0171
|  | 924 | 82.3202 | 17.8102
|  | 925 | 82.4825 | 17.6354
|  | 926 | 82.6623 | 17.4711
|  | 927 | 82.8104 | 17.321
|  | 928 | 82.917 | 17.1993
|  | 929 | 83.0245 | 17.1049
|  | 930 | 83.0964 | 17.0302
|  | 931 | 83.1262 | 16.9862
|  | 932 | 83.1392 | 16.9745
|  | 933 | 83.0902 | 17.0024
|  | 934 | 83.0385 | 17.0665
|  | 935 | 82.9315 | 17.1648
|  | 936 | 82.7566 | 17.3091
|  | 937 | 82.5523 | 17.499
|  | 938 | 82.3107 | 17.7235
|  | 939 | 82.015 | 17.9964
|  | 940 | 81.6855 | 18.3213
|  | 941 | 81.3329 | 18.6711
|  | 942 | 80.876 | 19.0942
|  | 943 | 80.4182 | 19.5549
|  | 944 | 79.9454 | 20.0303
|  | 945 | 79.4252 | 20.561
|  | 946 | 78.8491 | 21.1191
|  | 947 | 78.2829 | 21.6961
|  | 948 | 77.6972 | 22.3021
|  | 949 | 77.0611 | 22.9454
|  | 950 | 76.4529 | 23.565
|  | 951 | 75.8214 | 24.1895
|  | 952 | 75.1904 | 24.8363
|  | 953 | 74.5833 | 25.4556
|  | 954 | 73.9699 | 26.0715
|  | 955 | 73.3746 | 26.6793
|  | 956 | 72.8132 | 27.2518
|  | 957 | 72.298 | 27.7858
|  | 958 | 71.793 | 28.2862
|  | 959 | 71.3265 | 28.766
|  | 960 | 70.9383 | 29.1779
|  | 961 | 70.5509 | 29.5611
|  | 962 | 70.2237 | 29.8903
|  | 963 | 69.9709 | 30.152
|  | 964 | 69.753 | 30.3642
|  | 965 | 69.6199 | 30.5243
|  | 966 | 69.5258 | 30.6137
|  | 967 | 69.4991 | 30.6451
|  | 968 | 69.5268 | 30.616
|  | 969 | 69.6163 | 30.5248
|  | 970 | 69.7871 | 30.3724
|  | 971 | 70.0086 | 30.1535
|  | 972 | 70.2718 | 29.8899
|  | 973 | 70.6092 | 29.5594
|  | 974 | 70.9964 | 29.1738
|  | 975 | 71.422 | 28.7532
|  | 976 | 71.8792 | 28.3012
|  | 977 | 72.3771 | 27.8079
|  | 978 | 72.9036 | 27.2842
|  | 979 | 73.428 | 26.7655
|  | 980 | 73.9842 | 26.2227
|  | 981 | 74.502 | 25.6925
|  | 982 | 74.9893 | 25.2021
|  | 983 | 75.4676 | 24.7309
|  | 984 | 75.8975 | 24.306
|  | 985 | 76.2384 | 23.9501
|  | 986 | 76.5253 | 23.6632
|  | 987 | 76.734 | 23.4544
|  | 988 | 76.8482 | 23.347
|  | 989 | 76.8604 | 23.3364
|  | 990 | 76.7519 | 23.4346
|  | 991 | 76.5428 | 23.6363
|  | 992 | 76.2467 | 23.9534
|  | 993 | 75.8017 | 24.3902
|  | 994 | 75.263 | 24.9223
|  | 995 | 74.6412 | 25.5453
|  | 996 | 73.91 | 26.2747
|  | 997 | 73.0904 | 27.0831
|  | 998 | 72.2344 | 27.9511
|  | 999 | 71.2565 | 28.9188
|  | 1000 | 70.2352 | 29.9415
|  | 1001 | 69.2434 | 30.938
|  | 1002 | 68.1611 | 32.0248
|  | 1003 | 67.0477 | 33.123
|  | 1004 | 65.9778 | 34.1934
|  | 1005 | 64.8626 | 35.3043
|  | 1006 | 63.7556 | 36.4207
|  | 1007 | 62.6973 | 37.4668
|  | 1008 | 61.6527 | 38.5208
|  | 1009 | 60.6102 | 39.5579
|  | 1010 | 59.6586 | 40.5265
|  | 1011 | 58.6908 | 41.4719
|  | 1012 | 57.7738 | 42.409
|  | 1013 | 56.9145 | 43.2644
|  | 1014 | 56.1098 | 44.0634
|  | 1015 | 55.3475 | 44.8257
|  | 1016 | 54.6486 | 45.5317
|  | 1017 | 54.0058 | 46.1643
|  | 1018 | 53.4034 | 46.7667
|  | 1019 | 52.8638 | 47.3051
|  | 1020 | 52.4184 | 47.7642
|  | 1021 | 52.0068 | 48.184
|  | 1022 | 51.6663 | 48.527
|  | 1023 | 51.3869 | 48.7932
|  | 1024 | 51.1711 | 49.0118
|  | 1025 | 51.0281 | 49.1602
|  | 1026 | 50.9583 | 49.2384
|  | 1027 | 50.9467 | 49.2549
|  | 1028 | 51.0156 | 49.1882
|  | 1029 | 51.1609 | 49.0695
|  | 1030 | 51.3606 | 48.854
|  | 1031 | 51.6442 | 48.574
|  | 1032 | 51.9999 | 48.2267
|  | 1033 | 52.4258 | 47.8205
|  | 1034 | 52.9269 | 47.325
|  | 1035 | 53.5026 | 46.7605
|  | 1036 | 54.127 | 46.1395
|  | 1037 | 54.836 | 45.4298
|  | 1038 | 55.6102 | 44.6725
|  | 1039 | 56.3918 | 43.8894
|  | 1040 | 57.2645 | 43.0325
|  | 1041 | 58.1422 | 42.1439
|  | 1042 | 59.038 | 41.2568
|  | 1043 | 59.9582 | 40.3461
|  | 1044 | 60.8642 | 39.4346
|  | 1045 | 61.7117 | 38.5931
|  | 1046 | 62.5067 | 37.7879
|  | 1047 | 63.2576 | 37.0293
|  | 1048 | 63.8809 | 36.4147
|  | 1049 | 64.4101 | 35.867
|  | 1050 | 63.7757 | 35.6221
|  | 1051 | 63.9342 | 35.4677
|  | 1052 | 63.974 | 35.4287
|  | 1053 | 63.8993 | 35.5063
|  | 1054 | 63.7196 | 35.7086
|  | 1055 | 63.4183 | 36.0183
|  | 1056 | 63.0047 | 36.4539
|  | 1057 | 62.4738 | 36.9871
|  | 1058 | 61.8908 | 37.6028
|  | 1059 | 61.1812 | 38.3048
|  | 1060 | 60.4251 | 39.0923
|  | 1061 | 59.6033 | 39.9239
|  | 1062 | 58.703 | 40.8304
|  | 1063 | 57.7542 | 41.7979
|  | 1064 | 56.8236 | 42.7433
|  | 1065 | 55.8505 | 43.7571
|  | 1066 | 54.7979 | 44.8162
|  | 1067 | 53.7962 | 45.8461
|  | 1068 | 52.716 | 46.9415
|  | 1069 | 51.6224 | 48.0625
|  | 1070 | 50.5497 | 49.1583
|  | 1071 | 49.4527 | 50.2838
|  | 1072 | 48.2809 | 51.4531
|  | 1073 | 47.1185 | 52.618
|  | 1074 | 45.9399 | 53.808
|  | 1075 | 44.7026 | 55.0547
|  | 1076 | 43.4605 | 56.3087
|  | 1077 | 42.2347 | 57.5623
|  | 1078 | 40.9387 | 58.8559
|  | 1079 | 39.6445 | 60.2058
|  | 1080 | 38.3353 | 61.4724
|  | 1081 | 37.0015 | 62.8742
|  | 1082 | 35.6339 | 64.2406
|  | 1083 | 34.3478 | 65.5343
|  | 1084 | 33.0076 | 66.8802
|  | 1085 | 31.6619 | 68.2475
|  | 1086 | 30.3908 | 69.4753
|  | 1087 | 29.0789 | 70.8198
|  | 1088 | 27.7813 | 72.0887
|  | 1089 | 26.5649 | 73.3659
|  | 1090 | 25.3727 | 74.5175
|  | 1091 | 24.1819 | 75.7565
|  | 1092 | 23.064 | 76.8634
|  | 1093 | 21.9808 | 77.9472
|  | 1094 | 20.894 | 79.0682
|  | 1095 | 19.8539 | 80.0348
|  | 1096 | 18.9327 | 81.0514
|  | 1097 | 17.9793 | 81.9517
|  | 1098 | 17.1042 | 82.8641
|  | 1099 | 16.2664 | 83.6846
|  | 1100 | 15.4409 | 84.4657
|  | 1101 | 14.6708 | 85.3459
|  | 1102 | 13.9676 | 85.9553
|  | 1103 | 13.2897 | 86.7087
|  | 1104 | 12.6244 | 87.3243
|  | 1105 | 12.0554 | 87.9673
|  | 1106 | 11.4491 | 88.5308
|  | 1107 | 10.897 | 89.1292
|  | 1108 | 10.3971 | 89.5815
|  | 1109 | 9.9158 | 90.1503
|  | 1110 | 9.4496 | 90.5371
|  | 1111 | 9.033 | 90.9553
|  | 1112 | 8.6351 | 91.4021
|  | 1113 | 8.2326 | 91.7762
|  | 1114 | 7.8835 | 92.1323
|  | 1115 | 7.5531 | 92.4831
|  | 1116 | 7.2289 | 92.7933
|  | 1117 | 6.9253 | 93.0692
|  | 1118 | 6.6464 | 93.3899
|  | 1119 | 6.391 | 93.7014
|  | 1120 | 6.1227 | 93.9475
|  | 1121 | 5.8911 | 94.0734
|  | 1122 | 5.6704 | 94.3908
|  | 1123 | 5.4476 | 94.5832
|  | 1124 | 5.2608 | 94.8143
|  | 1125 | 5.0627 | 94.9535
|  | 1126 | 4.8829 | 95.1538
|  | 1127 | 4.7199 | 95.3366
|  | 1128 | 4.5599 | 95.493
|  | 1129 | 4.4123 | 95.645
|  | 1130 | 4.2727 | 95.7986
|  | 1131 | 4.1397 | 95.9359
|  | 1132 | 4.0127 | 96.039
|  | 1133 | 3.8937 | 96.1205
|  | 1134 | 3.7876 | 96.3279
|  | 1135 | 3.6775 | 96.3557
|  | 1136 | 3.577 | 96.4302
|  | 1137 | 3.4868 | 96.646
|  | 1138 | 3.3894 | 96.6105
|  | 1139 | 3.3068 | 96.7676
|  | 1140 | 3.2225 | 96.8541
|  | 1141 | 3.1577 | 96.9747
|  | 1142 | 3.0791 | 96.9755
|  | 1143 | 3.0109 | 97.0881
|  | 1144 | 2.947 | 97.1758
|  | 1145 | 2.8868 | 97.1759
|  | 1146 | 2.827 | 97.2739
|  | 1147 | 2.7737 | 97.334
|  | 1148 | 2.7235 | 97.3862
|  | 1149 | 2.6785 | 97.4054
|  | 1150 | 2.6317 | 97.5047
|  | 1151 | 2.5871 | 97.5276
|  | 1152 | 2.5499 | 97.5365
|  | 1153 | 2.5158 | 97.6208
|  | 1154 | 2.4827 | 97.6281
|  | 1155 | 2.4401 | 97.6713
|  | 1156 | 2.4117 | 97.7007
|  | 1157 | 2.3832 | 97.7711
|  | 1158 | 2.3557 | 97.821
|  | 1159 | 2.3342 | 97.7109
|  | 1160 | 2.3073 | 97.8204
|  | 1161 | 2.2902 | 97.8754
|  | 1162 | 2.2694 | 97.8668
|  | 1163 | 2.2502 | 97.8526
|  | 1164 | 2.235 | 97.9125
|  | 1165 | 2.2211 | 97.9203
|  | 1166 | 2.2069 | 97.9402
|  | 1167 | 2.1946 | 97.9078
|  | 1168 | 2.1833 | 97.9778
|  | 1169 | 2.1777 | 97.9615
|  | 1170 | 2.1712 | 97.9765
|  | 1171 | 2.1625 | 97.9793
|  | 1172 | 2.1547 | 97.9849
|  | 1173 | 2.1566 | 97.9998
|  | 1174 | 2.1525 | 97.9889
|  | 1175 | 2.154 | 98.0051
|  | 1176 | 2.1512 | 97.9935
|  | 1177 | 2.1553 | 98.0045
|  | 1178 | 2.1606 | 98.0083
|  | 1179 | 2.1668 | 97.9945
|  | 1180 | 2.1673 | 97.9949
|  | 1181 | 2.1786 | 98.003
|  | 1182 | 2.1865 | 97.9355
|  | 1183 | 2.1963 | 98.0264
|  | 1184 | 2.2053 | 97.9687
|  | 1185 | 2.2202 | 97.958
|  | 1186 | 2.2323 | 97.9386
|  | 1187 | 2.2498 | 97.9248
|  | 1188 | 2.2642 | 97.9043
|  | 1189 | 2.2791 | 97.9108
|  | 1190 | 2.3031 | 97.9328
|  | 1191 | 2.3102 | 97.7852
|  | 1192 | 2.343 | 97.8401
|  | 1193 | 2.3617 | 97.8328
|  | 1194 | 2.3886 | 97.8005
|  | 1195 | 2.41 | 97.7959
|  | 1196 | 2.4424 | 97.7303
|  | 1197 | 2.4653 | 97.728
|  | 1198 | 2.4905 | 97.7192
|  | 1199 | 2.5302 | 97.67
|  | 1200 | 2.5601 | 97.7562
|  | 1201 | 2.5944 | 97.6492
|  | 1202 | 2.6357 | 97.6572
|  | 1203 | 2.6717 | 97.6167
|  | 1204 | 2.7126 | 97.5422
|  | 1205 | 2.7494 | 97.5968
|  | 1206 | 2.7954 | 97.5134
|  | 1207 | 2.8402 | 97.4907
|  | 1208 | 2.8862 | 97.3801
|  | 1209 | 2.9318 | 97.3243
|  | 1210 | 2.9868 | 97.2878
|  | 1211 | 3.0413 | 97.3238
|  | 1212 | 3.0968 | 97.2249
|  | 1213 | 3.1515 | 97.1294
|  | 1214 | 3.2093 | 97.0745
|  | 1215 | 3.2703 | 96.9932
|  | 1216 | 3.335 | 96.9669
|  | 1217 | 3.4021 | 96.9389
|  | 1218 | 3.4779 | 96.8438
|  | 1219 | 3.5471 | 96.7401
|  | 1220 | 3.621 | 96.688
|  | 1221 | 3.6987 | 96.5902
|  | 1222 | 3.7769 | 96.5019
|  | 1223 | 3.8641 | 96.4365
|  | 1224 | 3.9533 | 96.3596
|  | 1225 | 4.0412 | 96.2572
|  | 1226 | 4.1342 | 96.1911
|  | 1227 | 4.2383 | 96.0837
|  | 1228 | 4.3299 | 95.9442
|  | 1229 | 4.4382 | 95.8606
|  | 1230 | 4.5494 | 95.7593
|  | 1231 | 4.66 | 95.6347
|  | 1232 | 4.772 | 95.5354
|  | 1233 | 4.8998 | 95.4022
|  | 1234 | 5.0198 | 95.2399
|  | 1235 | 5.1554 | 95.1436
|  | 1236 | 5.2892 | 95.0232
|  | 1237 | 5.4381 | 94.9391
|  | 1238 | 5.5732 | 94.7252
|  | 1239 | 5.7278 | 94.5678
|  | 1240 | 5.8903 | 94.4109
|  | 1241 | 6.0481 | 94.2631
|  | 1242 | 6.2329 | 94.1883
|  | 1243 | 6.3952 | 93.6927
|  | 1244 | 6.5825 | 93.7519
|  | 1245 | 6.7748 | 93.5309
|  | 1246 | 6.9653 | 93.3135
|  | 1247 | 7.1814 | 93.1161
|  | 1248 | 7.4021 | 92.9218
|  | 1249 | 7.6308 | 92.6561
|  | 1250 | 7.8662 | 92.4333
|  | 1251 | 8.1112 | 92.1794
|  | 1252 | 8.369 | 91.948
|  | 1253 | 8.6411 | 91.6968
|  | 1254 | 8.9031 | 91.3491
|  | 1255 | 9.1971 | 91.0843
|  | 1256 | 9.5022 | 90.7969
|  | 1257 | 9.814 | 90.531
|  | 1258 | 10.1489 | 90.1168
|  | 1259 | 10.4953 | 89.8388
|  | 1260 | 10.8348 | 89.4765
|  | 1261 | 11.2057 | 89.081
|  | 1262 | 11.6028 | 88.6818
|  | 1263 | 11.9987 | 88.3117
|  | 1264 | 12.4231 | 87.8792
|  | 1265 | 12.8781 | 87.4576
|  | 1266 | 13.326 | 87.001
|  | 1267 | 13.7947 | 86.5135
|  | 1268 | 14.297 | 86.0118
|  | 1269 | 14.8065 | 85.5098
|  | 1270 | 15.3368 | 84.9526
|  | 1271 | 15.9112 | 84.3928
|  | 1272 | 16.4887 | 83.8133
|  | 1273 | 17.1001 | 83.2361
|  | 1274 | 17.7197 | 82.595
|  | 1275 | 18.3812 | 81.9359
|  | 1276 | 19.0321 | 81.3041
|  | 1277 | 19.7578 | 80.5608
|  | 1278 | 20.4839 | 79.834
|  | 1279 | 21.2084 | 79.1028
|  | 1280 | 21.9785 | 78.2931
|  | 1281 | 22.7888 | 77.5219
|  | 1282 | 23.5933 | 76.725
|  | 1283 | 24.4377 | 75.8503
|  | 1284 | 25.3303 | 74.9637
|  | 1285 | 26.1769 | 74.1331
|  | 1286 | 27.0799 | 73.2343
|  | 1287 | 28.0144 | 72.2919
|  | 1288 | 28.9167 | 71.3929
|  | 1289 | 29.8705 | 70.4296
|  | 1290 | 30.8521 | 69.4561
|  | 1291 | 31.8015 | 68.5114
|  | 1292 | 32.7426 | 67.5654
|  | 1293 | 33.7113 | 66.5841
|  | 1294 | 34.689 | 65.6275
|  | 1295 | 35.6167 | 64.6895
|  | 1296 | 36.5847 | 63.718
|  | 1297 | 37.5238 | 62.7866
|  | 1298 | 38.4063 | 61.8931
|  | 1299 | 39.3092 | 61.009
|  | 1300 | 40.1844 | 60.133
|  | 1301 | 41.0052 | 59.3074
|  | 1302 | 41.8306 | 58.4999
|  | 1303 | 42.6232 | 57.6981
|  | 1304 | 43.3356 | 56.9608
|  | 1305 | 44.0353 | 56.2839
|  | 1306 | 44.7256 | 55.5965
|  | 1307 | 45.3299 | 54.9832
|  | 1308 | 45.9147 | 54.3901
|  | 1309 | 46.4622 | 53.8411
|  | 1310 | 46.9588 | 53.3575
|  | 1311 | 47.4134 | 52.8644
|  | 1312 | 47.8471 | 52.4377
|  | 1313 | 48.218 | 52.0524
|  | 1314 | 48.6409 | 51.6762
|  | 1315 | 48.9443 | 51.3377
|  | 1316 | 49.2624 | 51.0088
|  | 1317 | 49.5418 | 50.7018
|  | 1318 | 49.8329 | 50.42
|  | 1319 | 50.1055 | 50.1374
|  | 1320 | 50.3819 | 49.8534
|  | 1321 | 50.6444 | 49.5637
|  | 1322 | 50.9418 | 49.2692
|  | 1323 | 51.2161 | 48.9713
|  | 1324 | 51.531 | 48.656
|  | 1325 | 51.8781 | 48.304
|  | 1326 | 52.2273 | 47.9525
|  | 1327 | 52.6097 | 47.5445
|  | 1328 | 53.0397 | 47.1174
|  | 1329 | 53.4732 | 46.6507
|  | 1330 | 53.9555 | 46.1641
|  | 1331 | 54.475 | 45.636
|  | 1332 | 55.0138 | 45.0849
|  | 1333 | 55.5547 | 44.5059
|  | 1334 | 56.1661 | 43.9007
|  | 1335 | 56.7667 | 43.278
|  | 1336 | 57.3517 | 42.6598
|  | 1337 | 57.9527 | 42.0406
|  | 1338 | 58.5505 | 41.4199
|  | 1339 | 59.0929 | 40.8512
|  | 1340 | 59.638 | 40.282
|  | 1341 | 60.1311 | 39.7537
|  | 1342 | 60.5716 | 39.3211
|  | 1343 | 60.9466 | 38.9191
|  | 1344 | 61.2473 | 38.5787
|  | 1345 | 61.4785 | 38.3377
|  | 1346 | 61.6219 | 38.1493
|  | 1347 | 61.7091 | 38.0642
|  | 1348 | 61.7079 | 38.0593
|  | 1349 | 61.6142 | 38.1393
|  | 1350 | 61.4547 | 38.2894
|  | 1351 | 61.2381 | 38.5246
|  | 1352 | 60.9248 | 38.8093
|  | 1353 | 60.549 | 39.1809
|  | 1354 | 60.1276 | 39.5994
|  | 1355 | 59.6744 | 40.0472
|  | 1356 | 59.1498 | 40.5343
|  | 1357 | 58.6448 | 41.0445
|  | 1358 | 58.1192 | 41.5772
|  | 1359 | 57.557 | 42.1384
|  | 1360 | 56.974 | 42.6887
|  | 1361 | 56.4221 | 43.2205
|  | 1362 | 55.8759 | 43.7468
|  | 1363 | 55.2863 | 44.2787
|  | 1364 | 54.7626 | 44.7342
|  | 1365 | 54.2819 | 45.2247
|  | 1366 | 53.7846 | 45.6663
|  | 1367 | 53.309 | 46.005
|  | 1368 | 52.8464 | 46.3525
|  | 1369 | 52.4123 | 46.6753
|  | 1370 | 51.981 | 46.9377
|  | 1371 | 51.5509 | 47.1618
|  | 1372 | 51.1111 | 47.3548
|  | 1373 | 50.6997 | 47.4898
|  | 1374 | 50.3172 | 47.5911
|  | 1375 | 49.9725 | 47.6602
|  | 1376 | 49.5937 | 47.6776
|  | 1377 | 49.2953 | 47.6805
|  | 1378 | 49.0204 | 47.6685
|  | 1379 | 48.7818 | 47.6052
|  | 1380 | 48.6314 | 47.5383
|  | 1381 | 48.5033 | 47.4195
|  | 1382 | 48.4673 | 47.2984
|  | 1383 | 48.4741 | 47.1531
|  | 1384 | 48.5819 | 46.9941
|  | 1385 | 48.7614 | 46.8412
|  | 1386 | 48.9754 | 46.6629
|  | 1387 | 49.2473 | 46.4895
|  | 1388 | 49.552 | 46.2741
|  | 1389 | 49.9089 | 46.0738
|  | 1390 | 50.281 | 45.8236
|  | 1391 | 50.6995 | 45.5755
|  | 1392 | 51.146 | 45.3395
|  | 1393 | 51.5781 | 45.0383
|  | 1394 | 52.0858 | 44.7336
|  | 1395 | 52.569 | 44.4084
|  | 1396 | 53.0493 | 44.0577
|  | 1397 | 53.5846 | 43.6951
|  | 1398 | 54.0934 | 43.322
|  | 1399 | 54.6305 | 42.964
|  | 1400 | 55.1693 | 42.5771
|  | 1401 | 55.7134 | 42.1832
|  | 1402 | 56.2055 | 41.7827
|  | 1403 | 56.7737 | 41.3765
|  | 1404 | 57.3462 | 40.9699
|  | 1405 | 57.8025 | 40.4992
|  | 1406 | 58.3368 | 40.0815
|  | 1407 | 58.8996 | 39.6534
|  | 1408 | 59.4244 | 39.1877
|  | 1409 | 59.9512 | 38.7362
|  | 1410 | 60.4649 | 38.2499
|  | 1411 | 61.0067 | 37.848
|  | 1412 | 61.4955 | 37.369
|  | 1413 | 62.0316 | 36.944
|  | 1414 | 62.6087 | 36.4721
|  | 1415 | 63.0592 | 36.0012
|  | 1416 | 63.5949 | 35.5741
|  | 1417 | 64.1117 | 35.0906
|  | 1418 | 64.5944 | 34.6505
|  | 1419 | 65.1223 | 34.1673
|  | 1420 | 65.6047 | 33.7473
|  | 1421 | 66.0847 | 33.3456
|  | 1422 | 66.5477 | 32.8363
|  | 1423 | 66.9882 | 32.3853
|  | 1424 | 67.4629 | 31.9777
|  | 1425 | 67.9334 | 31.5526
|  | 1426 | 68.3821 | 31.1148
|  | 1427 | 68.8375 | 30.7132
|  | 1428 | 69.2759 | 30.3021
|  | 1429 | 69.7183 | 29.8765
|  | 1430 | 70.124 | 29.4913
|  | 1431 | 70.5331 | 29.1058
|  | 1432 | 70.9547 | 28.7281
|  | 1433 | 71.3194 | 28.3602
|  | 1434 | 71.6897 | 28.0064
|  | 1435 | 72.0721 | 27.6547
|  | 1436 | 72.4195 | 27.3207
|  | 1437 | 72.7604 | 27.0022
|  | 1438 | 73.0667 | 26.7106
|  | 1439 | 73.3694 | 26.4144
|  | 1440 | 73.6664 | 26.1686
|  | 1441 | 73.9254 | 25.9045
|  | 1442 | 74.1898 | 25.6702
|  | 1443 | 74.3867 | 25.4659
|  | 1444 | 74.6028 | 25.27
|  | 1445 | 74.789 | 25.1028
|  | 1446 | 74.9423 | 24.952
|  | 1447 | 75.0912 | 24.8295
|  | 1448 | 75.199 | 24.7196
|  | 1449 | 75.2867 | 24.6405
|  | 1450 | 75.3764 | 24.5831
|  | 1451 | 75.4076 | 24.5409
|  | 1452 | 75.4476 | 24.5276
|  | 1453 | 75.4392 | 24.5369
|  | 1454 | 75.4229 | 24.5701
|  | 1455 | 75.3824 | 24.6121
|  | 1456 | 75.3209 | 24.6867
|  | 1457 | 75.2582 | 24.7767
|  | 1458 | 75.183 | 24.8954
|  | 1459 | 75.0555 | 25.0129
|  | 1460 | 74.9212 | 25.1533
|  | 1461 | 74.7433 | 25.3101
|  | 1462 | 74.6077 | 25.4761
|  | 1463 | 74.4658 | 25.6702
|  | 1464 | 74.2163 | 25.8434
|  | 1465 | 74.053 | 26.0637
|  | 1466 | 73.8395 | 26.2653
|  | 1467 | 73.6224 | 26.5
|  | 1468 | 73.4049 | 26.7167
|  | 1469 | 73.1995 | 26.9458
|  | 1470 | 72.9489 | 27.181
|  | 1471 | 72.7302 | 27.4142
|  | 1472 | 72.4987 | 27.6535
|  | 1473 | 72.2636 | 27.8923
|  | 1474 | 72.0309 | 28.1253
|  | 1475 | 71.7954 | 28.3484
|  | 1476 | 71.617 | 28.5883
|  | 1477 | 71.3831 | 28.8226
|  | 1478 | 71.1556 | 29.0306
|  | 1479 | 70.9531 | 29.2532
|  | 1480 | 70.752 | 29.4696
|  | 1481 | 70.5522 | 29.6604
|  | 1482 | 70.3472 | 29.8566
|  | 1483 | 70.154 | 30.0389
|  | 1484 | 69.9968 | 30.2255
|  | 1485 | 69.8451 | 30.4006
|  | 1486 | 69.696 | 30.5749
|  | 1487 | 69.5255 | 30.7108
|  | 1488 | 69.3899 | 30.8492
|  | 1489 | 69.2223 | 30.9772
|  | 1490 | 69.1312 | 31.1144
|  | 1491 | 69.0464 | 31.2271
|  | 1492 | 68.926 | 31.3361
|  | 1493 | 68.8299 | 31.429
|  | 1494 | 68.7475 | 31.5102
|  | 1495 | 68.6758 | 31.592
|  | 1496 | 68.5972 | 31.6575
|  | 1497 | 68.584 | 31.7163
|  | 1498 | 68.5199 | 31.7596
|  | 1499 | 68.4845 | 31.8025
|  | 1500 | 68.4389 | 31.82
|  | 1501 | 68.4318 | 31.8442
|  | 1502 | 68.3939 | 31.8629
|  | 1503 | 68.4571 | 31.861
|  | 1504 | 68.4346 | 31.8533
|  | 1505 | 68.4546 | 31.8424
|  | 1506 | 68.4594 | 31.8142
|  | 1507 | 68.4915 | 31.7869
|  | 1508 | 68.4999 | 31.7374
|  | 1509 | 68.6162 | 31.7019
|  | 1510 | 68.642 | 31.6518
|  | 1511 | 68.7 | 31.5938
|  | 1512 | 68.7584 | 31.5397
|  | 1513 | 68.8294 | 31.4881
|  | 1514 | 68.9247 | 31.356
|  | 1515 | 68.9617 | 31.2948
|  | 1516 | 69.1377 | 31.2157
|  | 1517 | 69.1998 | 31.111
|  | 1518 | 69.2928 | 31.009
|  | 1519 | 69.3947 | 30.9207
|  | 1520 | 69.5327 | 30.7991
|  | 1521 | 69.6402 | 30.6921
|  | 1522 | 69.7475 | 30.5632
|  | 1523 | 69.8841 | 30.4457
|  | 1524 | 70.0036 | 30.3058
|  | 1525 | 70.1269 | 30.1733
|  | 1526 | 70.2883 | 30.0513
|  | 1527 | 70.4162 | 29.9099
|  | 1528 | 70.556 | 29.768
|  | 1529 | 70.6923 | 29.6132
|  | 1530 | 70.8662 | 29.4757
|  | 1531 | 71.0103 | 29.3267
|  | 1532 | 71.1643 | 29.1793
|  | 1533 | 71.2993 | 29.0116
|  | 1534 | 71.4885 | 28.8652
|  | 1535 | 71.6451 | 28.7045
|  | 1536 | 71.7894 | 28.5307
|  | 1537 | 71.9708 | 28.35
|  | 1538 | 72.1017 | 28.202
|  | 1539 | 72.2841 | 28.0522
|  | 1540 | 72.4988 | 27.8786
|  | 1541 | 72.6142 | 27.7016
|  | 1542 | 72.7673 | 27.5157
|  | 1543 | 72.9955 | 27.3628
|  | 1544 | 73.1743 | 27.1866
|  | 1545 | 73.3146 | 26.9997
|  | 1546 | 73.5083 | 26.8405
|  | 1547 | 73.6809 | 26.6911
|  | 1548 | 73.8311 | 26.4912
|  | 1549 | 74.0837 | 26.3038
|  | 1550 | 74.2154 | 26.1288
|  | 1551 | 74.3917 | 25.9547
|  | 1552 | 74.5501 | 25.7801
|  | 1553 | 74.7185 | 25.6033
|  | 1554 | 74.9693 | 25.4364
|  | 1555 | 75.0983 | 25.2479
|  | 1556 | 75.2752 | 25.0682
|  | 1557 | 75.4402 | 24.9128
|  | 1558 | 75.6248 | 24.7224
|  | 1559 | 75.8201 | 24.5392
|  | 1560 | 75.9592 | 24.3611
|  | 1561 | 76.1584 | 24.214
|  | 1562 | 76.3469 | 24.0124
|  | 1563 | 76.5151 | 23.8449
|  | 1564 | 76.6697 | 23.6684
|  | 1565 | 76.8619 | 23.5022
|  | 1566 | 77.0497 | 23.3322
|  | 1567 | 77.2049 | 23.155
|  | 1568 | 77.3376 | 22.9794
|  | 1569 | 77.5504 | 22.8232
|  | 1570 | 77.7145 | 22.649
|  | 1571 | 77.8741 | 22.4892
|  | 1572 | 78.0057 | 22.3056
|  | 1573 | 78.2305 | 22.1496
|  | 1574 | 78.3734 | 21.9871
|  | 1575 | 78.5356 | 21.8222
|  | 1576 | 78.6794 | 21.6824
|  | 1577 | 78.8176 | 21.4987
|  | 1578 | 79.0336 | 21.3511
|  | 1579 | 79.1519 | 21.1988
|  | 1580 | 79.3041 | 21.0456
|  | 1581 | 79.4475 | 20.8928
|  | 1582 | 79.6246 | 20.7542
|  | 1583 | 79.7641 | 20.6063
|  | 1584 | 79.8987 | 20.4547
|  | 1585 | 80.0289 | 20.3309
|  | 1586 | 80.1864 | 20.1847
|  | 1587 | 80.2963 | 20.0497
|  | 1588 | 80.4145 | 19.9254
|  | 1589 | 80.5902 | 19.7932
|  | 1590 | 80.6951 | 19.6683
|  | 1591 | 80.8164 | 19.549
|  | 1592 | 80.9362 | 19.4366
|  | 1593 | 81.035 | 19.3126
|  | 1594 | 81.1427 | 19.2134
|  | 1595 | 81.2306 | 19.108
|  | 1596 | 81.3706 | 19.0062
|  | 1597 | 81.44 | 18.9088
|  | 1598 | 81.5414 | 18.8151
|  | 1599 | 81.6144 | 18.7435
|  | 1600 | 81.7353 | 18.6609
|  | 1601 | 81.7655 | 18.5827
|  | 1602 | 81.7781 | 18.509
|  | 1603 | 81.9769 | 18.4672
|  | 1604 | 81.9682 | 18.4077
|  | 1605 | 82.0134 | 18.3507
|  | 1606 | 81.9932 | 18.2953
|  | 1607 | 82.1058 | 18.2645
|  | 1608 | 82.1646 | 18.2472
|  | 1609 | 82.1383 | 18.2138
|  | 1610 | 82.1001 | 18.1895
|  | 1611 | 82.2245 | 18.2042
|  | 1612 | 82.1747 | 18.1947
|  | 1613 | 82.1741 | 18.2027
|  | 1614 | 82.1332 | 18.2097
|  | 1615 | 82.1179 | 18.2202
|  | 1616 | 82.1325 | 18.2673
|  | 1617 | 82.055 | 18.2995
|  | 1618 | 82.0051 | 18.3366
|  | 1619 | 81.9884 | 18.4029
|  | 1620 | 81.9192 | 18.458
|  | 1621 | 81.8175 | 18.5267
|  | 1622 | 81.7528 | 18.6137
|  | 1623 | 81.6939 | 18.7038
|  | 1624 | 81.5649 | 18.7904
|  | 1625 | 81.4406 | 18.8872
|  | 1626 | 81.3768 | 19.0134
|  | 1627 | 81.2772 | 19.133
|  | 1628 | 81.0699 | 19.2435
|  | 1629 | 80.9834 | 19.3908
|  | 1630 | 80.8822 | 19.5432
|  | 1631 | 80.7052 | 19.6862
|  | 1632 | 80.4578 | 19.8209
|  | 1633 | 80.3673 | 20.0042
|  | 1634 | 80.2394 | 20.1867
|  | 1635 | 80.03 | 20.3541
|  | 1636 | 79.7828 | 20.5179
|  | 1637 | 79.6742 | 20.7426
|  | 1638 | 79.4472 | 20.9318
|  | 1639 | 79.2399 | 21.1249
|  | 1640 | 79.0305 | 21.3347
|  | 1641 | 78.8438 | 21.5562
|  | 1642 | 78.6096 | 21.758
|  | 1643 | 78.3773 | 21.9891
|  | 1644 | 78.1607 | 22.2248
|  | 1645 | 77.9445 | 22.4469
|  | 1646 | 77.6722 | 22.6745
|  | 1647 | 77.4439 | 22.9249
|  | 1648 | 77.2531 | 23.1574
|  | 1649 | 76.9624 | 23.3927
|  | 1650 | 76.7205 | 23.6527
|  | 1651 | 76.4887 | 23.8916
|  | 1652 | 76.2838 | 24.1355
|  | 1653 | 75.9676 | 24.3774
|  | 1654 | 75.7402 | 24.6415
|  | 1655 | 75.5247 | 24.8647
|  | 1656 | 75.2576 | 25.1182
|  | 1657 | 74.9993 | 25.3699
|  | 1658 | 74.7772 | 25.6141
|  | 1659 | 74.5167 | 25.8566
|  | 1660 | 74.3099 | 26.1064
|  | 1661 | 74.0572 | 26.3409
|  | 1662 | 73.7404 | 26.5521
|  | 1663 | 73.6015 | 26.8308
|  | 1664 | 73.3546 | 27.048
|  | 1665 | 73.1092 | 27.2646
|  | 1666 | 72.8725 | 27.4898
|  | 1667 | 72.6825 | 27.7249
|  | 1668 | 72.4804 | 27.9338
|  | 1669 | 72.2334 | 28.142
|  | 1670 | 72.0599 | 28.3553
|  | 1671 | 71.8584 | 28.5522
|  | 1672 | 71.6501 | 28.7331
|  | 1673 | 71.4801 | 28.9482
|  | 1674 | 71.3155 | 29.1235
|  | 1675 | 71.0936 | 29.279
|  | 1676 | 70.9399 | 29.472
|  | 1677 | 70.7886 | 29.637
|  | 1678 | 70.6284 | 29.7839
|  | 1679 | 70.462 | 29.926
|  | 1680 | 70.3428 | 30.0988
|  | 1681 | 70.2264 | 30.2227
|  | 1682 | 70.0572 | 30.3468
|  | 1683 | 69.918 | 30.4501
|  | 1684 | 69.8341 | 30.6026
|  | 1685 | 69.7313 | 30.6915
|  | 1686 | 69.5827 | 30.7719
|  | 1687 | 69.5606 | 30.8984
|  | 1688 | 69.4754 | 30.9678
|  | 1689 | 69.3768 | 31.0378
|  | 1690 | 69.3144 | 31.1046
|  | 1691 | 69.2825 | 31.1741
|  | 1692 | 69.2041 | 31.2098
|  | 1693 | 69.1583 | 31.2434
|  | 1694 | 69.1532 | 31.3013
|  | 1695 | 69.1002 | 31.3285
|  | 1696 | 69.0791 | 31.3309
|  | 1697 | 69.1023 | 31.3571
|  | 1698 | 69.0921 | 31.3506
|  | 1699 | 69.0847 | 31.3356
|  | 1700 | 69.1137 | 31.3316
|  | 1701 | 69.1495 | 31.302
|  | 1702 | 69.1625 | 31.2678
|  | 1703 | 69.2039 | 31.2328
|  | 1704 | 69.273 | 31.199
|  | 1705 | 69.2861 | 31.1235
|  | 1706 | 69.3832 | 31.0513
|  | 1707 | 69.4819 | 31.0049
|  | 1708 | 69.5558 | 30.9263
|  | 1709 | 69.6254 | 30.8349
|  | 1710 | 69.7234 | 30.7343
|  | 1711 | 69.8511 | 30.6144
|  | 1712 | 69.9423 | 30.5201
|  | 1713 | 70.0644 | 30.3927
|  | 1714 | 70.1888 | 30.2463
|  | 1715 | 70.349 | 30.1436
|  | 1716 | 70.4767 | 29.9877
|  | 1717 | 70.6137 | 29.8396
|  | 1718 | 70.776 | 29.679
|  | 1719 | 70.966 | 29.5339
|  | 1720 | 71.1221 | 29.3359
|  | 1721 | 71.297 | 29.167
|  | 1722 | 71.4937 | 28.9945
|  | 1723 | 71.6772 | 28.7852
|  | 1724 | 71.8989 | 28.5937
|  | 1725 | 72.0908 | 28.389
|  | 1726 | 72.293 | 28.1779
|  | 1727 | 72.5271 | 27.9471
|  | 1728 | 72.7448 | 27.7362
|  | 1729 | 72.9794 | 27.5087
|  | 1730 | 73.1833 | 27.2662
|  | 1731 | 73.4714 | 27.0284
|  | 1732 | 73.6928 | 26.7765
|  | 1733 | 73.9629 | 26.5344
|  | 1734 | 74.1967 | 26.261
|  | 1735 | 74.4687 | 26.0023
|  | 1736 | 74.7737 | 25.7252
|  | 1737 | 75.0043 | 25.4774
|  | 1738 | 75.3159 | 25.1823
|  | 1739 | 75.5458 | 24.8878
|  | 1740 | 75.9045 | 24.6319
|  | 1741 | 76.1703 | 24.333
|  | 1742 | 76.4593 | 24.035
|  | 1743 | 76.7519 | 23.7358
|  | 1744 | 77.0507 | 23.4346
|  | 1745 | 77.375 | 23.1237
|  | 1746 | 77.672 | 22.8253
|  | 1747 | 77.9611 | 22.5157
|  | 1748 | 78.3107 | 22.2048
|  | 1749 | 78.6052 | 21.8938
|  | 1750 | 78.9057 | 21.5852
|  | 1751 | 79.2433 | 21.2598
|  | 1752 | 79.5887 | 20.9446
|  | 1753 | 79.8766 | 20.6302
|  | 1754 | 80.1431 | 20.3053
|  | 1755 | 80.5403 | 20
|  | 1756 | 80.8646 | 19.6844
|  | 1757 | 81.1161 | 19.3383
|  | 1758 | 81.4507 | 19.0255
|  | 1759 | 81.7763 | 18.7343
|  | 1760 | 82.136 | 18.4108
|  | 1761 | 82.399 | 18.0788
|  | 1762 | 82.7145 | 17.7796
|  | 1763 | 83.0193 | 17.484
|  | 1764 | 83.3712 | 17.1581
|  | 1765 | 83.6338 | 16.863
|  | 1766 | 83.866 | 16.5454
|  | 1767 | 84.2812 | 16.2691
|  | 1768 | 84.5251 | 15.9813
|  | 1769 | 84.7926 | 15.695
|  | 1770 | 85.0861 | 15.4046
|  | 1771 | 85.3715 | 15.1315
|  | 1772 | 85.6105 | 14.8655
|  | 1773 | 85.8801 | 14.6029
|  | 1774 | 86.1722 | 14.3468
|  | 1775 | 86.3798 | 14.1077
|  | 1776 | 86.6207 | 13.8559
|  | 1777 | 86.8883 | 13.6298
|  | 1778 | 87.0791 | 13.4111
|  | 1779 | 87.2688 | 13.1921
|  | 1780 | 87.5164 | 12.9807
|  | 1781 | 87.6932 | 12.7952
|  | 1782 | 87.8407 | 12.6091
|  | 1783 | 88.0593 | 12.4307
|  | 1784 | 88.2283 | 12.2642
|  | 1785 | 88.3721 | 12.1134
|  | 1786 | 88.4847 | 11.9702
|  | 1787 | 88.6169 | 11.8497
|  | 1788 | 88.7428 | 11.7259
|  | 1789 | 88.8591 | 11.622
|  | 1790 | 88.9596 | 11.5201
|  | 1791 | 89.0163 | 11.4533
|  | 1792 | 89.0962 | 11.3754
|  | 1793 | 89.1671 | 11.3301
|  | 1794 | 89.2011 | 11.2818
|  | 1795 | 89.2364 | 11.2549
|  | 1796 | 89.2388 | 11.2363
|  | 1797 | 89.2485 | 11.2393
|  | 1798 | 89.2219 | 11.2438
|  | 1799 | 89.2457 | 11.2762
|  | 1800 | 89.1552 | 11.2961
|  | 1801 | 89.125 | 11.361
|  | 1802 | 89.0499 | 11.4234
|  | 1803 | 88.9793 | 11.4954
|  | 1804 | 88.9018 | 11.5843
|  | 1805 | 88.7792 | 11.6862
|  | 1806 | 88.687 | 11.7927
|  | 1807 | 88.5868 | 11.9136
|  | 1808 | 88.4219 | 12.0504
|  | 1809 | 88.2672 | 12.1929
|  | 1810 | 88.1055 | 12.3423
|  | 1811 | 87.9608 | 12.5138
|  | 1812 | 87.7842 | 12.6958
|  | 1813 | 87.5901 | 12.8641
|  | 1814 | 87.3908 | 13.0672
|  | 1815 | 87.1557 | 13.271
|  | 1816 | 86.9886 | 13.4833
|  | 1817 | 86.7594 | 13.7101
|  | 1818 | 86.5184 | 13.9415
|  | 1819 | 86.2803 | 14.1736
|  | 1820 | 86.052 | 14.4182
|  | 1821 | 85.7717 | 14.6679
|  | 1822 | 85.5397 | 14.9139
|  | 1823 | 85.2609 | 15.1709
|  | 1824 | 85.0618 | 15.444
|  | 1825 | 84.7585 | 15.6933
|  | 1826 | 84.4939 | 15.9664
|  | 1827 | 84.1926 | 16.2394
|  | 1828 | 83.9562 | 16.509
|  | 1829 | 83.6924 | 16.7709
|  | 1830 | 83.4179 | 17.0399
|  | 1831 | 83.1384 | 17.3163
|  | 1832 | 82.8792 | 17.5926
|  | 1833 | 82.5685 | 17.8709
|  | 1834 | 82.3298 | 18.1575
|  | 1835 | 82.0133 | 18.4213
|  | 1836 | 81.75 | 18.7096
|  | 1837 | 81.454 | 19.006
|  | 1838 | 81.1743 | 19.2839
|  | 1839 | 80.9202 | 19.5629
|  | 1840 | 80.6251 | 19.8348
|  | 1841 | 80.3264 | 20.0956
|  | 1842 | 80.0564 | 20.3652
|  | 1843 | 79.7848 | 20.632
|  | 1844 | 79.5502 | 20.887
|  | 1845 | 79.3016 | 21.134
|  | 1846 | 79.0803 | 21.3873
|  | 1847 | 78.82 | 21.6197
|  | 1848 | 78.5876 | 21.8554
|  | 1849 | 78.3261 | 22.0931
|  | 1850 | 78.1109 | 22.3251
|  | 1851 | 77.9017 | 22.5378
|  | 1852 | 77.6924 | 22.7647
|  | 1853 | 77.4588 | 22.9755
|  | 1854 | 77.234 | 23.1821
|  | 1855 | 77.0391 | 23.3807
|  | 1856 | 76.8465 | 23.5861
|  | 1857 | 76.6665 | 23.763
|  | 1858 | 76.4694 | 23.9268
|  | 1859 | 76.3389 | 24.1323
|  | 1860 | 76.1508 | 24.2951
|  | 1861 | 75.9664 | 24.4448
|  | 1862 | 75.8572 | 24.6026
|  | 1863 | 75.7478 | 24.7521
|  | 1864 | 75.6082 | 24.8839
|  | 1865 | 75.4877 | 25.024
|  | 1866 | 75.3653 | 25.1416
|  | 1867 | 75.2673 | 25.2582
|  | 1868 | 75.1352 | 25.378
|  | 1869 | 75.002 | 25.4794
|  | 1870 | 74.8918 | 25.5922
|  | 1871 | 74.787 | 25.6951
|  | 1872 | 74.6588 | 25.7937
|  | 1873 | 74.5873 | 25.8859
|  | 1874 | 74.4292 | 25.9546
|  | 1875 | 74.373 | 26.0386
|  | 1876 | 74.3125 | 26.0991
|  | 1877 | 74.2382 | 26.1502
|  | 1878 | 74.1626 | 26.2033
|  | 1879 | 74.1607 | 26.25
|  | 1880 | 74.1134 | 26.2796
|  | 1881 | 74.1074 | 26.3139
|  | 1882 | 74.0835 | 26.3364
|  | 1883 | 74.0623 | 26.3466
|  | 1884 | 74.0523 | 26.3619
|  | 1885 | 74.0573 | 26.3687
|  | 1886 | 74.0575 | 26.365
|  | 1887 | 74.077 | 26.3549
|  | 1888 | 74.0766 | 26.3424
|  | 1889 | 74.0969 | 26.3259
|  | 1890 | 74.1129 | 26.2925
|  | 1891 | 74.1941 | 26.2783
|  | 1892 | 74.1985 | 26.2376
|  | 1893 | 74.226 | 26.1886
|  | 1894 | 74.2822 | 26.1498
|  | 1895 | 74.3655 | 26.1027
|  | 1896 | 74.432 | 26.0498
|  | 1897 | 74.492 | 25.9813
|  | 1898 | 74.5465 | 25.9105
|  | 1899 | 74.6524 | 25.8394
|  | 1900 | 74.7193 | 25.7467
|  | 1901 | 74.8625 | 25.6767
|  | 1902 | 74.896 | 25.5623
|  | 1903 | 75.0052 | 25.4642
|  | 1904 | 75.1072 | 25.3568
|  | 1905 | 75.2012 | 25.24
|  | 1906 | 75.289 | 25.125
|  | 1907 | 75.406 | 25.0025
|  | 1908 | 75.5452 | 24.8829
|  | 1909 | 75.7312 | 24.7674
|  | 1910 | 75.8035 | 24.6276
|  | 1911 | 75.9402 | 24.5139
|  | 1912 | 76.0755 | 24.3763
|  | 1913 | 76.2018 | 24.2361
|  | 1914 | 76.3375 | 24.0871
|  | 1915 | 76.4733 | 23.9375
|  | 1916 | 76.6523 | 23.7917
|  | 1917 | 76.7972 | 23.6435
|  | 1918 | 76.9692 | 23.4759
|  | 1919 | 77.1468 | 23.3144
|  | 1920 | 77.2849 | 23.147
|  | 1921 | 77.3953 | 22.9604
|  | 1922 | 77.5877 | 22.792
|  | 1923 | 77.7984 | 22.6149
|  | 1924 | 77.9568 | 22.4487
|  | 1925 | 78.156 | 22.2756
|  | 1926 | 78.3362 | 22.0877
|  | 1927 | 78.521 | 21.9117
|  | 1928 | 78.7141 | 21.7209
|  | 1929 | 78.8887 | 21.539
|  | 1930 | 79.0751 | 21.359
|  | 1931 | 79.2688 | 21.1771
|  | 1932 | 79.4926 | 20.9947
|  | 1933 | 79.6815 | 20.7859
|  | 1934 | 79.8186 | 20.5741
|  | 1935 | 80.0321 | 20.3947
|  | 1936 | 80.2296 | 20.2022
|  | 1937 | 80.4272 | 19.9976
|  | 1938 | 80.6409 | 19.8022
|  | 1939 | 80.8347 | 19.6108
|  | 1940 | 81.0237 | 19.4038
|  | 1941 | 81.253 | 19.2028
|  | 1942 | 81.4263 | 19.0041
|  | 1943 | 81.6469 | 18.8008
|  | 1944 | 81.8411 | 18.608
|  | 1945 | 82.0192 | 18.4059
|  | 1946 | 82.2515 | 18.2148
|  | 1947 | 82.438 | 18.0126
|  | 1948 | 82.6235 | 17.8202
|  | 1949 | 82.7931 | 17.6234
|  | 1950 | 83.0026 | 17.4423
|  | 1951 | 83.2093 | 17.2632
|  | 1952 | 83.4067 | 17.0699
|  | 1953 | 83.5756 | 16.8663
|  | 1954 | 83.7249 | 16.664
|  | 1955 | 83.948 | 16.4945
|  | 1956 | 84.131 | 16.336
|  | 1957 | 84.3136 | 16.1351
|  | 1958 | 84.416 | 15.9487
|  | 1959 | 84.7266 | 15.7932
|  | 1960 | 84.8353 | 15.6082
|  | 1961 | 84.9992 | 15.4364
|  | 1962 | 85.1703 | 15.2699
|  | 1963 | 85.3509 | 15.1148
|  | 1964 | 85.495 | 14.9539
|  | 1965 | 85.6405 | 14.8024
|  | 1966 | 85.8155 | 14.644
|  | 1967 | 85.9512 | 14.4986
|  | 1968 | 86.0818 | 14.3567
|  | 1969 | 86.2183 | 14.2129
|  | 1970 | 86.381 | 14.0778
|  | 1971 | 86.4775 | 13.946
|  | 1972 | 86.6093 | 13.8215
|  | 1973 | 86.7606 | 13.6959
|  | 1974 | 86.8173 | 13.5835
|  | 1975 | 86.9932 | 13.474
|  | 1976 | 87.0446 | 13.3479
|  | 1977 | 87.1793 | 13.2628
|  | 1978 | 87.3017 | 13.162
|  | 1979 | 87.3664 | 13.0591
|  | 1980 | 87.3829 | 12.9652
|  | 1981 | 87.5854 | 12.9017
|  | 1982 | 87.6195 | 12.8169
|  | 1983 | 87.6937 | 12.7424
|  | 1984 | 87.7257 | 12.6665
|  | 1985 | 87.8373 | 12.6136
|  | 1986 | 87.8631 | 12.5563
|  | 1987 | 87.8957 | 12.4974
|  | 1988 | 87.9935 | 12.4547
|  | 1989 | 87.9776 | 12.4097
|  | 1990 | 88.0351 | 12.3744
|  | 1991 | 88.1133 | 12.3561
|  | 1992 | 88.0432 | 12.3194
|  | 1993 | 88.0866 | 12.3
|  | 1994 | 88.105 | 12.2903
|  | 1995 | 88.1106 | 12.2782
|  | 1996 | 88.1101 | 12.2715
|  | 1997 | 88.1058 | 12.2735
|  | 1998 | 88.1063 | 12.2803
|  | 1999 | 88.1014 | 12.2844
|  | 2000 | 87.9829 | 12.2845
|  | 2001 | 87.9621 | 12.312
|  | 2002 | 87.93 | 12.3384
|  | 2003 | 87.8847 | 12.3578
|  | 2004 | 87.874 | 12.3979
|  | 2005 | 87.8161 | 12.4459
|  | 2006 | 87.7667 | 12.479
|  | 2007 | 87.7207 | 12.5203
|  | 2008 | 87.6663 | 12.5838
|  | 2009 | 87.6046 | 12.6305
|  | 2010 | 87.5317 | 12.6908
|  | 2011 | 87.4972 | 12.7482
|  | 2012 | 87.4022 | 12.8167
|  | 2013 | 87.2816 | 12.8862
|  | 2014 | 87.2483 | 12.9605
|  | 2015 | 87.2006 | 13.0372
|  | 2016 | 87.0713 | 13.1096
|  | 2017 | 86.9371 | 13.1869
|  | 2018 | 86.9252 | 13.2751
|  | 2019 | 86.795 | 13.3685
|  | 2020 | 86.6743 | 13.4529
|  | 2021 | 86.5743 | 13.54
|  | 2022 | 86.4985 | 13.6334
|  | 2023 | 86.3834 | 13.7285
|  | 2024 | 86.2367 | 13.8206
|  | 2025 | 86.1884 | 13.9264
|  | 2026 | 86.0404 | 14.0257
|  | 2027 | 85.9447 | 14.1254
|  | 2028 | 85.8437 | 14.2281
|  | 2029 | 85.7192 | 14.337
|  | 2030 | 85.5757 | 14.4411
|  | 2031 | 85.4787 | 14.5335
|  | 2032 | 85.4069 | 14.6464
|  | 2033 | 85.2581 | 14.759
|  | 2034 | 85.1236 | 14.8598
|  | 2035 | 85.048 | 14.9754
|  | 2036 | 84.8956 | 15.0765
|  | 2037 | 84.7253 | 15.1835
|  | 2038 | 84.698 | 15.2891
|  | 2039 | 84.5188 | 15.3946
|  | 2040 | 84.3999 | 15.4984
|  | 2041 | 84.3439 | 15.6107
|  | 2042 | 84.185 | 15.7172
|  | 2043 | 84.0677 | 15.8225
|  | 2044 | 83.967 | 15.9231
|  | 2045 | 83.8539 | 16.0323
|  | 2046 | 83.7432 | 16.1351
|  | 2047 | 83.632 | 16.235
|  | 2048 | 83.5141 | 16.3417
|  | 2049 | 83.4022 | 16.4428
|  | 2050 | 83.3395 | 16.5339
|  | 2051 | 83.2032 | 16.6316
|  | 2052 | 83.1029 | 16.7303
|  | 2053 | 82.9763 | 16.821
|  | 2054 | 82.9306 | 16.9112
|  | 2055 | 82.8013 | 16.9997
|  | 2056 | 82.7027 | 17.0873
|  | 2057 | 82.6019 | 17.1937
|  | 2058 | 82.5666 | 17.2619
|  | 2059 | 82.4526 | 17.3494
|  | 2060 | 82.3595 | 17.4312
|  | 2061 | 82.2836 | 17.5263
|  | 2062 | 82.1895 | 17.5873
|  | 2063 | 82.0826 | 17.6614
|  | 2064 | 82.0966 | 17.7505
|  | 2065 | 81.9762 | 17.8162
|  | 2066 | 81.884 | 17.8829
|  | 2067 | 81.8489 | 17.9563
|  | 2068 | 81.7703 | 18.0203
|  | 2069 | 81.7222 | 18.0825
|  | 2070 | 81.6532 | 18.1449
|  | 2071 | 81.5928 | 18.2055
|  | 2072 | 81.5264 | 18.2617
|  | 2073 | 81.5193 | 18.32
|  | 2074 | 81.4348 | 18.3705
|  | 2075 | 81.3747 | 18.4167
|  | 2076 | 81.3709 | 18.4681
|  | 2077 | 81.313 | 18.5203
|  | 2078 | 81.2233 | 18.5447
|  | 2079 | 81.2282 | 18.5965
|  | 2080 | 81.2157 | 18.6462
|  | 2081 | 81.1455 | 18.6728
|  | 2082 | 81.0659 | 18.695
|  | 2083 | 81.1463 | 18.7403
|  | 2084 | 81.062 | 18.7693
|  | 2085 | 80.9856 | 18.7829
|  | 2086 | 81.0403 | 18.8285
|  | 2087 | 80.9752 | 18.8426
|  | 2088 | 80.9708 | 18.8682
|  | 2089 | 80.929 | 18.8798
|  | 2090 | 80.9215 | 18.9015
|  | 2091 | 80.9311 | 18.9154
|  | 2092 | 80.883 | 18.9245
|  | 2093 | 80.8665 | 18.9357
|  | 2094 | 80.8708 | 18.9359
|  | 2095 | 80.8575 | 18.9413
|  | 2096 | 80.8452 | 18.947
|  | 2097 | 80.8511 | 18.9491
|  | 2098 | 80.8436 | 18.9584
|  | 2099 | 80.8025 | 18.951
|  | 2100 | 80.832 | 18.9425
|  | 2101 | 80.848 | 18.9514
|  | 2102 | 80.8339 | 18.931
|  | 2103 | 80.811 | 18.9174
|  | 2104 | 80.8629 | 18.9346
|  | 2105 | 80.8771 | 18.8996
|  | 2106 | 80.8286 | 18.8818
|  | 2107 | 80.8585 | 18.8591
|  | 2108 | 80.9024 | 18.8731
|  | 2109 | 80.8555 | 18.8325
|  | 2110 | 80.8764 | 18.8154
|  | 2111 | 80.9399 | 18.803
|  | 2112 | 80.926 | 18.7703
|  | 2113 | 80.9188 | 18.7452
|  | 2114 | 80.9508 | 18.7197
|  | 2115 | 80.9632 | 18.694
|  | 2116 | 80.9871 | 18.6682
|  | 2117 | 80.9837 | 18.6376
|  | 2118 | 80.9849 | 18.6004
|  | 2119 | 81.0631 | 18.5834
|  | 2120 | 81.0327 | 18.5439
|  | 2121 | 81.0572 | 18.5057
|  | 2122 | 81.118 | 18.4859
|  | 2123 | 81.1134 | 18.4371
|  | 2124 | 81.0963 | 18.4101
|  | 2125 | 81.1825 | 18.3737
|  | 2126 | 81.1677 | 18.3444
|  | 2127 | 81.172 | 18.2967
|  | 2128 | 81.1447 | 18.2509
|  | 2129 | 81.2699 | 18.2223
|  | 2130 | 81.2422 | 18.1879
|  | 2131 | 81.1761 | 18.131
|  | 2132 | 81.2913 | 18.1058
|  | 2133 | 81.274 | 18.0614
|  | 2134 | 81.2889 | 18.0209
|  | 2135 | 81.2668 | 17.9775
|  | 2136 | 81.2781 | 17.9333
|  | 2137 | 81.2904 | 17.887
|  | 2138 | 81.2874 | 17.8496
|  | 2139 | 81.2979 | 17.8081
|  | 2140 | 81.2887 | 17.7726
|  | 2141 | 81.3109 | 17.735
|  | 2142 | 81.2718 | 17.6876
|  | 2143 | 81.305 | 17.6481
|  | 2144 | 81.2736 | 17.6076
|  | 2145 | 81.2586 | 17.5515
|  | 2146 | 81.2318 | 17.5153
|  | 2147 | 81.2441 | 17.4757
|  | 2148 | 81.2438 | 17.4385
|  | 2149 | 81.1632 | 17.3941
|  | 2150 | 81.1717 | 17.3567
|  | 2151 | 81.1667 | 17.315
|  | 2152 | 81.1272 | 17.2785
|  | 2153 | 81.0762 | 17.2354
|  | 2154 | 81.1116 | 17.2018
|  | 2155 | 81.0598 | 17.1747
|  | 2156 | 81.0119 | 17.1172
|  | 2157 | 80.9982 | 17.0932
|  | 2158 | 80.962 | 17.0601
|  | 2159 | 80.9305 | 17.0247
|  | 2160 | 80.8879 | 16.991
|  | 2161 | 80.8745 | 16.9628
|  | 2162 | 80.8365 | 16.9302
|  | 2163 | 80.7824 | 16.901
|  | 2164 | 80.7368 | 16.8762
|  | 2165 | 80.6929 | 16.8427
|  | 2166 | 80.6563 | 16.8177
|  | 2167 | 80.5835 | 16.7947
|  | 2168 | 80.5129 | 16.7637
|  | 2169 | 80.4693 | 16.746
|  | 2170 | 80.381 | 16.7149
|  | 2171 | 80.2946 | 16.6921
|  | 2172 | 80.2079 | 16.6651
|  | 2173 | 80.1101 | 16.6494
|  | 2174 | 80.0125 | 16.629
|  | 2175 | 79.9062 | 16.6039
|  | 2176 | 79.8012 | 16.5804
|  | 2177 | 79.6438 | 16.5581
|  | 2178 | 79.4887 | 16.5376
|  | 2179 | 79.3203 | 16.5179
|  | 2180 | 79.1466 | 16.493
|  | 2181 | 78.9398 | 16.4736
|  | 2182 | 78.7107 | 16.4561
|  | 2183 | 78.4731 | 16.4266
|  | 2184 | 78.1904 | 16.3987
|  | 2185 | 77.922 | 16.3647
|  | 2186 | 77.623 | 16.3404
|  | 2187 | 77.2058 | 16.3039
|  | 2188 | 76.8814 | 16.2756
|  | 2189 | 76.433 | 16.2278
|  | 2190 | 75.9916 | 16.1934
|  | 2191 | 75.5038 | 16.1411
|  | 2192 | 75.0189 | 16.0966
|  | 2193 | 74.4965 | 16.053
|  | 2194 | 73.9381 | 16.0087
|  | 2195 | 73.3843 | 15.9679
|  | 2196 | 72.7713 | 15.9094
|  | 2197 | 72.1432 | 15.8558
|  | 2198 | 71.559 | 15.8145
|  | 2199 | 70.9629 | 15.7728
|  | 2200 | 70.3362 | 15.7261
|  | 2201 | 69.7838 | 15.6983
|  | 2202 | 69.2074 | 15.649
|  | 2203 | 68.7206 | 15.6259
|  | 2204 | 68.1981 | 15.5913
|  | 2205 | 67.7741 | 15.5742
|  | 2206 | 67.2935 | 15.5509
|  | 2207 | 66.9816 | 15.5586
|  | 2208 | 66.7177 | 15.5598
|  | 2209 | 66.4502 | 15.5728
|  | 2210 | 66.2471 | 15.575
|  | 2211 | 66.0937 | 15.6
|  | 2212 | 65.9787 | 15.6214
|  | 2213 | 65.9342 | 15.6563
|  | 2214 | 65.8888 | 15.6993
|  | 2215 | 65.9098 | 15.7353
|  | 2216 | 65.9553 | 15.785
|  | 2217 | 66.0267 | 15.8324
|  | 2218 | 66.1297 | 15.8906
|  | 2219 | 66.2515 | 15.9422
|  | 2220 | 66.3865 | 16.0027
|  | 2221 | 66.5236 | 16.0674
|  | 2222 | 66.6718 | 16.1248
|  | 2223 | 66.8154 | 16.1768
|  | 2224 | 66.9327 | 16.2389
|  | 2225 | 67.1227 | 16.3162
|  | 2226 | 67.2526 | 16.3671
|  | 2227 | 67.403 | 16.4315
|  | 2228 | 67.5352 | 16.4872
|  | 2229 | 67.6491 | 16.5479
|  | 2230 | 67.7471 | 16.5974
|  | 2231 | 67.85 | 16.6582
|  | 2232 | 67.9557 | 16.7112
|  | 2233 | 68.0386 | 16.7725
|  | 2234 | 68.0969 | 16.8171
|  | 2235 | 68.1568 | 16.8714
|  | 2236 | 68.223 | 16.921
|  | 2237 | 68.2727 | 16.9747
|  | 2238 | 68.332 | 17.0259
|  | 2239 | 68.3556 | 17.0736
|  | 2240 | 68.4183 | 17.1184
|  | 2241 | 68.4576 | 17.1624
|  | 2242 | 68.4975 | 17.2121
|  | 2243 | 68.5474 | 17.2588
|  | 2244 | 68.5908 | 17.3045
|  | 2245 | 68.6368 | 17.352
|  | 2246 | 68.7117 | 17.391
|  | 2247 | 68.772 | 17.4367
|  | 2248 | 68.8288 | 17.4852
|  | 2249 | 68.8918 | 17.5282
|  | 2250 | 68.9595 | 17.5751
|  | 2251 | 69.0668 | 17.6176
|  | 2252 | 69.1368 | 17.6649
|  | 2253 | 69.2328 | 17.7075
|  | 2254 | 69.3467 | 17.7515
|  | 2255 | 69.4511 | 17.7939
|  | 2256 | 69.5894 | 17.8428
|  | 2257 | 69.6918 | 17.8835
|  | 2258 | 69.8194 | 17.92
|  | 2259 | 69.9631 | 17.9673
|  | 2260 | 70.0907 | 18.0105
|  | 2261 | 70.2421 | 18.0603
|  | 2262 | 70.3696 | 18.0917
|  | 2263 | 70.5444 | 18.1336
|  | 2264 | 70.7107 | 18.1766
|  | 2265 | 70.859 | 18.2108
|  | 2266 | 71.0307 | 18.2489
|  | 2267 | 71.1945 | 18.2841
|  | 2268 | 71.3648 | 18.3252
|  | 2269 | 71.5372 | 18.3595
|  | 2270 | 71.6988 | 18.3913
|  | 2271 | 71.886 | 18.4307
|  | 2272 | 72.065 | 18.463
|  | 2273 | 72.2273 | 18.4779
|  | 2274 | 72.394 | 18.5015
|  | 2275 | 72.5676 | 18.5406
|  | 2276 | 72.7206 | 18.5583
|  | 2277 | 72.9148 | 18.5847
|  | 2278 | 73.0669 | 18.6078
|  | 2279 | 73.2249 | 18.6222
|  | 2280 | 73.3841 | 18.6385
|  | 2281 | 73.5197 | 18.6522
|  | 2282 | 73.6886 | 18.6682
|  | 2283 | 73.8453 | 18.6882
|  | 2284 | 73.9751 | 18.6902
|  | 2285 | 74.1345 | 18.7037
|  | 2286 | 74.2856 | 18.715
|  | 2287 | 74.4284 | 18.7174
|  | 2288 | 74.5531 | 18.7226
|  | 2289 | 74.7189 | 18.7285
|  | 2290 | 74.8697 | 18.7419
|  | 2291 | 75.0107 | 18.735
|  | 2292 | 75.1421 | 18.7275
|  | 2293 | 75.2744 | 18.7215
|  | 2294 | 75.4281 | 18.7227
|  | 2295 | 75.556 | 18.7179
|  | 2296 | 75.6914 | 18.7103
|  | 2297 | 75.8147 | 18.6961
|  | 2298 | 75.9503 | 18.6767
|  | 2299 | 76.0833 | 18.6832
|  | 2300 | 76.1982 | 18.6485
|  | 2301 | 76.3394 | 18.6374
|  | 2302 | 76.4496 | 18.6113
|  | 2303 | 76.5765 | 18.596
|  | 2304 | 76.7192 | 18.5705
|  | 2305 | 76.8372 | 18.5453
|  | 2306 | 76.9531 | 18.5262
|  | 2307 | 77.0617 | 18.4893
|  | 2308 | 77.1922 | 18.47
|  | 2309 | 77.3035 | 18.4451
|  | 2310 | 77.4388 | 18.4145
|  | 2311 | 77.5474 | 18.3767
|  | 2312 | 77.6599 | 18.3388
|  | 2313 | 77.7663 | 18.3034
|  | 2314 | 77.8877 | 18.2631
|  | 2315 | 78.0123 | 18.2271
|  | 2316 | 78.1097 | 18.1816
|  | 2317 | 78.2339 | 18.1449
|  | 2318 | 78.3474 | 18.1078
|  | 2319 | 78.435 | 18.06
|  | 2320 | 78.5472 | 18.0134
|  | 2321 | 78.644 | 17.9609
|  | 2322 | 78.7681 | 17.9159
|  | 2323 | 78.8307 | 17.848
|  | 2324 | 78.9304 | 17.8087
|  | 2325 | 79.012 | 17.7514
|  | 2326 | 79.1609 | 17.7099
|  | 2327 | 79.2864 | 17.6656
|  | 2328 | 79.3284 | 17.5832
|  | 2329 | 79.4623 | 17.5536
|  | 2330 | 79.5536 | 17.4834
|  | 2331 | 79.6177 | 17.4227
|  | 2332 | 79.7527 | 17.3697
|  | 2333 | 79.8332 | 17.3151
|  | 2334 | 79.9449 | 17.2531
|  | 2335 | 80.0618 | 17.2043
|  | 2336 | 80.1262 | 17.1168
|  | 2337 | 80.2164 | 17.0617
|  | 2338 | 80.3088 | 16.9965
|  | 2339 | 80.4034 | 16.9325
|  | 2340 | 80.4875 | 16.8761
|  | 2341 | 80.5679 | 16.7974
|  | 2342 | 80.6843 | 16.7493
|  | 2343 | 80.7588 | 16.6735
|  | 2344 | 80.8328 | 16.6075
|  | 2345 | 80.9054 | 16.5283
|  | 2346 | 80.9907 | 16.4648
|  | 2347 | 81.0834 | 16.4161
|  | 2348 | 81.1618 | 16.3325
|  | 2349 | 81.2446 | 16.2779
|  | 2350 | 81.3269 | 16.1987
|  | 2351 | 81.3901 | 16.1295
|  | 2352 | 81.4862 | 16.0803
|  | 2353 | 81.5473 | 15.9914
|  | 2354 | 81.6755 | 15.9388
|  | 2355 | 81.7172 | 15.8562
|  | 2356 | 81.8095 | 15.7946
|  | 2357 | 81.8571 | 15.731
|  | 2358 | 81.9606 | 15.6744
|  | 2359 | 82.0471 | 15.6096
|  | 2360 | 82.1026 | 15.5434
|  | 2361 | 82.1678 | 15.4579
|  | 2362 | 82.2802 | 15.4196
|  | 2363 | 82.309 | 15.34
|  | 2364 | 82.3952 | 15.2742
|  | 2365 | 82.4812 | 15.2279
|  | 2366 | 82.5027 | 15.1561
|  | 2367 | 82.5593 | 15.0675
|  | 2368 | 82.6455 | 15.0197
|  | 2369 | 82.6762 | 14.9567
|  | 2370 | 82.7091 | 14.8968
|  | 2371 | 82.833 | 14.8464
|  | 2372 | 82.8657 | 14.788
|  | 2373 | 82.8989 | 14.741
|  | 2374 | 82.9775 | 14.6732
|  | 2375 | 82.9967 | 14.6247
|  | 2376 | 83.0724 | 14.56
|  | 2377 | 83.0841 | 14.5024
|  | 2378 | 83.1659 | 14.4511
|  | 2379 | 83.1832 | 14.4201
|  | 2380 | 83.2589 | 14.355
|  | 2381 | 83.2709 | 14.2901
|  | 2382 | 83.3356 | 14.2693
|  | 2383 | 83.3326 | 14.2141
|  | 2384 | 83.4192 | 14.1845
|  | 2385 | 83.4113 | 14.1324
|  | 2386 | 83.4317 | 14.0902
|  | 2387 | 83.4464 | 14.0372
|  | 2388 | 83.4541 | 14.0061
|  | 2389 | 83.5104 | 13.966
|  | 2390 | 83.4865 | 13.9365
|  | 2391 | 83.5087 | 13.8981
|  | 2392 | 83.4969 | 13.8731
|  | 2393 | 83.5124 | 13.8403
|  | 2394 | 83.5014 | 13.8065
|  | 2395 | 83.4989 | 13.7718
|  | 2396 | 83.5033 | 13.7533
|  | 2397 | 83.4353 | 13.7242
|  | 2398 | 83.4412 | 13.7103
|  | 2399 | 83.4187 | 13.6768
|  | 2400 | 83.3793 | 13.6641
|  | 2401 | 83.3762 | 13.6425
|  | 2402 | 83.3476 | 13.6375
|  | 2403 | 83.3258 | 13.6103
|  | 2404 | 83.2839 | 13.6004
|  | 2405 | 83.2553 | 13.5943
|  | 2406 | 83.2359 | 13.5931
|  | 2407 | 83.1767 | 13.5932
|  | 2408 | 83.1442 | 13.5741
|  | 2409 | 83.0946 | 13.5778
|  | 2410 | 83.0531 | 13.5756
|  | 2411 | 82.9844 | 13.5747
|  | 2412 | 82.9252 | 13.5786
|  | 2413 | 82.8596 | 13.5797
|  | 2414 | 82.809 | 13.5934
|  | 2415 | 82.6884 | 13.5977
|  | 2416 | 82.662 | 13.6165
|  | 2417 | 82.5672 | 13.6262
|  | 2418 | 82.487 | 13.6412
|  | 2419 | 82.4013 | 13.6564
|  | 2420 | 82.3232 | 13.6921
|  | 2421 | 82.2336 | 13.7012
|  | 2422 | 82.1433 | 13.7431
|  | 2423 | 82.0608 | 13.7625
|  | 2424 | 81.9539 | 13.817
|  | 2425 | 81.879 | 13.8335
|  | 2426 | 81.7951 | 13.859
|  | 2427 | 81.6891 | 13.908
|  | 2428 | 81.6124 | 13.9544
|  | 2429 | 81.5061 | 13.9874
|  | 2430 | 81.3999 | 14.0248
|  | 2431 | 81.2976 | 14.0679
|  | 2432 | 81.1825 | 14.1292
|  | 2433 | 81.0797 | 14.1694
|  | 2434 | 80.9844 | 14.2381
|  | 2435 | 80.8537 | 14.2787
|  | 2436 | 80.7452 | 14.3442
|  | 2437 | 80.5939 | 14.3962
|  | 2438 | 80.4873 | 14.4687
|  | 2439 | 80.3669 | 14.5106
|  | 2440 | 80.2395 | 14.5886
|  | 2441 | 80.1297 | 14.6538
|  | 2442 | 79.9316 | 14.7117
|  | 2443 | 79.8414 | 14.7867
|  | 2444 | 79.6679 | 14.8561
|  | 2445 | 79.5881 | 14.9389
|  | 2446 | 79.4522 | 15.0231
|  | 2447 | 79.2863 | 15.0942
|  | 2448 | 79.1716 | 15.1657
|  | 2449 | 79.0269 | 15.2435
|  | 2450 | 78.9112 | 15.3477
|  | 2451 | 78.7465 | 15.4292
|  | 2452 | 78.6073 | 15.5075
|  | 2453 | 78.4821 | 15.6094
|  | 2454 | 78.3431 | 15.6897
|  | 2455 | 78.1952 | 15.7862
|  | 2456 | 78.0441 | 15.8804
|  | 2457 | 77.8929 | 15.9646
|  | 2458 | 77.7449 | 16.0661
|  | 2459 | 77.6073 | 16.1807
|  | 2460 | 77.4586 | 16.2662
|  | 2461 | 77.3198 | 16.353
|  | 2462 | 77.1495 | 16.4545
|  | 2463 | 77.0283 | 16.5681
|  | 2464 | 76.8434 | 16.6558
|  | 2465 | 76.6885 | 16.7621
|  | 2466 | 76.4939 | 16.8689
|  | 2467 | 76.3701 | 16.9732
|  | 2468 | 76.1808 | 17.0733
|  | 2469 | 76.0253 | 17.1745
|  | 2470 | 75.8527 | 17.2899
|  | 2471 | 75.6647 | 17.3922
|  | 2472 | 75.513 | 17.5052
|  | 2473 | 75.3394 | 17.6249
|  | 2474 | 75.1588 | 17.7173
|  | 2475 | 74.9909 | 17.8364
|  | 2476 | 74.8158 | 17.9338
|  | 2477 | 74.6349 | 18.0554
|  | 2478 | 74.464 | 18.1718
|  | 2479 | 74.2881 | 18.2687
|  | 2480 | 74.1078 | 18.3901
|  | 2481 | 73.9384 | 18.4956
|  | 2482 | 73.7434 | 18.6113
|  | 2483 | 73.5556 | 18.7176
|  | 2484 | 73.3829 | 18.8307
|  | 2485 | 73.1834 | 18.9366
|  | 2486 | 72.9952 | 19.0539
|  | 2487 | 72.8404 | 19.1721
|  | 2488 | 72.6033 | 19.266
|  | 2489 | 72.4263 | 19.3764
|  | 2490 | 72.2329 | 19.485
|  | 2491 | 72.0199 | 19.5958
|  | 2492 | 71.8429 | 19.7021
|  | 2493 | 71.6324 | 19.8072
|  | 2494 | 71.4459 | 19.9153
|  | 2495 | 71.2464 | 20.0204
|  | 2496 | 71.0378 | 20.1291
|  | 2497 | 70.8322 | 20.239
|  | 2498 | 70.6508 | 20.3418
|  | 2499 | 70.4474 | 20.4468
|  | 2500 | 70.2616 | 20.5675

## P-Polarized
P-Polarized Performance of 638 nm Longpass Dichroic Mirror
|  | Wavelength (nm) | %Transmission | % Reflectance
|  | 250 | 1.7645 | 13.7147
|  | 251 | 0.9636 | 14.7092
|  | 252 | 0.92976 | 14.6728
|  | 253 | 1.4925 | 13.3347
Product Raw Data |  | 254 | 0.18998 | 14.6795
Longpass Dichroic Mirror, 638 nm Cut-On |  | 255 | 2.5877 | 14.063
|  | 256 | 1.8995 | 12.4041
Item # | DMLP638T, DMLP638, DMLP638L, DMLP638R | 257 | 0.92567 | 11.5364
|  | 258 | 1.1244 | 11.8303
|  | 259 | 1.686 | 11.7834
|  | 260 | 2.0179 | 11.5045
DISCLAIMER: The data presented here are typical. Slight variations in performance data will occur from lot to lot. Please contact Technical Support with any questions regarding the use or reliability of this data. This data may be used in publications. However, please cite Thorlabs as the source. |  | 261 | 0.76292 | 12.2137
|  | 262 | 0.33245 | 12.4892
|  | 263 | 1.2154 | 11.6059
|  | 264 | 1.7323 | 12.7132
|  | 265 | 0.63279 | 11.143
|  | 266 | 1.6335 | 11.0779
|  | 267 | 1.2427 | 12.1396
|  | 268 | 0.83999 | 11.8653
|  | 269 | 2.5316 | 11.8011
Additional Information: |  | 270 | 0.19196 | 13.1719
Measurements were made at a 45° incident angle on the DMLP638. Due to differing substrate thicknesses, the transmission may be different for other optics with the same dichroic coating. |  | 271 | 0.039991 | 10.6208
|  | 272 | 1.0356 | 10.1354
|  | 273 | 0.46652 | 10.5456
|  | 274 | 0.75246 | 9.4282
|  | 275 | 0.98351 | 8.0893
|  | 276 | 2.4543 | 5.2643
|  | 277 | 1.6334 | 4.019
|  | 278 | 1.9945 | 2.2564
|  | 279 | 1.3272 | 2.5826
|  | 280 | 2.2062 | 0.5011
|  | 281 | 0.94192 | 0.058333
|  | 282 | 2.5568 | 0.34037
|  | 283 | 0.52463 | 3.5184
|  | 284 | 2.2978 | 5.4115
|  | 285 | 0.94384 | 9.9324
|  | 286 | 0.38029 | 14.5075
|  | 287 | 0.88517 | 16.2541
|  | 288 | 0.37292 | 16.8265
|  | 289 | 1.0176 | 16.9519
|  | 290 | 1.3823 | 13.2149
|  | 291 | 0.94889 | 11.9644
|  | 292 | 0.40605 | 11.0091
|  | 293 | 0.16385 | 11.6975
|  | 294 | 0.43834 | 15.5261
|  | 295 | 0.964 | 20.2253
|  | 296 | 1.2732 | 22.0029
|  | 297 | 1.3981 | 25.3286
|  | 298 | 3.9447 | 27.9942
|  | 299 | 3.7016 | 29.8613
|  | 300 | 7.1255 | 31.4657
|  | 301 | 8.861 | 32.8309
|  | 302 | 11.0029 | 33.2148
|  | 303 | 15.8491 | 36.0828
|  | 304 | 16.3517 | 38.809
|  | 305 | 18.2496 | 40.0485
|  | 306 | 20.8619 | 43.7224
|  | 307 | 20.7882 | 45.7542
|  | 308 | 22.074 | 47.7566
|  | 309 | 25.1595 | 48.2262
|  | 310 | 28.1856 | 47.4961
|  | 311 | 32.1496 | 46.3579
|  | 312 | 36.5125 | 44.9025
|  | 313 | 41.1432 | 42.0426
|  | 314 | 43.8476 | 38.8736
|  | 315 | 46.7537 | 38.5917
|  | 316 | 49.5135 | 37.0317
|  | 317 | 50.4255 | 37.9745
|  | 318 | 51.996 | 36.3531
|  | 319 | 53.6018 | 37.0515
|  | 320 | 53.307 | 35.8733
|  | 321 | 52.7416 | 37.2728
|  | 322 | 52.3956 | 38.1654
|  | 323 | 51.2253 | 40.3216
|  | 324 | 49.5573 | 42.935
|  | 325 | 46.1618 | 45.1862
|  | 326 | 42.5536 | 49.2856
|  | 327 | 38.9206 | 56.1641
|  | 328 | 32.3366 | 61.3109
|  | 329 | 28.652 | 65.9981
|  | 330 | 26.2849 | 67.6045
|  | 331 | 26.2805 | 67.2473
|  | 332 | 29.3131 | 65.1414
|  | 333 | 32.2515 | 61.8844
|  | 334 | 35.7659 | 59.3577
|  | 335 | 37.851 | 57.0119
|  | 336 | 38.6926 | 55.898
|  | 337 | 40.7031 | 54.6051
|  | 338 | 42.2925 | 52.2329
|  | 339 | 45.9639 | 50.5289
|  | 340 | 47.6825 | 48.0836
|  | 341 | 48.9475 | 46.9782
|  | 342 | 48.8306 | 45.6957
|  | 343 | 49.5994 | 46.2132
|  | 344 | 49.4817 | 46.0038
|  | 345 | 50.1607 | 45.5597
|  | 346 | 51.2585 | 44.6532
|  | 347 | 52.427 | 43.8041
|  | 348 | 53.0141 | 43.3936
|  | 349 | 53.607 | 43.0067
|  | 350 | 54.5148 | 42.0744
|  | 351 | 56.2424 | 40.8055
|  | 352 | 57.6749 | 39.4193
|  | 353 | 59.7018 | 37.9388
|  | 354 | 60.5767 | 36.2341
|  | 355 | 60.8231 | 36.3465
|  | 356 | 60.4954 | 36.8081
|  | 357 | 59.7823 | 37.712
|  | 358 | 58.8296 | 38.695
|  | 359 | 59.2551 | 38.7744
|  | 360 | 59.9482 | 37.5438
|  | 361 | 62.0917 | 35.6223
|  | 362 | 64.8093 | 32.8118
|  | 363 | 67.7955 | 30.1782
|  | 364 | 70.4597 | 27.5795
|  | 365 | 72.5433 | 25.8253
|  | 366 | 73.2164 | 24.8253
|  | 367 | 73.9261 | 24.6417
|  | 368 | 74.0371 | 23.8531
|  | 369 | 74.507 | 24.0114
|  | 370 | 74.9252 | 23.3576
|  | 371 | 75.8168 | 22.5601
|  | 372 | 77.0243 | 21.5135
|  | 373 | 78.2814 | 20.1809
|  | 374 | 79.6028 | 19.0245
|  | 375 | 80.8784 | 17.9458
|  | 376 | 81.7452 | 16.9788
|  | 377 | 82.5219 | 16.3943
|  | 378 | 83.2325 | 15.9092
|  | 379 | 83.8264 | 15.1323
|  | 380 | 84.7667 | 14.1684
|  | 381 | 85.9342 | 12.9755
|  | 382 | 87.4388 | 11.5437
|  | 383 | 88.6563 | 10.409
|  | 384 | 89.3259 | 9.8929
|  | 385 | 88.7285 | 10.6454
|  | 386 | 86.8686 | 12.4995
|  | 387 | 83.6964 | 15.6283
|  | 388 | 80.5157 | 18.8278
|  | 389 | 78.4848 | 20.9495
|  | 390 | 77.5322 | 21.7955
|  | 391 | 77.6121 | 21.7453
|  | 392 | 77.1218 | 22.1823
|  | 393 | 75.4752 | 24.0768
|  | 394 | 72.5902 | 26.855
|  | 395 | 70.0311 | 29.46
|  | 396 | 69.1754 | 30.3182
|  | 397 | 70.1842 | 29.2343
|  | 398 | 72.077 | 27.4263
|  | 399 | 73.3931 | 26.1185
|  | 400 | 72.3535 | 27.1624
|  | 401 | 68.3459 | 31.237
|  | 402 | 61.1591 | 38.597
|  | 403 | 51.0414 | 48.8502
|  | 404 | 39.2906 | 60.5287
|  | 405 | 27.5498 | 72.3106
|  | 406 | 17.0686 | 82.5847
|  | 407 | 9.3851 | 90.3537
|  | 408 | 4.6013 | 95.1083
|  | 409 | 2.2009 | 97.5431
|  | 410 | 1.2743 | 98.4397
|  | 411 | 0.93186 | 98.7113
|  | 412 | 0.95876 | 98.7431
|  | 413 | 1.0769 | 98.6753
|  | 414 | 1.1591 | 98.5184
|  | 415 | 1.2895 | 98.4272
|  | 416 | 1.3043 | 98.3646
|  | 417 | 1.3825 | 98.3895
|  | 418 | 1.3583 | 98.463
|  | 419 | 1.3621 | 98.4663
|  | 420 | 1.3007 | 98.4095
|  | 421 | 1.4277 | 98.2587
|  | 422 | 1.9442 | 97.8482
|  | 423 | 2.732 | 97.0575
|  | 424 | 4.0175 | 95.6122
|  | 425 | 6.0429 | 93.5659
|  | 426 | 8.8472 | 90.7592
|  | 427 | 12.3237 | 87.2768
|  | 428 | 16.5898 | 83.0129
|  | 429 | 21.9192 | 77.6464
|  | 430 | 28.8286 | 70.7688
|  | 431 | 37.452 | 61.9856
|  | 432 | 47.7919 | 51.7206
|  | 433 | 58.9579 | 40.5643
|  | 434 | 69.7637 | 29.8084
|  | 435 | 78.7883 | 20.9416
|  | 436 | 85.2813 | 14.4867
|  | 437 | 89.2286 | 10.5816
|  | 438 | 90.9411 | 8.9949
|  | 439 | 90.7039 | 9.2505
|  | 440 | 88.8606 | 11.1755
|  | 441 | 85.6049 | 14.3594
|  | 442 | 81.3754 | 18.654
|  | 443 | 76.7543 | 23.2968
|  | 444 | 72.075 | 27.9542
|  | 445 | 67.5439 | 32.4585
|  | 446 | 62.9837 | 37.0307
|  | 447 | 58.0923 | 41.8707
|  | 448 | 52.7249 | 47.2654
|  | 449 | 47.2563 | 52.6762
|  | 450 | 42.5598 | 57.3791
|  | 451 | 39.5235 | 60.3564
|  | 452 | 38.7813 | 61.0485
|  | 453 | 40.3608 | 59.4242
|  | 454 | 43.6365 | 56.0931
|  | 455 | 47.4529 | 52.311
|  | 456 | 50.5838 | 49.1943
|  | 457 | 52.1701 | 47.6492
|  | 458 | 52.1769 | 47.6468
|  | 459 | 51.4089 | 48.4453
|  | 460 | 51.1928 | 48.611
|  | 461 | 52.8478 | 46.9702
|  | 462 | 56.7866 | 42.9322
|  | 463 | 62.5359 | 37.2013
|  | 464 | 68.6055 | 31.1221
|  | 465 | 73.1704 | 26.616
|  | 466 | 74.9735 | 24.94
|  | 467 | 73.533 | 26.4239
|  | 468 | 69.3729 | 30.5926
|  | 469 | 63.3744 | 36.5753
|  | 470 | 56.708 | 43.2572
|  | 471 | 49.6536 | 50.3165
|  | 472 | 42.3473 | 57.5769
|  | 473 | 35.0146 | 64.8892
|  | 474 | 27.8787 | 72.0648
|  | 475 | 21.2872 | 78.6416
|  | 476 | 15.7117 | 84.1645
|  | 477 | 11.5179 | 88.3614
|  | 478 | 8.668 | 91.2008
|  | 479 | 6.8511 | 93.0159
|  | 480 | 5.7627 | 94.0517
|  | 481 | 5.0915 | 94.7588
|  | 482 | 4.614 | 95.2214
|  | 483 | 4.1568 | 95.6683
|  | 484 | 3.748 | 96.1343
|  | 485 | 3.27 | 96.5408
|  | 486 | 2.8483 | 97.0244
|  | 487 | 2.456 | 97.4232
|  | 488 | 2.1014 | 97.7635
|  | 489 | 1.8279 | 98.0285
|  | 490 | 1.643 | 98.2265
|  | 491 | 1.5186 | 98.3787
|  | 492 | 1.4445 | 98.4451
|  | 493 | 1.3978 | 98.4768
|  | 494 | 1.373 | 98.5116
|  | 495 | 1.3353 | 98.5391
|  | 496 | 1.2813 | 98.582
|  | 497 | 1.2626 | 98.6224
|  | 498 | 1.1749 | 98.6772
|  | 499 | 1.1066 | 98.7401
|  | 500 | 1.0621 | 98.8355
|  | 501 | 1.0196 | 98.8747
|  | 502 | 0.98684 | 98.9117
|  | 503 | 0.96416 | 98.9347
|  | 504 | 0.95912 | 98.9376
|  | 505 | 0.9679 | 98.9588
|  | 506 | 0.97047 | 98.9208
|  | 507 | 0.95887 | 98.9446
|  | 508 | 0.93402 | 98.9739
|  | 509 | 0.86139 | 99.0037
|  | 510 | 0.82815 | 99.0753
|  | 511 | 0.79807 | 99.1359
|  | 512 | 0.74102 | 99.2191
|  | 513 | 0.69539 | 99.2553
|  | 514 | 0.65414 | 99.2884
|  | 515 | 0.65065 | 99.3277
|  | 516 | 0.68434 | 99.2865
|  | 517 | 0.70277 | 99.2263
|  | 518 | 0.77278 | 99.1826
|  | 519 | 0.82353 | 99.1034
|  | 520 | 0.87535 | 99.049
|  | 521 | 0.90538 | 99.0157
|  | 522 | 0.90882 | 99.0022
|  | 523 | 0.87854 | 98.9945
|  | 524 | 0.8386 | 99.0815
|  | 525 | 0.79323 | 99.142
|  | 526 | 0.71555 | 99.2024
|  | 527 | 0.65645 | 99.3228
|  | 528 | 0.613 | 99.3569
|  | 529 | 0.58121 | 99.3711
|  | 530 | 0.58064 | 99.3523
|  | 531 | 0.65834 | 99.3121
|  | 532 | 0.7509 | 99.2096
|  | 533 | 0.81507 | 99.1325
|  | 534 | 0.96049 | 98.9521
|  | 535 | 1.112 | 98.8115
|  | 536 | 1.1891 | 98.6977
|  | 537 | 1.2817 | 98.6214
|  | 538 | 1.2654 | 98.6525
|  | 539 | 1.2111 | 98.6836
|  | 540 | 1.1227 | 98.7618
|  | 541 | 0.99094 | 98.9375
|  | 542 | 0.89235 | 99.0916
|  | 543 | 0.80574 | 99.1605
|  | 544 | 0.72062 | 99.2175
|  | 545 | 0.73537 | 99.2316
|  | 546 | 0.80938 | 99.1506
|  | 547 | 0.95527 | 99.0039
|  | 548 | 1.2148 | 98.7346
|  | 549 | 1.535 | 98.3472
|  | 550 | 1.9355 | 97.9539
|  | 551 | 2.2644 | 97.58
|  | 552 | 2.5464 | 97.3054
|  | 553 | 2.5881 | 97.2283
|  | 554 | 2.4775 | 97.3495
|  | 555 | 2.2146 | 97.6278
|  | 556 | 1.8704 | 98.0622
|  | 557 | 1.5152 | 98.4211
|  | 558 | 1.1904 | 98.7771
|  | 559 | 0.97854 | 99.0226
|  | 560 | 0.84755 | 99.1215
|  | 561 | 0.86544 | 99.1649
|  | 562 | 1.0359 | 98.9908
|  | 563 | 1.5289 | 98.479
|  | 564 | 2.2639 | 97.656
|  | 565 | 3.3059 | 96.5717
|  | 566 | 4.391 | 95.4569
|  | 567 | 5.1813 | 94.567
|  | 568 | 5.5227 | 94.2312
|  | 569 | 5.199 | 94.553
|  | 570 | 4.3485 | 95.4183
|  | 571 | 3.2706 | 96.5948
|  | 572 | 2.1629 | 97.723
|  | 573 | 1.2899 | 98.6924
|  | 574 | 0.69144 | 99.2987
|  | 575 | 0.38585 | 99.6619
|  | 576 | 0.24634 | 99.8369
|  | 577 | 0.167 | 99.8737
|  | 578 | 0.12978 | 99.9455
|  | 579 | 0.12883 | 99.9451
|  | 580 | 0.10773 | 99.9618
|  | 581 | 0.082715 | 99.9502
|  | 582 | 0.10444 | 99.9725
|  | 583 | 0.09823 | 99.9937
|  | 584 | 0.098022 | 99.9995
|  | 585 | 0.098856 | 99.9985
|  | 586 | 0.10405 | 99.9783
|  | 587 | 0.10888 | 99.9874
|  | 588 | 0.12401 | 99.9926
|  | 589 | 0.12092 | 99.9621
|  | 590 | 0.12648 | 99.9313
|  | 591 | 0.14748 | 99.9166
|  | 592 | 0.14508 | 99.9254
|  | 593 | 0.17369 | 99.9272
|  | 594 | 0.18504 | 99.9376
|  | 595 | 0.1938 | 99.8906
|  | 596 | 0.20967 | 99.8741
|  | 597 | 0.22147 | 99.867
|  | 598 | 0.23711 | 99.858
|  | 599 | 0.24254 | 99.8472
|  | 600 | 0.25366 | 99.8053
|  | 601 | 0.26099 | 99.7991
|  | 602 | 0.27698 | 99.7983
|  | 603 | 0.28159 | 99.7752
|  | 604 | 0.29571 | 99.7574
|  | 605 | 0.30617 | 99.7441
|  | 606 | 0.31696 | 99.7306
|  | 607 | 0.34585 | 99.7033
|  | 608 | 0.36501 | 99.6561
|  | 609 | 0.39494 | 99.6315
|  | 610 | 0.43311 | 99.5829
|  | 611 | 0.47292 | 99.5432
|  | 612 | 0.54142 | 99.5022
|  | 613 | 0.62716 | 99.3958
|  | 614 | 0.71892 | 99.3269
|  | 615 | 0.85934 | 99.1837
|  | 616 | 1.0091 | 98.9965
|  | 617 | 1.2458 | 98.7721
|  | 618 | 1.5414 | 98.4621
|  | 619 | 1.9419 | 98.0823
|  | 620 | 2.4819 | 97.5421
|  | 621 | 3.2009 | 96.8122
|  | 622 | 4.185 | 95.8342
|  | 623 | 5.5605 | 94.4678
|  | 624 | 7.3988 | 92.5876
|  | 625 | 9.8927 | 90.0847
|  | 626 | 13.2077 | 86.7627
|  | 627 | 17.5201 | 82.4423
|  | 628 | 22.9565 | 76.9683
|  | 629 | 29.4689 | 70.4824
|  | 630 | 37.0572 | 62.861
|  | 631 | 45.4932 | 54.4239
|  | 632 | 54.386 | 45.545
|  | 633 | 63.2248 | 36.7263
|  | 634 | 71.6359 | 28.3506
|  | 635 | 79.1013 | 20.9006
|  | 636 | 85.3195 | 14.7302
|  | 637 | 89.9757 | 10.1416
|  | 638 | 93.1385 | 6.9743
|  | 639 | 94.9654 | 5.1955
|  | 640 | 95.646 | 4.5122
|  | 641 | 95.6039 | 4.554
|  | 642 | 95.1441 | 5.0315
|  | 643 | 94.5176 | 5.6542
|  | 644 | 93.9592 | 6.2156
|  | 645 | 93.5675 | 6.5926
|  | 646 | 93.4197 | 6.7321
|  | 647 | 93.567 | 6.6084
|  | 648 | 93.9295 | 6.2359
|  | 649 | 94.4939 | 5.6782
|  | 650 | 95.2161 | 4.9571
|  | 651 | 96.0065 | 4.1687
|  | 652 | 96.821 | 3.3772
|  | 653 | 97.5169 | 2.6328
|  | 654 | 98.1752 | 1.9865
|  | 655 | 98.6989 | 1.4865
|  | 656 | 99.0166 | 1.1471
|  | 657 | 99.2185 | 0.97361
|  | 658 | 99.2095 | 0.96501
|  | 659 | 99.1152 | 1.0891
|  | 660 | 98.8941 | 1.3116
|  | 661 | 98.6138 | 1.5933
|  | 662 | 98.2737 | 1.8947
|  | 663 | 98.0089 | 2.1954
|  | 664 | 97.7366 | 2.4474
|  | 665 | 97.5453 | 2.633
|  | 666 | 97.4497 | 2.7481
|  | 667 | 97.4118 | 2.7712
|  | 668 | 97.4568 | 2.7281
|  | 669 | 97.5742 | 2.6018
|  | 670 | 97.763 | 2.435
|  | 671 | 97.9722 | 2.2256
|  | 672 | 98.2065 | 1.998
|  | 673 | 98.4105 | 1.7547
|  | 674 | 98.6485 | 1.5235
|  | 675 | 98.8993 | 1.3262
|  | 676 | 99.0794 | 1.126
|  | 677 | 99.198 | 0.98124
|  | 678 | 99.3337 | 0.853
|  | 679 | 99.4268 | 0.76681
|  | 680 | 99.5019 | 0.69441
|  | 681 | 99.538 | 0.65837
|  | 682 | 99.574 | 0.6307
|  | 683 | 99.5742 | 0.61502
|  | 684 | 99.6087 | 0.60888
|  | 685 | 99.5975 | 0.60347
|  | 686 | 99.5966 | 0.59222
|  | 687 | 99.5951 | 0.59697
|  | 688 | 99.6031 | 0.60048
|  | 689 | 99.6028 | 0.59307
|  | 690 | 99.5882 | 0.619
|  | 691 | 99.5571 | 0.63111
|  | 692 | 99.5465 | 0.64956
|  | 693 | 99.51 | 0.67343
|  | 694 | 99.515 | 0.70965
|  | 695 | 99.4799 | 0.74976
|  | 696 | 99.4102 | 0.78461
|  | 697 | 99.3558 | 0.82395
|  | 698 | 99.357 | 0.85567
|  | 699 | 99.3329 | 0.86591
|  | 700 | 99.3682 | 0.8819
|  | 701 | 99.335 | 0.87589
|  | 702 | 99.3512 | 0.86475
|  | 703 | 99.369 | 0.83124
|  | 704 | 99.424 | 0.77914
|  | 705 | 99.5139 | 0.72545
|  | 706 | 99.5729 | 0.64909
|  | 707 | 99.6412 | 0.59048
|  | 708 | 99.7185 | 0.50956
|  | 709 | 99.7929 | 0.42845
|  | 710 | 99.8612 | 0.36972
|  | 711 | 99.9219 | 0.32483
|  | 712 | 99.9555 | 0.27078
|  | 713 | 99.9996 | 0.24758
|  | 714 | 99.968 | 0.24752
|  | 715 | 99.9695 | 0.24989
|  | 716 | 99.935 | 0.27819
|  | 717 | 99.9389 | 0.31282
|  | 718 | 99.8468 | 0.36026
|  | 719 | 99.8164 | 0.42417
|  | 720 | 99.5968 | 0.43431
|  | 721 | 99.415 | 0.49349
|  | 722 | 99.4493 | 0.57792
|  | 723 | 99.3455 | 0.59872
|  | 724 | 99.3105 | 0.66276
|  | 725 | 99.2737 | 0.76024
|  | 726 | 99.27 | 0.75242
|  | 727 | 99.2151 | 0.73718
|  | 728 | 99.2853 | 0.70259
|  | 729 | 99.271 | 0.67451
|  | 730 | 99.2962 | 0.66002
|  | 731 | 99.3695 | 0.66331
|  | 732 | 99.3376 | 0.62048
|  | 733 | 99.4673 | 0.51966
|  | 734 | 99.4949 | 0.50204
|  | 735 | 99.4747 | 0.43432
|  | 736 | 99.6415 | 0.41955
|  | 737 | 99.6116 | 0.39438
|  | 738 | 99.6566 | 0.32991
|  | 739 | 99.5364 | 0.40886
|  | 740 | 99.6094 | 0.42086
|  | 741 | 99.6249 | 0.39923
|  | 742 | 99.532 | 0.44059
|  | 743 | 99.5001 | 0.49394
|  | 744 | 99.5255 | 0.58426
|  | 745 | 99.3725 | 0.63035
|  | 746 | 99.3547 | 0.6848
|  | 747 | 99.2606 | 0.73249
|  | 748 | 99.2667 | 0.88557
|  | 749 | 99.2086 | 0.88184
|  | 750 | 99.1216 | 0.95812
|  | 751 | 99.0585 | 0.98013
|  | 752 | 99.0291 | 1.0691
|  | 753 | 99.008 | 1.1002
|  | 754 | 98.9653 | 1.1278
|  | 755 | 99.0135 | 1.1506
|  | 756 | 98.9266 | 1.1527
|  | 757 | 98.9508 | 1.1601
|  | 758 | 98.9909 | 1.1628
|  | 759 | 98.9601 | 1.143
|  | 760 | 98.9867 | 1.085
|  | 761 | 98.9868 | 1.0858
|  | 762 | 98.9911 | 1.0917
|  | 763 | 99.0505 | 1.0483
|  | 764 | 99.1115 | 1.0187
|  | 765 | 99.0752 | 1.0704
|  | 766 | 99.0674 | 0.96659
|  | 767 | 99.1074 | 1.0307
|  | 768 | 99.0515 | 1.0143
|  | 769 | 99.0868 | 1.0244
|  | 770 | 99.073 | 1.0626
|  | 771 | 99.0692 | 1.0816
|  | 772 | 99.0296 | 1.0532
|  | 773 | 99.0213 | 1.0959
|  | 774 | 99.0274 | 1.1442
|  | 775 | 99.011 | 1.1654
|  | 776 | 98.9451 | 1.2121
|  | 777 | 98.9164 | 1.2312
|  | 778 | 98.9011 | 1.2164
|  | 779 | 98.8682 | 1.2868
|  | 780 | 98.8407 | 1.3791
|  | 781 | 98.7879 | 1.3399
|  | 782 | 98.8018 | 1.3556
|  | 783 | 98.784 | 1.3707
|  | 784 | 98.7787 | 1.3627
|  | 785 | 98.8744 | 1.3173
|  | 786 | 98.8774 | 1.3441
|  | 787 | 98.8599 | 1.31
|  | 788 | 98.864 | 1.3492
|  | 789 | 98.9306 | 1.2811
|  | 790 | 98.9166 | 1.2366
|  | 791 | 98.9907 | 1.2447
|  | 792 | 98.9677 | 1.2444
|  | 793 | 98.9628 | 1.2011
|  | 794 | 98.969 | 1.2367
|  | 795 | 98.9968 | 1.212
|  | 796 | 98.9039 | 1.2758
|  | 797 | 98.8871 | 1.2642
|  | 798 | 98.8986 | 1.3805
|  | 799 | 98.829 | 1.3947
|  | 800 | 98.7715 | 1.4656
|  | 801 | 98.6225 | 1.5478
|  | 802 | 98.5 | 1.6297
|  | 803 | 98.421 | 1.7263
|  | 804 | 98.299 | 1.862
|  | 805 | 98.2398 | 2.0457
|  | 806 | 98.1504 | 2.0992
|  | 807 | 97.9646 | 2.214
|  | 808 | 97.8889 | 2.3932
|  | 809 | 97.7279 | 2.5145
|  | 810 | 97.5829 | 2.6601
|  | 811 | 97.4623 | 2.7629
|  | 812 | 97.3379 | 2.8778
|  | 813 | 97.2186 | 3.0099
|  | 814 | 97.1736 | 3.059
|  | 815 | 97.1176 | 3.1527
|  | 816 | 97.012 | 3.2565
|  | 817 | 97.0195 | 3.2833
|  | 818 | 96.864 | 3.3857
|  | 819 | 96.8835 | 3.3514
|  | 820 | 96.8239 | 3.429
|  | 821 | 96.7324 | 3.4756
|  | 822 | 96.7215 | 3.4728
|  | 823 | 96.7213 | 3.5093
|  | 824 | 96.703 | 3.5593
|  | 825 | 96.6738 | 3.561
|  | 826 | 96.5863 | 3.5977
|  | 827 | 96.5981 | 3.6645
|  | 828 | 96.5153 | 3.6862
|  | 829 | 96.4947 | 3.7661
|  | 830 | 96.3996 | 3.8079
|  | 831 | 96.2782 | 3.9678
|  | 832 | 96.2038 | 4.0306
|  | 833 | 96.0977 | 4.1479
|  | 834 | 95.9571 | 4.2865
|  | 835 | 95.8185 | 4.3597
|  | 836 | 95.6721 | 4.5517
|  | 837 | 95.5551 | 4.6845
|  | 838 | 95.3474 | 4.8383
|  | 839 | 95.2266 | 5.0249
|  | 840 | 95.0378 | 5.1896
|  | 841 | 94.8397 | 5.3669
|  | 842 | 94.694 | 5.4944
|  | 843 | 94.5509 | 5.6536
|  | 844 | 94.4155 | 5.7597
|  | 845 | 94.2725 | 5.9187
|  | 846 | 94.1769 | 6.0184
|  | 847 | 94.0782 | 6.1065
|  | 848 | 94.0003 | 6.2031
|  | 849 | 93.9265 | 6.254
|  | 850 | 93.8889 | 6.2655
|  | 851 | 93.8814 | 6.2787
|  | 852 | 93.8907 | 6.3006
|  | 853 | 93.8695 | 6.2615
|  | 854 | 93.9174 | 6.221
|  | 855 | 94.0013 | 6.164
|  | 856 | 94.0852 | 6.0965
|  | 857 | 94.1241 | 6.0213
|  | 858 | 94.2134 | 5.9312
|  | 859 | 94.3224 | 5.8596
|  | 860 | 94.3597 | 5.7316
|  | 861 | 94.4892 | 5.6516
|  | 862 | 94.5633 | 5.5505
|  | 863 | 94.6391 | 5.4886
|  | 864 | 94.7021 | 5.4289
|  | 865 | 94.739 | 5.3702
|  | 866 | 94.7413 | 5.3407
|  | 867 | 94.7594 | 5.3528
|  | 868 | 94.7218 | 5.3703
|  | 869 | 94.7219 | 5.4016
|  | 870 | 94.6202 | 5.4835
|  | 871 | 94.5255 | 5.5715
|  | 872 | 94.3731 | 5.7075
|  | 873 | 94.2354 | 5.8559
|  | 874 | 94.0527 | 6.0291
|  | 875 | 93.8394 | 6.2215
|  | 876 | 93.623 | 6.4683
|  | 877 | 93.3995 | 6.6911
|  | 878 | 93.1379 | 6.9419
|  | 879 | 92.8502 | 7.223
|  | 880 | 92.5615 | 7.5048
|  | 881 | 92.2781 | 7.7909
|  | 882 | 91.9458 | 8.0776
|  | 883 | 91.6297 | 8.4023
|  | 884 | 91.3547 | 8.6858
|  | 885 | 91.0858 | 8.9877
|  | 886 | 90.7871 | 9.2759
|  | 887 | 90.5047 | 9.5552
|  | 888 | 90.2407 | 9.8256
|  | 889 | 89.9811 | 10.0809
|  | 890 | 89.7485 | 10.3201
|  | 891 | 89.4994 | 10.5487
|  | 892 | 89.2904 | 10.7649
|  | 893 | 89.0833 | 10.9551
|  | 894 | 88.9377 | 11.1291
|  | 895 | 88.7521 | 11.2939
|  | 896 | 88.6019 | 11.4424
|  | 897 | 88.4896 | 11.5635
|  | 898 | 88.3725 | 11.6823
|  | 899 | 88.2889 | 11.7762
|  | 900 | 88.2058 | 11.8569
|  | 901 | 88.104 | 11.9236
|  | 902 | 88.0601 | 11.9773
|  | 903 | 88.0176 | 12.0162
|  | 904 | 87.9929 | 12.0522
|  | 905 | 87.9536 | 12.073
|  | 906 | 87.9473 | 12.0849
|  | 907 | 87.9541 | 12.0896
|  | 908 | 87.9776 | 12.0769
|  | 909 | 87.9758 | 12.0579
|  | 910 | 87.9917 | 12.0305
|  | 911 | 88.0543 | 12.0011
|  | 912 | 88.1054 | 11.9561
|  | 913 | 88.1253 | 11.9102
|  | 914 | 88.2115 | 11.8553
|  | 915 | 88.2447 | 11.7925
|  | 916 | 88.3279 | 11.7224
|  | 917 | 88.4194 | 11.6413
|  | 918 | 88.5 | 11.5619
|  | 919 | 88.5865 | 11.4732
|  | 920 | 88.6769 | 11.3758
|  | 921 | 88.7859 | 11.2685
|  | 922 | 88.8891 | 11.1679
|  | 923 | 88.9874 | 11.0594
|  | 924 | 89.1307 | 10.9406
|  | 925 | 89.2145 | 10.8341
|  | 926 | 89.3367 | 10.7195
|  | 927 | 89.4377 | 10.6072
|  | 928 | 89.5443 | 10.5055
|  | 929 | 89.654 | 10.4067
|  | 930 | 89.7432 | 10.3095
|  | 931 | 89.827 | 10.2307
|  | 932 | 89.8941 | 10.1608
|  | 933 | 89.9207 | 10.106
|  | 934 | 89.9649 | 10.0723
|  | 935 | 89.9943 | 10.0574
|  | 936 | 89.9572 | 10.061
|  | 937 | 89.905 | 10.0927
|  | 938 | 89.8341 | 10.1474
|  | 939 | 89.7376 | 10.2298
|  | 940 | 89.6167 | 10.349
|  | 941 | 89.4871 | 10.4884
|  | 942 | 89.2546 | 10.6665
|  | 943 | 89.052 | 10.8823
|  | 944 | 88.8354 | 11.113
|  | 945 | 88.5707 | 11.3862
|  | 946 | 88.2535 | 11.685
|  | 947 | 87.9389 | 12.0073
|  | 948 | 87.6209 | 12.3582
|  | 949 | 87.2422 | 12.7414
|  | 950 | 86.8613 | 13.1243
|  | 951 | 86.4565 | 13.5271
|  | 952 | 86.0494 | 13.9504
|  | 953 | 85.6442 | 14.3724
|  | 954 | 85.2127 | 14.804
|  | 955 | 84.7834 | 15.2415
|  | 956 | 84.3679 | 15.6717
|  | 957 | 83.98 | 16.0848
|  | 958 | 83.5725 | 16.4864
|  | 959 | 83.1819 | 16.884
|  | 960 | 82.8489 | 17.2466
|  | 961 | 82.4862 | 17.5969
|  | 962 | 82.1753 | 17.9201
|  | 963 | 81.9005 | 18.1986
|  | 964 | 81.6234 | 18.4504
|  | 965 | 81.4376 | 18.6778
|  | 966 | 81.2593 | 18.8585
|  | 967 | 81.1238 | 18.9978
|  | 968 | 81.0018 | 19.0994
|  | 969 | 80.9432 | 19.1588
|  | 970 | 80.9389 | 19.1798
|  | 971 | 80.9694 | 19.1544
|  | 972 | 81.0224 | 19.0947
|  | 973 | 81.1283 | 18.9875
|  | 974 | 81.2744 | 18.8417
|  | 975 | 81.4562 | 18.663
|  | 976 | 81.6761 | 18.4525
|  | 977 | 81.9213 | 18.204
|  | 978 | 82.2024 | 17.9216
|  | 979 | 82.5235 | 17.6322
|  | 980 | 82.8667 | 17.3036
|  | 981 | 83.1827 | 16.9572
|  | 982 | 83.5358 | 16.615
|  | 983 | 83.9035 | 16.2629
|  | 984 | 84.2721 | 15.9033
|  | 985 | 84.5988 | 15.5614
|  | 986 | 84.9255 | 15.2213
|  | 987 | 85.2495 | 14.9004
|  | 988 | 85.5564 | 14.6248
|  | 989 | 85.8164 | 14.3713
|  | 990 | 86.0213 | 14.15
|  | 991 | 86.1788 | 13.9803
|  | 992 | 86.3319 | 13.8644
|  | 993 | 86.3872 | 13.7992
|  | 994 | 86.3902 | 13.7995
|  | 995 | 86.3304 | 13.8553
|  | 996 | 86.2203 | 13.98
|  | 997 | 86.0108 | 14.1786
|  | 998 | 85.7616 | 14.4355
|  | 999 | 85.4147 | 14.7769
|  | 1000 | 85.0019 | 15.1849
|  | 1001 | 84.5804 | 15.6354
|  | 1002 | 84.042 | 16.1706
|  | 1003 | 83.4396 | 16.7629
|  | 1004 | 82.81 | 17.3864
|  | 1005 | 82.1158 | 18.0827
|  | 1006 | 81.3809 | 18.84
|  | 1007 | 80.6161 | 19.5891
|  | 1008 | 79.8165 | 20.3844
|  | 1009 | 78.9931 | 21.2309
|  | 1010 | 78.1747 | 22.0472
|  | 1011 | 77.3096 | 22.8992
|  | 1012 | 76.4437 | 23.7783
|  | 1013 | 75.5967 | 24.6218
|  | 1014 | 74.7603 | 25.4513
|  | 1015 | 73.932 | 26.2859
|  | 1016 | 73.1303 | 27.0953
|  | 1017 | 72.3481 | 27.8529
|  | 1018 | 71.5785 | 28.6239
|  | 1019 | 70.8511 | 29.3543
|  | 1020 | 70.1981 | 30.0198
|  | 1021 | 69.5458 | 30.6694
|  | 1022 | 68.9444 | 31.2768
|  | 1023 | 68.3991 | 31.8142
|  | 1024 | 67.8778 | 32.3236
|  | 1025 | 67.4119 | 32.799
|  | 1026 | 67.0166 | 33.1941
|  | 1027 | 66.6504 | 33.5534
|  | 1028 | 66.3458 | 33.87
|  | 1029 | 66.1179 | 34.1053
|  | 1030 | 65.901 | 34.3122
|  | 1031 | 65.746 | 34.4575
|  | 1032 | 65.6702 | 34.5472
|  | 1033 | 65.635 | 34.5858
|  | 1034 | 65.6515 | 34.5674
|  | 1035 | 65.7233 | 34.4971
|  | 1036 | 65.8508 | 34.3694
|  | 1037 | 66.0229 | 34.1896
|  | 1038 | 66.266 | 33.9616
|  | 1039 | 66.5376 | 33.6845
|  | 1040 | 66.8795 | 33.3512
|  | 1041 | 67.2564 | 32.9651
|  | 1042 | 67.6835 | 32.5403
|  | 1043 | 68.1694 | 32.0607
|  | 1044 | 68.6892 | 31.529
|  | 1045 | 69.2643 | 30.9801
|  | 1046 | 69.8578 | 30.3739
|  | 1047 | 70.5142 | 29.7123
|  | 1048 | 71.1605 | 29.0646
|  | 1049 | 71.8615 | 28.3525
|  | 1050 | 72.9915 | 26.8878
|  | 1051 | 73.6975 | 26.197
|  | 1052 | 74.4102 | 25.485
|  | 1053 | 75.1381 | 24.7534
|  | 1054 | 75.8634 | 24.0436
|  | 1055 | 76.5629 | 23.3389
|  | 1056 | 77.2936 | 22.6376
|  | 1057 | 77.9495 | 21.9653
|  | 1058 | 78.5804 | 21.3636
|  | 1059 | 79.1647 | 20.7624
|  | 1060 | 79.7057 | 20.2398
|  | 1061 | 80.1771 | 19.7701
|  | 1062 | 80.5586 | 19.3739
|  | 1063 | 80.8703 | 19.0666
|  | 1064 | 81.0743 | 18.8637
|  | 1065 | 81.2134 | 18.7641
|  | 1066 | 81.176 | 18.782
|  | 1067 | 81.0433 | 18.9221
|  | 1068 | 80.7627 | 19.2037
|  | 1069 | 80.3485 | 19.6256
|  | 1070 | 79.8088 | 20.1845
|  | 1071 | 79.1165 | 20.8934
|  | 1072 | 78.2155 | 21.7618
|  | 1073 | 77.208 | 22.7718
|  | 1074 | 76.0562 | 23.922
|  | 1075 | 74.7245 | 25.2615
|  | 1076 | 73.2737 | 26.7183
|  | 1077 | 71.7447 | 28.2395
|  | 1078 | 70.0345 | 29.9466
|  | 1079 | 68.2481 | 31.7797
|  | 1080 | 66.3503 | 33.6096
|  | 1081 | 64.3675 | 35.6311
|  | 1082 | 62.2719 | 37.7417
|  | 1083 | 60.2469 | 39.7618
|  | 1084 | 58.1001 | 41.8974
|  | 1085 | 55.8999 | 44.107
|  | 1086 | 53.7922 | 46.1757
|  | 1087 | 51.5909 | 48.3726
|  | 1088 | 49.3865 | 50.5696
|  | 1089 | 47.3005 | 52.6702
|  | 1090 | 45.2434 | 54.7064
|  | 1091 | 43.1747 | 56.7947
|  | 1092 | 41.2183 | 58.7363
|  | 1093 | 39.3086 | 60.6311
|  | 1094 | 37.3902 | 62.5824
|  | 1095 | 35.5487 | 64.3471
|  | 1096 | 33.9079 | 66.0886
|  | 1097 | 32.2056 | 67.7298
|  | 1098 | 30.6386 | 69.3259
|  | 1099 | 29.1381 | 70.7865
|  | 1100 | 27.6593 | 72.2275
|  | 1101 | 26.2706 | 73.689
|  | 1102 | 25.0075 | 74.8811
|  | 1103 | 23.7832 | 76.1825
|  | 1104 | 22.5838 | 77.3028
|  | 1105 | 21.5547 | 78.4308
|  | 1106 | 20.4663 | 79.4407
|  | 1107 | 19.4702 | 80.5247
|  | 1108 | 18.5637 | 81.3302
|  | 1109 | 17.6958 | 82.3119
|  | 1110 | 16.8581 | 83.1067
|  | 1111 | 16.0992 | 83.8174
|  | 1112 | 15.3874 | 84.6271
|  | 1113 | 14.6539 | 85.2648
|  | 1114 | 14.0314 | 85.9352
|  | 1115 | 13.4323 | 86.5413
|  | 1116 | 12.847 | 87.09
|  | 1117 | 12.299 | 87.5884
|  | 1118 | 11.7987 | 88.1618
|  | 1119 | 11.3352 | 88.7093
|  | 1120 | 10.8525 | 89.1078
|  | 1121 | 10.4375 | 89.4576
|  | 1122 | 10.0383 | 89.9403
|  | 1123 | 9.6456 | 90.2954
|  | 1124 | 9.3053 | 90.6778
|  | 1125 | 8.9533 | 90.99
|  | 1126 | 8.6256 | 91.3028
|  | 1127 | 8.3391 | 91.6854
|  | 1128 | 8.0483 | 91.8779
|  | 1129 | 7.7894 | 92.169
|  | 1130 | 7.5399 | 92.4859
|  | 1131 | 7.3045 | 92.6524
|  | 1132 | 7.0754 | 92.8905
|  | 1133 | 6.861 | 93.0644
|  | 1134 | 6.6778 | 93.3381
|  | 1135 | 6.4784 | 93.4612
|  | 1136 | 6.2982 | 93.6202
|  | 1137 | 6.138 | 93.8894
|  | 1138 | 5.9661 | 93.9379
|  | 1139 | 5.8183 | 94.1392
|  | 1140 | 5.6731 | 94.2962
|  | 1141 | 5.5542 | 94.5201
|  | 1142 | 5.4195 | 94.527
|  | 1143 | 5.2989 | 94.6908
|  | 1144 | 5.1817 | 94.8461
|  | 1145 | 5.0759 | 94.8751
|  | 1146 | 4.9752 | 95.026
|  | 1147 | 4.878 | 95.1289
|  | 1148 | 4.7935 | 95.2484
|  | 1149 | 4.7102 | 95.2483
|  | 1150 | 4.6298 | 95.4141
|  | 1151 | 4.5529 | 95.4857
|  | 1152 | 4.4857 | 95.479
|  | 1153 | 4.4257 | 95.6287
|  | 1154 | 4.3672 | 95.579
|  | 1155 | 4.2982 | 95.696
|  | 1156 | 4.2461 | 95.748
|  | 1157 | 4.1984 | 95.8127
|  | 1158 | 4.1498 | 95.9502
|  | 1159 | 4.1093 | 95.8288
|  | 1160 | 4.0676 | 95.9562
|  | 1161 | 4.0351 | 96.0154
|  | 1162 | 3.9999 | 96.0341
|  | 1163 | 3.9712 | 96.007
|  | 1164 | 3.9401 | 96.1268
|  | 1165 | 3.9178 | 96.1121
|  | 1166 | 3.8968 | 96.1448
|  | 1167 | 3.8731 | 96.1364
|  | 1168 | 3.8591 | 96.1818
|  | 1169 | 3.8467 | 96.1823
|  | 1170 | 3.8353 | 96.1863
|  | 1171 | 3.8279 | 96.2015
|  | 1172 | 3.8158 | 96.2155
|  | 1173 | 3.8193 | 96.2339
|  | 1174 | 3.8133 | 96.2153
|  | 1175 | 3.814 | 96.2363
|  | 1176 | 3.816 | 96.2117
|  | 1177 | 3.8205 | 96.2408
|  | 1178 | 3.8331 | 96.2408
|  | 1179 | 3.8442 | 96.2111
|  | 1180 | 3.8532 | 96.2058
|  | 1181 | 3.8699 | 96.228
|  | 1182 | 3.8855 | 96.1718
|  | 1183 | 3.9023 | 96.1573
|  | 1184 | 3.9236 | 96.1508
|  | 1185 | 3.9518 | 96.1246
|  | 1186 | 3.972 | 96.0896
|  | 1187 | 4.0056 | 96.0661
|  | 1188 | 4.0335 | 96.0224
|  | 1189 | 4.067 | 96.0009
|  | 1190 | 4.1081 | 95.9461
|  | 1191 | 4.129 | 95.9178
|  | 1192 | 4.1835 | 95.8964
|  | 1193 | 4.2265 | 95.8488
|  | 1194 | 4.2706 | 95.8006
|  | 1195 | 4.3178 | 95.7975
|  | 1196 | 4.3732 | 95.6946
|  | 1197 | 4.4166 | 95.6821
|  | 1198 | 4.4693 | 95.6454
|  | 1199 | 4.5374 | 95.5608
|  | 1200 | 4.5957 | 95.6316
|  | 1201 | 4.6595 | 95.4953
|  | 1202 | 4.7329 | 95.4172
|  | 1203 | 4.801 | 95.3279
|  | 1204 | 4.8759 | 95.2078
|  | 1205 | 4.9492 | 95.1938
|  | 1206 | 5.0334 | 95.1429
|  | 1207 | 5.1177 | 95.0905
|  | 1208 | 5.2042 | 94.9536
|  | 1209 | 5.2892 | 94.8326
|  | 1210 | 5.3894 | 94.7041
|  | 1211 | 5.4901 | 94.7084
|  | 1212 | 5.5968 | 94.6072
|  | 1213 | 5.6948 | 94.4622
|  | 1214 | 5.8075 | 94.3266
|  | 1215 | 5.9222 | 94.1761
|  | 1216 | 6.0396 | 94.0907
|  | 1217 | 6.164 | 94.0164
|  | 1218 | 6.3033 | 93.9065
|  | 1219 | 6.4304 | 93.7511
|  | 1220 | 6.572 | 93.5965
|  | 1221 | 6.7163 | 93.3909
|  | 1222 | 6.8584 | 93.2218
|  | 1223 | 7.0192 | 93.1473
|  | 1224 | 7.1901 | 93.0516
|  | 1225 | 7.3515 | 92.8033
|  | 1226 | 7.5278 | 92.6352
|  | 1227 | 7.7161 | 92.4527
|  | 1228 | 7.8886 | 92.2055
|  | 1229 | 8.0966 | 92.1536
|  | 1230 | 8.2977 | 91.8621
|  | 1231 | 8.5043 | 91.6431
|  | 1232 | 8.7175 | 91.4534
|  | 1233 | 8.9515 | 91.2041
|  | 1234 | 9.1745 | 90.8949
|  | 1235 | 9.4246 | 90.6995
|  | 1236 | 9.6796 | 90.4693
|  | 1237 | 9.9476 | 90.2032
|  | 1238 | 10.2092 | 89.9445
|  | 1239 | 10.4957 | 89.6247
|  | 1240 | 10.7986 | 89.3389
|  | 1241 | 11.0941 | 89.0459
|  | 1242 | 11.4434 | 88.9495
|  | 1243 | 11.7511 | 88.3061
|  | 1244 | 12.0957 | 88.0567
|  | 1245 | 12.455 | 87.6834
|  | 1246 | 12.8178 | 87.3032
|  | 1247 | 13.2188 | 86.9288
|  | 1248 | 13.6311 | 86.5689
|  | 1249 | 14.0605 | 86.0846
|  | 1250 | 14.4999 | 85.6689
|  | 1251 | 14.9578 | 85.1818
|  | 1252 | 15.4443 | 84.7085
|  | 1253 | 15.9518 | 84.2166
|  | 1254 | 16.452 | 83.5926
|  | 1255 | 17.0027 | 83.1295
|  | 1256 | 17.5756 | 82.5647
|  | 1257 | 18.1698 | 82.0743
|  | 1258 | 18.7914 | 81.3674
|  | 1259 | 19.4499 | 80.7147
|  | 1260 | 20.0868 | 80.0892
|  | 1261 | 20.7843 | 79.3535
|  | 1262 | 21.5306 | 78.5739
|  | 1263 | 22.2769 | 77.8675
|  | 1264 | 23.0804 | 77.0943
|  | 1265 | 23.9439 | 76.2907
|  | 1266 | 24.7784 | 75.415
|  | 1267 | 25.6699 | 74.5242
|  | 1268 | 26.6172 | 73.5533
|  | 1269 | 27.5754 | 72.6131
|  | 1270 | 28.5786 | 71.5767
|  | 1271 | 29.6669 | 70.511
|  | 1272 | 30.764 | 69.4378
|  | 1273 | 31.9123 | 68.3331
|  | 1274 | 33.0842 | 67.1266
|  | 1275 | 34.3262 | 65.8853
|  | 1276 | 35.5594 | 64.6637
|  | 1277 | 36.9292 | 63.2937
|  | 1278 | 38.2947 | 61.9157
|  | 1279 | 39.6581 | 60.4897
|  | 1280 | 41.1093 | 59.099
|  | 1281 | 42.6335 | 57.5841
|  | 1282 | 44.1461 | 56.0828
|  | 1283 | 45.7317 | 54.4765
|  | 1284 | 47.4035 | 52.8163
|  | 1285 | 48.9822 | 51.2319
|  | 1286 | 50.6655 | 49.5639
|  | 1287 | 52.4096 | 47.8258
|  | 1288 | 54.0808 | 46.1578
|  | 1289 | 55.8537 | 44.3973
|  | 1290 | 57.6597 | 42.6104
|  | 1291 | 59.3997 | 40.8808
|  | 1292 | 61.1243 | 39.139
|  | 1293 | 62.8811 | 37.379
|  | 1294 | 64.6544 | 35.6408
|  | 1295 | 66.3226 | 33.9748
|  | 1296 | 68.0415 | 32.24
|  | 1297 | 69.7005 | 30.6039
|  | 1298 | 71.2455 | 29.0735
|  | 1299 | 72.7964 | 27.5332
|  | 1300 | 74.2849 | 26.0548
|  | 1301 | 75.6505 | 24.6769
|  | 1302 | 77.0069 | 23.3592
|  | 1303 | 78.2692 | 22.0997
|  | 1304 | 79.3697 | 20.9893
|  | 1305 | 80.4137 | 19.9638
|  | 1306 | 81.406 | 19.0213
|  | 1307 | 82.2153 | 18.201
|  | 1308 | 82.9437 | 17.4691
|  | 1309 | 83.5681 | 16.8486
|  | 1310 | 84.0679 | 16.3635
|  | 1311 | 84.4493 | 15.979
|  | 1312 | 84.7389 | 15.7045
|  | 1313 | 84.8587 | 15.5196
|  | 1314 | 85.0661 | 15.4662
|  | 1315 | 84.9491 | 15.4959
|  | 1316 | 84.8255 | 15.6343
|  | 1317 | 84.5995 | 15.8445
|  | 1318 | 84.2964 | 16.1409
|  | 1319 | 83.9109 | 16.5287
|  | 1320 | 83.4875 | 16.9707
|  | 1321 | 82.9399 | 17.4919
|  | 1322 | 82.3732 | 18.07
|  | 1323 | 81.7355 | 18.6639
|  | 1324 | 81.0803 | 19.3315
|  | 1325 | 80.3821 | 20.0417
|  | 1326 | 79.6736 | 20.7469
|  | 1327 | 78.8882 | 21.4981
|  | 1328 | 78.0981 | 22.274
|  | 1329 | 77.3278 | 23.0351
|  | 1330 | 76.5483 | 23.811
|  | 1331 | 75.7524 | 24.601
|  | 1332 | 74.969 | 25.3713
|  | 1333 | 74.1748 | 26.1168
|  | 1334 | 73.4156 | 26.9107
|  | 1335 | 72.6644 | 27.6448
|  | 1336 | 71.9359 | 28.344
|  | 1337 | 71.2097 | 29.0417
|  | 1338 | 70.5447 | 29.7227
|  | 1339 | 69.8916 | 30.3618
|  | 1340 | 69.2396 | 30.9931
|  | 1341 | 68.5938 | 31.5954
|  | 1342 | 68.046 | 32.1552
|  | 1343 | 67.5027 | 32.6842
|  | 1344 | 66.9821 | 33.1943
|  | 1345 | 66.5135 | 33.658
|  | 1346 | 66.0311 | 34.0929
|  | 1347 | 65.6253 | 34.5155
|  | 1348 | 65.2469 | 34.8859
|  | 1349 | 64.8989 | 35.2427
|  | 1350 | 64.571 | 35.5497
|  | 1351 | 64.31 | 35.8323
|  | 1352 | 64.0462 | 36.0734
|  | 1353 | 63.8165 | 36.3041
|  | 1354 | 63.6186 | 36.4975
|  | 1355 | 63.4564 | 36.6386
|  | 1356 | 63.3083 | 36.7714
|  | 1357 | 63.2089 | 36.8627
|  | 1358 | 63.1489 | 36.9355
|  | 1359 | 63.0952 | 36.9769
|  | 1360 | 63.0698 | 36.9672
|  | 1361 | 63.0653 | 36.9353
|  | 1362 | 63.1102 | 36.8793
|  | 1363 | 63.1337 | 36.785
|  | 1364 | 63.1773 | 36.6541
|  | 1365 | 63.3243 | 36.5254
|  | 1366 | 63.4337 | 36.3482
|  | 1367 | 63.5301 | 36.1237
|  | 1368 | 63.6173 | 35.879
|  | 1369 | 63.762 | 35.6124
|  | 1370 | 63.9008 | 35.2975
|  | 1371 | 63.9979 | 34.9725
|  | 1372 | 64.084 | 34.5987
|  | 1373 | 64.1585 | 34.2163
|  | 1374 | 64.232 | 33.813
|  | 1375 | 64.3452 | 33.3953
|  | 1376 | 64.3836 | 32.9332
|  | 1377 | 64.4768 | 32.4855
|  | 1378 | 64.6113 | 31.9941
|  | 1379 | 64.7811 | 31.4514
|  | 1380 | 65.0316 | 30.9222
|  | 1381 | 65.3232 | 30.3252
|  | 1382 | 65.7247 | 29.7228
|  | 1383 | 66.1112 | 29.1307
|  | 1384 | 66.6418 | 28.5107
|  | 1385 | 67.2261 | 27.907
|  | 1386 | 67.8158 | 27.3309
|  | 1387 | 68.4589 | 26.7794
|  | 1388 | 69.1155 | 26.1776
|  | 1389 | 69.8364 | 25.6249
|  | 1390 | 70.564 | 25.047
|  | 1391 | 71.3431 | 24.4676
|  | 1392 | 72.1193 | 23.8756
|  | 1393 | 72.8652 | 23.2661
|  | 1394 | 73.7129 | 22.648
|  | 1395 | 74.5088 | 22.0388
|  | 1396 | 75.2878 | 21.4156
|  | 1397 | 76.1184 | 20.7845
|  | 1398 | 76.8795 | 20.1622
|  | 1399 | 77.6577 | 19.5998
|  | 1400 | 78.4435 | 19.0041
|  | 1401 | 79.1952 | 18.4195
|  | 1402 | 79.8648 | 17.8611
|  | 1403 | 80.6136 | 17.2958
|  | 1404 | 81.347 | 16.7538
|  | 1405 | 81.911 | 16.2282
|  | 1406 | 82.5386 | 15.7094
|  | 1407 | 83.1838 | 15.2045
|  | 1408 | 83.7838 | 14.7232
|  | 1409 | 84.3161 | 14.2526
|  | 1410 | 84.8368 | 13.8046
|  | 1411 | 85.339 | 13.3957
|  | 1412 | 85.8056 | 12.9975
|  | 1413 | 86.2661 | 12.6389
|  | 1414 | 86.8129 | 12.3065
|  | 1415 | 87.0907 | 11.9731
|  | 1416 | 87.4836 | 11.673
|  | 1417 | 87.834 | 11.3989
|  | 1418 | 88.1206 | 11.1689
|  | 1419 | 88.4532 | 10.9571
|  | 1420 | 88.6459 | 10.755
|  | 1421 | 88.8229 | 10.5942
|  | 1422 | 89.0231 | 10.4543
|  | 1423 | 89.1259 | 10.329
|  | 1424 | 89.2699 | 10.2592
|  | 1425 | 89.3795 | 10.1972
|  | 1426 | 89.4482 | 10.1616
|  | 1427 | 89.5303 | 10.155
|  | 1428 | 89.5443 | 10.1657
|  | 1429 | 89.5548 | 10.1968
|  | 1430 | 89.515 | 10.2527
|  | 1431 | 89.4838 | 10.3249
|  | 1432 | 89.4283 | 10.4303
|  | 1433 | 89.3279 | 10.5438
|  | 1434 | 89.2092 | 10.6636
|  | 1435 | 89.0987 | 10.8227
|  | 1436 | 88.9544 | 10.9806
|  | 1437 | 88.8368 | 11.1491
|  | 1438 | 88.6476 | 11.3409
|  | 1439 | 88.4423 | 11.5431
|  | 1440 | 88.2927 | 11.7513
|  | 1441 | 88.0893 | 11.9655
|  | 1442 | 87.8922 | 12.2032
|  | 1443 | 87.6673 | 12.4215
|  | 1444 | 87.4475 | 12.6615
|  | 1445 | 87.2213 | 12.9064
|  | 1446 | 86.9976 | 13.1459
|  | 1447 | 86.7639 | 13.399
|  | 1448 | 86.5108 | 13.6496
|  | 1449 | 86.2758 | 13.8969
|  | 1450 | 86.0618 | 14.1415
|  | 1451 | 85.8075 | 14.3991
|  | 1452 | 85.5971 | 14.6319
|  | 1453 | 85.3531 | 14.8795
|  | 1454 | 85.1002 | 15.1189
|  | 1455 | 84.8768 | 15.3517
|  | 1456 | 84.6712 | 15.5787
|  | 1457 | 84.4683 | 15.825
|  | 1458 | 84.3193 | 16.0236
|  | 1459 | 84.0942 | 16.2333
|  | 1460 | 83.8814 | 16.4364
|  | 1461 | 83.6518 | 16.6383
|  | 1462 | 83.5184 | 16.8212
|  | 1463 | 83.3475 | 17.0006
|  | 1464 | 83.1543 | 17.183
|  | 1465 | 82.9892 | 17.3457
|  | 1466 | 82.8337 | 17.4987
|  | 1467 | 82.688 | 17.6463
|  | 1468 | 82.555 | 17.7837
|  | 1469 | 82.4441 | 17.912
|  | 1470 | 82.3076 | 18.0295
|  | 1471 | 82.2111 | 18.1402
|  | 1472 | 82.1059 | 18.242
|  | 1473 | 82.0166 | 18.3343
|  | 1474 | 81.9509 | 18.4182
|  | 1475 | 81.8335 | 18.4838
|  | 1476 | 81.8653 | 18.5513
|  | 1477 | 81.7804 | 18.6198
|  | 1478 | 81.7123 | 18.6474
|  | 1479 | 81.706 | 18.6938
|  | 1480 | 81.6902 | 18.722
|  | 1481 | 81.6556 | 18.7327
|  | 1482 | 81.6375 | 18.7422
|  | 1483 | 81.6206 | 18.7381
|  | 1484 | 81.6584 | 18.7403
|  | 1485 | 81.6928 | 18.7223
|  | 1486 | 81.7351 | 18.7011
|  | 1487 | 81.7378 | 18.666
|  | 1488 | 81.7846 | 18.6318
|  | 1489 | 81.7818 | 18.5777
|  | 1490 | 81.8654 | 18.526
|  | 1491 | 81.9891 | 18.4633
|  | 1492 | 82.0306 | 18.4017
|  | 1493 | 82.0947 | 18.3301
|  | 1494 | 82.1755 | 18.2509
|  | 1495 | 82.2594 | 18.1743
|  | 1496 | 82.2973 | 18.0568
|  | 1497 | 82.5022 | 17.9797
|  | 1498 | 82.5662 | 17.8703
|  | 1499 | 82.6784 | 17.7607
|  | 1500 | 82.7592 | 17.6489
|  | 1501 | 82.8976 | 17.533
|  | 1502 | 82.9607 | 17.4152
|  | 1503 | 83.207 | 17.2872
|  | 1504 | 83.2747 | 17.1521
|  | 1505 | 83.427 | 17.0196
|  | 1506 | 83.5298 | 16.8845
|  | 1507 | 83.665 | 16.7573
|  | 1508 | 83.747 | 16.5945
|  | 1509 | 84.0324 | 16.4589
|  | 1510 | 84.1331 | 16.3207
|  | 1511 | 84.2699 | 16.1623
|  | 1512 | 84.4179 | 16.0298
|  | 1513 | 84.5558 | 15.869
|  | 1514 | 84.7272 | 15.7048
|  | 1515 | 84.8065 | 15.5409
|  | 1516 | 85.1223 | 15.4045
|  | 1517 | 85.2164 | 15.2384
|  | 1518 | 85.3696 | 15.0749
|  | 1519 | 85.5196 | 14.9377
|  | 1520 | 85.7032 | 14.76
|  | 1521 | 85.8669 | 14.6003
|  | 1522 | 86.0145 | 14.4342
|  | 1523 | 86.1809 | 14.275
|  | 1524 | 86.3316 | 14.1154
|  | 1525 | 86.4856 | 13.9507
|  | 1526 | 86.6884 | 13.7866
|  | 1527 | 86.8176 | 13.6265
|  | 1528 | 86.9801 | 13.48
|  | 1529 | 87.1533 | 13.3135
|  | 1530 | 87.3203 | 13.1458
|  | 1531 | 87.4612 | 12.9966
|  | 1532 | 87.6312 | 12.8389
|  | 1533 | 87.7798 | 12.6711
|  | 1534 | 87.9543 | 12.5158
|  | 1535 | 88.1014 | 12.3668
|  | 1536 | 88.2426 | 12.2118
|  | 1537 | 88.4685 | 12.0549
|  | 1538 | 88.517 | 11.8973
|  | 1539 | 88.708 | 11.7494
|  | 1540 | 88.8711 | 11.6069
|  | 1541 | 88.9958 | 11.4617
|  | 1542 | 89.1406 | 11.3005
|  | 1543 | 89.349 | 11.1572
|  | 1544 | 89.4673 | 11.0188
|  | 1545 | 89.6161 | 10.8731
|  | 1546 | 89.7702 | 10.7285
|  | 1547 | 89.889 | 10.5926
|  | 1548 | 89.9522 | 10.4432
|  | 1549 | 90.2726 | 10.3082
|  | 1550 | 90.322 | 10.1709
|  | 1551 | 90.4524 | 10.0349
|  | 1552 | 90.6028 | 9.9041
|  | 1553 | 90.6444 | 9.7745
|  | 1554 | 90.9252 | 9.6482
|  | 1555 | 90.9731 | 9.5169
|  | 1556 | 91.1258 | 9.3912
|  | 1557 | 91.2293 | 9.2746
|  | 1558 | 91.3356 | 9.1472
|  | 1559 | 91.4956 | 9.0246
|  | 1560 | 91.592 | 8.9101
|  | 1561 | 91.6997 | 8.8017
|  | 1562 | 91.8308 | 8.6746
|  | 1563 | 91.9535 | 8.5693
|  | 1564 | 92.0575 | 8.4579
|  | 1565 | 92.1433 | 8.3553
|  | 1566 | 92.3051 | 8.252
|  | 1567 | 92.3866 | 8.1502
|  | 1568 | 92.4431 | 8.0502
|  | 1569 | 92.5619 | 7.9608
|  | 1570 | 92.6749 | 7.863
|  | 1571 | 92.7418 | 7.7744
|  | 1572 | 92.8157 | 7.6818
|  | 1573 | 92.9513 | 7.6124
|  | 1574 | 92.9903 | 7.5274
|  | 1575 | 93.073 | 7.4497
|  | 1576 | 93.1572 | 7.3835
|  | 1577 | 93.2257 | 7.3068
|  | 1578 | 93.2705 | 7.2474
|  | 1579 | 93.3304 | 7.185
|  | 1580 | 93.4014 | 7.1297
|  | 1581 | 93.4721 | 7.0687
|  | 1582 | 93.4953 | 7.0333
|  | 1583 | 93.5547 | 6.9838
|  | 1584 | 93.5974 | 6.9406
|  | 1585 | 93.622 | 6.9151
|  | 1586 | 93.6466 | 6.8803
|  | 1587 | 93.6599 | 6.8582
|  | 1588 | 93.6799 | 6.8382
|  | 1589 | 93.7456 | 6.8217
|  | 1590 | 93.7375 | 6.8137
|  | 1591 | 93.7349 | 6.8096
|  | 1592 | 93.7353 | 6.811
|  | 1593 | 93.7161 | 6.8122
|  | 1594 | 93.7089 | 6.8294
|  | 1595 | 93.6555 | 6.8476
|  | 1596 | 93.6982 | 6.8691
|  | 1597 | 93.6299 | 6.8941
|  | 1598 | 93.6234 | 6.9321
|  | 1599 | 93.545 | 6.969
|  | 1600 | 93.5881 | 7.0225
|  | 1601 | 93.4642 | 7.0687
|  | 1602 | 93.3625 | 7.132
|  | 1603 | 93.4153 | 7.1957
|  | 1604 | 93.3117 | 7.2619
|  | 1605 | 93.2249 | 7.3387
|  | 1606 | 93.0259 | 7.4041
|  | 1607 | 93.1629 | 7.5113
|  | 1608 | 92.9613 | 7.5911
|  | 1609 | 92.8549 | 7.6919
|  | 1610 | 92.6727 | 7.7848
|  | 1611 | 92.724 | 7.9048
|  | 1612 | 92.5347 | 8.0144
|  | 1613 | 92.4314 | 8.1351
|  | 1614 | 92.282 | 8.2533
|  | 1615 | 92.1819 | 8.3742
|  | 1616 | 92.0539 | 8.5186
|  | 1617 | 91.8899 | 8.6441
|  | 1618 | 91.7906 | 8.7867
|  | 1619 | 91.639 | 8.9391
|  | 1620 | 91.4983 | 9.0822
|  | 1621 | 91.3044 | 9.2349
|  | 1622 | 91.1743 | 9.4019
|  | 1623 | 91.0144 | 9.5578
|  | 1624 | 90.8261 | 9.7125
|  | 1625 | 90.6506 | 9.8844
|  | 1626 | 90.5187 | 10.0641
|  | 1627 | 90.375 | 10.2357
|  | 1628 | 90.1076 | 10.4005
|  | 1629 | 89.9815 | 10.5804
|  | 1630 | 89.8339 | 10.7661
|  | 1631 | 89.6455 | 10.9468
|  | 1632 | 89.3649 | 11.1107
|  | 1633 | 89.2515 | 11.3056
|  | 1634 | 89.1039 | 11.5003
|  | 1635 | 88.8974 | 11.678
|  | 1636 | 88.6461 | 11.8455
|  | 1637 | 88.5492 | 12.0589
|  | 1638 | 88.3256 | 12.2343
|  | 1639 | 88.1098 | 12.4104
|  | 1640 | 87.9419 | 12.6024
|  | 1641 | 87.8221 | 12.7947
|  | 1642 | 87.5631 | 12.961
|  | 1643 | 87.3771 | 13.1488
|  | 1644 | 87.2424 | 13.3435
|  | 1645 | 87.0573 | 13.5118
|  | 1646 | 86.8175 | 13.683
|  | 1647 | 86.6765 | 13.87
|  | 1648 | 86.5485 | 14.0453
|  | 1649 | 86.3017 | 14.2001
|  | 1650 | 86.1498 | 14.3774
|  | 1651 | 86.0551 | 14.5507
|  | 1652 | 85.8503 | 14.703
|  | 1653 | 85.6215 | 14.8466
|  | 1654 | 85.5251 | 15.0205
|  | 1655 | 85.4501 | 15.166
|  | 1656 | 85.178 | 15.2944
|  | 1657 | 85.0826 | 15.4463
|  | 1658 | 85.0036 | 15.5978
|  | 1659 | 84.8114 | 15.7196
|  | 1660 | 84.6908 | 15.8521
|  | 1661 | 84.5741 | 15.9728
|  | 1662 | 84.3694 | 16.0742
|  | 1663 | 84.3726 | 16.2112
|  | 1664 | 84.2292 | 16.3096
|  | 1665 | 84.1152 | 16.4086
|  | 1666 | 83.9993 | 16.5001
|  | 1667 | 83.9506 | 16.6028
|  | 1668 | 83.8553 | 16.6831
|  | 1669 | 83.754 | 16.7557
|  | 1670 | 83.7206 | 16.8336
|  | 1671 | 83.6293 | 16.8915
|  | 1672 | 83.5698 | 16.9503
|  | 1673 | 83.5364 | 17.0157
|  | 1674 | 83.4886 | 17.0584
|  | 1675 | 83.4219 | 17.096
|  | 1676 | 83.4004 | 17.1346
|  | 1677 | 83.3718 | 17.1594
|  | 1678 | 83.3407 | 17.1772
|  | 1679 | 83.3606 | 17.1918
|  | 1680 | 83.3391 | 17.2109
|  | 1681 | 83.3466 | 17.194
|  | 1682 | 83.3208 | 17.1811
|  | 1683 | 83.3356 | 17.182
|  | 1684 | 83.3653 | 17.1622
|  | 1685 | 83.3945 | 17.1278
|  | 1686 | 83.3547 | 17.0827
|  | 1687 | 83.5138 | 17.0639
|  | 1688 | 83.5439 | 17.0031
|  | 1689 | 83.5682 | 16.9466
|  | 1690 | 83.626 | 16.884
|  | 1691 | 83.7372 | 16.8169
|  | 1692 | 83.7733 | 16.7346
|  | 1693 | 83.8579 | 16.657
|  | 1694 | 83.9877 | 16.5697
|  | 1695 | 84.0305 | 16.4728
|  | 1696 | 84.1373 | 16.3714
|  | 1697 | 84.3073 | 16.2707
|  | 1698 | 84.396 | 16.147
|  | 1699 | 84.479 | 16.0164
|  | 1700 | 84.6594 | 15.9055
|  | 1701 | 84.8051 | 15.7549
|  | 1702 | 84.8852 | 15.6174
|  | 1703 | 85.0688 | 15.4678
|  | 1704 | 85.2482 | 15.3334
|  | 1705 | 85.3236 | 15.1539
|  | 1706 | 85.5414 | 14.9983
|  | 1707 | 85.7812 | 14.8275
|  | 1708 | 85.9047 | 14.6706
|  | 1709 | 86.0582 | 14.4823
|  | 1710 | 86.2509 | 14.2773
|  | 1711 | 86.4821 | 14.1052
|  | 1712 | 86.6389 | 13.9272
|  | 1713 | 86.8311 | 13.7096
|  | 1714 | 87.0662 | 13.5005
|  | 1715 | 87.2632 | 13.3115
|  | 1716 | 87.4735 | 13.0932
|  | 1717 | 87.6668 | 12.8757
|  | 1718 | 87.885 | 12.6582
|  | 1719 | 88.1329 | 12.4446
|  | 1720 | 88.3667 | 12.2114
|  | 1721 | 88.5665 | 11.9801
|  | 1722 | 88.8052 | 11.7622
|  | 1723 | 89.0397 | 11.5243
|  | 1724 | 89.3069 | 11.2868
|  | 1725 | 89.5106 | 11.052
|  | 1726 | 89.7464 | 10.8163
|  | 1727 | 90.015 | 10.5755
|  | 1728 | 90.2196 | 10.3328
|  | 1729 | 90.4645 | 10.0951
|  | 1730 | 90.7218 | 9.8601
|  | 1731 | 91.0042 | 9.6132
|  | 1732 | 91.1371 | 9.3605
|  | 1733 | 91.4556 | 9.1327
|  | 1734 | 91.6771 | 8.8904
|  | 1735 | 91.9191 | 8.6501
|  | 1736 | 92.1743 | 8.4003
|  | 1737 | 92.4064 | 8.1806
|  | 1738 | 92.666 | 7.934
|  | 1739 | 92.8308 | 7.6925
|  | 1740 | 93.1735 | 7.4822
|  | 1741 | 93.3543 | 7.2441
|  | 1742 | 93.5728 | 7.0182
|  | 1743 | 93.7967 | 6.8001
|  | 1744 | 94.0202 | 6.5742
|  | 1745 | 94.2695 | 6.3608
|  | 1746 | 94.4552 | 6.149
|  | 1747 | 94.6441 | 5.947
|  | 1748 | 94.8972 | 5.7424
|  | 1749 | 95.0661 | 5.5459
|  | 1750 | 95.2344 | 5.3585
|  | 1751 | 95.4629 | 5.1703
|  | 1752 | 95.6646 | 4.9862
|  | 1753 | 95.8328 | 4.8164
|  | 1754 | 95.902 | 4.6457
|  | 1755 | 96.1819 | 4.4835
|  | 1756 | 96.3383 | 4.3288
|  | 1757 | 96.426 | 4.1787
|  | 1758 | 96.5618 | 4.034
|  | 1759 | 96.7255 | 3.8984
|  | 1760 | 96.856 | 3.7739
|  | 1761 | 96.9859 | 3.6559
|  | 1762 | 97.087 | 3.5413
|  | 1763 | 97.1763 | 3.4399
|  | 1764 | 97.29 | 3.3363
|  | 1765 | 97.3712 | 3.2511
|  | 1766 | 97.3825 | 3.1648
|  | 1767 | 97.6083 | 3.0985
|  | 1768 | 97.61 | 3.0334
|  | 1769 | 97.646 | 2.9771
|  | 1770 | 97.7208 | 2.9274
|  | 1771 | 97.781 | 2.8871
|  | 1772 | 97.7686 | 2.8538
|  | 1773 | 97.8086 | 2.8366
|  | 1774 | 97.8632 | 2.8185
|  | 1775 | 97.8259 | 2.8122
|  | 1776 | 97.8129 | 2.8116
|  | 1777 | 97.8535 | 2.8252
|  | 1778 | 97.7908 | 2.8379
|  | 1779 | 97.7423 | 2.8674
|  | 1780 | 97.8071 | 2.897
|  | 1781 | 97.719 | 2.939
|  | 1782 | 97.6079 | 2.9906
|  | 1783 | 97.6134 | 3.052
|  | 1784 | 97.5642 | 3.1071
|  | 1785 | 97.4851 | 3.1812
|  | 1786 | 97.3788 | 3.2605
|  | 1787 | 97.2918 | 3.3447
|  | 1788 | 97.2013 | 3.4303
|  | 1789 | 97.1351 | 3.5322
|  | 1790 | 97.0502 | 3.6325
|  | 1791 | 96.9022 | 3.7477
|  | 1792 | 96.7993 | 3.8568
|  | 1793 | 96.6968 | 3.9842
|  | 1794 | 96.5907 | 4.102
|  | 1795 | 96.4472 | 4.2359
|  | 1796 | 96.2909 | 4.3707
|  | 1797 | 96.1489 | 4.5134
|  | 1798 | 96.0076 | 4.6546
|  | 1799 | 95.8868 | 4.8109
|  | 1800 | 95.7025 | 4.9504
|  | 1801 | 95.5522 | 5.1154
|  | 1802 | 95.3795 | 5.2863
|  | 1803 | 95.2203 | 5.4387
|  | 1804 | 95.0692 | 5.6092
|  | 1805 | 94.8907 | 5.7846
|  | 1806 | 94.7152 | 5.9456
|  | 1807 | 94.5855 | 6.1201
|  | 1808 | 94.3778 | 6.2965
|  | 1809 | 94.1883 | 6.4726
|  | 1810 | 94.0121 | 6.6423
|  | 1811 | 93.8536 | 6.8232
|  | 1812 | 93.6673 | 7.008
|  | 1813 | 93.4865 | 7.1727
|  | 1814 | 93.3013 | 7.3626
|  | 1815 | 93.0696 | 7.5401
|  | 1816 | 92.9521 | 7.7212
|  | 1817 | 92.7526 | 7.9063
|  | 1818 | 92.5631 | 8.0923
|  | 1819 | 92.3672 | 8.2697
|  | 1820 | 92.2026 | 8.45
|  | 1821 | 91.986 | 8.6297
|  | 1822 | 91.8591 | 8.8005
|  | 1823 | 91.6181 | 8.9777
|  | 1824 | 91.5447 | 9.1573
|  | 1825 | 91.326 | 9.3212
|  | 1826 | 91.1525 | 9.4923
|  | 1827 | 90.9726 | 9.6592
|  | 1828 | 90.8208 | 9.8192
|  | 1829 | 90.6784 | 9.9729
|  | 1830 | 90.5102 | 10.1236
|  | 1831 | 90.355 | 10.2826
|  | 1832 | 90.233 | 10.4338
|  | 1833 | 90.0357 | 10.5788
|  | 1834 | 89.9441 | 10.7338
|  | 1835 | 89.7695 | 10.8736
|  | 1836 | 89.6386 | 11.0129
|  | 1837 | 89.4814 | 11.1606
|  | 1838 | 89.3287 | 11.2925
|  | 1839 | 89.2416 | 11.4253
|  | 1840 | 89.0736 | 11.5431
|  | 1841 | 88.8942 | 11.6641
|  | 1842 | 88.7902 | 11.7838
|  | 1843 | 88.6764 | 11.8968
|  | 1844 | 88.5928 | 12.0048
|  | 1845 | 88.4819 | 12.1053
|  | 1846 | 88.4256 | 12.2098
|  | 1847 | 88.297 | 12.2972
|  | 1848 | 88.2127 | 12.3824
|  | 1849 | 88.0903 | 12.4627
|  | 1850 | 88.0274 | 12.5479
|  | 1851 | 87.9713 | 12.6186
|  | 1852 | 87.9168 | 12.6984
|  | 1853 | 87.802 | 12.7532
|  | 1854 | 87.7151 | 12.8113
|  | 1855 | 87.6838 | 12.8742
|  | 1856 | 87.6295 | 12.9292
|  | 1857 | 87.5933 | 12.9703
|  | 1858 | 87.5504 | 13.0056
|  | 1859 | 87.5396 | 13.049
|  | 1860 | 87.4891 | 13.0835
|  | 1861 | 87.434 | 13.1055
|  | 1862 | 87.4521 | 13.1237
|  | 1863 | 87.4568 | 13.1537
|  | 1864 | 87.4573 | 13.1656
|  | 1865 | 87.4584 | 13.1763
|  | 1866 | 87.4642 | 13.172
|  | 1867 | 87.491 | 13.1742
|  | 1868 | 87.4578 | 13.1635
|  | 1869 | 87.4716 | 13.1431
|  | 1870 | 87.4735 | 13.1278
|  | 1871 | 87.5022 | 13.1055
|  | 1872 | 87.5049 | 13.0751
|  | 1873 | 87.5595 | 13.0426
|  | 1874 | 87.4888 | 12.9929
|  | 1875 | 87.5575 | 12.9602
|  | 1876 | 87.6124 | 12.9175
|  | 1877 | 87.63 | 12.8637
|  | 1878 | 87.6373 | 12.814
|  | 1879 | 87.7427 | 12.7686
|  | 1880 | 87.7835 | 12.7077
|  | 1881 | 87.8693 | 12.6519
|  | 1882 | 87.9295 | 12.5852
|  | 1883 | 88.001 | 12.5172
|  | 1884 | 88.0657 | 12.4486
|  | 1885 | 88.1447 | 12.3655
|  | 1886 | 88.2207 | 12.2888
|  | 1887 | 88.3255 | 12.199
|  | 1888 | 88.4051 | 12.1137
|  | 1889 | 88.4947 | 12.0196
|  | 1890 | 88.5724 | 11.9161
|  | 1891 | 88.7262 | 11.8296
|  | 1892 | 88.7956 | 11.7302
|  | 1893 | 88.8819 | 11.6208
|  | 1894 | 88.9959 | 11.5185
|  | 1895 | 89.1448 | 11.4165
|  | 1896 | 89.2664 | 11.3065
|  | 1897 | 89.3765 | 11.1852
|  | 1898 | 89.466 | 11.0708
|  | 1899 | 89.6206 | 10.9505
|  | 1900 | 89.7299 | 10.8216
|  | 1901 | 89.9307 | 10.7041
|  | 1902 | 89.9829 | 10.5573
|  | 1903 | 90.1307 | 10.4244
|  | 1904 | 90.2692 | 10.2883
|  | 1905 | 90.3892 | 10.1465
|  | 1906 | 90.4639 | 10.0009
|  | 1907 | 90.6237 | 9.8682
|  | 1908 | 90.782 | 9.7254
|  | 1909 | 91.045 | 9.5995
|  | 1910 | 91.0919 | 9.4543
|  | 1911 | 91.2217 | 9.3204
|  | 1912 | 91.3644 | 9.178
|  | 1913 | 91.4934 | 9.0338
|  | 1914 | 91.6262 | 8.8955
|  | 1915 | 91.7536 | 8.7499
|  | 1916 | 91.9367 | 8.6081
|  | 1917 | 92.0599 | 8.4695
|  | 1918 | 92.2384 | 8.3215
|  | 1919 | 92.3858 | 8.1709
|  | 1920 | 92.489 | 8.0254
|  | 1921 | 92.5434 | 7.8761
|  | 1922 | 92.7122 | 7.7327
|  | 1923 | 92.9213 | 7.5944
|  | 1924 | 93.0626 | 7.4574
|  | 1925 | 93.2127 | 7.3129
|  | 1926 | 93.353 | 7.1692
|  | 1927 | 93.4997 | 7.035
|  | 1928 | 93.6221 | 6.8942
|  | 1929 | 93.7572 | 6.7586
|  | 1930 | 93.8999 | 6.6277
|  | 1931 | 94.024 | 6.5019
|  | 1932 | 94.1729 | 6.372
|  | 1933 | 94.3452 | 6.2382
|  | 1934 | 94.4234 | 6.1074
|  | 1935 | 94.5328 | 5.9822
|  | 1936 | 94.6652 | 5.8599
|  | 1937 | 94.7804 | 5.7334
|  | 1938 | 94.9261 | 5.6185
|  | 1939 | 95.0498 | 5.5041
|  | 1940 | 95.1488 | 5.3834
|  | 1941 | 95.2873 | 5.2697
|  | 1942 | 95.3606 | 5.1611
|  | 1943 | 95.5073 | 5.054
|  | 1944 | 95.6128 | 4.9508
|  | 1945 | 95.6767 | 4.8479
|  | 1946 | 95.8419 | 4.7513
|  | 1947 | 95.9089 | 4.6516
|  | 1948 | 96.0102 | 4.5621
|  | 1949 | 96.0948 | 4.474
|  | 1950 | 96.1924 | 4.3909
|  | 1951 | 96.2218 | 4.3045
|  | 1952 | 96.3832 | 4.2341
|  | 1953 | 96.428 | 4.1466
|  | 1954 | 96.4726 | 4.0737
|  | 1955 | 96.5777 | 4.003
|  | 1956 | 96.6358 | 3.937
|  | 1957 | 96.6996 | 3.8707
|  | 1958 | 96.6865 | 3.8082
|  | 1959 | 96.8829 | 3.7594
|  | 1960 | 96.8789 | 3.6996
|  | 1961 | 96.9192 | 3.6484
|  | 1962 | 96.989 | 3.6032
|  | 1963 | 97.0684 | 3.5666
|  | 1964 | 97.0592 | 3.5178
|  | 1965 | 97.0846 | 3.4858
|  | 1966 | 97.1633 | 3.455
|  | 1967 | 97.1882 | 3.4234
|  | 1968 | 97.1805 | 3.3943
|  | 1969 | 97.2038 | 3.3772
|  | 1970 | 97.2848 | 3.3554
|  | 1971 | 97.2338 | 3.3373
|  | 1972 | 97.2613 | 3.33
|  | 1973 | 97.3303 | 3.3166
|  | 1974 | 97.1899 | 3.3082
|  | 1975 | 97.2924 | 3.3104
|  | 1976 | 97.2826 | 3.3101
|  | 1977 | 97.2887 | 3.3108
|  | 1978 | 97.2783 | 3.3146
|  | 1979 | 97.2547 | 3.3234
|  | 1980 | 97.1871 | 3.3355
|  | 1981 | 97.2946 | 3.3544
|  | 1982 | 97.2091 | 3.371
|  | 1983 | 97.2135 | 3.3925
|  | 1984 | 97.1575 | 3.4122
|  | 1985 | 97.1939 | 3.4418
|  | 1986 | 97.1236 | 3.4685
|  | 1987 | 97.0717 | 3.4969
|  | 1988 | 97.1104 | 3.532
|  | 1989 | 96.9895 | 3.5635
|  | 1990 | 96.9894 | 3.6008
|  | 1991 | 97.0191 | 3.644
|  | 1992 | 96.8663 | 3.6839
|  | 1993 | 96.8569 | 3.7269
|  | 1994 | 96.788 | 3.7724
|  | 1995 | 96.7448 | 3.8214
|  | 1996 | 96.6871 | 3.8642
|  | 1997 | 96.6474 | 3.9215
|  | 1998 | 96.595 | 3.9745
|  | 1999 | 96.5499 | 4.0181
|  | 2000 | 96.424 | 4.0785
|  | 2001 | 96.3447 | 4.1363
|  | 2002 | 96.2597 | 4.1917
|  | 2003 | 96.2354 | 4.2513
|  | 2004 | 96.1632 | 4.3139
|  | 2005 | 96.0898 | 4.3777
|  | 2006 | 96.0217 | 4.4351
|  | 2007 | 95.9626 | 4.4975
|  | 2008 | 95.8817 | 4.5619
|  | 2009 | 95.8218 | 4.6239
|  | 2010 | 95.7424 | 4.6901
|  | 2011 | 95.7535 | 4.7601
|  | 2012 | 95.6137 | 4.8227
|  | 2013 | 95.4457 | 4.8868
|  | 2014 | 95.4622 | 4.9566
|  | 2015 | 95.4895 | 5.0249
|  | 2016 | 95.2979 | 5.0863
|  | 2017 | 95.1508 | 5.1481
|  | 2018 | 95.2193 | 5.2236
|  | 2019 | 95.0908 | 5.294
|  | 2020 | 94.9624 | 5.3548
|  | 2021 | 94.905 | 5.4178
|  | 2022 | 94.8734 | 5.4875
|  | 2023 | 94.7842 | 5.5554
|  | 2024 | 94.6471 | 5.6139
|  | 2025 | 94.626 | 5.68
|  | 2026 | 94.5307 | 5.7437
|  | 2027 | 94.4643 | 5.8097
|  | 2028 | 94.4024 | 5.8724
|  | 2029 | 94.3421 | 5.9391
|  | 2030 | 94.2166 | 5.9992
|  | 2031 | 94.1431 | 6.0514
|  | 2032 | 94.1523 | 6.1178
|  | 2033 | 94.0477 | 6.177
|  | 2034 | 93.9243 | 6.2303
|  | 2035 | 93.9437 | 6.2955
|  | 2036 | 93.8359 | 6.349
|  | 2037 | 93.6964 | 6.399
|  | 2038 | 93.7259 | 6.4585
|  | 2039 | 93.6033 | 6.5042
|  | 2040 | 93.5478 | 6.5538
|  | 2041 | 93.5497 | 6.6151
|  | 2042 | 93.4277 | 6.6563
|  | 2043 | 93.3663 | 6.7058
|  | 2044 | 93.3279 | 6.7496
|  | 2045 | 93.282 | 6.801
|  | 2046 | 93.2249 | 6.8418
|  | 2047 | 93.1646 | 6.8814
|  | 2048 | 93.0973 | 6.93
|  | 2049 | 93.0537 | 6.9691
|  | 2050 | 93.0636 | 7.0059
|  | 2051 | 92.9838 | 7.0418
|  | 2052 | 92.9301 | 7.08
|  | 2053 | 92.8395 | 7.1056
|  | 2054 | 92.9312 | 7.1492
|  | 2055 | 92.8153 | 7.1707
|  | 2056 | 92.6929 | 7.2003
|  | 2057 | 92.7356 | 7.2363
|  | 2058 | 92.8067 | 7.2625
|  | 2059 | 92.6877 | 7.2846
|  | 2060 | 92.5848 | 7.3038
|  | 2061 | 92.6779 | 7.337
|  | 2062 | 92.5968 | 7.3495
|  | 2063 | 92.5139 | 7.3652
|  | 2064 | 92.6272 | 7.3966
|  | 2065 | 92.5339 | 7.406
|  | 2066 | 92.5059 | 7.4186
|  | 2067 | 92.5352 | 7.4371
|  | 2068 | 92.5106 | 7.4482
|  | 2069 | 92.492 | 7.4577
|  | 2070 | 92.4918 | 7.4671
|  | 2071 | 92.4933 | 7.4774
|  | 2072 | 92.442 | 7.4828
|  | 2073 | 92.5071 | 7.4868
|  | 2074 | 92.4666 | 7.4921
|  | 2075 | 92.4415 | 7.4942
|  | 2076 | 92.5026 | 7.4963
|  | 2077 | 92.4566 | 7.4977
|  | 2078 | 92.4319 | 7.4948
|  | 2079 | 92.4838 | 7.489
|  | 2080 | 92.4988 | 7.4884
|  | 2081 | 92.4733 | 7.4797
|  | 2082 | 92.4251 | 7.4762
|  | 2083 | 92.5667 | 7.469
|  | 2084 | 92.5224 | 7.4633
|  | 2085 | 92.4704 | 7.4489
|  | 2086 | 92.5522 | 7.4443
|  | 2087 | 92.522 | 7.4309
|  | 2088 | 92.5466 | 7.4226
|  | 2089 | 92.5292 | 7.4006
|  | 2090 | 92.5453 | 7.3939
|  | 2091 | 92.6062 | 7.3806
|  | 2092 | 92.5857 | 7.3538
|  | 2093 | 92.5902 | 7.3423
|  | 2094 | 92.624 | 7.323
|  | 2095 | 92.628 | 7.297
|  | 2096 | 92.6398 | 7.2832
|  | 2097 | 92.6891 | 7.2699
|  | 2098 | 92.6691 | 7.2453
|  | 2099 | 92.6319 | 7.2221
|  | 2100 | 92.7203 | 7.2051
|  | 2101 | 92.726 | 7.1801
|  | 2102 | 92.7229 | 7.1513
|  | 2103 | 92.73 | 7.1312
|  | 2104 | 92.8034 | 7.1144
|  | 2105 | 92.8057 | 7.0843
|  | 2106 | 92.7383 | 7.05
|  | 2107 | 92.8554 | 7.0356
|  | 2108 | 92.8643 | 7.0128
|  | 2109 | 92.7865 | 6.9764
|  | 2110 | 92.8622 | 6.9625
|  | 2111 | 92.9301 | 6.9301
|  | 2112 | 92.9114 | 6.9056
|  | 2113 | 92.8916 | 6.8789
|  | 2114 | 92.9281 | 6.8502
|  | 2115 | 92.9633 | 6.8258
|  | 2116 | 92.9482 | 6.7971
|  | 2117 | 92.9553 | 6.7708
|  | 2118 | 92.9795 | 6.7429
|  | 2119 | 93.0519 | 6.7219
|  | 2120 | 92.9662 | 6.6908
|  | 2121 | 93.0336 | 6.668
|  | 2122 | 93.0719 | 6.6408
|  | 2123 | 93.0608 | 6.6149
|  | 2124 | 93.0039 | 6.591
|  | 2125 | 93.128 | 6.5626
|  | 2126 | 93.0692 | 6.5397
|  | 2127 | 93.0753 | 6.5173
|  | 2128 | 92.997 | 6.4888
|  | 2129 | 93.1518 | 6.4657
|  | 2130 | 93.0872 | 6.4438
|  | 2131 | 92.9771 | 6.4099
|  | 2132 | 93.1209 | 6.3998
|  | 2133 | 93.0721 | 6.373
|  | 2134 | 93.0503 | 6.3505
|  | 2135 | 93.0057 | 6.3305
|  | 2136 | 93.0018 | 6.307
|  | 2137 | 92.9975 | 6.283
|  | 2138 | 92.9503 | 6.2654
|  | 2139 | 92.961 | 6.2484
|  | 2140 | 92.9181 | 6.2333
|  | 2141 | 92.9152 | 6.2194
|  | 2142 | 92.8505 | 6.1961
|  | 2143 | 92.8608 | 6.1822
|  | 2144 | 92.8053 | 6.1673
|  | 2145 | 92.7653 | 6.1463
|  | 2146 | 92.6938 | 6.1325
|  | 2147 | 92.7164 | 6.1227
|  | 2148 | 92.6518 | 6.1078
|  | 2149 | 92.5358 | 6.0925
|  | 2150 | 92.547 | 6.0816
|  | 2151 | 92.4961 | 6.0723
|  | 2152 | 92.4458 | 6.0627
|  | 2153 | 92.3517 | 6.0513
|  | 2154 | 92.3078 | 6.0451
|  | 2155 | 92.2842 | 6.0383
|  | 2156 | 92.2127 | 6.0268
|  | 2157 | 92.1546 | 6.0248
|  | 2158 | 92.0896 | 6.0242
|  | 2159 | 92.0165 | 6.0134
|  | 2160 | 91.9593 | 6.012
|  | 2161 | 91.8921 | 6.0119
|  | 2162 | 91.8399 | 6.0078
|  | 2163 | 91.7573 | 6.0088
|  | 2164 | 91.6819 | 6.0127
|  | 2165 | 91.6016 | 6.0091
|  | 2166 | 91.5365 | 6.011
|  | 2167 | 91.4298 | 6.0145
|  | 2168 | 91.3266 | 6.0164
|  | 2169 | 91.265 | 6.0225
|  | 2170 | 91.1179 | 6.0223
|  | 2171 | 91.0142 | 6.0298
|  | 2172 | 90.9131 | 6.034
|  | 2173 | 90.7514 | 6.0421
|  | 2174 | 90.6349 | 6.0445
|  | 2175 | 90.4961 | 6.0554
|  | 2176 | 90.378 | 6.0602
|  | 2177 | 90.1983 | 6.0686
|  | 2178 | 89.9798 | 6.0767
|  | 2179 | 89.7664 | 6.0852
|  | 2180 | 89.5608 | 6.0915
|  | 2181 | 89.2943 | 6.098
|  | 2182 | 89.0093 | 6.1029
|  | 2183 | 88.7437 | 6.1125
|  | 2184 | 88.4137 | 6.1165
|  | 2185 | 88.1088 | 6.1211
|  | 2186 | 87.7335 | 6.1261
|  | 2187 | 87.2797 | 6.1308
|  | 2188 | 86.9087 | 6.1373
|  | 2189 | 86.4259 | 6.1331
|  | 2190 | 85.9186 | 6.1334
|  | 2191 | 85.3708 | 6.1342
|  | 2192 | 84.8451 | 6.1349
|  | 2193 | 84.274 | 6.1306
|  | 2194 | 83.6557 | 6.1317
|  | 2195 | 83.039 | 6.1308
|  | 2196 | 82.3646 | 6.1266
|  | 2197 | 81.6837 | 6.1233
|  | 2198 | 81.0242 | 6.1213
|  | 2199 | 80.378 | 6.1197
|  | 2200 | 79.6881 | 6.1198
|  | 2201 | 79.0739 | 6.119
|  | 2202 | 78.4519 | 6.1184
|  | 2203 | 77.925 | 6.1243
|  | 2204 | 77.3251 | 6.1266
|  | 2205 | 76.8799 | 6.1331
|  | 2206 | 76.3407 | 6.1377
|  | 2207 | 76 | 6.1499
|  | 2208 | 75.7033 | 6.1671
|  | 2209 | 75.4195 | 6.1825
|  | 2210 | 75.1906 | 6.1995
|  | 2211 | 75.0398 | 6.2204
|  | 2212 | 74.9046 | 6.2374
|  | 2213 | 74.8769 | 6.2642
|  | 2214 | 74.8219 | 6.2847
|  | 2215 | 74.8634 | 6.3089
|  | 2216 | 74.9235 | 6.3386
|  | 2217 | 75.0175 | 6.364
|  | 2218 | 75.1358 | 6.3992
|  | 2219 | 75.2859 | 6.4264
|  | 2220 | 75.46 | 6.4577
|  | 2221 | 75.6297 | 6.4894
|  | 2222 | 75.8174 | 6.5131
|  | 2223 | 75.9891 | 6.5428
|  | 2224 | 76.1321 | 6.5715
|  | 2225 | 76.3895 | 6.6059
|  | 2226 | 76.5553 | 6.6366
|  | 2227 | 76.7399 | 6.6635
|  | 2228 | 76.8954 | 6.6892
|  | 2229 | 77.0635 | 6.7175
|  | 2230 | 77.2103 | 6.7414
|  | 2231 | 77.3593 | 6.7686
|  | 2232 | 77.4914 | 6.7904
|  | 2233 | 77.6173 | 6.816
|  | 2234 | 77.6935 | 6.8322
|  | 2235 | 77.7964 | 6.8554
|  | 2236 | 77.8819 | 6.8741
|  | 2237 | 77.9674 | 6.8918
|  | 2238 | 78.0555 | 6.9152
|  | 2239 | 78.1115 | 6.932
|  | 2240 | 78.1964 | 6.9437
|  | 2241 | 78.2755 | 6.9613
|  | 2242 | 78.3378 | 6.9785
|  | 2243 | 78.4118 | 6.9932
|  | 2244 | 78.506 | 7.0093
|  | 2245 | 78.576 | 7.0201
|  | 2246 | 78.6908 | 7.0343
|  | 2247 | 78.7744 | 7.0447
|  | 2248 | 78.8678 | 7.0582
|  | 2249 | 78.956 | 7.0686
|  | 2250 | 79.0542 | 7.0765
|  | 2251 | 79.1963 | 7.088
|  | 2252 | 79.3048 | 7.1003
|  | 2253 | 79.4533 | 7.1088
|  | 2254 | 79.591 | 7.1179
|  | 2255 | 79.7371 | 7.123
|  | 2256 | 79.9184 | 7.1346
|  | 2257 | 80.055 | 7.145
|  | 2258 | 80.2374 | 7.151
|  | 2259 | 80.4195 | 7.1582
|  | 2260 | 80.5741 | 7.1591
|  | 2261 | 80.7716 | 7.1661
|  | 2262 | 80.948 | 7.1665
|  | 2263 | 81.1777 | 7.1716
|  | 2264 | 81.4007 | 7.1769
|  | 2265 | 81.5878 | 7.1768
|  | 2266 | 81.816 | 7.1761
|  | 2267 | 82.0387 | 7.1728
|  | 2268 | 82.2478 | 7.173
|  | 2269 | 82.4694 | 7.1689
|  | 2270 | 82.6651 | 7.1644
|  | 2271 | 82.9198 | 7.1677
|  | 2272 | 83.1369 | 7.1589
|  | 2273 | 83.3639 | 7.1482
|  | 2274 | 83.5751 | 7.1365
|  | 2275 | 83.7802 | 7.1317
|  | 2276 | 83.9728 | 7.1155
|  | 2277 | 84.2229 | 7.112
|  | 2278 | 84.4039 | 7.1004
|  | 2279 | 84.5993 | 7.0879
|  | 2280 | 84.8089 | 7.0717
|  | 2281 | 84.9723 | 7.0578
|  | 2282 | 85.1893 | 7.0417
|  | 2283 | 85.3539 | 7.0296
|  | 2284 | 85.5261 | 7.0121
|  | 2285 | 85.7118 | 6.9952
|  | 2286 | 85.8992 | 6.9775
|  | 2287 | 86.0688 | 6.9551
|  | 2288 | 86.2151 | 6.9375
|  | 2289 | 86.408 | 6.9149
|  | 2290 | 86.5822 | 6.8966
|  | 2291 | 86.7345 | 6.8728
|  | 2292 | 86.9179 | 6.8492
|  | 2293 | 87.0651 | 6.8286
|  | 2294 | 87.2457 | 6.8025
|  | 2295 | 87.3881 | 6.7756
|  | 2296 | 87.5352 | 6.7494
|  | 2297 | 87.6815 | 6.7202
|  | 2298 | 87.8375 | 6.6903
|  | 2299 | 87.9814 | 6.6694
|  | 2300 | 88.1175 | 6.632
|  | 2301 | 88.2809 | 6.6063
|  | 2302 | 88.4036 | 6.5716
|  | 2303 | 88.526 | 6.5424
|  | 2304 | 88.692 | 6.5078
|  | 2305 | 88.8255 | 6.4776
|  | 2306 | 88.9473 | 6.4457
|  | 2307 | 89.0566 | 6.4069
|  | 2308 | 89.202 | 6.3757
|  | 2309 | 89.3351 | 6.3409
|  | 2310 | 89.4643 | 6.3054
|  | 2311 | 89.5918 | 6.2669
|  | 2312 | 89.7028 | 6.2349
|  | 2313 | 89.8105 | 6.1944
|  | 2314 | 89.9481 | 6.1558
|  | 2315 | 90.0677 | 6.1205
|  | 2316 | 90.1544 | 6.08
|  | 2317 | 90.2725 | 6.0427
|  | 2318 | 90.3746 | 6.0046
|  | 2319 | 90.4866 | 5.9663
|  | 2320 | 90.6136 | 5.9258
|  | 2321 | 90.6814 | 5.8873
|  | 2322 | 90.8059 | 5.849
|  | 2323 | 90.9022 | 5.8065
|  | 2324 | 90.9686 | 5.7597
|  | 2325 | 90.9892 | 5.7241
|  | 2326 | 91.1806 | 5.6836
|  | 2327 | 91.2737 | 5.6438
|  | 2328 | 91.2987 | 5.6019
|  | 2329 | 91.4456 | 5.5636
|  | 2330 | 91.5015 | 5.5239
|  | 2331 | 91.5748 | 5.4837
|  | 2332 | 91.6736 | 5.4432
|  | 2333 | 91.7393 | 5.4005
|  | 2334 | 91.8269 | 5.3611
|  | 2335 | 91.9487 | 5.3262
|  | 2336 | 91.9768 | 5.2848
|  | 2337 | 92.0548 | 5.2451
|  | 2338 | 92.1267 | 5.2047
|  | 2339 | 92.1988 | 5.1649
|  | 2340 | 92.257 | 5.1303
|  | 2341 | 92.3115 | 5.0904
|  | 2342 | 92.3924 | 5.053
|  | 2343 | 92.4534 | 5.0144
|  | 2344 | 92.4893 | 4.9802
|  | 2345 | 92.5504 | 4.9414
|  | 2346 | 92.6031 | 4.9061
|  | 2347 | 92.6571 | 4.8732
|  | 2348 | 92.7223 | 4.8398
|  | 2349 | 92.7596 | 4.8045
|  | 2350 | 92.7993 | 4.7736
|  | 2351 | 92.854 | 4.7346
|  | 2352 | 92.8927 | 4.7064
|  | 2353 | 92.9445 | 4.679
|  | 2354 | 93.0126 | 4.6497
|  | 2355 | 93.0496 | 4.6167
|  | 2356 | 93.0896 | 4.5878
|  | 2357 | 93.127 | 4.5617
|  | 2358 | 93.1702 | 4.5358
|  | 2359 | 93.1966 | 4.5082
|  | 2360 | 93.2506 | 4.4859
|  | 2361 | 93.2857 | 4.4609
|  | 2362 | 93.3438 | 4.4382
|  | 2363 | 93.3438 | 4.4139
|  | 2364 | 93.3744 | 4.3917
|  | 2365 | 93.4013 | 4.3698
|  | 2366 | 93.4126 | 4.3531
|  | 2367 | 93.4455 | 4.3324
|  | 2368 | 93.447 | 4.3145
|  | 2369 | 93.4598 | 4.3001
|  | 2370 | 93.4414 | 4.283
|  | 2371 | 93.5315 | 4.2688
|  | 2372 | 93.5151 | 4.257
|  | 2373 | 93.5249 | 4.2466
|  | 2374 | 93.5357 | 4.2333
|  | 2375 | 93.5534 | 4.2257
|  | 2376 | 93.5672 | 4.2188
|  | 2377 | 93.5318 | 4.2083
|  | 2378 | 93.584 | 4.2054
|  | 2379 | 93.5277 | 4.1987
|  | 2380 | 93.6228 | 4.1969
|  | 2381 | 93.5339 | 4.1893
|  | 2382 | 93.593 | 4.1917
|  | 2383 | 93.5223 | 4.1908
|  | 2384 | 93.6043 | 4.1975
|  | 2385 | 93.5518 | 4.1971
|  | 2386 | 93.4909 | 4.1973
|  | 2387 | 93.5014 | 4.2041
|  | 2388 | 93.4618 | 4.2078
|  | 2389 | 93.4725 | 4.219
|  | 2390 | 93.3935 | 4.2249
|  | 2391 | 93.3805 | 4.2363
|  | 2392 | 93.3269 | 4.2463
|  | 2393 | 93.3031 | 4.2588
|  | 2394 | 93.2655 | 4.2704
|  | 2395 | 93.1814 | 4.2885
|  | 2396 | 93.1583 | 4.3051
|  | 2397 | 93.0585 | 4.3183
|  | 2398 | 93.0351 | 4.3383
|  | 2399 | 92.9933 | 4.3558
|  | 2400 | 92.8886 | 4.376
|  | 2401 | 92.8721 | 4.401
|  | 2402 | 92.8242 | 4.4266
|  | 2403 | 92.7488 | 4.4458
|  | 2404 | 92.6763 | 4.474
|  | 2405 | 92.612 | 4.5004
|  | 2406 | 92.5698 | 4.5308
|  | 2407 | 92.4621 | 4.56
|  | 2408 | 92.4052 | 4.5889
|  | 2409 | 92.3165 | 4.624
|  | 2410 | 92.2528 | 4.6525
|  | 2411 | 92.1427 | 4.6885
|  | 2412 | 92.0867 | 4.7215
|  | 2413 | 91.9805 | 4.7578
|  | 2414 | 91.9222 | 4.7963
|  | 2415 | 91.7286 | 4.8327
|  | 2416 | 91.7085 | 4.8747
|  | 2417 | 91.5581 | 4.9155
|  | 2418 | 91.4613 | 4.9545
|  | 2419 | 91.3673 | 4.9983
|  | 2420 | 91.2651 | 5.046
|  | 2421 | 91.1759 | 5.0924
|  | 2422 | 91.0604 | 5.1385
|  | 2423 | 90.9567 | 5.1857
|  | 2424 | 90.796 | 5.2349
|  | 2425 | 90.7298 | 5.2814
|  | 2426 | 90.6516 | 5.3313
|  | 2427 | 90.5443 | 5.3888
|  | 2428 | 90.4411 | 5.4428
|  | 2429 | 90.3137 | 5.4945
|  | 2430 | 90.2316 | 5.5489
|  | 2431 | 90.1204 | 5.6039
|  | 2432 | 89.9934 | 5.6646
|  | 2433 | 89.8894 | 5.7186
|  | 2434 | 89.7806 | 5.7787
|  | 2435 | 89.6565 | 5.8328
|  | 2436 | 89.5491 | 5.8955
|  | 2437 | 89.3813 | 5.9595
|  | 2438 | 89.2604 | 6.0182
|  | 2439 | 89.1567 | 6.0767
|  | 2440 | 89.0347 | 6.1409
|  | 2441 | 88.943 | 6.2056
|  | 2442 | 88.7552 | 6.2647
|  | 2443 | 88.6398 | 6.3288
|  | 2444 | 88.4905 | 6.3943
|  | 2445 | 88.417 | 6.4628
|  | 2446 | 88.2954 | 6.5326
|  | 2447 | 88.1157 | 6.5988
|  | 2448 | 88.0075 | 6.6628
|  | 2449 | 87.8945 | 6.7342
|  | 2450 | 87.7773 | 6.8038
|  | 2451 | 87.6236 | 6.8729
|  | 2452 | 87.5269 | 6.9442
|  | 2453 | 87.4095 | 7.0213
|  | 2454 | 87.2952 | 7.0875
|  | 2455 | 87.1756 | 7.1584
|  | 2456 | 87.0254 | 7.2303
|  | 2457 | 86.8818 | 7.2973
|  | 2458 | 86.783 | 7.3715
|  | 2459 | 86.6394 | 7.4427
|  | 2460 | 86.5274 | 7.5126
|  | 2461 | 86.4087 | 7.5859
|  | 2462 | 86.2614 | 7.6569
|  | 2463 | 86.1844 | 7.7364
|  | 2464 | 86.0014 | 7.7985
|  | 2465 | 85.8693 | 7.875
|  | 2466 | 85.7339 | 7.9486
|  | 2467 | 85.6328 | 8.019
|  | 2468 | 85.4579 | 8.0875
|  | 2469 | 85.3397 | 8.1618
|  | 2470 | 85.1941 | 8.2353
|  | 2471 | 85.0282 | 8.3095
|  | 2472 | 84.9031 | 8.3826
|  | 2473 | 84.7605 | 8.4525
|  | 2474 | 84.6023 | 8.5231
|  | 2475 | 84.4756 | 8.5992
|  | 2476 | 84.3383 | 8.6682
|  | 2477 | 84.1715 | 8.7384
|  | 2478 | 84.05 | 8.8145
|  | 2479 | 83.9124 | 8.8857
|  | 2480 | 83.7549 | 8.9564
|  | 2481 | 83.6338 | 9.0274
|  | 2482 | 83.4878 | 9.0975
|  | 2483 | 83.3291 | 9.1624
|  | 2484 | 83.1795 | 9.2345
|  | 2485 | 83.0072 | 9.3018
|  | 2486 | 82.8613 | 9.3645
|  | 2487 | 82.7437 | 9.4353
|  | 2488 | 82.54 | 9.5003
|  | 2489 | 82.4137 | 9.5678
|  | 2490 | 82.2386 | 9.6287
|  | 2491 | 82.0604 | 9.6933
|  | 2492 | 81.9099 | 9.7555
|  | 2493 | 81.7409 | 9.821
|  | 2494 | 81.5994 | 9.8842
|  | 2495 | 81.4446 | 9.9435
|  | 2496 | 81.2683 | 10.0091
|  | 2497 | 81.0733 | 10.0666
|  | 2498 | 80.915 | 10.1259
|  | 2499 | 80.7612 | 10.1848
|  | 2500 | 80.5781 | 10.244

## S-Polarized
S-Polarized Performance of 638 nm Longpass Dichroic Mirror
|  | Wavelength (nm) | % Transmission | % Reflectance
|  | 250 | 1.32 | 37.3127
|  | 251 | 0.94135 | 37.6707
|  | 252 | 0.97167 | 37.6223
|  | 253 | 0.96697 | 36.4665
Product Raw Data |  | 254 | 0.010893 | 36.7245
Longpass Dichroic Mirror, 638 nm Cut-On |  | 255 | 0.89545 | 35.3604
|  | 256 | 1.6869 | 35.4461
Item # | DMLP638T, DMLP638, DMLP638L, DMLP638R | 257 | 0.65876 | 34.2761
|  | 258 | 0.57822 | 34.1091
|  | 259 | 0.69189 | 33.1417
|  | 260 | 0.86133 | 33.0223
DISCLAIMER: The data presented here are typical. Slight variations in performance data will occur from lot to lot. Please contact Technical Support with any questions regarding the use or reliability of this data. This data may be used in publications. However, please cite Thorlabs as the source. |  | 261 | 0.58374 | 32.4725
|  | 262 | 0.040573 | 32.9637
|  | 263 | 0.75126 | 32.4782
|  | 264 | 0.64813 | 30.8934
|  | 265 | 1.1341 | 31.1242
|  | 266 | 0.87067 | 31.1417
|  | 267 | 0.78372 | 31.5475
|  | 268 | 1.5495 | 31.3552
|  | 269 | 1.2093 | 30.877
Additional Information: |  | 270 | 0.11327 | 30.5246
Measurements were made at a 45° incident angle on the DMLP638. Due to differing substrate thicknesses, the transmission may be different for other optics with the same dichroic coating. |  | 271 | 1.9579 | 28.2224
|  | 272 | 0.59127 | 27.1048
|  | 273 | 1.0122 | 25.5731
|  | 274 | 1.2398 | 23.0888
|  | 275 | 0.054686 | 19.6214
|  | 276 | 2.5198 | 14.7338
|  | 277 | 0.15605 | 11.7811
|  | 278 | 2.0401 | 8.5811
|  | 279 | 0.4366 | 5.6678
|  | 280 | 0.54712 | 5.5498
|  | 281 | 1.0526 | 6.2099
|  | 282 | 1.2577 | 7.2247
|  | 283 | 1.2006 | 13.1076
|  | 284 | 1.2409 | 19.0707
|  | 285 | 0.3754 | 25.6704
|  | 286 | 0.83431 | 32.6906
|  | 287 | 1.7843 | 35.0574
|  | 288 | 2.1652 | 35.3289
|  | 289 | 1.3101 | 32.5074
|  | 290 | 1.4574 | 26.1608
|  | 291 | 1.1406 | 22.1454
|  | 292 | 0.75529 | 19.7664
|  | 293 | 1.2301 | 20.2772
|  | 294 | 1.1249 | 22.8502
|  | 295 | 0.015479 | 27.7708
|  | 296 | 1.4749 | 28.4505
|  | 297 | 1.2259 | 31.5795
|  | 298 | 0.81132 | 34.3417
|  | 299 | 0.048226 | 34.3728
|  | 300 | 2.0093 | 35.9479
|  | 301 | 0.48745 | 36.6293
|  | 302 | 2.0203 | 38.9694
|  | 303 | 2.8215 | 40.9639
|  | 304 | 4.4343 | 43.4781
|  | 305 | 3.9025 | 48.319
|  | 306 | 4.2879 | 51.9723
|  | 307 | 5.7075 | 56.6174
|  | 308 | 5.2344 | 59.9384
|  | 309 | 6.3438 | 62.4705
|  | 310 | 6.9921 | 62.0847
|  | 311 | 9.792 | 62.9662
|  | 312 | 13.5525 | 65.2267
|  | 313 | 15.5296 | 64.1939
|  | 314 | 17.8265 | 62.6209
|  | 315 | 22.0995 | 61.8533
|  | 316 | 24.6554 | 60.3316
|  | 317 | 28.195 | 58.2931
|  | 318 | 31.8104 | 55.8359
|  | 319 | 34.7582 | 54.5232
|  | 320 | 33.0022 | 51.2212
|  | 321 | 34.3835 | 53.6105
|  | 322 | 33.8096 | 55.4374
|  | 323 | 30.877 | 59.1929
|  | 324 | 29.8086 | 61.199
|  | 325 | 25.3605 | 64.1047
|  | 326 | 23.0325 | 67.8089
|  | 327 | 17.8824 | 75.1882
|  | 328 | 12.6993 | 80.3235
|  | 329 | 10.4125 | 84.302
|  | 330 | 7.2887 | 87.992
|  | 331 | 7.7275 | 84.9977
|  | 332 | 9.4672 | 82.7054
|  | 333 | 11.055 | 80.3411
|  | 334 | 12.6701 | 79.7229
|  | 335 | 14.3336 | 77.4376
|  | 336 | 13.4644 | 76.1813
|  | 337 | 15.8219 | 77.0294
|  | 338 | 15.6688 | 74.7982
|  | 339 | 18.9424 | 75.3208
|  | 340 | 18.4842 | 71.6354
|  | 341 | 21.437 | 71.6589
|  | 342 | 19.2772 | 70.2944
|  | 343 | 22.632 | 71.4527
|  | 344 | 22.6856 | 70.6761
|  | 345 | 23.3636 | 70.0455
|  | 346 | 22.9258 | 69.9084
|  | 347 | 23.1404 | 70.2746
|  | 348 | 23.988 | 70.4473
|  | 349 | 24.4965 | 71.0625
|  | 350 | 23.9336 | 69.5317
|  | 351 | 24.8611 | 69.4178
|  | 352 | 26.1011 | 68.6768
|  | 353 | 27.2242 | 68.8223
|  | 354 | 27.6469 | 67.2344
|  | 355 | 28.0982 | 67.3882
|  | 356 | 28.3428 | 67.5397
|  | 357 | 26.694 | 67.9242
|  | 358 | 27.5173 | 67.7946
|  | 359 | 30.0913 | 67.0063
|  | 360 | 31.8406 | 63.6799
|  | 361 | 35.1277 | 60.5388
|  | 362 | 37.8129 | 57.1595
|  | 363 | 41.1292 | 54.9149
|  | 364 | 43.2723 | 53.4899
|  | 365 | 44.0298 | 52.8315
|  | 366 | 44.3731 | 52.0681
|  | 367 | 45.2184 | 52.1592
|  | 368 | 46.6341 | 50.7265
|  | 369 | 48.244 | 49.0384
|  | 370 | 50.713 | 46.2983
|  | 371 | 53.5767 | 44.0139
|  | 372 | 56.3451 | 41.5889
|  | 373 | 58.3921 | 39.1797
|  | 374 | 61.1394 | 37.0768
|  | 375 | 63.0884 | 34.7945
|  | 376 | 64.4974 | 33.3565
|  | 377 | 66.6975 | 31.4234
|  | 378 | 68.4164 | 29.7808
|  | 379 | 71.3263 | 27.2796
|  | 380 | 73.9764 | 24.5726
|  | 381 | 76.2898 | 21.7069
|  | 382 | 77.8983 | 21.1252
|  | 383 | 76.6642 | 21.3997
|  | 384 | 73.7151 | 24.7992
|  | 385 | 69.4534 | 29.0496
|  | 386 | 65.1019 | 33.2193
|  | 387 | 62.3208 | 36.7508
|  | 388 | 60.9571 | 38.1775
|  | 389 | 59.72 | 38.9832
|  | 390 | 58.0736 | 40.575
|  | 391 | 55.8373 | 42.783
|  | 392 | 53.1457 | 45.6709
|  | 393 | 51.5789 | 47.4853
|  | 394 | 51.8835 | 47.0253
|  | 395 | 52.9515 | 45.8437
|  | 396 | 53.4542 | 45.6275
|  | 397 | 51.1706 | 47.7632
|  | 398 | 45.5378 | 53.6975
|  | 399 | 36.3753 | 62.9329
|  | 400 | 26.2619 | 72.6471
|  | 401 | 17.0697 | 82.2293
|  | 402 | 9.3411 | 90.114
|  | 403 | 4.4927 | 94.7963
|  | 404 | 1.4542 | 97.7826
|  | 405 | 0.46308 | 99.068
|  | 406 | 0.23409 | 99.5205
|  | 407 | 0.24832 | 99.728
|  | 408 | 0.017907 | 99.4925
|  | 409 | 0.028653 | 99.5331
|  | 410 | 0.043371 | 99.5875
|  | 411 | 0.089011 | 99.4574
|  | 412 | 0.19755 | 99.592
|  | 413 | 0.065884 | 99.5214
|  | 414 | 0.20116 | 99.5293
|  | 415 | 0.18871 | 99.5049
|  | 416 | 0.15023 | 99.602
|  | 417 | 0.15272 | 99.6938
|  | 418 | 0.1639 | 99.636
|  | 419 | 0.012846 | 99.6594
|  | 420 | 0.1311 | 99.674
|  | 421 | 0.18237 | 99.6506
|  | 422 | 0.029705 | 99.5417
|  | 423 | 0.024727 | 99.5684
|  | 424 | 0.23405 | 99.2673
|  | 425 | 1.0713 | 98.5839
|  | 426 | 3.0143 | 96.5642
|  | 427 | 6.4283 | 93.2687
|  | 428 | 11.1776 | 88.4167
|  | 429 | 16.5411 | 82.9408
|  | 430 | 21.1769 | 78.3292
|  | 431 | 24.0129 | 75.575
|  | 432 | 24.4532 | 75.0317
|  | 433 | 23.4523 | 76.1901
|  | 434 | 21.8853 | 77.5582
|  | 435 | 21.4344 | 78.1494
|  | 436 | 22.2711 | 77.3046
|  | 437 | 23.9882 | 75.531
|  | 438 | 25.1697 | 74.3483
|  | 439 | 24.9349 | 74.6004
|  | 440 | 22.9959 | 76.5391
|  | 441 | 20.2247 | 79.1412
|  | 442 | 18.3177 | 81.2713
|  | 443 | 18.1194 | 81.5952
|  | 444 | 19.4844 | 80.159
|  | 445 | 21.66 | 77.9132
|  | 446 | 24.1351 | 75.5547
|  | 447 | 26.3671 | 73.2172
|  | 448 | 28.7772 | 70.8952
|  | 449 | 31.3522 | 68.2653
|  | 450 | 34.1937 | 65.5187
|  | 451 | 36.4178 | 63.0679
|  | 452 | 37.5128 | 61.9841
|  | 453 | 36.9247 | 62.6281
|  | 454 | 34.2891 | 65.0055
|  | 455 | 30.4435 | 68.9163
|  | 456 | 25.8647 | 73.499
|  | 457 | 21.3458 | 78.0489
|  | 458 | 17.3226 | 82.1067
|  | 459 | 13.8052 | 85.6081
|  | 460 | 10.4582 | 88.9594
|  | 461 | 7.5735 | 92.0563
|  | 462 | 4.8574 | 94.7444
|  | 463 | 2.8506 | 96.7678
|  | 464 | 1.5798 | 98.1688
|  | 465 | 0.98133 | 98.722
|  | 466 | 0.79741 | 98.911
|  | 467 | 0.72076 | 98.9053
|  | 468 | 0.70634 | 98.9509
|  | 469 | 0.73595 | 98.9254
|  | 470 | 0.55749 | 99.0264
|  | 471 | 0.54301 | 99.121
|  | 472 | 0.34457 | 99.2049
|  | 473 | 0.29904 | 99.4706
|  | 474 | 0.20551 | 99.5882
|  | 475 | 0.15529 | 99.6402
|  | 476 | 0.081603 | 99.7217
|  | 477 | 0.099539 | 99.6376
|  | 478 | 0.034658 | 99.7281
|  | 479 | 0.073608 | 99.6306
|  | 480 | 0.093538 | 99.5805
|  | 481 | 0.064508 | 99.6158
|  | 482 | 0.13152 | 99.6418
|  | 483 | 0.066398 | 99.6873
|  | 484 | 0.095886 | 99.6154
|  | 485 | 0.0098744 | 99.7521
|  | 486 | 0.044192 | 99.6921
|  | 487 | 0.010265 | 99.8331
|  | 488 | 0.033621 | 99.7806
|  | 489 | 0.00020106 | 99.7583
|  | 490 | 0.020574 | 99.7473
|  | 491 | 0.0067118 | 99.7355
|  | 492 | 0.052904 | 99.7422
|  | 493 | 0.023948 | 99.665
|  | 494 | 0.050259 | 99.6752
|  | 495 | 0.020085 | 99.7185
|  | 496 | 0.0063303 | 99.689
|  | 497 | 0.059255 | 99.7058
|  | 498 | 0.0076409 | 99.7282
|  | 499 | 0.016274 | 99.751
|  | 500 | 0.017467 | 99.7489
|  | 501 | 0.045918 | 99.805
|  | 502 | 0.030425 | 99.7641
|  | 503 | 0.0050169 | 99.7151
|  | 504 | 0.074809 | 99.6811
|  | 505 | 0.030664 | 99.703
|  | 506 | 0.028996 | 99.6894
|  | 507 | 0.077439 | 99.6876
|  | 508 | 0.0029727 | 99.7193
|  | 509 | 0.014017 | 99.7061
|  | 510 | 0.022882 | 99.7374
|  | 511 | 0.025505 | 99.8168
|  | 512 | 0.0052535 | 99.8416
|  | 513 | 0.0063673 | 99.7748
|  | 514 | 0.018696 | 99.7421
|  | 515 | 0.010526 | 99.8012
|  | 516 | 0.036444 | 99.7751
|  | 517 | 0.038944 | 99.7288
|  | 518 | 0.055189 | 99.6634
|  | 519 | 0.068076 | 99.6217
|  | 520 | 0.022475 | 99.6462
|  | 521 | 0.036251 | 99.6524
|  | 522 | 0.0032966 | 99.6634
|  | 523 | 0.019121 | 99.7461
|  | 524 | 0.0062712 | 99.7569
|  | 525 | 0.021259 | 99.7769
|  | 526 | 0.028151 | 99.8379
|  | 527 | 0.012932 | 99.8495
|  | 528 | 0.029971 | 99.8607
|  | 529 | 0.028163 | 99.7786
|  | 530 | 0.0036804 | 99.769
|  | 531 | 0.056557 | 99.6802
|  | 532 | 0.053068 | 99.6493
|  | 533 | 0.03977 | 99.5843
|  | 534 | 0.075452 | 99.6138
|  | 535 | 0.039261 | 99.5625
|  | 536 | 0.031561 | 99.6253
|  | 537 | 0.036954 | 99.6776
|  | 538 | 0.011174 | 99.7545
|  | 539 | 0.058196 | 99.7726
|  | 540 | 0.0082834 | 99.7997
|  | 541 | 0.006263 | 99.7961
|  | 542 | 0.036031 | 99.766
|  | 543 | 0.057016 | 99.7185
|  | 544 | 0.0079802 | 99.6837
|  | 545 | 0.033712 | 99.5332
|  | 546 | 0.057467 | 99.4751
|  | 547 | 0.079831 | 99.4852
|  | 548 | 0.05884 | 99.47
|  | 549 | 0.057276 | 99.507
|  | 550 | 0.041388 | 99.5649
|  | 551 | 0.0016582 | 99.6552
|  | 552 | 0.041314 | 99.7571
|  | 553 | 0.024652 | 99.8252
|  | 554 | 0.020957 | 99.8032
|  | 555 | 0.0019905 | 99.7278
|  | 556 | 0.0063566 | 99.5945
|  | 557 | 0.050604 | 99.516
|  | 558 | 0.024788 | 99.4388
|  | 559 | 0.10526 | 99.3739
|  | 560 | 0.026864 | 99.3426
|  | 561 | 0.029193 | 99.4109
|  | 562 | 0.032772 | 99.5006
|  | 563 | 0.044429 | 99.5193
|  | 564 | 0.017642 | 99.7254
|  | 565 | 0.047564 | 99.7642
|  | 566 | 0.027153 | 99.9027
|  | 567 | 0.039345 | 99.886
|  | 568 | 0.0089402 | 99.8571
|  | 569 | 0.0098033 | 99.8771
|  | 570 | 0.040027 | 99.8346
|  | 571 | 0.014403 | 99.8674
|  | 572 | 0.03737 | 99.8448
|  | 573 | 0.049593 | 99.8828
|  | 574 | 0.025171 | 99.8677
|  | 575 | 0.0073699 | 99.8486
|  | 576 | 0.0067093 | 99.8487
|  | 577 | 0.053807 | 99.8174
|  | 578 | 0.041331 | 99.814
|  | 579 | 0.014581 | 99.8229
|  | 580 | 0.032166 | 99.8121
|  | 581 | 0.014403 | 99.7456
|  | 582 | 0.0070783 | 99.7812
|  | 583 | 0.0079162 | 99.8064
|  | 584 | 0.025111 | 99.7792
|  | 585 | 0.033481 | 99.7292
|  | 586 | 0.021601 | 99.7627
|  | 587 | 0.036141 | 99.7539
|  | 588 | 0.0062644 | 99.7374
|  | 589 | 0.010415 | 99.6605
|  | 590 | 0.025065 | 99.6957
|  | 591 | 0.0032908 | 99.7151
|  | 592 | 0.039058 | 99.6643
|  | 593 | 0.036439 | 99.6621
|  | 594 | 0.012527 | 99.6692
|  | 595 | 0.060789 | 99.625
|  | 596 | 0.044056 | 99.6792
|  | 597 | 0.013846 | 99.677
|  | 598 | 0.0071145 | 99.6792
|  | 599 | 0.043459 | 99.6986
|  | 600 | 0.039219 | 99.7249
|  | 601 | 0.045401 | 99.7292
|  | 602 | 0.047003 | 99.7384
|  | 603 | 0.046953 | 99.7625
|  | 604 | 0.0018229 | 99.7589
|  | 605 | 0.041967 | 99.8197
|  | 606 | 0.038579 | 99.8468
|  | 607 | 0.033089 | 99.8327
|  | 608 | 0.0030488 | 99.9004
|  | 609 | 0.011046 | 99.893
|  | 610 | 0.047617 | 99.9111
|  | 611 | 0.020038 | 99.9172
|  | 612 | 0.035246 | 99.944
|  | 613 | 0.0043553 | 99.9941
|  | 614 | 0.0028605 | 99.9582
|  | 615 | 0.027319 | 99.9225
|  | 616 | 0.029884 | 99.9373
|  | 617 | 0.0041946 | 99.9772
|  | 618 | 0.02835 | 99.9167
|  | 619 | 0.041607 | 99.8884
|  | 620 | 0.058412 | 99.8843
|  | 621 | 0.0665 | 99.8942
|  | 622 | 0.038141 | 99.8461
|  | 623 | 0.084619 | 99.8279
|  | 624 | 0.099837 | 99.7883
|  | 625 | 0.06287 | 99.8103
|  | 626 | 0.096458 | 99.7386
|  | 627 | 0.14639 | 99.7568
|  | 628 | 0.13767 | 99.6646
|  | 629 | 0.21365 | 99.5783
|  | 630 | 0.31183 | 99.5083
|  | 631 | 0.41855 | 99.4217
|  | 632 | 0.52233 | 99.2976
|  | 633 | 0.75085 | 99.039
|  | 634 | 1.0473 | 98.7342
|  | 635 | 1.5069 | 98.2741
|  | 636 | 2.2382 | 97.5633
|  | 637 | 3.3498 | 96.4503
|  | 638 | 5.0619 | 94.6884
|  | 639 | 7.7735 | 92.0076
|  | 640 | 11.6953 | 88.1008
|  | 641 | 17.184 | 82.6885
|  | 642 | 24.4298 | 75.5117
|  | 643 | 33.1901 | 66.7875
|  | 644 | 43.1859 | 56.9005
|  | 645 | 53.4745 | 46.5977
|  | 646 | 63.5847 | 36.5549
|  | 647 | 72.6917 | 27.4893
|  | 648 | 80.056 | 20.1187
|  | 649 | 85.639 | 14.509
|  | 650 | 89.5312 | 10.5486
|  | 651 | 92.0342 | 8.0413
|  | 652 | 93.5678 | 6.5472
|  | 653 | 94.4962 | 5.6211
|  | 654 | 95.1025 | 4.9939
|  | 655 | 95.5497 | 4.5808
|  | 656 | 95.9455 | 4.1773
|  | 657 | 96.2727 | 3.8047
|  | 658 | 96.5226 | 3.6153
|  | 659 | 96.8382 | 3.3189
|  | 660 | 96.9347 | 3.2307
|  | 661 | 97.0543 | 3.1376
|  | 662 | 97.0258 | 3.0994
|  | 663 | 96.9002 | 3.1968
|  | 664 | 96.8367 | 3.3876
|  | 665 | 96.5758 | 3.5881
|  | 666 | 96.3949 | 3.8206
|  | 667 | 96.1634 | 4.0164
|  | 668 | 95.9131 | 4.261
|  | 669 | 95.8365 | 4.3557
|  | 670 | 95.7327 | 4.4637
|  | 671 | 95.7659 | 4.4915
|  | 672 | 95.8556 | 4.3781
|  | 673 | 95.8923 | 4.2243
|  | 674 | 96.1319 | 4.0736
|  | 675 | 96.3709 | 3.9181
|  | 676 | 96.5957 | 3.712
|  | 677 | 96.6934 | 3.5367
|  | 678 | 96.8365 | 3.3771
|  | 679 | 97.0239 | 3.2851
|  | 680 | 97.0588 | 3.1784
|  | 681 | 96.9739 | 3.2311
|  | 682 | 96.9521 | 3.3099
|  | 683 | 96.9316 | 3.3952
|  | 684 | 96.8401 | 3.5322
|  | 685 | 96.7558 | 3.6166
|  | 686 | 96.6275 | 3.648
|  | 687 | 96.5207 | 3.7244
|  | 688 | 96.5049 | 3.8273
|  | 689 | 96.4923 | 3.7443
|  | 690 | 96.4834 | 3.7929
|  | 691 | 96.4479 | 3.7541
|  | 692 | 96.5677 | 3.6861
|  | 693 | 96.6018 | 3.6403
|  | 694 | 96.701 | 3.6337
|  | 695 | 96.6386 | 3.6556
|  | 696 | 96.6718 | 3.6212
|  | 697 | 96.7094 | 3.6027
|  | 698 | 96.6346 | 3.6574
|  | 699 | 96.6258 | 3.6397
|  | 700 | 96.5402 | 3.7385
|  | 701 | 96.5608 | 3.7493
|  | 702 | 96.5344 | 3.7614
|  | 703 | 96.4574 | 3.7851
|  | 704 | 96.5521 | 3.7376
|  | 705 | 96.5467 | 3.7221
|  | 706 | 96.5577 | 3.7481
|  | 707 | 96.612 | 3.6793
|  | 708 | 96.7616 | 3.6343
|  | 709 | 96.7265 | 3.4397
|  | 710 | 96.7591 | 3.468
|  | 711 | 96.7776 | 3.4211
|  | 712 | 96.9167 | 3.3551
|  | 713 | 96.8697 | 3.3594
|  | 714 | 96.8717 | 3.3883
|  | 715 | 96.7922 | 3.4361
|  | 716 | 96.8341 | 3.4624
|  | 717 | 96.7891 | 3.4503
|  | 718 | 96.7198 | 3.5333
|  | 719 | 96.6899 | 3.5939
|  | 720 | 96.5314 | 3.6443
|  | 721 | 96.5144 | 3.642
|  | 722 | 96.5125 | 3.6349
|  | 723 | 96.5587 | 3.6106
|  | 724 | 96.599 | 3.5666
|  | 725 | 96.6817 | 3.489
|  | 726 | 96.8066 | 3.3946
|  | 727 | 96.8753 | 3.2934
|  | 728 | 97.0201 | 3.1478
|  | 729 | 97.1304 | 3.0304
|  | 730 | 97.2676 | 2.9092
|  | 731 | 97.3814 | 2.8051
|  | 732 | 97.4872 | 2.7297
|  | 733 | 97.5527 | 2.6432
|  | 734 | 97.6123 | 2.5922
|  | 735 | 97.5884 | 2.5622
|  | 736 | 97.6438 | 2.5581
|  | 737 | 97.6031 | 2.5667
|  | 738 | 97.5948 | 2.5828
|  | 739 | 97.5594 | 2.6167
|  | 740 | 97.5176 | 2.6405
|  | 741 | 97.5544 | 2.6632
|  | 742 | 97.5019 | 2.6727
|  | 743 | 97.5339 | 2.6499
|  | 744 | 97.566 | 2.6287
|  | 745 | 97.6151 | 2.5783
|  | 746 | 97.7172 | 2.4795
|  | 747 | 97.8152 | 2.3893
|  | 748 | 97.9248 | 2.2752
|  | 749 | 98.0374 | 2.151
|  | 750 | 98.1683 | 2.0343
|  | 751 | 98.2631 | 1.9338
|  | 752 | 98.3375 | 1.8491
|  | 753 | 98.386 | 1.791
|  | 754 | 98.4244 | 1.7652
|  | 755 | 98.4303 | 1.7701
|  | 756 | 98.3646 | 1.8156
|  | 757 | 98.2674 | 1.9112
|  | 758 | 98.1449 | 2.0374
|  | 759 | 97.9943 | 2.2215
|  | 760 | 97.8147 | 2.4223
|  | 761 | 97.5942 | 2.6294
|  | 762 | 97.343 | 2.8575
|  | 763 | 97.1166 | 3.0943
|  | 764 | 96.9051 | 3.3177
|  | 765 | 96.6735 | 3.5414
|  | 766 | 96.4865 | 3.737
|  | 767 | 96.3021 | 3.8883
|  | 768 | 96.1998 | 4.0254
|  | 769 | 96.1132 | 4.1061
|  | 770 | 96.0545 | 4.1702
|  | 771 | 96.0337 | 4.1812
|  | 772 | 96.0467 | 4.1733
|  | 773 | 96.0871 | 4.1384
|  | 774 | 96.1228 | 4.0832
|  | 775 | 96.1784 | 4.0301
|  | 776 | 96.2537 | 3.973
|  | 777 | 96.3168 | 3.9134
|  | 778 | 96.361 | 3.8602
|  | 779 | 96.3854 | 3.8441
|  | 780 | 96.3683 | 3.8516
|  | 781 | 96.3333 | 3.8744
|  | 782 | 96.2824 | 3.9379
|  | 783 | 96.1665 | 4.0363
|  | 784 | 96.0535 | 4.152
|  | 785 | 95.9157 | 4.2872
|  | 786 | 95.7654 | 4.4481
|  | 787 | 95.6023 | 4.5953
|  | 788 | 95.4446 | 4.7738
|  | 789 | 95.3027 | 4.8892
|  | 790 | 95.146 | 5.018
|  | 791 | 95.0897 | 5.1297
|  | 792 | 95.023 | 5.1935
|  | 793 | 94.9969 | 5.2153
|  | 794 | 94.9981 | 5.1981
|  | 795 | 95.07 | 5.1385
|  | 796 | 95.1665 | 5.0454
|  | 797 | 95.3069 | 4.8956
|  | 798 | 95.4559 | 4.7401
|  | 799 | 95.6735 | 4.5533
|  | 800 | 95.8328 | 4.3413
|  | 801 | 96.0543 | 4.1103
|  | 802 | 96.2582 | 3.9239
|  | 803 | 96.4232 | 3.7522
|  | 804 | 96.5596 | 3.6096
|  | 805 | 96.6717 | 3.5327
|  | 806 | 96.6893 | 3.4819
|  | 807 | 96.7054 | 3.493
|  | 808 | 96.5944 | 3.6011
|  | 809 | 96.4059 | 3.7617
|  | 810 | 96.1762 | 4.0007
|  | 811 | 95.8905 | 4.2792
|  | 812 | 95.5468 | 4.6347
|  | 813 | 95.1162 | 5.041
|  | 814 | 94.6634 | 5.4967
|  | 815 | 94.1858 | 5.9659
|  | 816 | 93.6708 | 6.4851
|  | 817 | 93.1456 | 6.9948
|  | 818 | 92.6567 | 7.4832
|  | 819 | 92.1533 | 7.9777
|  | 820 | 91.682 | 8.4408
|  | 821 | 91.2753 | 8.8748
|  | 822 | 90.8559 | 9.2587
|  | 823 | 90.5001 | 9.6256
|  | 824 | 90.2191 | 9.9225
|  | 825 | 89.9755 | 10.1769
|  | 826 | 89.7456 | 10.3878
|  | 827 | 89.572 | 10.5611
|  | 828 | 89.4558 | 10.7047
|  | 829 | 89.3317 | 10.8206
|  | 830 | 89.2414 | 10.9146
|  | 831 | 89.1522 | 11.0141
|  | 832 | 89.0407 | 11.1083
|  | 833 | 88.9579 | 11.2154
|  | 834 | 88.8168 | 11.3452
|  | 835 | 88.6489 | 11.4946
|  | 836 | 88.4488 | 11.6927
|  | 837 | 88.2131 | 11.9157
|  | 838 | 87.9506 | 12.2038
|  | 839 | 87.6007 | 12.5259
|  | 840 | 87.2484 | 12.8833
|  | 841 | 86.8194 | 13.2964
|  | 842 | 86.3774 | 13.7457
|  | 843 | 85.9328 | 14.1946
|  | 844 | 85.4454 | 14.6658
|  | 845 | 84.9457 | 15.1699
|  | 846 | 84.5077 | 15.6304
|  | 847 | 84.0205 | 16.1029
|  | 848 | 83.5836 | 16.5581
|  | 849 | 83.1818 | 16.9446
|  | 850 | 82.8451 | 17.2876
|  | 851 | 82.5429 | 17.5876
|  | 852 | 82.3323 | 17.8055
|  | 853 | 82.1819 | 17.9483
|  | 854 | 82.1101 | 18.027
|  | 855 | 82.1227 | 18.0205
|  | 856 | 82.2163 | 17.9369
|  | 857 | 82.3838 | 17.7571
|  | 858 | 82.6209 | 17.5226
|  | 859 | 82.9504 | 17.2069
|  | 860 | 83.3398 | 16.8271
|  | 861 | 83.7708 | 16.3881
|  | 862 | 84.2321 | 15.9281
|  | 863 | 84.7341 | 15.4339
|  | 864 | 85.2463 | 14.925
|  | 865 | 85.7177 | 14.4378
|  | 866 | 86.2009 | 13.9596
|  | 867 | 86.6439 | 13.529
|  | 868 | 87.0027 | 13.1837
|  | 869 | 87.2695 | 12.8962
|  | 870 | 87.4679 | 12.713
|  | 871 | 87.5484 | 12.6322
|  | 872 | 87.4965 | 12.6805
|  | 873 | 87.3045 | 12.8533
|  | 874 | 87.0039 | 13.1568
|  | 875 | 86.6006 | 13.5753
|  | 876 | 86.0139 | 14.1445
|  | 877 | 85.3372 | 14.8214
|  | 878 | 84.5495 | 15.6008
|  | 879 | 83.6506 | 16.4924
|  | 880 | 82.667 | 17.4682
|  | 881 | 81.6801 | 18.4786
|  | 882 | 80.5935 | 19.5419
|  | 883 | 79.4437 | 20.6816
|  | 884 | 78.3759 | 21.7603
|  | 885 | 77.2419 | 22.8983
|  | 886 | 76.1292 | 24.0088
|  | 887 | 75.0827 | 25.0475
|  | 888 | 74.0732 | 26.0583
|  | 889 | 73.0999 | 27.0346
|  | 890 | 72.2167 | 27.9168
|  | 891 | 71.406 | 28.7367
|  | 892 | 70.6405 | 29.5064
|  | 893 | 69.9945 | 30.1633
|  | 894 | 69.4133 | 30.7309
|  | 895 | 68.9414 | 31.2359
|  | 896 | 68.508 | 31.6339
|  | 897 | 68.1833 | 31.9614
|  | 898 | 67.9473 | 32.2114
|  | 899 | 67.8002 | 32.3785
|  | 900 | 67.7099 | 32.4596
|  | 901 | 67.6809 | 32.4813
|  | 902 | 67.74 | 32.4273
|  | 903 | 67.8618 | 32.3171
|  | 904 | 68.0282 | 32.1491
|  | 905 | 68.2706 | 31.9131
|  | 906 | 68.5239 | 31.6617
|  | 907 | 68.8456 | 31.3497
|  | 908 | 69.1896 | 31.0002
|  | 909 | 69.56 | 30.6291
|  | 910 | 69.9715 | 30.2279
|  | 911 | 70.3837 | 29.7993
|  | 912 | 70.822 | 29.3722
|  | 913 | 71.257 | 28.9374
|  | 914 | 71.7145 | 28.497
|  | 915 | 72.1491 | 28.0529
|  | 916 | 72.5879 | 27.6257
|  | 917 | 73.0289 | 27.1791
|  | 918 | 73.4576 | 26.7671
|  | 919 | 73.841 | 26.3705
|  | 920 | 74.2261 | 25.9888
|  | 921 | 74.5831 | 25.6176
|  | 922 | 74.9261 | 25.2893
|  | 923 | 75.2453 | 24.9747
|  | 924 | 75.5098 | 24.6798
|  | 925 | 75.7506 | 24.4367
|  | 926 | 75.9879 | 24.2228
|  | 927 | 76.1832 | 24.0348
|  | 928 | 76.2898 | 23.8931
|  | 929 | 76.3949 | 23.8031
|  | 930 | 76.4495 | 23.751
|  | 931 | 76.4254 | 23.7417
|  | 932 | 76.3843 | 23.7883
|  | 933 | 76.2598 | 23.8987
|  | 934 | 76.112 | 24.0606
|  | 935 | 75.8686 | 24.2722
|  | 936 | 75.556 | 24.5573
|  | 937 | 75.1995 | 24.9052
|  | 938 | 74.7872 | 25.2997
|  | 939 | 74.2924 | 25.763
|  | 940 | 73.7543 | 26.2935
|  | 941 | 73.1788 | 26.8537
|  | 942 | 72.4973 | 27.522
|  | 943 | 71.7844 | 28.2275
|  | 944 | 71.0554 | 28.9476
|  | 945 | 70.2797 | 29.7359
|  | 946 | 69.4446 | 30.5531
|  | 947 | 68.627 | 31.3848
|  | 948 | 67.7736 | 32.246
|  | 949 | 66.88 | 33.1494
|  | 950 | 66.0445 | 34.0057
|  | 951 | 65.1862 | 34.852
|  | 952 | 64.3314 | 35.7223
|  | 953 | 63.5223 | 36.5389
|  | 954 | 62.7271 | 37.339
|  | 955 | 61.9658 | 38.1171
|  | 956 | 61.2585 | 38.8319
|  | 957 | 60.616 | 39.4868
|  | 958 | 60.0134 | 40.0859
|  | 959 | 59.4711 | 40.6479
|  | 960 | 59.0277 | 41.1092
|  | 961 | 58.6156 | 41.5252
|  | 962 | 58.272 | 41.8605
|  | 963 | 58.0413 | 42.1054
|  | 964 | 57.8826 | 42.278
|  | 965 | 57.8022 | 42.3707
|  | 966 | 57.7923 | 42.3689
|  | 967 | 57.8745 | 42.2924
|  | 968 | 58.0517 | 42.1326
|  | 969 | 58.2894 | 41.8908
|  | 970 | 58.6353 | 41.565
|  | 971 | 59.0478 | 41.1526
|  | 972 | 59.5212 | 40.6852
|  | 973 | 60.09 | 40.1312
|  | 974 | 60.7185 | 39.506
|  | 975 | 61.3877 | 38.8433
|  | 976 | 62.0823 | 38.1499
|  | 977 | 62.833 | 37.4118
|  | 978 | 63.6049 | 36.6468
|  | 979 | 64.3325 | 35.8989
|  | 980 | 65.1017 | 35.1417
|  | 981 | 65.8213 | 34.4277
|  | 982 | 66.4429 | 33.7893
|  | 983 | 67.0317 | 33.1989
|  | 984 | 67.5228 | 32.7086
|  | 985 | 67.8779 | 32.3389
|  | 986 | 68.125 | 32.1052
|  | 987 | 68.2186 | 32.0085
|  | 988 | 68.14 | 32.0691
|  | 989 | 67.9045 | 32.3016
|  | 990 | 67.4825 | 32.7193
|  | 991 | 66.9067 | 33.2923
|  | 992 | 66.1614 | 34.0423
|  | 993 | 65.2161 | 34.9812
|  | 994 | 64.1359 | 36.0451
|  | 995 | 62.9521 | 37.2353
|  | 996 | 61.5998 | 38.5695
|  | 997 | 60.1701 | 39.9877
|  | 998 | 58.7071 | 41.4667
|  | 999 | 57.0983 | 43.0607
|  | 1000 | 55.4684 | 44.698
|  | 1001 | 53.9063 | 46.2406
|  | 1002 | 52.2802 | 47.8789
|  | 1003 | 50.6558 | 49.4831
|  | 1004 | 49.1457 | 51.0003
|  | 1005 | 47.6095 | 52.5259
|  | 1006 | 46.1303 | 54.0014
|  | 1007 | 44.7785 | 55.3444
|  | 1008 | 43.4889 | 56.6572
|  | 1009 | 42.2273 | 57.8849
|  | 1010 | 41.1425 | 59.0057
|  | 1011 | 40.072 | 60.0446
|  | 1012 | 39.1038 | 61.0397
|  | 1013 | 38.2322 | 61.9069
|  | 1014 | 37.4594 | 62.6756
|  | 1015 | 36.763 | 63.3655
|  | 1016 | 36.167 | 63.9681
|  | 1017 | 35.6636 | 64.4757
|  | 1018 | 35.2284 | 64.9095
|  | 1019 | 34.8765 | 65.2559
|  | 1020 | 34.6387 | 65.5087
|  | 1021 | 34.4677 | 65.6986
|  | 1022 | 34.3883 | 65.7772
|  | 1023 | 34.3747 | 65.7721
|  | 1024 | 34.4645 | 65.7001
|  | 1025 | 34.6444 | 65.5215
|  | 1026 | 34.9 | 65.2827
|  | 1027 | 35.2429 | 64.9563
|  | 1028 | 35.6853 | 64.5065
|  | 1029 | 36.2039 | 64.0337
|  | 1030 | 36.8202 | 63.3958
|  | 1031 | 37.5423 | 62.6904
|  | 1032 | 38.3296 | 61.9063
|  | 1033 | 39.2165 | 61.0551
|  | 1034 | 40.2023 | 60.0825
|  | 1035 | 41.2819 | 59.0238
|  | 1036 | 42.4031 | 57.9096
|  | 1037 | 43.649 | 56.67
|  | 1038 | 44.9545 | 55.3834
|  | 1039 | 46.246 | 54.0943
|  | 1040 | 47.6495 | 52.7138
|  | 1041 | 49.0281 | 51.3226
|  | 1042 | 50.3926 | 49.9732
|  | 1043 | 51.747 | 48.6314
|  | 1044 | 53.0392 | 47.3403
|  | 1045 | 54.1591 | 46.2061
|  | 1046 | 55.1557 | 45.2019
|  | 1047 | 56.0009 | 44.3462
|  | 1048 | 56.6013 | 43.7648
|  | 1049 | 56.9588 | 43.3815
|  | 1050 | 54.56 | 44.3565
|  | 1051 | 54.1709 | 44.7384
|  | 1052 | 53.5379 | 45.3724
|  | 1053 | 52.6605 | 46.2593
|  | 1054 | 51.5758 | 47.3736
|  | 1055 | 50.2737 | 48.6977
|  | 1056 | 48.7158 | 50.2701
|  | 1057 | 46.9981 | 52.0089
|  | 1058 | 45.2011 | 53.842
|  | 1059 | 43.1977 | 55.8473
|  | 1060 | 41.1446 | 57.9448
|  | 1061 | 39.0296 | 60.0777
|  | 1062 | 36.8473 | 62.287
|  | 1063 | 34.6381 | 64.5293
|  | 1064 | 32.5728 | 66.6228
|  | 1065 | 30.4876 | 68.7501
|  | 1066 | 28.4198 | 70.8503
|  | 1067 | 26.5492 | 72.77
|  | 1068 | 24.6693 | 74.6793
|  | 1069 | 22.8963 | 76.4993
|  | 1070 | 21.2906 | 78.1321
|  | 1071 | 19.7889 | 79.6743
|  | 1072 | 18.3463 | 81.1444
|  | 1073 | 17.029 | 82.4642
|  | 1074 | 15.8237 | 83.6939
|  | 1075 | 14.6808 | 84.8478
|  | 1076 | 13.6472 | 85.8991
|  | 1077 | 12.7247 | 86.8851
|  | 1078 | 11.843 | 87.7653
|  | 1079 | 11.0408 | 88.632
|  | 1080 | 10.3203 | 89.3353
|  | 1081 | 9.6356 | 90.1174
|  | 1082 | 8.9958 | 90.7395
|  | 1083 | 8.4486 | 91.3068
|  | 1084 | 7.9152 | 91.8629
|  | 1085 | 7.4239 | 92.388
|  | 1086 | 6.9894 | 92.7748
|  | 1087 | 6.567 | 93.2671
|  | 1088 | 6.1761 | 93.6078
|  | 1089 | 5.8293 | 94.0615
|  | 1090 | 5.502 | 94.3285
|  | 1091 | 5.1892 | 94.7182
|  | 1092 | 4.9097 | 94.9905
|  | 1093 | 4.6531 | 95.2633
|  | 1094 | 4.3978 | 95.5539
|  | 1095 | 4.1591 | 95.7225
|  | 1096 | 3.9574 | 96.0143
|  | 1097 | 3.753 | 96.1736
|  | 1098 | 3.5699 | 96.4023
|  | 1099 | 3.3947 | 96.5827
|  | 1100 | 3.2224 | 96.7039
|  | 1101 | 3.071 | 97.0029
|  | 1102 | 2.9277 | 97.0294
|  | 1103 | 2.7963 | 97.2349
|  | 1104 | 2.6651 | 97.3457
|  | 1105 | 2.556 | 97.5038
|  | 1106 | 2.4319 | 97.6209
|  | 1107 | 2.3238 | 97.7336
|  | 1108 | 2.2305 | 97.8327
|  | 1109 | 2.1358 | 97.9888
|  | 1110 | 2.0412 | 97.9675
|  | 1111 | 1.9668 | 98.0932
|  | 1112 | 1.8829 | 98.1772
|  | 1113 | 1.8112 | 98.2875
|  | 1114 | 1.7357 | 98.3294
|  | 1115 | 1.6739 | 98.4248
|  | 1116 | 1.6107 | 98.4966
|  | 1117 | 1.5516 | 98.55
|  | 1118 | 1.4941 | 98.6181
|  | 1119 | 1.4469 | 98.6934
|  | 1120 | 1.3928 | 98.7872
|  | 1121 | 1.3446 | 98.6892
|  | 1122 | 1.3024 | 98.8413
|  | 1123 | 1.2496 | 98.871
|  | 1124 | 1.2163 | 98.9507
|  | 1125 | 1.1722 | 98.9171
|  | 1126 | 1.1402 | 99.0048
|  | 1127 | 1.1008 | 98.9879
|  | 1128 | 1.0714 | 99.1081
|  | 1129 | 1.0352 | 99.121
|  | 1130 | 1.0055 | 99.1114
|  | 1131 | 0.975 | 99.2194
|  | 1132 | 0.94992 | 99.1875
|  | 1133 | 0.92651 | 99.1766
|  | 1134 | 0.89729 | 99.3177
|  | 1135 | 0.8766 | 99.2502
|  | 1136 | 0.85577 | 99.2403
|  | 1137 | 0.83555 | 99.4026
|  | 1138 | 0.81258 | 99.283
|  | 1139 | 0.79538 | 99.396
|  | 1140 | 0.77193 | 99.412
|  | 1141 | 0.7612 | 99.4292
|  | 1142 | 0.73869 | 99.4239
|  | 1143 | 0.72288 | 99.4854
|  | 1144 | 0.71225 | 99.5055
|  | 1145 | 0.69761 | 99.4767
|  | 1146 | 0.67888 | 99.5218
|  | 1147 | 0.66937 | 99.539
|  | 1148 | 0.65353 | 99.5239
|  | 1149 | 0.64683 | 99.5626
|  | 1150 | 0.63355 | 99.5953
|  | 1151 | 0.62133 | 99.5695
|  | 1152 | 0.61412 | 99.5939
|  | 1153 | 0.60588 | 99.6128
|  | 1154 | 0.59815 | 99.6772
|  | 1155 | 0.58199 | 99.6466
|  | 1156 | 0.57731 | 99.6535
|  | 1157 | 0.56792 | 99.7295
|  | 1158 | 0.56166 | 99.6918
|  | 1159 | 0.55912 | 99.593
|  | 1160 | 0.54691 | 99.6847
|  | 1161 | 0.54523 | 99.7354
|  | 1162 | 0.53887 | 99.6996
|  | 1163 | 0.52924 | 99.6982
|  | 1164 | 0.52984 | 99.6983
|  | 1165 | 0.52444 | 99.7285
|  | 1166 | 0.51699 | 99.7356
|  | 1167 | 0.51609 | 99.6792
|  | 1168 | 0.5074 | 99.7738
|  | 1169 | 0.50874 | 99.7407
|  | 1170 | 0.50708 | 99.7666
|  | 1171 | 0.49702 | 99.7572
|  | 1172 | 0.49356 | 99.7542
|  | 1173 | 0.49395 | 99.7657
|  | 1174 | 0.49175 | 99.7626
|  | 1175 | 0.49394 | 99.7738
|  | 1176 | 0.48638 | 99.7753
|  | 1177 | 0.49009 | 99.7683
|  | 1178 | 0.48816 | 99.7758
|  | 1179 | 0.48938 | 99.778
|  | 1180 | 0.48135 | 99.7841
|  | 1181 | 0.48742 | 99.7779
|  | 1182 | 0.48746 | 99.6992
|  | 1183 | 0.49022 | 99.8956
|  | 1184 | 0.48694 | 99.7867
|  | 1185 | 0.48864 | 99.7915
|  | 1186 | 0.4927 | 99.7876
|  | 1187 | 0.49401 | 99.7835
|  | 1188 | 0.49482 | 99.7862
|  | 1189 | 0.49113 | 99.8206
|  | 1190 | 0.49809 | 99.9195
|  | 1191 | 0.49129 | 99.6525
|  | 1192 | 0.50249 | 99.7838
|  | 1193 | 0.49692 | 99.8169
|  | 1194 | 0.50663 | 99.8005
|  | 1195 | 0.50224 | 99.7944
|  | 1196 | 0.51162 | 99.766
|  | 1197 | 0.51403 | 99.7739
|  | 1198 | 0.51175 | 99.793
|  | 1199 | 0.52298 | 99.7792
|  | 1200 | 0.5244 | 99.8808
|  | 1201 | 0.5292 | 99.8031
|  | 1202 | 0.53855 | 99.8973
|  | 1203 | 0.54244 | 99.9054
|  | 1204 | 0.54931 | 99.8766
|  | 1205 | 0.54962 | 99.9998
|  | 1206 | 0.55752 | 99.8839
|  | 1207 | 0.56272 | 99.8909
|  | 1208 | 0.56808 | 99.8066
|  | 1209 | 0.5744 | 99.8159
|  | 1210 | 0.58424 | 99.8715
|  | 1211 | 0.59255 | 99.9392
|  | 1212 | 0.59682 | 99.8427
|  | 1213 | 0.60826 | 99.7966
|  | 1214 | 0.61097 | 99.8223
|  | 1215 | 0.61841 | 99.8103
|  | 1216 | 0.63051 | 99.8432
|  | 1217 | 0.64008 | 99.8613
|  | 1218 | 0.65257 | 99.781
|  | 1219 | 0.66377 | 99.7292
|  | 1220 | 0.66995 | 99.7795
|  | 1221 | 0.68107 | 99.7895
|  | 1222 | 0.69549 | 99.782
|  | 1223 | 0.7089 | 99.7257
|  | 1224 | 0.71647 | 99.6676
|  | 1225 | 0.73097 | 99.7112
|  | 1226 | 0.74055 | 99.747
|  | 1227 | 0.76056 | 99.7147
|  | 1228 | 0.77127 | 99.6829
|  | 1229 | 0.77972 | 99.5677
|  | 1230 | 0.80103 | 99.6566
|  | 1231 | 0.81568 | 99.6264
|  | 1232 | 0.82642 | 99.6175
|  | 1233 | 0.84813 | 99.6002
|  | 1234 | 0.86498 | 99.585
|  | 1235 | 0.88634 | 99.5877
|  | 1236 | 0.89869 | 99.5771
|  | 1237 | 0.92866 | 99.6749
|  | 1238 | 0.93717 | 99.506
|  | 1239 | 0.95989 | 99.5109
|  | 1240 | 0.98187 | 99.4828
|  | 1241 | 1.002 | 99.4803
|  | 1242 | 1.0225 | 99.4272
|  | 1243 | 1.0394 | 99.0793
|  | 1244 | 1.0694 | 99.447
|  | 1245 | 1.0946 | 99.3784
|  | 1246 | 1.1128 | 99.3239
|  | 1247 | 1.1441 | 99.3033
|  | 1248 | 1.173 | 99.2748
|  | 1249 | 1.2011 | 99.2277
|  | 1250 | 1.2325 | 99.1978
|  | 1251 | 1.2647 | 99.177
|  | 1252 | 1.2937 | 99.1875
|  | 1253 | 1.3303 | 99.177
|  | 1254 | 1.3542 | 99.1055
|  | 1255 | 1.3915 | 99.039
|  | 1256 | 1.4289 | 99.029
|  | 1257 | 1.4582 | 98.9877
|  | 1258 | 1.5065 | 98.8662
|  | 1259 | 1.5408 | 98.9628
|  | 1260 | 1.5827 | 98.8638
|  | 1261 | 1.627 | 98.8085
|  | 1262 | 1.6749 | 98.7897
|  | 1263 | 1.7206 | 98.7559
|  | 1264 | 1.7658 | 98.664
|  | 1265 | 1.8123 | 98.6244
|  | 1266 | 1.8736 | 98.587
|  | 1267 | 1.9195 | 98.5028
|  | 1268 | 1.9769 | 98.4704
|  | 1269 | 2.0376 | 98.4065
|  | 1270 | 2.0951 | 98.3286
|  | 1271 | 2.1555 | 98.2747
|  | 1272 | 2.2133 | 98.1887
|  | 1273 | 2.288 | 98.139
|  | 1274 | 2.3553 | 98.0633
|  | 1275 | 2.4362 | 97.9866
|  | 1276 | 2.5049 | 97.9444
|  | 1277 | 2.5864 | 97.8278
|  | 1278 | 2.673 | 97.7523
|  | 1279 | 2.7587 | 97.716
|  | 1280 | 2.8477 | 97.4872
|  | 1281 | 2.9442 | 97.4596
|  | 1282 | 3.0405 | 97.3672
|  | 1283 | 3.1437 | 97.2241
|  | 1284 | 3.2572 | 97.1111
|  | 1285 | 3.3717 | 97.0343
|  | 1286 | 3.4944 | 96.9048
|  | 1287 | 3.6192 | 96.758
|  | 1288 | 3.7525 | 96.6281
|  | 1289 | 3.8874 | 96.4619
|  | 1290 | 4.0445 | 96.3018
|  | 1291 | 4.2034 | 96.142
|  | 1292 | 4.3608 | 95.9918
|  | 1293 | 4.5414 | 95.7892
|  | 1294 | 4.7237 | 95.6143
|  | 1295 | 4.9107 | 95.4041
|  | 1296 | 5.1279 | 95.196
|  | 1297 | 5.3471 | 94.9693
|  | 1298 | 5.5671 | 94.7128
|  | 1299 | 5.822 | 94.4848
|  | 1300 | 6.0839 | 94.2112
|  | 1301 | 6.3599 | 93.9379
|  | 1302 | 6.6542 | 93.6407
|  | 1303 | 6.9771 | 93.2966
|  | 1304 | 7.3014 | 92.9323
|  | 1305 | 7.657 | 92.604
|  | 1306 | 8.0452 | 92.1717
|  | 1307 | 8.4446 | 91.7653
|  | 1308 | 8.8857 | 91.3111
|  | 1309 | 9.3564 | 90.8335
|  | 1310 | 9.8498 | 90.3515
|  | 1311 | 10.3775 | 89.7498
|  | 1312 | 10.9553 | 89.171
|  | 1313 | 11.5773 | 88.5853
|  | 1314 | 12.2157 | 87.8863
|  | 1315 | 12.9396 | 87.1795
|  | 1316 | 13.6993 | 86.3832
|  | 1317 | 14.4842 | 85.559
|  | 1318 | 15.3695 | 84.699
|  | 1319 | 16.3002 | 83.7461
|  | 1320 | 17.2764 | 82.736
|  | 1321 | 18.349 | 81.6354
|  | 1322 | 19.5105 | 80.4685
|  | 1323 | 20.6967 | 79.2788
|  | 1324 | 21.9816 | 77.9805
|  | 1325 | 23.3741 | 76.5663
|  | 1326 | 24.7811 | 75.158
|  | 1327 | 26.3311 | 73.5908
|  | 1328 | 27.9812 | 71.9608
|  | 1329 | 29.6186 | 70.2663
|  | 1330 | 31.3628 | 68.5172
|  | 1331 | 33.1975 | 66.671
|  | 1332 | 35.0586 | 64.7984
|  | 1333 | 36.9346 | 62.8949
|  | 1334 | 38.9166 | 60.8906
|  | 1335 | 40.869 | 58.9112
|  | 1336 | 42.7676 | 56.9756
|  | 1337 | 44.6958 | 55.0394
|  | 1338 | 46.5562 | 53.1171
|  | 1339 | 48.2942 | 51.3406
|  | 1340 | 50.0364 | 49.5709
|  | 1341 | 51.6684 | 47.9119
|  | 1342 | 53.0972 | 46.4869
|  | 1343 | 54.3904 | 45.154
|  | 1344 | 55.5124 | 43.9631
|  | 1345 | 56.4435 | 43.0173
|  | 1346 | 57.2126 | 42.2058
|  | 1347 | 57.7928 | 41.6128
|  | 1348 | 58.1689 | 41.2328
|  | 1349 | 58.3296 | 41.036
|  | 1350 | 58.3384 | 41.0291
|  | 1351 | 58.1662 | 41.2168
|  | 1352 | 57.8034 | 41.5453
|  | 1353 | 57.2815 | 42.0576
|  | 1354 | 56.6365 | 42.7013
|  | 1355 | 55.8925 | 43.4558
|  | 1356 | 54.9912 | 44.2972
|  | 1357 | 54.0807 | 45.2263
|  | 1358 | 53.0896 | 46.2189
|  | 1359 | 52.0187 | 47.2998
|  | 1360 | 50.8782 | 48.4103
|  | 1361 | 49.779 | 49.5058
|  | 1362 | 48.6416 | 50.6144
|  | 1363 | 47.439 | 51.7724
|  | 1364 | 46.3479 | 52.8142
|  | 1365 | 45.2395 | 53.9241
|  | 1366 | 44.1355 | 54.9844
|  | 1367 | 43.0878 | 55.8863
|  | 1368 | 42.0754 | 56.8259
|  | 1369 | 41.0625 | 57.7382
|  | 1370 | 40.0612 | 58.5778
|  | 1371 | 39.1039 | 59.3511
|  | 1372 | 38.1381 | 60.111
|  | 1373 | 37.2409 | 60.7633
|  | 1374 | 36.4024 | 61.3693
|  | 1375 | 35.5998 | 61.925
|  | 1376 | 34.8039 | 62.422
|  | 1377 | 34.1138 | 62.8755
|  | 1378 | 33.4295 | 63.343
|  | 1379 | 32.7825 | 63.7589
|  | 1380 | 32.2312 | 64.1545
|  | 1381 | 31.6833 | 64.5138
|  | 1382 | 31.2098 | 64.8739
|  | 1383 | 30.8371 | 65.1754
|  | 1384 | 30.522 | 65.4775
|  | 1385 | 30.2967 | 65.7753
|  | 1386 | 30.1351 | 65.9949
|  | 1387 | 30.0357 | 66.1996
|  | 1388 | 29.9886 | 66.3707
|  | 1389 | 29.9813 | 66.5228
|  | 1390 | 29.9979 | 66.6001
|  | 1391 | 30.0559 | 66.6834
|  | 1392 | 30.1728 | 66.8034
|  | 1393 | 30.291 | 66.8106
|  | 1394 | 30.4587 | 66.8192
|  | 1395 | 30.6292 | 66.7781
|  | 1396 | 30.8107 | 66.6999
|  | 1397 | 31.0508 | 66.6056
|  | 1398 | 31.3073 | 66.4818
|  | 1399 | 31.6033 | 66.3283
|  | 1400 | 31.895 | 66.1502
|  | 1401 | 32.2316 | 65.947
|  | 1402 | 32.5462 | 65.7044
|  | 1403 | 32.9338 | 65.4571
|  | 1404 | 33.3454 | 65.186
|  | 1405 | 33.694 | 64.7701
|  | 1406 | 34.135 | 64.4537
|  | 1407 | 34.6154 | 64.1022
|  | 1408 | 35.0651 | 63.6521
|  | 1409 | 35.5863 | 63.2199
|  | 1410 | 36.093 | 62.6952
|  | 1411 | 36.6744 | 62.3004
|  | 1412 | 37.1854 | 61.7406
|  | 1413 | 37.7971 | 61.249
|  | 1414 | 38.4044 | 60.6378
|  | 1415 | 39.0277 | 60.0293
|  | 1416 | 39.7063 | 59.4753
|  | 1417 | 40.3894 | 58.7822
|  | 1418 | 41.0683 | 58.132
|  | 1419 | 41.7915 | 57.3775
|  | 1420 | 42.5635 | 56.7395
|  | 1421 | 43.3465 | 56.097
|  | 1422 | 44.0722 | 55.2184
|  | 1423 | 44.8505 | 54.4416
|  | 1424 | 45.6559 | 53.6962
|  | 1425 | 46.4873 | 52.9081
|  | 1426 | 47.3159 | 52.0679
|  | 1427 | 48.1447 | 51.2715
|  | 1428 | 49.0075 | 50.4385
|  | 1429 | 49.8818 | 49.5562
|  | 1430 | 50.7329 | 48.7298
|  | 1431 | 51.5824 | 47.8867
|  | 1432 | 52.4811 | 47.026
|  | 1433 | 53.3108 | 46.1766
|  | 1434 | 54.1703 | 45.3491
|  | 1435 | 55.0455 | 44.4868
|  | 1436 | 55.8847 | 43.6608
|  | 1437 | 56.684 | 42.8553
|  | 1438 | 57.4859 | 42.0803
|  | 1439 | 58.2966 | 41.2857
|  | 1440 | 59.0402 | 40.5859
|  | 1441 | 59.7616 | 39.8436
|  | 1442 | 60.4874 | 39.1373
|  | 1443 | 61.1061 | 38.5104
|  | 1444 | 61.7581 | 37.8785
|  | 1445 | 62.3568 | 37.2992
|  | 1446 | 62.8869 | 36.7581
|  | 1447 | 63.4185 | 36.26
|  | 1448 | 63.8872 | 35.7895
|  | 1449 | 64.2975 | 35.384
|  | 1450 | 64.691 | 35.0248
|  | 1451 | 65.0076 | 34.6826
|  | 1452 | 65.2981 | 34.4233
|  | 1453 | 65.5253 | 34.1943
|  | 1454 | 65.7456 | 34.0214
|  | 1455 | 65.888 | 33.8724
|  | 1456 | 65.9705 | 33.7946
|  | 1457 | 66.0481 | 33.7285
|  | 1458 | 66.0466 | 33.7672
|  | 1459 | 66.0168 | 33.7926
|  | 1460 | 65.9611 | 33.8702
|  | 1461 | 65.8349 | 33.9819
|  | 1462 | 65.6971 | 34.131
|  | 1463 | 65.5841 | 34.3399
|  | 1464 | 65.2783 | 34.5037
|  | 1465 | 65.1167 | 34.7817
|  | 1466 | 64.8454 | 35.0319
|  | 1467 | 64.5568 | 35.3536
|  | 1468 | 64.2547 | 35.6497
|  | 1469 | 63.9549 | 35.9796
|  | 1470 | 63.5902 | 36.3325
|  | 1471 | 63.2494 | 36.6882
|  | 1472 | 62.8915 | 37.0651
|  | 1473 | 62.5107 | 37.4502
|  | 1474 | 62.1109 | 37.8324
|  | 1475 | 61.7574 | 38.2129
|  | 1476 | 61.3688 | 38.6254
|  | 1477 | 60.9857 | 39.0255
|  | 1478 | 60.5988 | 39.4137
|  | 1479 | 60.2002 | 39.8126
|  | 1480 | 59.8139 | 40.2172
|  | 1481 | 59.4489 | 40.5881
|  | 1482 | 59.0568 | 40.971
|  | 1483 | 58.6875 | 41.3398
|  | 1484 | 58.3353 | 41.7106
|  | 1485 | 57.9974 | 42.0789
|  | 1486 | 57.657 | 42.4488
|  | 1487 | 57.3132 | 42.7556
|  | 1488 | 56.9952 | 43.0666
|  | 1489 | 56.6628 | 43.3767
|  | 1490 | 56.397 | 43.7028
|  | 1491 | 56.1037 | 43.9909
|  | 1492 | 55.8214 | 44.2705
|  | 1493 | 55.5651 | 44.528
|  | 1494 | 55.3196 | 44.7695
|  | 1495 | 55.0923 | 45.0097
|  | 1496 | 54.8971 | 45.2582
|  | 1497 | 54.6658 | 45.4529
|  | 1498 | 54.4735 | 45.6489
|  | 1499 | 54.2907 | 45.8444
|  | 1500 | 54.1186 | 45.9911
|  | 1501 | 53.966 | 46.1554
|  | 1502 | 53.827 | 46.3106
|  | 1503 | 53.7071 | 46.4349
|  | 1504 | 53.5945 | 46.5545
|  | 1505 | 53.4822 | 46.6652
|  | 1506 | 53.3889 | 46.744
|  | 1507 | 53.3179 | 46.8165
|  | 1508 | 53.2527 | 46.8802
|  | 1509 | 53.2 | 46.945
|  | 1510 | 53.1509 | 46.9829
|  | 1511 | 53.13 | 47.0254
|  | 1512 | 53.0989 | 47.0495
|  | 1513 | 53.1031 | 47.1072
|  | 1514 | 53.1222 | 47.0072
|  | 1515 | 53.1168 | 47.0487
|  | 1516 | 53.153 | 47.0268
|  | 1517 | 53.1833 | 46.9836
|  | 1518 | 53.2161 | 46.943
|  | 1519 | 53.2699 | 46.9038
|  | 1520 | 53.3621 | 46.8383
|  | 1521 | 53.4135 | 46.7839
|  | 1522 | 53.4804 | 46.6921
|  | 1523 | 53.5874 | 46.6164
|  | 1524 | 53.6755 | 46.4963
|  | 1525 | 53.7683 | 46.396
|  | 1526 | 53.8881 | 46.3159
|  | 1527 | 54.0148 | 46.1934
|  | 1528 | 54.132 | 46.0559
|  | 1529 | 54.2313 | 45.9129
|  | 1530 | 54.4121 | 45.8056
|  | 1531 | 54.5594 | 45.6568
|  | 1532 | 54.6974 | 45.5198
|  | 1533 | 54.8189 | 45.352
|  | 1534 | 55.0227 | 45.2146
|  | 1535 | 55.1889 | 45.0423
|  | 1536 | 55.3361 | 44.8497
|  | 1537 | 55.4732 | 44.645
|  | 1538 | 55.6864 | 44.5067
|  | 1539 | 55.8602 | 44.355
|  | 1540 | 56.1265 | 44.1503
|  | 1541 | 56.2326 | 43.9416
|  | 1542 | 56.3939 | 43.7309
|  | 1543 | 56.6421 | 43.5685
|  | 1544 | 56.8812 | 43.3544
|  | 1545 | 57.0132 | 43.1263
|  | 1546 | 57.2465 | 42.9524
|  | 1547 | 57.4727 | 42.7896
|  | 1548 | 57.7099 | 42.5391
|  | 1549 | 57.8947 | 42.2994
|  | 1550 | 58.1087 | 42.0867
|  | 1551 | 58.3309 | 41.8745
|  | 1552 | 58.4974 | 41.6562
|  | 1553 | 58.7926 | 41.4321
|  | 1554 | 59.0135 | 41.2245
|  | 1555 | 59.2234 | 40.979
|  | 1556 | 59.4246 | 40.7453
|  | 1557 | 59.6512 | 40.5509
|  | 1558 | 59.9141 | 40.2976
|  | 1559 | 60.1446 | 40.0538
|  | 1560 | 60.3264 | 39.8121
|  | 1561 | 60.6171 | 39.6263
|  | 1562 | 60.863 | 39.3503
|  | 1563 | 61.0766 | 39.1204
|  | 1564 | 61.2819 | 38.8789
|  | 1565 | 61.5804 | 38.6491
|  | 1566 | 61.7944 | 38.4125
|  | 1567 | 62.0232 | 38.1598
|  | 1568 | 62.232 | 37.9087
|  | 1569 | 62.5388 | 37.6856
|  | 1570 | 62.7542 | 37.4351
|  | 1571 | 63.0064 | 37.204
|  | 1572 | 63.1957 | 36.9293
|  | 1573 | 63.5097 | 36.6868
|  | 1574 | 63.7566 | 36.4467
|  | 1575 | 63.9981 | 36.1947
|  | 1576 | 64.2016 | 35.9813
|  | 1577 | 64.4095 | 35.6907
|  | 1578 | 64.7967 | 35.4549
|  | 1579 | 64.9734 | 35.2127
|  | 1580 | 65.2067 | 34.9614
|  | 1581 | 65.4229 | 34.717
|  | 1582 | 65.7539 | 34.4751
|  | 1583 | 65.9736 | 34.2288
|  | 1584 | 66.2 | 33.9689
|  | 1585 | 66.4359 | 33.7468
|  | 1586 | 66.7263 | 33.4892
|  | 1587 | 66.9328 | 33.2411
|  | 1588 | 67.1492 | 33.0127
|  | 1589 | 67.4349 | 32.7648
|  | 1590 | 67.6527 | 32.523
|  | 1591 | 67.8979 | 32.2885
|  | 1592 | 68.1372 | 32.0621
|  | 1593 | 68.3538 | 31.8131
|  | 1594 | 68.5765 | 31.5973
|  | 1595 | 68.8058 | 31.3684
|  | 1596 | 69.0431 | 31.1434
|  | 1597 | 69.25 | 30.9236
|  | 1598 | 69.4594 | 30.698
|  | 1599 | 69.6838 | 30.5179
|  | 1600 | 69.8825 | 30.2993
|  | 1601 | 70.0668 | 30.0967
|  | 1602 | 70.1938 | 29.886
|  | 1603 | 70.5384 | 29.7386
|  | 1604 | 70.6247 | 29.5535
|  | 1605 | 70.802 | 29.3626
|  | 1606 | 70.9605 | 29.1866
|  | 1607 | 71.0487 | 29.0176
|  | 1608 | 71.368 | 28.9032
|  | 1609 | 71.4218 | 28.7356
|  | 1610 | 71.5276 | 28.5942
|  | 1611 | 71.725 | 28.5035
|  | 1612 | 71.8146 | 28.3751
|  | 1613 | 71.9169 | 28.2702
|  | 1614 | 71.9844 | 28.1662
|  | 1615 | 72.0538 | 28.0661
|  | 1616 | 72.2111 | 28.016
|  | 1617 | 72.22 | 27.9549
|  | 1618 | 72.2195 | 27.8865
|  | 1619 | 72.3378 | 27.8666
|  | 1620 | 72.34 | 27.8339
|  | 1621 | 72.3306 | 27.8185
|  | 1622 | 72.3313 | 27.8256
|  | 1623 | 72.3734 | 27.8497
|  | 1624 | 72.3037 | 27.8683
|  | 1625 | 72.2305 | 27.8901
|  | 1626 | 72.2349 | 27.9627
|  | 1627 | 72.1793 | 28.0303
|  | 1628 | 72.0323 | 28.0865
|  | 1629 | 71.9853 | 28.2012
|  | 1630 | 71.9304 | 28.3204
|  | 1631 | 71.765 | 28.4256
|  | 1632 | 71.5507 | 28.531
|  | 1633 | 71.4831 | 28.7027
|  | 1634 | 71.375 | 28.873
|  | 1635 | 71.1627 | 29.0302
|  | 1636 | 70.9196 | 29.1903
|  | 1637 | 70.7992 | 29.4264
|  | 1638 | 70.5688 | 29.6292
|  | 1639 | 70.37 | 29.8395
|  | 1640 | 70.119 | 30.067
|  | 1641 | 69.8654 | 30.3177
|  | 1642 | 69.6562 | 30.555
|  | 1643 | 69.3775 | 30.8294
|  | 1644 | 69.0789 | 31.1061
|  | 1645 | 68.8317 | 31.3821
|  | 1646 | 68.527 | 31.6659
|  | 1647 | 68.2113 | 31.9798
|  | 1648 | 67.9577 | 32.2695
|  | 1649 | 67.623 | 32.5854
|  | 1650 | 67.2912 | 32.928
|  | 1651 | 66.9222 | 33.2325
|  | 1652 | 66.7172 | 33.568
|  | 1653 | 66.3138 | 33.9083
|  | 1654 | 65.9552 | 34.2624
|  | 1655 | 65.5992 | 34.5634
|  | 1656 | 65.3371 | 34.9421
|  | 1657 | 64.916 | 35.2934
|  | 1658 | 64.5507 | 35.6304
|  | 1659 | 64.222 | 35.9936
|  | 1660 | 63.929 | 36.3607
|  | 1661 | 63.5403 | 36.7089
|  | 1662 | 63.1114 | 37.0299
|  | 1663 | 62.8305 | 37.4505
|  | 1664 | 62.4799 | 37.7864
|  | 1665 | 62.1032 | 38.1205
|  | 1666 | 61.7458 | 38.4796
|  | 1667 | 61.4144 | 38.847
|  | 1668 | 61.1056 | 39.1845
|  | 1669 | 60.7128 | 39.5284
|  | 1670 | 60.3992 | 39.8771
|  | 1671 | 60.0874 | 40.2129
|  | 1672 | 59.7304 | 40.5158
|  | 1673 | 59.4238 | 40.8806
|  | 1674 | 59.1423 | 41.1886
|  | 1675 | 58.7652 | 41.4619
|  | 1676 | 58.4795 | 41.8093
|  | 1677 | 58.2054 | 42.1147
|  | 1678 | 57.9162 | 42.3907
|  | 1679 | 57.5634 | 42.6603
|  | 1680 | 57.3465 | 42.9867
|  | 1681 | 57.1062 | 43.2514
|  | 1682 | 56.7937 | 43.5124
|  | 1683 | 56.5004 | 43.7183
|  | 1684 | 56.3028 | 44.043
|  | 1685 | 56.068 | 44.2553
|  | 1686 | 55.8108 | 44.461
|  | 1687 | 55.6074 | 44.7329
|  | 1688 | 55.4068 | 44.9325
|  | 1689 | 55.1855 | 45.129
|  | 1690 | 55.0027 | 45.3251
|  | 1691 | 54.8278 | 45.5313
|  | 1692 | 54.635 | 45.6849
|  | 1693 | 54.4586 | 45.8297
|  | 1694 | 54.3187 | 46.0328
|  | 1695 | 54.17 | 46.1842
|  | 1696 | 54.021 | 46.2904
|  | 1697 | 53.8972 | 46.4434
|  | 1698 | 53.7881 | 46.5542
|  | 1699 | 53.6905 | 46.6547
|  | 1700 | 53.568 | 46.7576
|  | 1701 | 53.4939 | 46.8491
|  | 1702 | 53.4398 | 46.9181
|  | 1703 | 53.3389 | 46.9978
|  | 1704 | 53.2978 | 47.0646
|  | 1705 | 53.2485 | 47.0931
|  | 1706 | 53.225 | 47.1044
|  | 1707 | 53.1827 | 47.1823
|  | 1708 | 53.207 | 47.182
|  | 1709 | 53.1927 | 47.1876
|  | 1710 | 53.196 | 47.1914
|  | 1711 | 53.22 | 47.1235
|  | 1712 | 53.2456 | 47.113
|  | 1713 | 53.2977 | 47.0758
|  | 1714 | 53.3113 | 46.9922
|  | 1715 | 53.4349 | 46.9756
|  | 1716 | 53.4798 | 46.8822
|  | 1717 | 53.5607 | 46.8035
|  | 1718 | 53.667 | 46.6998
|  | 1719 | 53.799 | 46.6231
|  | 1720 | 53.8775 | 46.4604
|  | 1721 | 54.0274 | 46.3539
|  | 1722 | 54.1821 | 46.2268
|  | 1723 | 54.3146 | 46.0461
|  | 1724 | 54.491 | 45.9006
|  | 1725 | 54.6711 | 45.7259
|  | 1726 | 54.8396 | 45.5394
|  | 1727 | 55.0391 | 45.3187
|  | 1728 | 55.27 | 45.1396
|  | 1729 | 55.4943 | 44.9223
|  | 1730 | 55.6447 | 44.6723
|  | 1731 | 55.9386 | 44.4435
|  | 1732 | 56.2486 | 44.1925
|  | 1733 | 56.4702 | 43.936
|  | 1734 | 56.7163 | 43.6316
|  | 1735 | 57.0183 | 43.3544
|  | 1736 | 57.3731 | 43.0501
|  | 1737 | 57.6022 | 42.7742
|  | 1738 | 57.9658 | 42.4307
|  | 1739 | 58.2607 | 42.0832
|  | 1740 | 58.6354 | 41.7816
|  | 1741 | 58.9863 | 41.422
|  | 1742 | 59.3458 | 41.0518
|  | 1743 | 59.707 | 40.6715
|  | 1744 | 60.0812 | 40.295
|  | 1745 | 60.4805 | 39.8867
|  | 1746 | 60.8889 | 39.5016
|  | 1747 | 61.2781 | 39.0844
|  | 1748 | 61.7242 | 38.6672
|  | 1749 | 62.1443 | 38.2417
|  | 1750 | 62.5769 | 37.8118
|  | 1751 | 63.0237 | 37.3492
|  | 1752 | 63.5128 | 36.903
|  | 1753 | 63.9204 | 36.444
|  | 1754 | 64.3843 | 35.9649
|  | 1755 | 64.8988 | 35.5165
|  | 1756 | 65.3908 | 35.04
|  | 1757 | 65.8062 | 34.498
|  | 1758 | 66.3396 | 34.0171
|  | 1759 | 66.827 | 33.5701
|  | 1760 | 67.416 | 33.0478
|  | 1761 | 67.8121 | 32.5017
|  | 1762 | 68.3419 | 32.018
|  | 1763 | 68.8623 | 31.528
|  | 1764 | 69.4524 | 30.9799
|  | 1765 | 69.8964 | 30.4748
|  | 1766 | 70.3496 | 29.9261
|  | 1767 | 70.954 | 29.4397
|  | 1768 | 71.4402 | 28.9292
|  | 1769 | 71.9393 | 28.413
|  | 1770 | 72.4514 | 27.8818
|  | 1771 | 72.9621 | 27.376
|  | 1772 | 73.4524 | 26.8771
|  | 1773 | 73.9515 | 26.3693
|  | 1774 | 74.4813 | 25.8751
|  | 1775 | 74.9337 | 25.4033
|  | 1776 | 75.4285 | 24.9002
|  | 1777 | 75.9232 | 24.4343
|  | 1778 | 76.3675 | 23.9843
|  | 1779 | 76.7954 | 23.5169
|  | 1780 | 77.2257 | 23.0643
|  | 1781 | 77.6675 | 22.6514
|  | 1782 | 78.0736 | 22.2276
|  | 1783 | 78.5052 | 21.8094
|  | 1784 | 78.8923 | 21.4212
|  | 1785 | 79.259 | 21.0456
|  | 1786 | 79.5907 | 20.6798
|  | 1787 | 79.942 | 20.3546
|  | 1788 | 80.2843 | 20.0215
|  | 1789 | 80.583 | 19.7118
|  | 1790 | 80.869 | 19.4076
|  | 1791 | 81.1304 | 19.1589
|  | 1792 | 81.393 | 18.8941
|  | 1793 | 81.6375 | 18.6761
|  | 1794 | 81.8116 | 18.4617
|  | 1795 | 82.0257 | 18.2739
|  | 1796 | 82.1866 | 18.102
|  | 1797 | 82.348 | 17.9652
|  | 1798 | 82.4363 | 17.833
|  | 1799 | 82.6047 | 17.7416
|  | 1800 | 82.6079 | 17.6419
|  | 1801 | 82.6978 | 17.6067
|  | 1802 | 82.7203 | 17.5606
|  | 1803 | 82.7383 | 17.5522
|  | 1804 | 82.7345 | 17.5594
|  | 1805 | 82.6676 | 17.5878
|  | 1806 | 82.6588 | 17.6398
|  | 1807 | 82.588 | 17.7072
|  | 1808 | 82.466 | 17.8044
|  | 1809 | 82.3461 | 17.9131
|  | 1810 | 82.1989 | 18.0423
|  | 1811 | 82.0679 | 18.2044
|  | 1812 | 81.9012 | 18.3836
|  | 1813 | 81.6938 | 18.5556
|  | 1814 | 81.4803 | 18.7718
|  | 1815 | 81.2418 | 19.0018
|  | 1816 | 81.0251 | 19.2454
|  | 1817 | 80.7662 | 19.5138
|  | 1818 | 80.4736 | 19.7907
|  | 1819 | 80.1934 | 20.0775
|  | 1820 | 79.9014 | 20.3863
|  | 1821 | 79.5573 | 20.7061
|  | 1822 | 79.2202 | 21.0273
|  | 1823 | 78.9036 | 21.364
|  | 1824 | 78.5789 | 21.7306
|  | 1825 | 78.1911 | 22.0655
|  | 1826 | 77.8354 | 22.4406
|  | 1827 | 77.4127 | 22.8197
|  | 1828 | 77.0915 | 23.1989
|  | 1829 | 76.7065 | 23.5689
|  | 1830 | 76.3256 | 23.9562
|  | 1831 | 75.9217 | 24.3501
|  | 1832 | 75.5255 | 24.7513
|  | 1833 | 75.1014 | 25.163
|  | 1834 | 74.7154 | 25.5813
|  | 1835 | 74.2571 | 25.9691
|  | 1836 | 73.8614 | 26.4062
|  | 1837 | 73.4266 | 26.8515
|  | 1838 | 73.0199 | 27.2754
|  | 1839 | 72.5989 | 27.7006
|  | 1840 | 72.1766 | 28.1265
|  | 1841 | 71.7586 | 28.5271
|  | 1842 | 71.3226 | 28.9465
|  | 1843 | 70.8932 | 29.3671
|  | 1844 | 70.5076 | 29.7692
|  | 1845 | 70.1213 | 30.1627
|  | 1846 | 69.735 | 30.5648
|  | 1847 | 69.3429 | 30.9422
|  | 1848 | 68.9625 | 31.3283
|  | 1849 | 68.5619 | 31.7235
|  | 1850 | 68.1944 | 32.1022
|  | 1851 | 67.8322 | 32.457
|  | 1852 | 67.468 | 32.8309
|  | 1853 | 67.1157 | 33.1977
|  | 1854 | 66.7528 | 33.5528
|  | 1855 | 66.3943 | 33.8871
|  | 1856 | 66.0635 | 34.2429
|  | 1857 | 65.7397 | 34.5558
|  | 1858 | 65.3885 | 34.848
|  | 1859 | 65.1381 | 35.2156
|  | 1860 | 64.8126 | 35.5066
|  | 1861 | 64.4988 | 35.7842
|  | 1862 | 64.2623 | 36.0815
|  | 1863 | 64.0387 | 36.3504
|  | 1864 | 63.7592 | 36.6022
|  | 1865 | 63.5171 | 36.8716
|  | 1866 | 63.2663 | 37.1112
|  | 1867 | 63.0436 | 37.3422
|  | 1868 | 62.8127 | 37.5925
|  | 1869 | 62.5324 | 37.8157
|  | 1870 | 62.3101 | 38.0566
|  | 1871 | 62.0718 | 38.2847
|  | 1872 | 61.8126 | 38.5123
|  | 1873 | 61.6151 | 38.7292
|  | 1874 | 61.3696 | 38.9163
|  | 1875 | 61.1884 | 39.1171
|  | 1876 | 61.0126 | 39.2806
|  | 1877 | 60.8465 | 39.4366
|  | 1878 | 60.6879 | 39.5926
|  | 1879 | 60.5788 | 39.7314
|  | 1880 | 60.4432 | 39.8514
|  | 1881 | 60.3454 | 39.9758
|  | 1882 | 60.2374 | 40.0877
|  | 1883 | 60.1236 | 40.1759
|  | 1884 | 60.0389 | 40.2753
|  | 1885 | 59.9699 | 40.3718
|  | 1886 | 59.8943 | 40.4412
|  | 1887 | 59.8286 | 40.5109
|  | 1888 | 59.748 | 40.5711
|  | 1889 | 59.6992 | 40.6322
|  | 1890 | 59.6534 | 40.6689
|  | 1891 | 59.6621 | 40.7269
|  | 1892 | 59.6013 | 40.745
|  | 1893 | 59.5701 | 40.7565
|  | 1894 | 59.5685 | 40.7811
|  | 1895 | 59.5861 | 40.7889
|  | 1896 | 59.5975 | 40.7931
|  | 1897 | 59.6074 | 40.7773
|  | 1898 | 59.627 | 40.7502
|  | 1899 | 59.6842 | 40.7282
|  | 1900 | 59.7087 | 40.6718
|  | 1901 | 59.7944 | 40.6492
|  | 1902 | 59.8091 | 40.5672
|  | 1903 | 59.8797 | 40.504
|  | 1904 | 59.9452 | 40.4254
|  | 1905 | 60.0131 | 40.3336
|  | 1906 | 60.1141 | 40.249
|  | 1907 | 60.1882 | 40.1368
|  | 1908 | 60.3084 | 40.0405
|  | 1909 | 60.4174 | 39.9353
|  | 1910 | 60.5152 | 39.801
|  | 1911 | 60.6586 | 39.7075
|  | 1912 | 60.7866 | 39.5746
|  | 1913 | 60.9102 | 39.4384
|  | 1914 | 61.0488 | 39.2787
|  | 1915 | 61.193 | 39.1252
|  | 1916 | 61.3678 | 38.9754
|  | 1917 | 61.5346 | 38.8175
|  | 1918 | 61.7 | 38.6303
|  | 1919 | 61.9077 | 38.4579
|  | 1920 | 62.0809 | 38.2687
|  | 1921 | 62.2471 | 38.0446
|  | 1922 | 62.4632 | 37.8512
|  | 1923 | 62.6755 | 37.6355
|  | 1924 | 62.8511 | 37.44
|  | 1925 | 63.0993 | 37.2382
|  | 1926 | 63.3195 | 37.0062
|  | 1927 | 63.5422 | 36.7884
|  | 1928 | 63.806 | 36.5476
|  | 1929 | 64.0202 | 36.3193
|  | 1930 | 64.2503 | 36.0904
|  | 1931 | 64.5137 | 35.8523
|  | 1932 | 64.8123 | 35.6174
|  | 1933 | 65.0178 | 35.3337
|  | 1934 | 65.2138 | 35.0409
|  | 1935 | 65.5314 | 34.8071
|  | 1936 | 65.7941 | 34.5445
|  | 1937 | 66.074 | 34.2618
|  | 1938 | 66.3557 | 33.986
|  | 1939 | 66.6197 | 33.7174
|  | 1940 | 66.8986 | 33.4243
|  | 1941 | 67.2187 | 33.136
|  | 1942 | 67.4919 | 32.8472
|  | 1943 | 67.7866 | 32.5476
|  | 1944 | 68.0695 | 32.2653
|  | 1945 | 68.3618 | 31.964
|  | 1946 | 68.6612 | 31.6782
|  | 1947 | 68.9671 | 31.3737
|  | 1948 | 69.2367 | 31.0784
|  | 1949 | 69.4913 | 30.7727
|  | 1950 | 69.8127 | 30.4938
|  | 1951 | 70.1969 | 30.222
|  | 1952 | 70.4303 | 29.9058
|  | 1953 | 70.7232 | 29.5859
|  | 1954 | 70.9772 | 29.2543
|  | 1955 | 71.3183 | 28.9861
|  | 1956 | 71.6261 | 28.735
|  | 1957 | 71.9277 | 28.3994
|  | 1958 | 72.1456 | 28.0893
|  | 1959 | 72.5703 | 27.8271
|  | 1960 | 72.7917 | 27.5168
|  | 1961 | 73.0792 | 27.2244
|  | 1962 | 73.3515 | 26.9366
|  | 1963 | 73.6333 | 26.663
|  | 1964 | 73.9308 | 26.3899
|  | 1965 | 74.1964 | 26.1189
|  | 1966 | 74.4677 | 25.833
|  | 1967 | 74.7143 | 25.5739
|  | 1968 | 74.9831 | 25.3191
|  | 1969 | 75.2327 | 25.0486
|  | 1970 | 75.4772 | 24.8001
|  | 1971 | 75.7212 | 24.5548
|  | 1972 | 75.9574 | 24.313
|  | 1973 | 76.1909 | 24.0751
|  | 1974 | 76.4447 | 23.8588
|  | 1975 | 76.6939 | 23.6377
|  | 1976 | 76.8066 | 23.3857
|  | 1977 | 77.07 | 23.2147
|  | 1978 | 77.325 | 23.0094
|  | 1979 | 77.4782 | 22.7949
|  | 1980 | 77.5787 | 22.5948
|  | 1981 | 77.8762 | 22.449
|  | 1982 | 78.0298 | 22.2628
|  | 1983 | 78.174 | 22.0922
|  | 1984 | 78.2939 | 21.9207
|  | 1985 | 78.4808 | 21.7855
|  | 1986 | 78.6026 | 21.644
|  | 1987 | 78.7197 | 21.4979
|  | 1988 | 78.8767 | 21.3774
|  | 1989 | 78.9657 | 21.2559
|  | 1990 | 79.0808 | 21.1479
|  | 1991 | 79.2075 | 21.0683
|  | 1992 | 79.2202 | 20.9549
|  | 1993 | 79.3163 | 20.8731
|  | 1994 | 79.422 | 20.8081
|  | 1995 | 79.4765 | 20.735
|  | 1996 | 79.5332 | 20.6789
|  | 1997 | 79.5643 | 20.6255
|  | 1998 | 79.6176 | 20.5861
|  | 1999 | 79.653 | 20.5507
|  | 2000 | 79.5419 | 20.4905
|  | 2001 | 79.5795 | 20.4877
|  | 2002 | 79.6004 | 20.485
|  | 2003 | 79.5341 | 20.4643
|  | 2004 | 79.5849 | 20.4819
|  | 2005 | 79.5425 | 20.5141
|  | 2006 | 79.5117 | 20.5228
|  | 2007 | 79.4788 | 20.543
|  | 2008 | 79.451 | 20.6056
|  | 2009 | 79.3875 | 20.637
|  | 2010 | 79.321 | 20.6915
|  | 2011 | 79.2409 | 20.7364
|  | 2012 | 79.1907 | 20.8107
|  | 2013 | 79.1176 | 20.8856
|  | 2014 | 79.0345 | 20.9645
|  | 2015 | 78.9117 | 21.0496
|  | 2016 | 78.8447 | 21.1329
|  | 2017 | 78.7235 | 21.2257
|  | 2018 | 78.6311 | 21.3266
|  | 2019 | 78.4992 | 21.443
|  | 2020 | 78.3862 | 21.5511
|  | 2021 | 78.2436 | 21.6623
|  | 2022 | 78.1236 | 21.7793
|  | 2023 | 77.9826 | 21.9016
|  | 2024 | 77.8263 | 22.0273
|  | 2025 | 77.7508 | 22.1729
|  | 2026 | 77.55 | 22.3077
|  | 2027 | 77.4252 | 22.4412
|  | 2028 | 77.285 | 22.5839
|  | 2029 | 77.0963 | 22.7349
|  | 2030 | 76.9347 | 22.883
|  | 2031 | 76.8144 | 23.0155
|  | 2032 | 76.6615 | 23.175
|  | 2033 | 76.4684 | 23.341
|  | 2034 | 76.3229 | 23.4893
|  | 2035 | 76.1524 | 23.6553
|  | 2036 | 75.9554 | 23.8039
|  | 2037 | 75.7543 | 23.9679
|  | 2038 | 75.67 | 24.1197
|  | 2039 | 75.4342 | 24.2849
|  | 2040 | 75.2521 | 24.443
|  | 2041 | 75.1381 | 24.6062
|  | 2042 | 74.9424 | 24.7781
|  | 2043 | 74.7691 | 24.9393
|  | 2044 | 74.606 | 25.0967
|  | 2045 | 74.4258 | 25.2636
|  | 2046 | 74.2614 | 25.4284
|  | 2047 | 74.0993 | 25.5885
|  | 2048 | 73.9309 | 25.7534
|  | 2049 | 73.7507 | 25.9165
|  | 2050 | 73.6155 | 26.062
|  | 2051 | 73.4225 | 26.2214
|  | 2052 | 73.2757 | 26.3806
|  | 2053 | 73.113 | 26.5363
|  | 2054 | 72.9299 | 26.6733
|  | 2055 | 72.7873 | 26.8287
|  | 2056 | 72.7126 | 26.9744
|  | 2057 | 72.4682 | 27.1511
|  | 2058 | 72.3266 | 27.2613
|  | 2059 | 72.2175 | 27.4141
|  | 2060 | 72.1342 | 27.5587
|  | 2061 | 71.8893 | 27.7156
|  | 2062 | 71.7822 | 27.8251
|  | 2063 | 71.6514 | 27.9576
|  | 2064 | 71.566 | 28.1043
|  | 2065 | 71.4186 | 28.2264
|  | 2066 | 71.2622 | 28.3472
|  | 2067 | 71.1626 | 28.4755
|  | 2068 | 71.0301 | 28.5925
|  | 2069 | 70.9523 | 28.7074
|  | 2070 | 70.8146 | 28.8228
|  | 2071 | 70.6922 | 28.9336
|  | 2072 | 70.6108 | 29.0406
|  | 2073 | 70.5316 | 29.1532
|  | 2074 | 70.4031 | 29.2489
|  | 2075 | 70.3079 | 29.3391
|  | 2076 | 70.2391 | 29.4399
|  | 2077 | 70.1695 | 29.5429
|  | 2078 | 70.0147 | 29.5947
|  | 2079 | 69.9727 | 29.7039
|  | 2080 | 69.9326 | 29.8039
|  | 2081 | 69.8178 | 29.8658
|  | 2082 | 69.7068 | 29.9138
|  | 2083 | 69.726 | 30.0117
|  | 2084 | 69.6015 | 30.0753
|  | 2085 | 69.5009 | 30.1168
|  | 2086 | 69.5285 | 30.2127
|  | 2087 | 69.4284 | 30.2543
|  | 2088 | 69.3949 | 30.3137
|  | 2089 | 69.3288 | 30.359
|  | 2090 | 69.2977 | 30.4091
|  | 2091 | 69.256 | 30.4502
|  | 2092 | 69.1804 | 30.4952
|  | 2093 | 69.1427 | 30.529
|  | 2094 | 69.1175 | 30.5488
|  | 2095 | 69.0869 | 30.5855
|  | 2096 | 69.0506 | 30.6108
|  | 2097 | 69.0131 | 30.6282
|  | 2098 | 69.0181 | 30.6715
|  | 2099 | 68.9731 | 30.6799
|  | 2100 | 68.9437 | 30.6799
|  | 2101 | 68.97 | 30.7226
|  | 2102 | 68.945 | 30.7106
|  | 2103 | 68.8921 | 30.7036
|  | 2104 | 68.9224 | 30.7548
|  | 2105 | 68.9484 | 30.7149
|  | 2106 | 68.9189 | 30.7136
|  | 2107 | 68.8616 | 30.6825
|  | 2108 | 68.9406 | 30.7334
|  | 2109 | 68.9245 | 30.6887
|  | 2110 | 68.8906 | 30.6684
|  | 2111 | 68.9498 | 30.6759
|  | 2112 | 68.9406 | 30.6349
|  | 2113 | 68.9459 | 30.6116
|  | 2114 | 68.9734 | 30.5891
|  | 2115 | 68.9631 | 30.5622
|  | 2116 | 69.026 | 30.5393
|  | 2117 | 69.0121 | 30.5045
|  | 2118 | 68.9904 | 30.458
|  | 2119 | 69.0743 | 30.4448
|  | 2120 | 69.0991 | 30.3971
|  | 2121 | 69.0808 | 30.3435
|  | 2122 | 69.1642 | 30.331
|  | 2123 | 69.166 | 30.2593
|  | 2124 | 69.1887 | 30.2291
|  | 2125 | 69.237 | 30.1849
|  | 2126 | 69.2661 | 30.149
|  | 2127 | 69.2688 | 30.0761
|  | 2128 | 69.2925 | 30.0129
|  | 2129 | 69.3879 | 29.9789
|  | 2130 | 69.3971 | 29.932
|  | 2131 | 69.3751 | 29.8522
|  | 2132 | 69.4618 | 29.8119
|  | 2133 | 69.4759 | 29.7498
|  | 2134 | 69.5276 | 29.6914
|  | 2135 | 69.5278 | 29.6245
|  | 2136 | 69.5545 | 29.5596
|  | 2137 | 69.5832 | 29.4909
|  | 2138 | 69.6245 | 29.4338
|  | 2139 | 69.6347 | 29.3678
|  | 2140 | 69.6594 | 29.312
|  | 2141 | 69.7066 | 29.2506
|  | 2142 | 69.693 | 29.1791
|  | 2143 | 69.7492 | 29.114
|  | 2144 | 69.7419 | 29.0478
|  | 2145 | 69.7518 | 28.9567
|  | 2146 | 69.7697 | 28.8981
|  | 2147 | 69.7718 | 28.8288
|  | 2148 | 69.8358 | 28.7693
|  | 2149 | 69.7906 | 28.6958
|  | 2150 | 69.7965 | 28.6318
|  | 2151 | 69.8373 | 28.5578
|  | 2152 | 69.8086 | 28.4943
|  | 2153 | 69.8007 | 28.4196
|  | 2154 | 69.9154 | 28.3586
|  | 2155 | 69.8354 | 28.3111
|  | 2156 | 69.8111 | 28.2076
|  | 2157 | 69.8419 | 28.1616
|  | 2158 | 69.8344 | 28.0961
|  | 2159 | 69.8446 | 28.036
|  | 2160 | 69.8164 | 27.9699
|  | 2161 | 69.8568 | 27.9138
|  | 2162 | 69.833 | 27.8526
|  | 2163 | 69.8075 | 27.7933
|  | 2164 | 69.7917 | 27.7396
|  | 2165 | 69.7841 | 27.6762
|  | 2166 | 69.776 | 27.6244
|  | 2167 | 69.7371 | 27.5749
|  | 2168 | 69.6992 | 27.511
|  | 2169 | 69.6737 | 27.4695
|  | 2170 | 69.644 | 27.4074
|  | 2171 | 69.5749 | 27.3545
|  | 2172 | 69.5028 | 27.2961
|  | 2173 | 69.4689 | 27.2568
|  | 2174 | 69.39 | 27.2136
|  | 2175 | 69.3162 | 27.1524
|  | 2176 | 69.2243 | 27.1005
|  | 2177 | 69.0894 | 27.0475
|  | 2178 | 68.9976 | 26.9986
|  | 2179 | 68.8742 | 26.9505
|  | 2180 | 68.7324 | 26.8945
|  | 2181 | 68.5852 | 26.8493
|  | 2182 | 68.4121 | 26.8092
|  | 2183 | 68.2024 | 26.7407
|  | 2184 | 67.9672 | 26.6809
|  | 2185 | 67.7353 | 26.6084
|  | 2186 | 67.5124 | 26.5547
|  | 2187 | 67.1319 | 26.4769
|  | 2188 | 66.8542 | 26.4139
|  | 2189 | 66.44 | 26.3225
|  | 2190 | 66.0647 | 26.2534
|  | 2191 | 65.6369 | 26.148
|  | 2192 | 65.1927 | 26.0582
|  | 2193 | 64.719 | 25.9755
|  | 2194 | 64.2206 | 25.8857
|  | 2195 | 63.7295 | 25.805
|  | 2196 | 63.1781 | 25.6922
|  | 2197 | 62.6027 | 25.5884
|  | 2198 | 62.0937 | 25.5077
|  | 2199 | 61.5478 | 25.4259
|  | 2200 | 60.9844 | 25.3323
|  | 2201 | 60.4937 | 25.2777
|  | 2202 | 59.963 | 25.1796
|  | 2203 | 59.5162 | 25.1275
|  | 2204 | 59.0712 | 25.056
|  | 2205 | 58.6683 | 25.0153
|  | 2206 | 58.2464 | 24.9641
|  | 2207 | 57.9632 | 24.9674
|  | 2208 | 57.7321 | 24.9524
|  | 2209 | 57.481 | 24.9632
|  | 2210 | 57.3036 | 24.9506
|  | 2211 | 57.1475 | 24.9796
|  | 2212 | 57.0528 | 25.0054
|  | 2213 | 56.9915 | 25.0484
|  | 2214 | 56.9557 | 25.114
|  | 2215 | 56.9562 | 25.1618
|  | 2216 | 56.9872 | 25.2314
|  | 2217 | 57.036 | 25.3009
|  | 2218 | 57.1236 | 25.3819
|  | 2219 | 57.2171 | 25.4581
|  | 2220 | 57.313 | 25.5477
|  | 2221 | 57.4175 | 25.6454
|  | 2222 | 57.5263 | 25.7365
|  | 2223 | 57.6418 | 25.8109
|  | 2224 | 57.7332 | 25.9063
|  | 2225 | 57.8559 | 26.0264
|  | 2226 | 57.9499 | 26.0976
|  | 2227 | 58.0662 | 26.1996
|  | 2228 | 58.175 | 26.2852
|  | 2229 | 58.2346 | 26.3784
|  | 2230 | 58.284 | 26.4535
|  | 2231 | 58.3407 | 26.5478
|  | 2232 | 58.42 | 26.632
|  | 2233 | 58.4598 | 26.729
|  | 2234 | 58.5004 | 26.802
|  | 2235 | 58.5172 | 26.8874
|  | 2236 | 58.5641 | 26.9678
|  | 2237 | 58.5781 | 27.0575
|  | 2238 | 58.6085 | 27.1366
|  | 2239 | 58.5997 | 27.2153
|  | 2240 | 58.6402 | 27.293
|  | 2241 | 58.6397 | 27.3634
|  | 2242 | 58.6571 | 27.4457
|  | 2243 | 58.6831 | 27.5245
|  | 2244 | 58.6756 | 27.5998
|  | 2245 | 58.6975 | 27.6839
|  | 2246 | 58.7325 | 27.7476
|  | 2247 | 58.7695 | 27.8288
|  | 2248 | 58.7897 | 27.9122
|  | 2249 | 58.8276 | 27.9878
|  | 2250 | 58.8647 | 28.0736
|  | 2251 | 58.9372 | 28.1471
|  | 2252 | 58.9688 | 28.2295
|  | 2253 | 59.0123 | 28.3062
|  | 2254 | 59.1024 | 28.3851
|  | 2255 | 59.165 | 28.4648
|  | 2256 | 59.2605 | 28.5509
|  | 2257 | 59.3286 | 28.6221
|  | 2258 | 59.4013 | 28.689
|  | 2259 | 59.5066 | 28.7764
|  | 2260 | 59.6073 | 28.8619
|  | 2261 | 59.7127 | 28.9546
|  | 2262 | 59.7912 | 29.0169
|  | 2263 | 59.9112 | 29.0956
|  | 2264 | 60.0208 | 29.1763
|  | 2265 | 60.1302 | 29.2449
|  | 2266 | 60.2454 | 29.3216
|  | 2267 | 60.3504 | 29.3953
|  | 2268 | 60.4818 | 29.4774
|  | 2269 | 60.605 | 29.5501
|  | 2270 | 60.7325 | 29.6182
|  | 2271 | 60.8522 | 29.6938
|  | 2272 | 60.993 | 29.7671
|  | 2273 | 61.0906 | 29.8076
|  | 2274 | 61.2129 | 29.8665
|  | 2275 | 61.355 | 29.9494
|  | 2276 | 61.4685 | 30.0011
|  | 2277 | 61.6066 | 30.0574
|  | 2278 | 61.7299 | 30.1152
|  | 2279 | 61.8504 | 30.1565
|  | 2280 | 61.9593 | 30.2053
|  | 2281 | 62.0672 | 30.2467
|  | 2282 | 62.188 | 30.2947
|  | 2283 | 62.3368 | 30.3467
|  | 2284 | 62.424 | 30.3684
|  | 2285 | 62.5573 | 30.4123
|  | 2286 | 62.6719 | 30.4526
|  | 2287 | 62.7879 | 30.4797
|  | 2288 | 62.891 | 30.5077
|  | 2289 | 63.0297 | 30.5422
|  | 2290 | 63.1572 | 30.5872
|  | 2291 | 63.287 | 30.5973
|  | 2292 | 63.3663 | 30.6059
|  | 2293 | 63.4838 | 30.6143
|  | 2294 | 63.6105 | 30.6428
|  | 2295 | 63.7239 | 30.6601
|  | 2296 | 63.8477 | 30.6711
|  | 2297 | 63.9479 | 30.6719
|  | 2298 | 64.0632 | 30.6631
|  | 2299 | 64.1852 | 30.6969
|  | 2300 | 64.2788 | 30.665
|  | 2301 | 64.398 | 30.6684
|  | 2302 | 64.4957 | 30.651
|  | 2303 | 64.6269 | 30.6496
|  | 2304 | 64.7464 | 30.6332
|  | 2305 | 64.8489 | 30.6129
|  | 2306 | 64.959 | 30.6066
|  | 2307 | 65.0669 | 30.5717
|  | 2308 | 65.1825 | 30.5643
|  | 2309 | 65.2719 | 30.5494
|  | 2310 | 65.4132 | 30.5236
|  | 2311 | 65.5031 | 30.4865
|  | 2312 | 65.617 | 30.4428
|  | 2313 | 65.7221 | 30.4125
|  | 2314 | 65.8273 | 30.3704
|  | 2315 | 65.9569 | 30.3336
|  | 2316 | 66.065 | 30.2831
|  | 2317 | 66.1953 | 30.247
|  | 2318 | 66.3202 | 30.211
|  | 2319 | 66.3834 | 30.1536
|  | 2320 | 66.4808 | 30.1009
|  | 2321 | 66.6065 | 30.0345
|  | 2322 | 66.7303 | 29.9827
|  | 2323 | 66.7592 | 29.8895
|  | 2324 | 66.8922 | 29.8578
|  | 2325 | 67.0349 | 29.7787
|  | 2326 | 67.1412 | 29.7362
|  | 2327 | 67.299 | 29.6873
|  | 2328 | 67.3581 | 29.5645
|  | 2329 | 67.4789 | 29.5435
|  | 2330 | 67.6057 | 29.4429
|  | 2331 | 67.6606 | 29.3617
|  | 2332 | 67.8317 | 29.2962
|  | 2333 | 67.9271 | 29.2296
|  | 2334 | 68.063 | 29.145
|  | 2335 | 68.1748 | 29.0825
|  | 2336 | 68.2756 | 28.9488
|  | 2337 | 68.378 | 28.8783
|  | 2338 | 68.491 | 28.7882
|  | 2339 | 68.608 | 28.7002
|  | 2340 | 68.7179 | 28.6218
|  | 2341 | 68.8244 | 28.5044
|  | 2342 | 68.9762 | 28.4456
|  | 2343 | 69.0641 | 28.3326
|  | 2344 | 69.1762 | 28.2348
|  | 2345 | 69.2604 | 28.1151
|  | 2346 | 69.3782 | 28.0235
|  | 2347 | 69.5098 | 27.9591
|  | 2348 | 69.6013 | 27.8251
|  | 2349 | 69.7295 | 27.7513
|  | 2350 | 69.8546 | 27.6238
|  | 2351 | 69.9261 | 27.5244
|  | 2352 | 70.0796 | 27.4543
|  | 2353 | 70.15 | 27.3039
|  | 2354 | 70.3385 | 27.2279
|  | 2355 | 70.3848 | 27.0957
|  | 2356 | 70.5294 | 27.0013
|  | 2357 | 70.5872 | 26.9004
|  | 2358 | 70.751 | 26.8129
|  | 2359 | 70.8976 | 26.7109
|  | 2360 | 70.9547 | 26.601
|  | 2361 | 71.0499 | 26.4549
|  | 2362 | 71.2165 | 26.4011
|  | 2363 | 71.2741 | 26.2661
|  | 2364 | 71.4161 | 26.1568
|  | 2365 | 71.5612 | 26.086
|  | 2366 | 71.5929 | 25.959
|  | 2367 | 71.6731 | 25.8026
|  | 2368 | 71.844 | 25.7248
|  | 2369 | 71.8926 | 25.6133
|  | 2370 | 71.9767 | 25.5106
|  | 2371 | 72.1346 | 25.4241
|  | 2372 | 72.2164 | 25.3191
|  | 2373 | 72.2729 | 25.2353
|  | 2374 | 72.4194 | 25.1131
|  | 2375 | 72.4399 | 25.0237
|  | 2376 | 72.5776 | 24.9011
|  | 2377 | 72.6363 | 24.7965
|  | 2378 | 72.7478 | 24.6968
|  | 2379 | 72.8386 | 24.6415
|  | 2380 | 72.8949 | 24.5131
|  | 2381 | 73.008 | 24.3909
|  | 2382 | 73.0782 | 24.347
|  | 2383 | 73.1428 | 24.2374
|  | 2384 | 73.234 | 24.1715
|  | 2385 | 73.2708 | 24.0676
|  | 2386 | 73.3725 | 23.9831
|  | 2387 | 73.3915 | 23.8704
|  | 2388 | 73.4464 | 23.8044
|  | 2389 | 73.5483 | 23.7129
|  | 2390 | 73.5795 | 23.6481
|  | 2391 | 73.6369 | 23.5599
|  | 2392 | 73.6669 | 23.4998
|  | 2393 | 73.7218 | 23.4218
|  | 2394 | 73.7374 | 23.3425
|  | 2395 | 73.8163 | 23.2551
|  | 2396 | 73.8483 | 23.2016
|  | 2397 | 73.8121 | 23.1301
|  | 2398 | 73.8474 | 23.0824
|  | 2399 | 73.8441 | 22.9977
|  | 2400 | 73.87 | 22.9522
|  | 2401 | 73.8804 | 22.884
|  | 2402 | 73.871 | 22.8485
|  | 2403 | 73.9029 | 22.7749
|  | 2404 | 73.8915 | 22.7267
|  | 2405 | 73.8985 | 22.6882
|  | 2406 | 73.902 | 22.6553
|  | 2407 | 73.8914 | 22.6263
|  | 2408 | 73.8832 | 22.5592
|  | 2409 | 73.8726 | 22.5317
|  | 2410 | 73.8535 | 22.4987
|  | 2411 | 73.826 | 22.4609
|  | 2412 | 73.7637 | 22.4358
|  | 2413 | 73.7387 | 22.4016
|  | 2414 | 73.6958 | 22.3905
|  | 2415 | 73.6483 | 22.3627
|  | 2416 | 73.6154 | 22.3583
|  | 2417 | 73.5763 | 22.3368
|  | 2418 | 73.5126 | 22.3278
|  | 2419 | 73.4352 | 22.3146
|  | 2420 | 73.3813 | 22.3383
|  | 2421 | 73.2913 | 22.3099
|  | 2422 | 73.2262 | 22.3477
|  | 2423 | 73.1649 | 22.3393
|  | 2424 | 73.1118 | 22.3991
|  | 2425 | 73.0282 | 22.3855
|  | 2426 | 72.9387 | 22.3867
|  | 2427 | 72.8338 | 22.4271
|  | 2428 | 72.7837 | 22.466
|  | 2429 | 72.6985 | 22.4803
|  | 2430 | 72.5683 | 22.5006
|  | 2431 | 72.4748 | 22.5319
|  | 2432 | 72.3716 | 22.5937
|  | 2433 | 72.2699 | 22.6203
|  | 2434 | 72.1883 | 22.6974
|  | 2435 | 72.051 | 22.7245
|  | 2436 | 71.9413 | 22.7929
|  | 2437 | 71.8066 | 22.8328
|  | 2438 | 71.7141 | 22.9192
|  | 2439 | 71.577 | 22.9445
|  | 2440 | 71.4442 | 23.0363
|  | 2441 | 71.3164 | 23.102
|  | 2442 | 71.1079 | 23.1588
|  | 2443 | 71.0429 | 23.2445
|  | 2444 | 70.8452 | 23.3179
|  | 2445 | 70.7592 | 23.415
|  | 2446 | 70.609 | 23.5137
|  | 2447 | 70.4569 | 23.5896
|  | 2448 | 70.3357 | 23.6687
|  | 2449 | 70.1592 | 23.7529
|  | 2450 | 70.045 | 23.8916
|  | 2451 | 69.8695 | 23.9856
|  | 2452 | 69.6878 | 24.0709
|  | 2453 | 69.5548 | 24.1975
|  | 2454 | 69.391 | 24.2919
|  | 2455 | 69.2147 | 24.4141
|  | 2456 | 69.0629 | 24.5306
|  | 2457 | 68.904 | 24.6319
|  | 2458 | 68.7069 | 24.7607
|  | 2459 | 68.5752 | 24.9187
|  | 2460 | 68.3899 | 25.0198
|  | 2461 | 68.2309 | 25.1201
|  | 2462 | 68.0375 | 25.252
|  | 2463 | 67.8721 | 25.3999
|  | 2464 | 67.6853 | 25.5131
|  | 2465 | 67.5077 | 25.6492
|  | 2466 | 67.2539 | 25.7892
|  | 2467 | 67.1073 | 25.9274
|  | 2468 | 66.9036 | 26.059
|  | 2469 | 66.7109 | 26.1872
|  | 2470 | 66.5112 | 26.3445
|  | 2471 | 66.3011 | 26.475
|  | 2472 | 66.1229 | 26.6278
|  | 2473 | 65.9182 | 26.7972
|  | 2474 | 65.7153 | 26.9115
|  | 2475 | 65.5062 | 27.0737
|  | 2476 | 65.2932 | 27.1994
|  | 2477 | 65.0984 | 27.3724
|  | 2478 | 64.8781 | 27.5291
|  | 2479 | 64.6637 | 27.6517
|  | 2480 | 64.4607 | 27.8237
|  | 2481 | 64.243 | 27.9638
|  | 2482 | 63.9991 | 28.125
|  | 2483 | 63.7821 | 28.2729
|  | 2484 | 63.5862 | 28.4269
|  | 2485 | 63.3596 | 28.5713
|  | 2486 | 63.1291 | 28.7434
|  | 2487 | 62.9372 | 28.9088
|  | 2488 | 62.6667 | 29.0317
|  | 2489 | 62.4389 | 29.185
|  | 2490 | 62.2272 | 29.3413
|  | 2491 | 61.9794 | 29.4984
|  | 2492 | 61.776 | 29.6488
|  | 2493 | 61.5239 | 29.7934
|  | 2494 | 61.2923 | 29.9463
|  | 2495 | 61.0482 | 30.0973
|  | 2496 | 60.8073 | 30.2491
|  | 2497 | 60.5911 | 30.4114
|  | 2498 | 60.3866 | 30.5578
|  | 2499 | 60.1336 | 30.7088
|  | 2500 | 59.945 | 30.8909