## Unpolarized
Unpolarized Performance of 1180 nm Shortpass Dichroic Mirror
|  | Wavelength (nm) | % Transmission | % Reflectance
|  | 250 | 0.27369 | 29.706
|  | 251 | 0.74239 | 31.3069
|  | 252 | 0.18249 | 30.4755
|  | 253 | 0.21013 | 29.6441
Product Raw Data |  | 254 | 1.9314 | 30.9157
Shortpass Dichroic Mirror, 1180 nm Cutoff |  | 255 | 0.84119 | 30.2128
|  | 256 | 0.25126 | 30.046
Item # | DMSP1180T, DMSP1180, DMSP1180L, DMSP1180R | 257 | 0.35404 | 29.6222
|  | 258 | 1.0134 | 30.5527
|  | 259 | 0.51508 | 30.0704
|  | 260 | 1.4686 | 29.7165
DISCLAIMER: The data presented here are typical. Slight variations in performance data will occur from lot to lot. Please contact Technical Support with any questions regarding the use or reliability of this data. This data may be used in publications. However, please cite Thorlabs as the source. |  | 261 | 0.42112 | 29.3032
|  | 262 | 0.5539 | 28.9174
|  | 263 | 0.74026 | 29.7919
|  | 264 | 0.46187 | 29.0605
|  | 265 | 1.2486 | 29.4446
|  | 266 | 0.61051 | 28.342
|  | 267 | 0.29119 | 28.0874
|  | 268 | 0.02472 | 26.6227
|  | 269 | 0.76809 | 27.6519
Additional Information: |  | 270 | 0.6614 | 26.2779
Measurements were made at a 45° incident angle on the DMSP1180. Due to differing substrate thicknesses, the transmission may be different for other optics with the same dichroic coating. |  | 271 | 0.50883 | 26.3213
|  | 272 | 0.44392 | 26.2993
|  | 273 | 0.15724 | 24.9108
|  | 274 | 0.0535 | 24.425
|  | 275 | 0.84812 | 25.5253
|  | 276 | 0.56649 | 24.5449
|  | 277 | 0.88685 | 23.6751
|  | 278 | 0.4421 | 21.8545
|  | 279 | 0.32042 | 22.4941
|  | 280 | 1.9535 | 23.1556
|  | 281 | 0.67495 | 21.0709
|  | 282 | 0.75184 | 21.0349
|  | 283 | 0.3706 | 19.0906
|  | 284 | 1.3805 | 20.0933
|  | 285 | 1.2049 | 19.413
|  | 286 | 1.0783 | 18.7367
|  | 287 | 0.90279 | 17.742
|  | 288 | 0.19622 | 16.9483
|  | 289 | 1.01 | 16.9881
|  | 290 | 0.75565 | 16.0982
|  | 291 | 1.5916 | 15.709
|  | 292 | 0.66388 | 15.5245
|  | 293 | 0.67359 | 14.8927
|  | 294 | 0.33024 | 13.6082
|  | 295 | 1.6828 | 14.6154
|  | 296 | 1.2849 | 14.0886
|  | 297 | 0.59461 | 12.9266
|  | 298 | 0.62326 | 13.5726
|  | 299 | 1.1482 | 12.68
|  | 300 | 1.4703 | 13.1253
|  | 301 | 0.88014 | 12.5318
|  | 302 | 0.36348 | 11.2172
|  | 303 | 0.29137 | 10.4531
|  | 304 | 0.21112 | 10.5592
|  | 305 | 1.2241 | 9.271
|  | 306 | 1.3695 | 10.2084
|  | 307 | 0.85124 | 9.2624
|  | 308 | 0.32934 | 7.8735
|  | 309 | 0.31142 | 8.4799
|  | 310 | 0.69296 | 8.7887
|  | 311 | 1.0726 | 9.5913
|  | 312 | 0.50155 | 7.2714
|  | 313 | 0.49357 | 7.3951
|  | 314 | 2.4896 | 8.9014
|  | 315 | 0.44367 | 6.6942
|  | 316 | 0.10878 | 6.6236
|  | 317 | 1.126 | 7.2336
|  | 318 | 0.44128 | 7.2992
|  | 319 | 1.8408 | 8.5456
|  | 320 | 2.0169 | 7.7683
|  | 321 | 0.84171 | 6.89
|  | 322 | 0.6211 | 8.7795
|  | 323 | 1.8977 | 9.9275
|  | 324 | 2.7334 | 9.5236
|  | 325 | 1.4312 | 10.701
|  | 326 | 0.70644 | 9.944
|  | 327 | 0.72098 | 9.3548
|  | 328 | 0.78812 | 9.1432
|  | 329 | 0.43841 | 10.0633
|  | 330 | 0.26474 | 10.3381
|  | 331 | 1.2735 | 11.6067
|  | 332 | 0.31635 | 12.0514
|  | 333 | 0.96612 | 12.7081
|  | 334 | 0.39918 | 12.7997
|  | 335 | 1.1702 | 13.913
|  | 336 | 0.5846 | 13.0129
|  | 337 | 0.92569 | 13.7328
|  | 338 | 1.965 | 14.2904
|  | 339 | 0.98984 | 11.9528
|  | 340 | 0.26821 | 9.2561
|  | 341 | 0.43957 | 8.4474
|  | 342 | 1.5466 | 9.0622
|  | 343 | 0.93944 | 10.0089
|  | 344 | 0.79612 | 12.1761
|  | 345 | 0.92799 | 14.7677
|  | 346 | 0.72857 | 17.0037
|  | 347 | 1.0542 | 18.0087
|  | 348 | 0.50372 | 18.3905
|  | 349 | 1.261 | 18.3505
|  | 350 | 1.6097 | 18.6857
|  | 351 | 1.204 | 22.273
|  | 352 | 1.2289 | 28.3048
|  | 353 | 1.5032 | 39.3094
|  | 354 | 0.79163 | 50.459
|  | 355 | 0.93477 | 61.5715
|  | 356 | 0.49541 | 69.1506
|  | 357 | 2.1458 | 73.1219
|  | 358 | 1.6969 | 72.4102
|  | 359 | 3.0146 | 68.9903
|  | 360 | 3.9346 | 62.5667
|  | 361 | 6.7069 | 55.4427
|  | 362 | 8.9267 | 49.6363
|  | 363 | 9.7047 | 45.2066
|  | 364 | 11.4568 | 45.5294
|  | 365 | 11.349 | 47.5217
|  | 366 | 10.6011 | 51.1246
|  | 367 | 9.7017 | 54.9055
|  | 368 | 8.1828 | 57.676
|  | 369 | 7.2257 | 59.424
|  | 370 | 6.1205 | 60.5204
|  | 371 | 4.4505 | 61.8926
|  | 372 | 3.4397 | 65.2395
|  | 373 | 2.249 | 70.3851
|  | 374 | 1.9779 | 75.574
|  | 375 | 1.7535 | 79.2754
|  | 376 | 2.1851 | 80.8383
|  | 377 | 3.7158 | 79.9069
|  | 378 | 5.9227 | 77.0144
|  | 379 | 9.2663 | 73.9576
|  | 380 | 12.8005 | 70.6985
|  | 381 | 16.0073 | 67.8504
|  | 382 | 18.1903 | 66.6243
|  | 383 | 18.8092 | 67.2948
|  | 384 | 17.6895 | 69.5563
|  | 385 | 16.5429 | 72.7351
|  | 386 | 15.5261 | 75.3094
|  | 387 | 14.8578 | 77.6532
|  | 388 | 13.9603 | 79.2605
|  | 389 | 13.2225 | 80.4054
|  | 390 | 12.8287 | 80.5627
|  | 391 | 12.9414 | 80.2305
|  | 392 | 12.6968 | 80.5959
|  | 393 | 11.9638 | 82.358
|  | 394 | 10.4177 | 85.0349
|  | 395 | 8.8997 | 87.6843
|  | 396 | 8.6071 | 88.6707
|  | 397 | 9.8887 | 87.5533
|  | 398 | 12.1644 | 85.0982
|  | 399 | 14.972 | 81.9221
|  | 400 | 16.8264 | 79.5683
|  | 401 | 17.3506 | 78.6344
|  | 402 | 17.6577 | 77.8046
|  | 403 | 18.1739 | 76.8972
|  | 404 | 19.1667 | 75.4155
|  | 405 | 20.5846 | 74.0439
|  | 406 | 21.2849 | 73.5207
|  | 407 | 20.6724 | 74.6847
|  | 408 | 18.8393 | 76.9067
|  | 409 | 16.8811 | 79.1785
|  | 410 | 15.1534 | 80.7902
|  | 411 | 13.5198 | 82.3149
|  | 412 | 11.8661 | 84.294
|  | 413 | 10.063 | 87.064
|  | 414 | 7.3369 | 90.5163
|  | 415 | 5.0636 | 93.4749
|  | 416 | 3.5294 | 95.5134
|  | 417 | 2.8957 | 96.4938
|  | 418 | 3.0775 | 96.2258
|  | 419 | 4.1192 | 95.2806
|  | 420 | 5.1993 | 94.1128
|  | 421 | 6.1571 | 92.987
|  | 422 | 6.9775 | 92.1255
|  | 423 | 7.3989 | 91.7002
|  | 424 | 7.6218 | 91.4635
|  | 425 | 8.272 | 90.7516
|  | 426 | 9.7515 | 89.1158
|  | 427 | 12.5095 | 86.0794
|  | 428 | 16.4716 | 81.6893
|  | 429 | 20.4881 | 77.2841
|  | 430 | 23.7597 | 73.5429
|  | 431 | 25.5165 | 71.7774
|  | 432 | 25.4074 | 71.9154
|  | 433 | 24.4642 | 73.2289
|  | 434 | 23.5974 | 74.2611
|  | 435 | 23.8723 | 74.0868
|  | 436 | 25.8673 | 72.026
|  | 437 | 28.989 | 68.7716
|  | 438 | 32.5016 | 65.0949
|  | 439 | 35.8471 | 61.5767
|  | 440 | 38.6034 | 58.7845
|  | 441 | 40.7594 | 56.557
|  | 442 | 42.4879 | 54.7771
|  | 443 | 43.7419 | 53.6233
|  | 444 | 44.1827 | 53.1673
|  | 445 | 43.8332 | 53.5271
|  | 446 | 42.8546 | 54.5818
|  | 447 | 41.4717 | 56.0958
|  | 448 | 39.9301 | 57.7908
|  | 449 | 38.5496 | 59.1935
|  | 450 | 37.6073 | 60.2714
|  | 451 | 37.3001 | 60.511
|  | 452 | 37.5582 | 60.0473
|  | 453 | 38.2496 | 59.1131
|  | 454 | 38.7338 | 58.5031
|  | 455 | 38.0158 | 59.109
|  | 456 | 35.5403 | 61.7418
|  | 457 | 31.0946 | 66.4734
|  | 458 | 25.2133 | 72.6672
|  | 459 | 19.1716 | 78.8038
|  | 460 | 13.9204 | 83.956
|  | 461 | 10.0957 | 87.4027
|  | 462 | 7.7351 | 89.3605
|  | 463 | 6.3778 | 90.4593
|  | 464 | 5.5059 | 91.1313
|  | 465 | 4.7036 | 91.7993
|  | 466 | 3.9646 | 92.5512
|  | 467 | 3.2155 | 93.2475
|  | 468 | 2.5996 | 93.8793
|  | 469 | 2.1118 | 94.6144
|  | 470 | 1.6308 | 95.3687
|  | 471 | 1.2534 | 96.2463
|  | 472 | 0.82738 | 97.1215
|  | 473 | 0.51964 | 97.916
|  | 474 | 0.2869 | 98.4021
|  | 475 | 0.23156 | 98.605
|  | 476 | 0.16549 | 98.5572
|  | 477 | 0.12039 | 98.3235
|  | 478 | 0.17112 | 97.9498
|  | 479 | 0.19867 | 97.5103
|  | 480 | 0.20996 | 97.1105
|  | 481 | 0.27771 | 96.8212
|  | 482 | 0.32757 | 96.7129
|  | 483 | 0.379 | 96.709
|  | 484 | 0.47682 | 96.6029
|  | 485 | 0.63114 | 96.4126
|  | 486 | 0.85987 | 96.0335
|  | 487 | 1.0395 | 95.5736
|  | 488 | 1.2186 | 95.225
|  | 489 | 1.3306 | 94.9856
|  | 490 | 1.3126 | 94.9688
|  | 491 | 1.3186 | 95.0721
|  | 492 | 1.3342 | 95.2306
|  | 493 | 1.3248 | 95.2629
|  | 494 | 1.4179 | 95.2138
|  | 495 | 1.5166 | 95.203
|  | 496 | 1.6442 | 95.161
|  | 497 | 1.8679 | 95.1239
|  | 498 | 2.54 | 94.7085
|  | 499 | 3.7486 | 93.6278
|  | 500 | 5.6032 | 91.9231
|  | 501 | 7.7546 | 89.7896
|  | 502 | 9.6591 | 87.8452
|  | 503 | 11.0871 | 86.3925
|  | 504 | 11.5647 | 85.8494
|  | 505 | 11.0753 | 86.3233
|  | 506 | 9.7914 | 87.6234
|  | 507 | 7.8231 | 89.612
|  | 508 | 5.6901 | 91.7469
|  | 509 | 3.853 | 93.6307
|  | 510 | 2.5276 | 95.0983
|  | 511 | 1.7078 | 96.1523
|  | 512 | 1.1689 | 96.8534
|  | 513 | 0.87747 | 97.359
|  | 514 | 0.79488 | 97.6332
|  | 515 | 0.9046 | 97.6746
|  | 516 | 1.1308 | 97.5517
|  | 517 | 1.3616 | 97.4413
|  | 518 | 1.5074 | 97.3798
|  | 519 | 1.586 | 97.3704
|  | 520 | 1.532 | 97.5067
|  | 521 | 1.4068 | 97.692
|  | 522 | 1.216 | 97.921
|  | 523 | 1.0168 | 98.1447
|  | 524 | 0.92889 | 98.2704
|  | 525 | 1.0839 | 98.0411
|  | 526 | 1.7555 | 97.3009
|  | 527 | 3.4946 | 95.5601
|  | 528 | 6.3451 | 92.5509
|  | 529 | 10.4569 | 88.3527
|  | 530 | 15.6244 | 83.0095
|  | 531 | 21.765 | 76.6791
|  | 532 | 28.7973 | 69.434
|  | 533 | 36.5323 | 61.547
|  | 534 | 44.2302 | 53.6642
|  | 535 | 51.1866 | 46.5875
|  | 536 | 56.4864 | 41.1029
|  | 537 | 59.72 | 37.7957
|  | 538 | 60.8626 | 36.6245
|  | 539 | 60.3418 | 37.1533
|  | 540 | 58.6652 | 38.9892
|  | 541 | 56.4661 | 41.2567
|  | 542 | 54.4031 | 43.461
|  | 543 | 52.5693 | 45.3925
|  | 544 | 50.9864 | 47.036
|  | 545 | 49.4964 | 48.544
|  | 546 | 48.1237 | 49.998
|  | 547 | 47.2758 | 50.8279
|  | 548 | 47.6034 | 50.5816
|  | 549 | 49.4072 | 48.8067
|  | 550 | 52.7942 | 45.461
|  | 551 | 57.2841 | 41.0119
|  | 552 | 62.11 | 36.107
|  | 553 | 66.5112 | 31.7026
|  | 554 | 69.8483 | 28.3583
|  | 555 | 71.5449 | 26.613
|  | 556 | 71.388 | 26.7787
|  | 557 | 69.5121 | 28.7216
|  | 558 | 66.3925 | 31.8992
|  | 559 | 62.6216 | 35.7643
|  | 560 | 58.7229 | 39.7869
|  | 561 | 55.0732 | 43.4824
|  | 562 | 51.8227 | 46.8485
|  | 563 | 49.1347 | 49.6502
|  | 564 | 46.7978 | 52.0592
|  | 565 | 44.4014 | 54.497
|  | 566 | 41.4106 | 57.5071
|  | 567 | 37.5713 | 61.4068
|  | 568 | 32.8428 | 66.1092
|  | 569 | 27.8144 | 71.1411
|  | 570 | 23.1898 | 75.6738
|  | 571 | 19.8346 | 79.0009
|  | 572 | 18.1829 | 80.545
|  | 573 | 18.1034 | 80.4773
|  | 574 | 19.2441 | 79.2179
|  | 575 | 20.9573 | 77.3869
|  | 576 | 22.6569 | 75.6284
|  | 577 | 23.9045 | 74.3119
|  | 578 | 24.419 | 73.8298
|  | 579 | 23.9908 | 74.3693
|  | 580 | 22.5913 | 75.8636
|  | 581 | 20.4031 | 78.1961
|  | 582 | 17.7261 | 80.9982
|  | 583 | 14.9507 | 83.9112
|  | 584 | 12.4802 | 86.5002
|  | 585 | 10.6554 | 88.4399
|  | 586 | 9.6128 | 89.5671
|  | 587 | 9.4283 | 89.846
|  | 588 | 9.9032 | 89.3778
|  | 589 | 10.8832 | 88.4422
|  | 590 | 12.0908 | 87.3058
|  | 591 | 13.2507 | 86.1447
|  | 592 | 14.2096 | 85.2075
|  | 593 | 14.8712 | 84.6095
|  | 594 | 15.1014 | 84.3978
|  | 595 | 14.9415 | 84.551
|  | 596 | 14.5561 | 84.9431
|  | 597 | 14.1097 | 85.4275
|  | 598 | 13.731 | 85.8073
|  | 599 | 13.6227 | 85.9451
|  | 600 | 13.7172 | 85.8087
|  | 601 | 14.0989 | 85.4917
|  | 602 | 14.5181 | 85.0519
|  | 603 | 14.9721 | 84.6267
|  | 604 | 15.3451 | 84.2079
|  | 605 | 15.7301 | 83.8542
|  | 606 | 16.2885 | 83.2795
|  | 607 | 17.1717 | 82.3708
|  | 608 | 18.6415 | 80.8824
|  | 609 | 20.7744 | 78.6751
|  | 610 | 23.5661 | 75.8723
|  | 611 | 26.6234 | 72.7734
|  | 612 | 29.5279 | 69.8242
|  | 613 | 31.7939 | 67.5175
|  | 614 | 33.0992 | 66.2459
|  | 615 | 33.1659 | 66.1823
|  | 616 | 32.024 | 67.3257
|  | 617 | 29.8102 | 69.558
|  | 618 | 26.9305 | 72.4818
|  | 619 | 23.9163 | 75.5639
|  | 620 | 21.3345 | 78.2138
|  | 621 | 19.6219 | 79.9248
|  | 622 | 18.9369 | 80.6149
|  | 623 | 19.1512 | 80.3733
|  | 624 | 20.101 | 79.4322
|  | 625 | 21.6327 | 77.8849
|  | 626 | 23.7252 | 75.7748
|  | 627 | 26.465 | 72.9881
|  | 628 | 30.0777 | 69.3192
|  | 629 | 34.569 | 64.7426
|  | 630 | 39.583 | 59.6135
|  | 631 | 44.4171 | 54.6645
|  | 632 | 48.3659 | 50.6405
|  | 633 | 50.6999 | 48.263
|  | 634 | 51.0936 | 47.8538
|  | 635 | 49.5503 | 49.397
|  | 636 | 46.1093 | 52.8409
|  | 637 | 41.0217 | 58.0337
|  | 638 | 34.7705 | 64.4163
|  | 639 | 28.2411 | 71.0497
|  | 640 | 22.3759 | 77.0567
|  | 641 | 17.8823 | 81.642
|  | 642 | 15.0003 | 84.5822
|  | 643 | 13.428 | 86.1957
|  | 644 | 12.7151 | 86.975
|  | 645 | 12.4901 | 87.1546
|  | 646 | 12.5622 | 87.0791
|  | 647 | 12.9061 | 86.7742
|  | 648 | 13.3953 | 86.2544
|  | 649 | 14.0574 | 85.5841
|  | 650 | 14.933 | 84.6685
|  | 651 | 16.14 | 83.4464
|  | 652 | 17.7555 | 81.8034
|  | 653 | 19.9537 | 79.5743
|  | 654 | 22.8214 | 76.6354
|  | 655 | 26.5905 | 72.8244
|  | 656 | 31.3793 | 67.9978
|  | 657 | 37.1684 | 62.1472
|  | 658 | 43.6874 | 55.5509
|  | 659 | 50.8366 | 48.3972
|  | 660 | 57.9761 | 41.199
|  | 661 | 64.5648 | 34.6161
|  | 662 | 70.2281 | 28.9225
|  | 663 | 74.8639 | 24.2568
|  | 664 | 78.4536 | 20.6895
|  | 665 | 81.0125 | 18.1181
|  | 666 | 82.6112 | 16.5538
|  | 667 | 83.3801 | 15.8125
|  | 668 | 83.3601 | 15.8891
|  | 669 | 82.5992 | 16.6605
|  | 670 | 81.1231 | 18.2067
|  | 671 | 78.8546 | 20.4747
|  | 672 | 75.7069 | 23.6009
|  | 673 | 71.6843 | 27.645
|  | 674 | 66.9041 | 32.4969
|  | 675 | 61.4545 | 37.9338
|  | 676 | 55.7948 | 43.6411
|  | 677 | 50.4994 | 49.0013
|  | 678 | 45.8752 | 53.6926
|  | 679 | 42.1864 | 57.3498
|  | 680 | 39.6824 | 59.9042
|  | 681 | 38.242 | 61.4161
|  | 682 | 37.662 | 61.9738
|  | 683 | 37.9008 | 61.7233
|  | 684 | 38.7522 | 60.8782
|  | 685 | 40.0453 | 59.6459
|  | 686 | 41.6395 | 58.027
|  | 687 | 43.3453 | 56.2953
|  | 688 | 45.033 | 54.6502
|  | 689 | 46.5117 | 53.1562
|  | 690 | 47.7006 | 51.9781
|  | 691 | 48.532 | 51.1185
|  | 692 | 49.0147 | 50.6619
|  | 693 | 49.2044 | 50.4725
|  | 694 | 49.1657 | 50.5151
|  | 695 | 49.0814 | 50.6028
|  | 696 | 49.1064 | 50.5792
|  | 697 | 49.4378 | 50.2377
|  | 698 | 50.2586 | 49.3926
|  | 699 | 51.8776 | 47.7605
|  | 700 | 54.3544 | 45.3354
|  | 701 | 57.5003 | 42.1324
|  | 702 | 61.1668 | 38.4636
|  | 703 | 64.6662 | 34.9652
|  | 704 | 67.4009 | 32.222
|  | 705 | 68.9548 | 30.6506
|  | 706 | 69.1049 | 30.5494
|  | 707 | 67.7214 | 31.8515
|  | 708 | 64.9802 | 34.6289
|  | 709 | 61.0081 | 38.6039
|  | 710 | 56.0477 | 43.5659
|  | 711 | 50.4186 | 49.2176
|  | 712 | 44.7266 | 54.9226
|  | 713 | 39.3935 | 60.2472
|  | 714 | 34.8085 | 64.8909
|  | 715 | 31.2309 | 68.4678
|  | 716 | 28.7573 | 70.9708
|  | 717 | 27.2871 | 72.437
|  | 718 | 26.7391 | 72.9824
|  | 719 | 27.0813 | 72.6353
|  | 720 | 28.301 | 71.4102
|  | 721 | 30.0596 | 69.662
|  | 722 | 32.6534 | 67.0742
|  | 723 | 36.0805 | 63.554
|  | 724 | 40.009 | 59.6462
|  | 725 | 44.6546 | 55.0358
|  | 726 | 49.8292 | 49.803
|  | 727 | 55.0615 | 44.5997
|  | 728 | 60.5475 | 39.1022
|  | 729 | 66.0465 | 33.6349
|  | 730 | 70.9527 | 28.6625
|  | 731 | 75.4234 | 24.1901
|  | 732 | 79.5068 | 20.1287
|  | 733 | 82.8953 | 16.763
|  | 734 | 85.639 | 13.967
|  | 735 | 87.9381 | 11.6594
|  | 736 | 89.7718 | 9.8948
|  | 737 | 91.0878 | 8.5162
|  | 738 | 92.2124 | 7.45
|  | 739 | 93.0962 | 6.5919
|  | 740 | 93.7253 | 5.9718
|  | 741 | 94.2819 | 5.3919
|  | 742 | 94.7336 | 4.9417
|  | 743 | 95.039 | 4.6295
|  | 744 | 95.32 | 4.3788
|  | 745 | 95.5466 | 4.148
|  | 746 | 95.7447 | 3.9737
|  | 747 | 95.9575 | 3.7451
|  | 748 | 96.1476 | 3.5591
|  | 749 | 96.4203 | 3.3211
|  | 750 | 96.6328 | 3.0364
|  | 751 | 96.9476 | 2.7785
|  | 752 | 97.1673 | 2.5735
|  | 753 | 97.3431 | 2.363
|  | 754 | 97.4698 | 2.3005
|  | 755 | 97.532 | 2.2335
|  | 756 | 97.4525 | 2.3164
|  | 757 | 97.2584 | 2.4491
|  | 758 | 97.0734 | 2.6471
|  | 759 | 96.83 | 2.8841
|  | 760 | 96.6172 | 3.1536
|  | 761 | 96.4167 | 3.3382
|  | 762 | 96.2977 | 3.4639
|  | 763 | 96.2272 | 3.5111
|  | 764 | 96.2866 | 3.4802
|  | 765 | 96.4203 | 3.3665
|  | 766 | 96.6455 | 3.0953
|  | 767 | 96.9153 | 2.8375
|  | 768 | 97.1735 | 2.5689
|  | 769 | 97.4314 | 2.314
|  | 770 | 97.6732 | 2.097
|  | 771 | 97.8775 | 1.9204
|  | 772 | 97.9764 | 1.7868
|  | 773 | 98.0076 | 1.7201
|  | 774 | 98.0349 | 1.7532
|  | 775 | 98.0213 | 1.7617
|  | 776 | 98.0083 | 1.8246
|  | 777 | 97.9508 | 1.8354
|  | 778 | 97.902 | 1.9086
|  | 779 | 97.9039 | 1.8993
|  | 780 | 97.9048 | 1.8744
|  | 781 | 97.9994 | 1.8347
|  | 782 | 98.0149 | 1.7853
|  | 783 | 98.0815 | 1.6831
|  | 784 | 98.1519 | 1.6233
|  | 785 | 98.2294 | 1.5944
|  | 786 | 98.2371 | 1.5508
|  | 787 | 98.2423 | 1.6046
|  | 788 | 98.1748 | 1.6453
|  | 789 | 98.096 | 1.7187
|  | 790 | 98.0311 | 1.8041
|  | 791 | 97.9436 | 1.8937
|  | 792 | 97.8495 | 1.9656
|  | 793 | 97.7858 | 2.0187
|  | 794 | 97.7685 | 2.0875
|  | 795 | 97.7807 | 2.0569
|  | 796 | 97.7891 | 2.023
|  | 797 | 97.8626 | 1.9668
|  | 798 | 97.9083 | 1.8988
|  | 799 | 97.9904 | 1.8377
|  | 800 | 98.0492 | 1.7941
|  | 801 | 98.0464 | 1.7977
|  | 802 | 97.9947 | 1.8599
|  | 803 | 97.8587 | 1.9675
|  | 804 | 97.6592 | 2.2058
|  | 805 | 97.4084 | 2.4258
|  | 806 | 97.0754 | 2.7365
|  | 807 | 96.7457 | 3.0949
|  | 808 | 96.3376 | 3.5209
|  | 809 | 95.9395 | 3.9119
|  | 810 | 95.5406 | 4.2969
|  | 811 | 95.1747 | 4.6741
|  | 812 | 94.8257 | 5.0265
|  | 813 | 94.5529 | 5.3026
|  | 814 | 94.3847 | 5.4828
|  | 815 | 94.233 | 5.5956
|  | 816 | 94.209 | 5.65
|  | 817 | 94.2118 | 5.6521
|  | 818 | 94.2728 | 5.5662
|  | 819 | 94.4175 | 5.4328
|  | 820 | 94.5933 | 5.2846
|  | 821 | 94.7612 | 5.0886
|  | 822 | 94.9357 | 4.8883
|  | 823 | 95.1258 | 4.7008
|  | 824 | 95.2947 | 4.5544
|  | 825 | 95.4176 | 4.4559
|  | 826 | 95.4838 | 4.3752
|  | 827 | 95.4782 | 4.3588
|  | 828 | 95.4565 | 4.3777
|  | 829 | 95.3511 | 4.5012
|  | 830 | 95.1762 | 4.6796
|  | 831 | 94.9507 | 4.8945
|  | 832 | 94.6827 | 5.188
|  | 833 | 94.3306 | 5.5354
|  | 834 | 93.9595 | 5.8861
|  | 835 | 93.5498 | 6.3096
|  | 836 | 93.1077 | 6.7455
|  | 837 | 92.6556 | 7.2104
|  | 838 | 92.2039 | 7.636
|  | 839 | 91.7611 | 8.0909
|  | 840 | 91.3385 | 8.5297
|  | 841 | 91.4568 | 8.8876
|  | 842 | 91.1234 | 9.2544
|  | 843 | 91.309 | 9.5789
|  | 844 | 91.0435 | 9.8103
|  | 845 | 90.8734 | 9.9994
|  | 846 | 90.7462 | 10.1135
|  | 847 | 90.6889 | 10.1803
|  | 848 | 90.2037 | 10.1524
|  | 849 | 90.3097 | 10.0717
|  | 850 | 89.9614 | 9.9184
|  | 851 | 90.1436 | 9.7303
|  | 852 | 90.4128 | 9.4708
|  | 853 | 90.6878 | 9.2109
|  | 854 | 90.9832 | 8.899
|  | 855 | 91.3151 | 8.5837
|  | 856 | 91.6293 | 8.2406
|  | 857 | 91.9411 | 7.9524
|  | 858 | 92.2253 | 7.6333
|  | 859 | 92.518 | 7.37
|  | 860 | 92.7494 | 7.1512
|  | 861 | 92.952 | 6.9233
|  | 862 | 93.1293 | 6.7408
|  | 863 | 93.2977 | 6.6071
|  | 864 | 93.4051 | 6.4881
|  | 865 | 93.5027 | 6.3794
|  | 866 | 93.5969 | 6.2852
|  | 867 | 93.6764 | 6.1963
|  | 868 | 93.7844 | 6.1169
|  | 869 | 93.8753 | 6.0082
|  | 870 | 93.9899 | 5.8968
|  | 871 | 94.1223 | 5.761
|  | 872 | 94.2822 | 5.6001
|  | 873 | 94.4522 | 5.4194
|  | 874 | 94.6825 | 5.1987
|  | 875 | 94.9174 | 4.9604
|  | 876 | 95.1875 | 4.7098
|  | 877 | 95.445 | 4.4305
|  | 878 | 95.7281 | 4.1491
|  | 879 | 96.0018 | 3.8699
|  | 880 | 96.29 | 3.5927
|  | 881 | 96.5505 | 3.3403
|  | 882 | 96.7694 | 3.1126
|  | 883 | 96.9622 | 2.9188
|  | 884 | 97.142 | 2.756
|  | 885 | 97.2628 | 2.6387
|  | 886 | 97.3194 | 2.564
|  | 887 | 97.3559 | 2.5346
|  | 888 | 97.3397 | 2.5401
|  | 889 | 97.2953 | 2.5874
|  | 890 | 97.246 | 2.6738
|  | 891 | 97.1186 | 2.7763
|  | 892 | 97.01 | 2.8836
|  | 893 | 96.876 | 3.0115
|  | 894 | 96.757 | 3.1344
|  | 895 | 96.6537 | 3.2405
|  | 896 | 96.5517 | 3.3361
|  | 897 | 96.4772 | 3.4018
|  | 898 | 96.448 | 3.4435
|  | 899 | 96.4347 | 3.4508
|  | 900 | 96.4721 | 3.4295
|  | 901 | 96.5038 | 3.3822
|  | 902 | 96.5969 | 3.3005
|  | 903 | 96.6968 | 3.1992
|  | 904 | 96.8224 | 3.0804
|  | 905 | 96.9616 | 2.9462
|  | 906 | 97.0841 | 2.8088
|  | 907 | 97.2179 | 2.6769
|  | 908 | 97.3683 | 2.5446
|  | 909 | 97.4749 | 2.4222
|  | 910 | 97.582 | 2.3166
|  | 911 | 97.6716 | 2.2269
|  | 912 | 97.7511 | 2.1536
|  | 913 | 97.7943 | 2.0965
|  | 914 | 97.8515 | 2.0569
|  | 915 | 97.8707 | 2.0294
|  | 916 | 97.8967 | 2.0109
|  | 917 | 97.9026 | 1.9964
|  | 918 | 97.9329 | 1.9849
|  | 919 | 97.9251 | 1.9739
|  | 920 | 97.9474 | 1.9608
|  | 921 | 97.9571 | 1.9419
|  | 922 | 97.9803 | 1.9173
|  | 923 | 98.0234 | 1.8869
|  | 924 | 98.0536 | 1.852
|  | 925 | 98.0982 | 1.816
|  | 926 | 98.1173 | 1.7822
|  | 927 | 98.1469 | 1.7543
|  | 928 | 98.1613 | 1.7371
|  | 929 | 98.1685 | 1.7314
|  | 930 | 98.1507 | 1.7414
|  | 931 | 98.1194 | 1.7705
|  | 932 | 98.0768 | 1.8205
|  | 933 | 97.9915 | 1.8913
|  | 934 | 97.8902 | 1.981
|  | 935 | 97.765 | 2.0955
|  | 936 | 97.6507 | 2.2163
|  | 937 | 97.4814 | 2.3603
|  | 938 | 97.3282 | 2.5078
|  | 939 | 97.1673 | 2.6503
|  | 940 | 97.0146 | 2.7958
|  | 941 | 96.8703 | 2.931
|  | 942 | 96.7375 | 3.045
|  | 943 | 96.6468 | 3.1456
|  | 944 | 96.5419 | 3.2256
|  | 945 | 96.5023 | 3.2728
|  | 946 | 96.4975 | 3.2926
|  | 947 | 96.5051 | 3.2835
|  | 948 | 96.5393 | 3.2506
|  | 949 | 96.6277 | 3.1867
|  | 950 | 96.7186 | 3.0968
|  | 951 | 96.8269 | 2.9877
|  | 952 | 96.9679 | 2.8631
|  | 953 | 97.1078 | 2.7224
|  | 954 | 97.2665 | 2.5715
|  | 955 | 97.4246 | 2.4234
|  | 956 | 97.5933 | 2.2674
|  | 957 | 97.7346 | 2.1159
|  | 958 | 97.8942 | 1.9787
|  | 959 | 98.0314 | 1.844
|  | 960 | 98.1721 | 1.7211
|  | 961 | 98.2677 | 1.6125
|  | 962 | 98.3788 | 1.5144
|  | 963 | 98.4445 | 1.4276
|  | 964 | 98.5314 | 1.3589
|  | 965 | 98.5946 | 1.3004
|  | 966 | 98.6484 | 1.2527
|  | 967 | 98.6857 | 1.2177
|  | 968 | 98.7031 | 1.1916
|  | 969 | 98.7325 | 1.1782
|  | 970 | 98.7537 | 1.1752
|  | 971 | 98.7297 | 1.1827
|  | 972 | 98.7024 | 1.2039
|  | 973 | 98.6849 | 1.2384
|  | 974 | 98.6367 | 1.2865
|  | 975 | 98.576 | 1.3531
|  | 976 | 98.4782 | 1.436
|  | 977 | 98.3809 | 1.5345
|  | 978 | 98.2571 | 1.653
|  | 979 | 98.1198 | 1.7928
|  | 980 | 97.9801 | 1.947
|  | 981 | 97.8119 | 2.1224
|  | 982 | 97.6099 | 2.3174
|  | 983 | 97.3998 | 2.5125
|  | 984 | 97.197 | 2.7255
|  | 985 | 96.9838 | 2.9462
|  | 986 | 96.7592 | 3.1616
|  | 987 | 96.5443 | 3.3824
|  | 988 | 96.3231 | 3.6002
|  | 989 | 96.1282 | 3.8001
|  | 990 | 95.9412 | 3.9863
|  | 991 | 95.7636 | 4.1571
|  | 992 | 95.6324 | 4.3067
|  | 993 | 95.5057 | 4.4305
|  | 994 | 95.3962 | 4.5346
|  | 995 | 95.3261 | 4.6089
|  | 996 | 95.2783 | 4.655
|  | 997 | 95.261 | 4.6758
|  | 998 | 95.2692 | 4.6735
|  | 999 | 95.2962 | 4.6467
|  | 1000 | 95.3451 | 4.5968
|  | 1001 | 95.4097 | 4.5261
|  | 1002 | 95.4939 | 4.4438
|  | 1003 | 95.5932 | 4.3459
|  | 1004 | 95.7121 | 4.2339
|  | 1005 | 95.823 | 4.1202
|  | 1006 | 95.9478 | 3.9958
|  | 1007 | 96.0829 | 3.8624
|  | 1008 | 96.2171 | 3.7354
|  | 1009 | 96.3435 | 3.6072
|  | 1010 | 96.4678 | 3.4751
|  | 1011 | 96.595 | 3.346
|  | 1012 | 96.7335 | 3.2227
|  | 1013 | 96.8624 | 3.0906
|  | 1014 | 96.9893 | 2.9656
|  | 1015 | 97.0848 | 2.8446
|  | 1016 | 97.2315 | 2.7203
|  | 1017 | 97.3625 | 2.5963
|  | 1018 | 97.4739 | 2.4779
|  | 1019 | 97.6112 | 2.3536
|  | 1020 | 97.7154 | 2.2293
|  | 1021 | 97.8411 | 2.1137
|  | 1022 | 97.9548 | 1.9963
|  | 1023 | 98.0713 | 1.8791
|  | 1024 | 98.1694 | 1.7743
|  | 1025 | 98.2867 | 1.6701
|  | 1026 | 98.3779 | 1.5718
|  | 1027 | 98.4635 | 1.4873
|  | 1028 | 98.5294 | 1.4116
|  | 1029 | 98.6008 | 1.3484
|  | 1030 | 98.6586 | 1.2982
|  | 1031 | 98.6754 | 1.2639
|  | 1032 | 98.7021 | 1.2405
|  | 1033 | 98.708 | 1.2357
|  | 1034 | 98.6724 | 1.2438
|  | 1035 | 98.6759 | 1.2652
|  | 1036 | 98.6415 | 1.3015
|  | 1037 | 98.5974 | 1.3472
|  | 1038 | 98.5247 | 1.4056
|  | 1039 | 98.4471 | 1.4734
|  | 1040 | 98.3947 | 1.5447
|  | 1041 | 98.3051 | 1.6218
|  | 1042 | 98.2216 | 1.7053
|  | 1043 | 98.1453 | 1.7833
|  | 1044 | 98.0491 | 1.8672
|  | 1045 | 97.9618 | 1.9498
|  | 1046 | 97.8915 | 2.0255
|  | 1047 | 97.827 | 2.0994
|  | 1048 | 97.7547 | 2.1696
|  | 1049 | 97.673 | 2.2346
|  | 1050 | 97.322 | 2.2862
|  | 1051 | 97.2668 | 2.3529
|  | 1052 | 97.1987 | 2.4075
|  | 1053 | 97.1392 | 2.4564
|  | 1054 | 97.111 | 2.5076
|  | 1055 | 97.0603 | 2.5507
|  | 1056 | 97.0148 | 2.5998
|  | 1057 | 96.9501 | 2.641
|  | 1058 | 96.9205 | 2.6903
|  | 1059 | 96.8827 | 2.7327
|  | 1060 | 96.8478 | 2.7695
|  | 1061 | 96.8023 | 2.8067
|  | 1062 | 96.7512 | 2.8431
|  | 1063 | 96.7253 | 2.878
|  | 1064 | 96.7005 | 2.911
|  | 1065 | 96.6799 | 2.9449
|  | 1066 | 96.6607 | 2.9674
|  | 1067 | 96.6274 | 2.9842
|  | 1068 | 96.5991 | 3.0013
|  | 1069 | 96.6335 | 3.0091
|  | 1070 | 96.6081 | 3.0159
|  | 1071 | 96.6081 | 3.0137
|  | 1072 | 96.6042 | 3.0106
|  | 1073 | 96.6282 | 2.9958
|  | 1074 | 96.6533 | 2.9819
|  | 1075 | 96.6586 | 2.9583
|  | 1076 | 96.6799 | 2.9393
|  | 1077 | 96.723 | 2.912
|  | 1078 | 96.7377 | 2.8841
|  | 1079 | 96.781 | 2.8701
|  | 1080 | 96.8052 | 2.846
|  | 1081 | 96.7968 | 2.8228
|  | 1082 | 96.8411 | 2.8014
|  | 1083 | 96.8492 | 2.786
|  | 1084 | 96.8543 | 2.7778
|  | 1085 | 96.8189 | 2.7716
|  | 1086 | 96.843 | 2.777
|  | 1087 | 96.8275 | 2.7851
|  | 1088 | 96.8441 | 2.8033
|  | 1089 | 96.7994 | 2.8211
|  | 1090 | 96.8022 | 2.8468
|  | 1091 | 96.7602 | 2.8744
|  | 1092 | 96.7646 | 2.9083
|  | 1093 | 96.7075 | 2.9435
|  | 1094 | 96.7001 | 2.967
|  | 1095 | 96.6082 | 3.0057
|  | 1096 | 96.6624 | 3.0469
|  | 1097 | 96.551 | 3.0712
|  | 1098 | 96.6134 | 3.0995
|  | 1099 | 96.5125 | 3.1245
|  | 1100 | 96.5335 | 3.1488
|  | 1101 | 96.4977 | 3.1725
|  | 1102 | 96.4767 | 3.1876
|  | 1103 | 96.4577 | 3.1956
|  | 1104 | 96.4496 | 3.2035
|  | 1105 | 96.4545 | 3.2145
|  | 1106 | 96.4322 | 3.2082
|  | 1107 | 96.4655 | 3.2044
|  | 1108 | 96.4466 | 3.2039
|  | 1109 | 96.484 | 3.2049
|  | 1110 | 96.4508 | 3.1934
|  | 1111 | 96.484 | 3.1843
|  | 1112 | 96.4991 | 3.1727
|  | 1113 | 96.512 | 3.1687
|  | 1114 | 96.5081 | 3.1626
|  | 1115 | 96.531 | 3.15
|  | 1116 | 96.5518 | 3.1316
|  | 1117 | 96.5543 | 3.131
|  | 1118 | 96.5567 | 3.12
|  | 1119 | 96.5756 | 3.1062
|  | 1120 | 96.5958 | 3.0958
|  | 1121 | 96.6034 | 3.0797
|  | 1122 | 96.6306 | 3.0718
|  | 1123 | 96.6433 | 3.0457
|  | 1124 | 96.6451 | 3.0329
|  | 1125 | 96.6848 | 3.0146
|  | 1126 | 96.6783 | 2.9999
|  | 1127 | 96.7182 | 2.9733
|  | 1128 | 96.742 | 2.955
|  | 1129 | 96.7254 | 2.9356
|  | 1130 | 96.7879 | 2.9146
|  | 1131 | 96.7992 | 2.8977
|  | 1132 | 96.7885 | 2.879
|  | 1133 | 96.829 | 2.8586
|  | 1134 | 96.794 | 2.8498
|  | 1135 | 96.8694 | 2.8436
|  | 1136 | 96.857 | 2.8331
|  | 1137 | 96.824 | 2.8265
|  | 1138 | 96.9155 | 2.824
|  | 1139 | 96.8704 | 2.8258
|  | 1140 | 96.8689 | 2.8286
|  | 1141 | 96.8772 | 2.8348
|  | 1142 | 96.8631 | 2.8417
|  | 1143 | 96.8223 | 2.8557
|  | 1144 | 96.8214 | 2.8694
|  | 1145 | 96.8265 | 2.8791
|  | 1146 | 96.7824 | 2.9069
|  | 1147 | 96.7689 | 2.9361
|  | 1148 | 96.7324 | 2.9617
|  | 1149 | 96.6941 | 3.0088
|  | 1150 | 96.6159 | 3.0607
|  | 1151 | 96.5713 | 3.1327
|  | 1152 | 96.4789 | 3.2285
|  | 1153 | 96.2984 | 3.3643
|  | 1154 | 96.1348 | 3.5296
|  | 1155 | 95.9496 | 3.7663
|  | 1156 | 95.5786 | 4.0916
|  | 1157 | 95.191 | 4.4862
|  | 1158 | 94.6003 | 5.0292
|  | 1159 | 94.005 | 5.7084
|  | 1160 | 93.133 | 6.5085
|  | 1161 | 92.1287 | 7.5065
|  | 1162 | 90.9065 | 8.7019
|  | 1163 | 89.5292 | 10.0419
|  | 1164 | 88.0298 | 11.6115
|  | 1165 | 86.2054 | 13.3766
|  | 1166 | 84.273 | 15.2724
|  | 1167 | 82.2338 | 17.3359
|  | 1168 | 80.0118 | 19.5783
|  | 1169 | 77.7012 | 21.8572
|  | 1170 | 75.2729 | 24.289
|  | 1171 | 72.6363 | 26.8998
|  | 1172 | 70.1508 | 29.5136
|  | 1173 | 67.5462 | 32.0673
|  | 1174 | 64.9337 | 34.688
|  | 1175 | 62.2677 | 37.3954
|  | 1176 | 59.7646 | 39.9057
|  | 1177 | 57.2585 | 42.5381
|  | 1178 | 54.7591 | 45.0074
|  | 1179 | 52.5226 | 47.2542
|  | 1180 | 50.2995 | 49.5166
|  | 1181 | 48.2228 | 51.616
|  | 1182 | 46.3625 | 53.5147
|  | 1183 | 44.6126 | 55.33
|  | 1184 | 42.8914 | 57.0267
|  | 1185 | 41.3652 | 58.5502
|  | 1186 | 39.9914 | 59.9563
|  | 1187 | 38.6409 | 61.3176
|  | 1188 | 37.4388 | 62.527
|  | 1189 | 36.2727 | 63.7102
|  | 1190 | 35.1134 | 64.8724
|  | 1191 | 34.0475 | 65.9969
|  | 1192 | 33.0122 | 66.9737
|  | 1193 | 31.9749 | 68.0096
|  | 1194 | 30.9418 | 69.0561
|  | 1195 | 29.968 | 70.036
|  | 1196 | 28.9166 | 71.0783
|  | 1197 | 27.8698 | 72.1299
|  | 1198 | 26.8828 | 73.1118
|  | 1199 | 25.8347 | 74.1594
|  | 1200 | 24.7438 | 75.3084
|  | 1201 | 23.6815 | 76.3247
|  | 1202 | 22.5524 | 77.3711
|  | 1203 | 21.4177 | 78.5775
|  | 1204 | 20.311 | 79.6926
|  | 1205 | 19.1844 | 80.8204
|  | 1206 | 18.0255 | 81.9692
|  | 1207 | 16.9261 | 83.0756
|  | 1208 | 15.7877 | 84.1709
|  | 1209 | 14.6796 | 85.2781
|  | 1210 | 13.6135 | 86.3898
|  | 1211 | 12.6032 | 87.3705
|  | 1212 | 11.5996 | 88.3248
|  | 1213 | 10.6451 | 89.3002
|  | 1214 | 9.7816 | 90.1492
|  | 1215 | 8.9133 | 91.0373
|  | 1216 | 8.1241 | 91.7973
|  | 1217 | 7.4317 | 92.4979
|  | 1218 | 6.766 | 93.1809
|  | 1219 | 6.1357 | 93.7644
|  | 1220 | 5.5886 | 94.2744
|  | 1221 | 5.0837 | 94.8023
|  | 1222 | 4.6194 | 95.315
|  | 1223 | 4.2174 | 95.5458
|  | 1224 | 3.8499 | 96.0376
|  | 1225 | 3.5066 | 96.3613
|  | 1226 | 3.2198 | 96.642
|  | 1227 | 2.9379 | 96.8606
|  | 1228 | 2.7113 | 97.1747
|  | 1229 | 2.4947 | 97.4863
|  | 1230 | 2.3012 | 97.5466
|  | 1231 | 2.1331 | 97.7314
|  | 1232 | 1.9771 | 97.8785
|  | 1233 | 1.8343 | 98.0222
|  | 1234 | 1.7155 | 98.1285
|  | 1235 | 1.6077 | 98.2464
|  | 1236 | 1.5112 | 98.3714
|  | 1237 | 1.4184 | 98.4156
|  | 1238 | 1.3375 | 98.5008
|  | 1239 | 1.2681 | 98.5948
|  | 1240 | 1.2043 | 98.6409
|  | 1241 | 1.1393 | 98.7075
|  | 1242 | 1.0939 | 98.7667
|  | 1243 | 1.0404 | 98.7994
|  | 1244 | 0.99924 | 98.8456
|  | 1245 | 0.96308 | 98.8532
|  | 1246 | 0.93201 | 98.9475
|  | 1247 | 0.90305 | 98.9433
|  | 1248 | 0.8717 | 98.9635
|  | 1249 | 0.84659 | 99.001
|  | 1250 | 0.82725 | 99.0278
|  | 1251 | 0.80886 | 99.0427
|  | 1252 | 0.79542 | 99.0594
|  | 1253 | 0.78192 | 99.0681
|  | 1254 | 0.76979 | 99.0788
|  | 1255 | 0.75728 | 99.026
|  | 1256 | 0.74978 | 99.0835
|  | 1257 | 0.74406 | 99.1019
|  | 1258 | 0.73776 | 99.111
|  | 1259 | 0.73247 | 99.0957
|  | 1260 | 0.73612 | 99.1014
|  | 1261 | 0.73548 | 99.1097
|  | 1262 | 0.73743 | 99.1114
|  | 1263 | 0.74393 | 99.1056
|  | 1264 | 0.74321 | 99.0332
|  | 1265 | 0.74915 | 99.064
|  | 1266 | 0.74763 | 99.0736
|  | 1267 | 0.75932 | 99.0443
|  | 1268 | 0.76703 | 99.0509
|  | 1269 | 0.77986 | 99.0174
|  | 1270 | 0.78529 | 99.031
|  | 1271 | 0.79768 | 99.0103
|  | 1272 | 0.81015 | 98.9537
|  | 1273 | 0.81735 | 98.8981
|  | 1274 | 0.82478 | 98.9434
|  | 1275 | 0.83968 | 98.9859
|  | 1276 | 0.84899 | 98.9191
|  | 1277 | 0.86135 | 98.912
|  | 1278 | 0.87269 | 98.8808
|  | 1279 | 0.87737 | 98.8867
|  | 1280 | 0.88751 | 98.8733
|  | 1281 | 0.89959 | 98.8336
|  | 1282 | 0.90179 | 98.8334
|  | 1283 | 0.8998 | 98.8698
|  | 1284 | 0.90123 | 98.848
|  | 1285 | 0.90846 | 98.8528
|  | 1286 | 0.90966 | 98.8361
|  | 1287 | 0.90581 | 98.8329
|  | 1288 | 0.90515 | 98.844
|  | 1289 | 0.89707 | 98.8401
|  | 1290 | 0.8891 | 98.8614
|  | 1291 | 0.88403 | 98.8811
|  | 1292 | 0.8694 | 98.8838
|  | 1293 | 0.86211 | 98.9108
|  | 1294 | 0.85075 | 98.927
|  | 1295 | 0.83556 | 98.9284
|  | 1296 | 0.82485 | 98.96
|  | 1297 | 0.8099 | 98.9803
|  | 1298 | 0.79203 | 98.9856
|  | 1299 | 0.78768 | 99.0044
|  | 1300 | 0.76901 | 99.0329
|  | 1301 | 0.75738 | 99.0474
|  | 1302 | 0.73923 | 99.051
|  | 1303 | 0.7301 | 99.1045
|  | 1304 | 0.71558 | 99.1017
|  | 1305 | 0.70295 | 99.101
|  | 1306 | 0.6961 | 99.1
|  | 1307 | 0.67733 | 99.1241
|  | 1308 | 0.66827 | 99.0987
|  | 1309 | 0.66394 | 99.1426
|  | 1310 | 0.65499 | 99.1447
|  | 1311 | 0.64569 | 99.1595
|  | 1312 | 0.64114 | 99.1797
|  | 1313 | 0.63742 | 99.201
|  | 1314 | 0.63532 | 99.1651
|  | 1315 | 0.62862 | 99.1955
|  | 1316 | 0.62705 | 99.1691
|  | 1317 | 0.63484 | 99.1783
|  | 1318 | 0.63044 | 99.1913
|  | 1319 | 0.63464 | 99.1717
|  | 1320 | 0.6399 | 99.1789
|  | 1321 | 0.64121 | 99.1619
|  | 1322 | 0.64687 | 99.1656
|  | 1323 | 0.65703 | 99.1464
|  | 1324 | 0.66865 | 99.1295
|  | 1325 | 0.67356 | 99.1167
|  | 1326 | 0.68592 | 99.1042
|  | 1327 | 0.69154 | 99.0929
|  | 1328 | 0.70965 | 99.0677
|  | 1329 | 0.7221 | 99.038
|  | 1330 | 0.73166 | 99.041
|  | 1331 | 0.74715 | 99.0166
|  | 1332 | 0.76322 | 98.9814
|  | 1333 | 0.77877 | 98.9728
|  | 1334 | 0.78989 | 98.9463
|  | 1335 | 0.8041 | 98.9256
|  | 1336 | 0.81953 | 98.9274
|  | 1337 | 0.83175 | 98.9058
|  | 1338 | 0.84999 | 98.902
|  | 1339 | 0.86003 | 98.8562
|  | 1340 | 0.86839 | 98.8487
|  | 1341 | 0.87773 | 98.868
|  | 1342 | 0.88746 | 98.8353
|  | 1343 | 0.89387 | 98.8267
|  | 1344 | 0.89417 | 98.8294
|  | 1345 | 0.89486 | 98.8235
|  | 1346 | 0.90342 | 98.8477
|  | 1347 | 0.90357 | 98.8517
|  | 1348 | 0.89885 | 98.8439
|  | 1349 | 0.89405 | 98.8488
|  | 1350 | 0.88561 | 98.8613
|  | 1351 | 0.87912 | 98.8667
|  | 1352 | 0.87578 | 98.8862
|  | 1353 | 0.86251 | 98.8939
|  | 1354 | 0.84818 | 98.8969
|  | 1355 | 0.83978 | 98.944
|  | 1356 | 0.83214 | 98.9502
|  | 1357 | 0.81918 | 98.9757
|  | 1358 | 0.79663 | 98.9841
|  | 1359 | 0.78332 | 99.0154
|  | 1360 | 0.77385 | 99.0312
|  | 1361 | 0.75221 | 99.0357
|  | 1362 | 0.73951 | 99.0554
|  | 1363 | 0.72067 | 99.0803
|  | 1364 | 0.70603 | 99.0986
|  | 1365 | 0.68688 | 99.0834
|  | 1366 | 0.67772 | 99.1183
|  | 1367 | 0.66186 | 99.1223
|  | 1368 | 0.64922 | 99.1409
|  | 1369 | 0.63746 | 99.1663
|  | 1370 | 0.62072 | 99.1635
|  | 1371 | 0.61053 | 99.1786
|  | 1372 | 0.60294 | 99.1951
|  | 1373 | 0.58896 | 99.1736
|  | 1374 | 0.58484 | 99.1955
|  | 1375 | 0.57825 | 99.1823
|  | 1376 | 0.57236 | 99.1768
|  | 1377 | 0.56442 | 99.1505
|  | 1378 | 0.56508 | 99.1565
|  | 1379 | 0.55751 | 99.1465
|  | 1380 | 0.55069 | 99.1187
|  | 1381 | 0.55515 | 99.1241
|  | 1382 | 0.55449 | 99.0962
|  | 1383 | 0.55332 | 99.0565
|  | 1384 | 0.55717 | 99.0685
|  | 1385 | 0.56455 | 99.0543
|  | 1386 | 0.56581 | 99.0407
|  | 1387 | 0.57531 | 99.035
|  | 1388 | 0.57929 | 99.0182
|  | 1389 | 0.58238 | 99.0094
|  | 1390 | 0.58887 | 99.0155
|  | 1391 | 0.59605 | 98.9718
|  | 1392 | 0.60982 | 98.9847
|  | 1393 | 0.61957 | 98.9723
|  | 1394 | 0.6259 | 98.9759
|  | 1395 | 0.63614 | 98.9395
|  | 1396 | 0.64897 | 98.9366
|  | 1397 | 0.6543 | 98.9745
|  | 1398 | 0.66717 | 98.983
|  | 1399 | 0.67601 | 98.9618
|  | 1400 | 0.68156 | 98.9434
|  | 1401 | 0.69219 | 98.9122
|  | 1402 | 0.70004 | 98.9192
|  | 1403 | 0.70813 | 98.9347
|  | 1404 | 0.71413 | 98.9186
|  | 1405 | 0.72254 | 98.9402
|  | 1406 | 0.7365 | 98.9141
|  | 1407 | 0.73708 | 98.9763
|  | 1408 | 0.74828 | 98.9557
|  | 1409 | 0.74967 | 98.9245
|  | 1410 | 0.75328 | 98.9615
|  | 1411 | 0.75494 | 98.9592
|  | 1412 | 0.75684 | 98.9865
|  | 1413 | 0.76137 | 98.9427
|  | 1414 | 0.7618 | 98.9804
|  | 1415 | 0.76043 | 98.9766
|  | 1416 | 0.75847 | 99.0071
|  | 1417 | 0.75563 | 99.0506
|  | 1418 | 0.7473 | 98.9752
|  | 1419 | 0.74128 | 98.9604
|  | 1420 | 0.73271 | 99.0205
|  | 1421 | 0.72585 | 99.0272
|  | 1422 | 0.72024 | 99.0437
|  | 1423 | 0.70383 | 99.0616
|  | 1424 | 0.69466 | 99.051
|  | 1425 | 0.68649 | 99.088
|  | 1426 | 0.675 | 99.0936
|  | 1427 | 0.65962 | 99.1052
|  | 1428 | 0.64666 | 99.113
|  | 1429 | 0.63304 | 99.1196
|  | 1430 | 0.6205 | 99.142
|  | 1431 | 0.61134 | 99.1594
|  | 1432 | 0.59775 | 99.1555
|  | 1433 | 0.58037 | 99.1705
|  | 1434 | 0.57112 | 99.169
|  | 1435 | 0.56071 | 99.1792
|  | 1436 | 0.5475 | 99.1944
|  | 1437 | 0.5359 | 99.2012
|  | 1438 | 0.52818 | 99.1916
|  | 1439 | 0.52378 | 99.1976
|  | 1440 | 0.50943 | 99.1916
|  | 1441 | 0.49744 | 99.2167
|  | 1442 | 0.49182 | 99.2026
|  | 1443 | 0.47789 | 99.2102
|  | 1444 | 0.47593 | 99.2229
|  | 1445 | 0.46951 | 99.2248
|  | 1446 | 0.46702 | 99.2314
|  | 1447 | 0.45975 | 99.2457
|  | 1448 | 0.45077 | 99.2458
|  | 1449 | 0.4515 | 99.253
|  | 1450 | 0.4459 | 99.2632
|  | 1451 | 0.4416 | 99.2709
|  | 1452 | 0.44102 | 99.2683
|  | 1453 | 0.43874 | 99.2771
|  | 1454 | 0.43698 | 99.2809
|  | 1455 | 0.43411 | 99.2941
|  | 1456 | 0.43809 | 99.3218
|  | 1457 | 0.43328 | 99.3314
|  | 1458 | 0.43027 | 99.3291
|  | 1459 | 0.43574 | 99.3654
|  | 1460 | 0.43865 | 99.345
|  | 1461 | 0.4353 | 99.2916
|  | 1462 | 0.44132 | 99.3123
|  | 1463 | 0.44533 | 99.3338
|  | 1464 | 0.4497 | 99.3587
|  | 1465 | 0.45641 | 99.3412
|  | 1466 | 0.45714 | 99.3441
|  | 1467 | 0.46655 | 99.3824
|  | 1468 | 0.4651 | 99.2983
|  | 1469 | 0.47077 | 99.3386
|  | 1470 | 0.48334 | 99.3237
|  | 1471 | 0.48924 | 99.3076
|  | 1472 | 0.4946 | 99.3133
|  | 1473 | 0.50451 | 99.3064
|  | 1474 | 0.51539 | 99.304
|  | 1475 | 0.52451 | 99.2937
|  | 1476 | 0.53374 | 99.2743
|  | 1477 | 0.54505 | 99.2546
|  | 1478 | 0.54717 | 99.3121
|  | 1479 | 0.55912 | 99.3025
|  | 1480 | 0.56666 | 99.2463
|  | 1481 | 0.57692 | 99.2459
|  | 1482 | 0.58849 | 99.2312
|  | 1483 | 0.59282 | 99.2266
|  | 1484 | 0.59708 | 99.2289
|  | 1485 | 0.5953 | 99.2326
|  | 1486 | 0.60578 | 99.2327
|  | 1487 | 0.60706 | 99.2201
|  | 1488 | 0.60454 | 99.2087
|  | 1489 | 0.60387 | 99.1939
|  | 1490 | 0.60467 | 99.2354
|  | 1491 | 0.60493 | 99.2488
|  | 1492 | 0.59847 | 99.2338
|  | 1493 | 0.59114 | 99.2318
|  | 1494 | 0.589 | 99.2479
|  | 1495 | 0.57716 | 99.2141
|  | 1496 | 0.56298 | 99.2717
|  | 1497 | 0.55105 | 99.2861
|  | 1498 | 0.53998 | 99.2972
|  | 1499 | 0.52858 | 99.3379
|  | 1500 | 0.5123 | 99.3166
|  | 1501 | 0.50256 | 99.3514
|  | 1502 | 0.48455 | 99.3065
|  | 1503 | 0.46571 | 99.4005
|  | 1504 | 0.45024 | 99.3795
|  | 1505 | 0.43777 | 99.4312
|  | 1506 | 0.41913 | 99.4331
|  | 1507 | 0.40196 | 99.4456
|  | 1508 | 0.39058 | 99.4314
|  | 1509 | 0.37765 | 99.4667
|  | 1510 | 0.35703 | 99.5207
|  | 1511 | 0.34208 | 99.5173
|  | 1512 | 0.32963 | 99.5395
|  | 1513 | 0.3169 | 99.5101
|  | 1514 | 0.30378 | 99.4915
|  | 1515 | 0.29265 | 99.6267
|  | 1516 | 0.28405 | 99.6237
|  | 1517 | 0.27232 | 99.6071
|  | 1518 | 0.25894 | 99.6205
|  | 1519 | 0.24796 | 99.6042
|  | 1520 | 0.24226 | 99.6605
|  | 1521 | 0.23984 | 99.5619
|  | 1522 | 0.2249 | 99.6531
|  | 1523 | 0.21654 | 99.6541
|  | 1524 | 0.21151 | 99.6615
|  | 1525 | 0.20925 | 99.6612
|  | 1526 | 0.20401 | 99.6892
|  | 1527 | 0.19786 | 99.6879
|  | 1528 | 0.18736 | 99.6747
|  | 1529 | 0.18747 | 99.6894
|  | 1530 | 0.18317 | 99.69
|  | 1531 | 0.1734 | 99.7207
|  | 1532 | 0.17428 | 99.7282
|  | 1533 | 0.17412 | 99.6906
|  | 1534 | 0.16744 | 99.7056
|  | 1535 | 0.16305 | 99.7337
|  | 1536 | 0.15939 | 99.7313
|  | 1537 | 0.15903 | 99.7292
|  | 1538 | 0.1559 | 99.7491
|  | 1539 | 0.15819 | 99.721
|  | 1540 | 0.1518 | 99.7625
|  | 1541 | 0.15949 | 99.7479
|  | 1542 | 0.15359 | 99.6992
|  | 1543 | 0.14877 | 99.7709
|  | 1544 | 0.15172 | 99.7575
|  | 1545 | 0.1533 | 99.7869
|  | 1546 | 0.15009 | 99.6971
|  | 1547 | 0.14727 | 99.7091
|  | 1548 | 0.14901 | 99.7209
|  | 1549 | 0.15462 | 99.7721
|  | 1550 | 0.15036 | 99.7611
|  | 1551 | 0.15175 | 99.7095
|  | 1552 | 0.1549 | 99.7418
|  | 1553 | 0.15412 | 99.7404
|  | 1554 | 0.1563 | 99.79
|  | 1555 | 0.16048 | 99.7042
|  | 1556 | 0.16468 | 99.7303
|  | 1557 | 0.16503 | 99.7223
|  | 1558 | 0.17582 | 99.7238
|  | 1559 | 0.17689 | 99.7241
|  | 1560 | 0.17926 | 99.7274
|  | 1561 | 0.18487 | 99.7072
|  | 1562 | 0.19341 | 99.7061
|  | 1563 | 0.19897 | 99.7123
|  | 1564 | 0.20539 | 99.7353
|  | 1565 | 0.21577 | 99.6624
|  | 1566 | 0.22276 | 99.6698
|  | 1567 | 0.23764 | 99.7016
|  | 1568 | 0.24993 | 99.6566
|  | 1569 | 0.25963 | 99.5998
|  | 1570 | 0.27841 | 99.6638
|  | 1571 | 0.29486 | 99.635
|  | 1572 | 0.31246 | 99.5335
|  | 1573 | 0.33689 | 99.5794
|  | 1574 | 0.36364 | 99.5691
|  | 1575 | 0.38723 | 99.5636
|  | 1576 | 0.42757 | 99.4726
|  | 1577 | 0.44826 | 99.4554
|  | 1578 | 0.49222 | 99.4132
|  | 1579 | 0.53092 | 99.3946
|  | 1580 | 0.56769 | 99.3486
|  | 1581 | 0.61211 | 99.3365
|  | 1582 | 0.65532 | 99.2349
|  | 1583 | 0.6962 | 99.1874
|  | 1584 | 0.74016 | 99.1714
|  | 1585 | 0.77523 | 99.1423
|  | 1586 | 0.81145 | 99.1036
|  | 1587 | 0.84182 | 99.1108
|  | 1588 | 0.86491 | 99.0031
|  | 1589 | 0.88904 | 99.0336
|  | 1590 | 0.90962 | 99.0388
|  | 1591 | 0.92054 | 98.9555
|  | 1592 | 0.92968 | 98.9971
|  | 1593 | 0.93683 | 99.0114
|  | 1594 | 0.93811 | 98.9699
|  | 1595 | 0.93787 | 98.9909
|  | 1596 | 0.93303 | 98.9796
|  | 1597 | 0.92685 | 99.0395
|  | 1598 | 0.91556 | 99.0247
|  | 1599 | 0.90494 | 99.0199
|  | 1600 | 0.8824 | 99.0151
|  | 1601 | 0.86043 | 99.1054
|  | 1602 | 0.83789 | 99.0821
|  | 1603 | 0.8131 | 99.0764
|  | 1604 | 0.77586 | 99.203
|  | 1605 | 0.74368 | 99.1736
|  | 1606 | 0.7098 | 99.243
|  | 1607 | 0.66752 | 99.2722
|  | 1608 | 0.62783 | 99.2425
|  | 1609 | 0.57901 | 99.3946
|  | 1610 | 0.53747 | 99.3912
|  | 1611 | 0.49377 | 99.4984
|  | 1612 | 0.45213 | 99.4532
|  | 1613 | 0.41399 | 99.5238
|  | 1614 | 0.37448 | 99.5606
|  | 1615 | 0.33848 | 99.6201
|  | 1616 | 0.31079 | 99.6243
|  | 1617 | 0.27575 | 99.6603
|  | 1618 | 0.25411 | 99.6883
|  | 1619 | 0.23256 | 99.6927
|  | 1620 | 0.21013 | 99.7295
|  | 1621 | 0.19298 | 99.7532
|  | 1622 | 0.17867 | 99.7555
|  | 1623 | 0.16252 | 99.7498
|  | 1624 | 0.15411 | 99.7841
|  | 1625 | 0.14436 | 99.8326
|  | 1626 | 0.13146 | 99.7816
|  | 1627 | 0.12554 | 99.8109
|  | 1628 | 0.11875 | 99.8297
|  | 1629 | 0.11359 | 99.8282
|  | 1630 | 0.10541 | 99.8183
|  | 1631 | 0.09997 | 99.8482
|  | 1632 | 0.09626 | 99.8799
|  | 1633 | 0.08848 | 99.8399
|  | 1634 | 0.08432 | 99.8361
|  | 1635 | 0.08489 | 99.8758
|  | 1636 | 0.08066 | 99.8631
|  | 1637 | 0.07506 | 99.8622
|  | 1638 | 0.0792 | 99.8542
|  | 1639 | 0.06835 | 99.8764
|  | 1640 | 0.06605 | 99.8701
|  | 1641 | 0.06965 | 99.8734
|  | 1642 | 0.06826 | 99.8697
|  | 1643 | 0.06078 | 99.8874
|  | 1644 | 0.06241 | 99.8957
|  | 1645 | 0.06545 | 99.8887
|  | 1646 | 0.05764 | 99.869
|  | 1647 | 0.05687 | 99.8764
|  | 1648 | 0.05703 | 99.904
|  | 1649 | 0.0513 | 99.8822
|  | 1650 | 0.05456 | 99.9175
|  | 1651 | 0.05788 | 99.8832
|  | 1652 | 0.05341 | 99.9069
|  | 1653 | 0.05252 | 99.8756
|  | 1654 | 0.05462 | 99.881
|  | 1655 | 0.0537 | 99.9177
|  | 1656 | 0.05773 | 99.8717
|  | 1657 | 0.063 | 99.8295
|  | 1658 | 0.06791 | 99.89
|  | 1659 | 0.0628 | 99.8864
|  | 1660 | 0.0576 | 99.8765
|  | 1661 | 0.06844 | 99.8904
|  | 1662 | 0.06081 | 99.8718
|  | 1663 | 0.06139 | 99.8894
|  | 1664 | 0.06664 | 99.8807
|  | 1665 | 0.06604 | 99.8994
|  | 1666 | 0.06598 | 99.8828
|  | 1667 | 0.06058 | 99.8841
|  | 1668 | 0.06292 | 99.895
|  | 1669 | 0.06203 | 99.8989
|  | 1670 | 0.06371 | 99.8888
|  | 1671 | 0.06023 | 99.8963
|  | 1672 | 0.05751 | 99.8904
|  | 1673 | 0.06085 | 99.9031
|  | 1674 | 0.05564 | 99.891
|  | 1675 | 0.05406 | 99.8865
|  | 1676 | 0.05226 | 99.8988
|  | 1677 | 0.05226 | 99.9192
|  | 1678 | 0.05195 | 99.891
|  | 1679 | 0.0521 | 99.9159
|  | 1680 | 0.05041 | 99.9189
|  | 1681 | 0.04998 | 99.8504
|  | 1682 | 0.05328 | 99.9341
|  | 1683 | 0.05162 | 99.9213
|  | 1684 | 0.05244 | 99.9045
|  | 1685 | 0.05472 | 99.8445
|  | 1686 | 0.05764 | 99.9171
|  | 1687 | 0.0587 | 99.908
|  | 1688 | 0.05467 | 99.8758
|  | 1689 | 0.05637 | 99.9105
|  | 1690 | 0.06085 | 99.8663
|  | 1691 | 0.0567 | 99.8722
|  | 1692 | 0.06613 | 99.9182
|  | 1693 | 0.06366 | 99.9138
|  | 1694 | 0.06197 | 99.8412
|  | 1695 | 0.06496 | 99.8892
|  | 1696 | 0.06624 | 99.913
|  | 1697 | 0.06585 | 99.8395
|  | 1698 | 0.06864 | 99.8728
|  | 1699 | 0.06933 | 99.9
|  | 1700 | 0.07724 | 99.8309
|  | 1701 | 0.07858 | 99.8802
|  | 1702 | 0.082 | 99.902
|  | 1703 | 0.08629 | 99.863
|  | 1704 | 0.08689 | 99.8418
|  | 1705 | 0.09221 | 99.8574
|  | 1706 | 0.09351 | 99.8891
|  | 1707 | 0.10054 | 99.8526
|  | 1708 | 0.10227 | 99.8674
|  | 1709 | 0.10175 | 99.853
|  | 1710 | 0.10728 | 99.8822
|  | 1711 | 0.11258 | 99.8111
|  | 1712 | 0.12015 | 99.8309
|  | 1713 | 0.12128 | 99.8726
|  | 1714 | 0.12738 | 99.8178
|  | 1715 | 0.13373 | 99.8223
|  | 1716 | 0.14303 | 99.8201
|  | 1717 | 0.15198 | 99.8029
|  | 1718 | 0.15359 | 99.7971
|  | 1719 | 0.16554 | 99.7802
|  | 1720 | 0.17152 | 99.7871
|  | 1721 | 0.17979 | 99.7686
|  | 1722 | 0.19133 | 99.7606
|  | 1723 | 0.20123 | 99.7535
|  | 1724 | 0.21324 | 99.7609
|  | 1725 | 0.21803 | 99.7263
|  | 1726 | 0.23604 | 99.7431
|  | 1727 | 0.24721 | 99.6892
|  | 1728 | 0.2593 | 99.6858
|  | 1729 | 0.2666 | 99.6895
|  | 1730 | 0.27985 | 99.6908
|  | 1731 | 0.29249 | 99.6461
|  | 1732 | 0.31024 | 99.6617
|  | 1733 | 0.32361 | 99.6311
|  | 1734 | 0.33614 | 99.6265
|  | 1735 | 0.35752 | 99.5869
|  | 1736 | 0.36121 | 99.6057
|  | 1737 | 0.37559 | 99.5577
|  | 1738 | 0.39094 | 99.5613
|  | 1739 | 0.40222 | 99.5377
|  | 1740 | 0.41721 | 99.5474
|  | 1741 | 0.4278 | 99.5224
|  | 1742 | 0.44105 | 99.5086
|  | 1743 | 0.44998 | 99.5047
|  | 1744 | 0.46454 | 99.5121
|  | 1745 | 0.47726 | 99.4749
|  | 1746 | 0.48336 | 99.4771
|  | 1747 | 0.49028 | 99.4798
|  | 1748 | 0.50126 | 99.4636
|  | 1749 | 0.50491 | 99.4599
|  | 1750 | 0.51039 | 99.4632
|  | 1751 | 0.51634 | 99.4452
|  | 1752 | 0.51811 | 99.4358
|  | 1753 | 0.52315 | 99.4587
|  | 1754 | 0.52223 | 99.4242
|  | 1755 | 0.52101 | 99.4289
|  | 1756 | 0.51963 | 99.4215
|  | 1757 | 0.51918 | 99.484
|  | 1758 | 0.52212 | 99.4552
|  | 1759 | 0.51768 | 99.4534
|  | 1760 | 0.51256 | 99.416
|  | 1761 | 0.50631 | 99.4785
|  | 1762 | 0.50761 | 99.4615
|  | 1763 | 0.49884 | 99.4813
|  | 1764 | 0.4949 | 99.4904
|  | 1765 | 0.4834 | 99.428
|  | 1766 | 0.48135 | 99.4659
|  | 1767 | 0.46874 | 99.4736
|  | 1768 | 0.46196 | 99.5081
|  | 1769 | 0.45516 | 99.4881
|  | 1770 | 0.45092 | 99.5165
|  | 1771 | 0.44395 | 99.522
|  | 1772 | 0.43324 | 99.5445
|  | 1773 | 0.42267 | 99.5299
|  | 1774 | 0.42244 | 99.5506
|  | 1775 | 0.41179 | 99.5403
|  | 1776 | 0.40952 | 99.5412
|  | 1777 | 0.39405 | 99.5725
|  | 1778 | 0.39321 | 99.563
|  | 1779 | 0.39058 | 99.5822
|  | 1780 | 0.38769 | 99.5529
|  | 1781 | 0.38247 | 99.5512
|  | 1782 | 0.37829 | 99.6223
|  | 1783 | 0.37534 | 99.5869
|  | 1784 | 0.36663 | 99.5951
|  | 1785 | 0.36337 | 99.5782
|  | 1786 | 0.3611 | 99.5964
|  | 1787 | 0.36617 | 99.6029
|  | 1788 | 0.36233 | 99.6153
|  | 1789 | 0.35554 | 99.5912
|  | 1790 | 0.35746 | 99.5999
|  | 1791 | 0.35906 | 99.6033
|  | 1792 | 0.36111 | 99.6081
|  | 1793 | 0.36333 | 99.6067
|  | 1794 | 0.36123 | 99.593
|  | 1795 | 0.36548 | 99.5939
|  | 1796 | 0.37121 | 99.5849
|  | 1797 | 0.37377 | 99.5824
|  | 1798 | 0.37103 | 99.5792
|  | 1799 | 0.37454 | 99.595
|  | 1800 | 0.38011 | 99.5747
|  | 1801 | 0.38277 | 99.5812
|  | 1802 | 0.39164 | 99.564
|  | 1803 | 0.39245 | 99.5857
|  | 1804 | 0.39482 | 99.5319
|  | 1805 | 0.40415 | 99.5792
|  | 1806 | 0.41194 | 99.5396
|  | 1807 | 0.41893 | 99.5363
|  | 1808 | 0.42364 | 99.5417
|  | 1809 | 0.42952 | 99.5461
|  | 1810 | 0.44372 | 99.5055
|  | 1811 | 0.44902 | 99.5078
|  | 1812 | 0.46076 | 99.4965
|  | 1813 | 0.47218 | 99.4894
|  | 1814 | 0.47494 | 99.4768
|  | 1815 | 0.49013 | 99.4797
|  | 1816 | 0.50148 | 99.4414
|  | 1817 | 0.5143 | 99.4644
|  | 1818 | 0.52481 | 99.4304
|  | 1819 | 0.53207 | 99.4313
|  | 1820 | 0.55094 | 99.4296
|  | 1821 | 0.56948 | 99.4142
|  | 1822 | 0.5826 | 99.3698
|  | 1823 | 0.60002 | 99.3719
|  | 1824 | 0.61631 | 99.3478
|  | 1825 | 0.63333 | 99.3311
|  | 1826 | 0.66323 | 99.3179
|  | 1827 | 0.68085 | 99.2616
|  | 1828 | 0.70216 | 99.2502
|  | 1829 | 0.73615 | 99.2392
|  | 1830 | 0.76242 | 99.1991
|  | 1831 | 0.79246 | 99.18
|  | 1832 | 0.82384 | 99.133
|  | 1833 | 0.86511 | 99.1085
|  | 1834 | 0.89748 | 99.0837
|  | 1835 | 0.94806 | 99.0163
|  | 1836 | 0.99605 | 98.9749
|  | 1837 | 1.0496 | 98.9197
|  | 1838 | 1.1016 | 98.8652
|  | 1839 | 1.1642 | 98.7782
|  | 1840 | 1.2257 | 98.7345
|  | 1841 | 1.2991 | 98.6365
|  | 1842 | 1.3764 | 98.5771
|  | 1843 | 1.4673 | 98.493
|  | 1844 | 1.5541 | 98.4055
|  | 1845 | 1.6594 | 98.3012
|  | 1846 | 1.7574 | 98.1902
|  | 1847 | 1.8904 | 98.0508
|  | 1848 | 2.0207 | 97.9372
|  | 1849 | 2.1642 | 97.7838
|  | 1850 | 2.3284 | 97.616
|  | 1851 | 2.4908 | 97.4474
|  | 1852 | 2.6811 | 97.2573
|  | 1853 | 2.8968 | 97.023
|  | 1854 | 3.1395 | 96.7685
|  | 1855 | 3.3881 | 96.5311
|  | 1856 | 3.6694 | 96.2411
|  | 1857 | 3.9873 | 95.9536
|  | 1858 | 4.2985 | 95.5875
|  | 1859 | 4.6645 | 95.2474
|  | 1860 | 5.0551 | 94.846
|  | 1861 | 5.4596 | 94.4522
|  | 1862 | 5.8736 | 94.033
|  | 1863 | 6.3325 | 93.5833
|  | 1864 | 6.7908 | 93.1039
|  | 1865 | 7.2944 | 92.5898
|  | 1866 | 7.8532 | 92.0475
|  | 1867 | 8.4185 | 91.4534
|  | 1868 | 8.9986 | 90.8704
|  | 1869 | 9.6216 | 90.2377
|  | 1870 | 10.2727 | 89.5917
|  | 1871 | 10.927 | 88.9299
|  | 1872 | 11.6178 | 88.2289
|  | 1873 | 12.3019 | 87.5456
|  | 1874 | 12.94 | 86.9132
|  | 1875 | 13.5653 | 86.2829
|  | 1876 | 14.185 | 85.6905
|  | 1877 | 14.712 | 85.1539
|  | 1878 | 15.2487 | 84.611
|  | 1879 | 15.7709 | 84.1097
|  | 1880 | 16.2201 | 83.6613
|  | 1881 | 16.6394 | 83.2344
|  | 1882 | 17.0594 | 82.8209
|  | 1883 | 17.4248 | 82.4553
|  | 1884 | 17.7766 | 82.0997
|  | 1885 | 18.1204 | 81.7709
|  | 1886 | 18.4144 | 81.4928
|  | 1887 | 18.6626 | 81.2435
|  | 1888 | 18.8876 | 81.0121
|  | 1889 | 19.0922 | 80.8416
|  | 1890 | 19.2268 | 80.7118
|  | 1891 | 19.358 | 80.5929
|  | 1892 | 19.4098 | 80.5345
|  | 1893 | 19.4448 | 80.5094
|  | 1894 | 19.4329 | 80.5508
|  | 1895 | 19.3853 | 80.6029
|  | 1896 | 19.2987 | 80.7037
|  | 1897 | 19.1604 | 80.8206
|  | 1898 | 18.9962 | 81.0067
|  | 1899 | 18.8049 | 81.1843
|  | 1900 | 18.5716 | 81.4172
|  | 1901 | 18.3099 | 81.7579
|  | 1902 | 18.0411 | 81.9324
|  | 1903 | 17.7553 | 82.2515
|  | 1904 | 17.4535 | 82.5293
|  | 1905 | 17.1514 | 82.8335
|  | 1906 | 16.8651 | 83.1159
|  | 1907 | 16.5752 | 83.4131
|  | 1908 | 16.305 | 83.6963
|  | 1909 | 16.0411 | 83.9717
|  | 1910 | 15.7987 | 84.2057
|  | 1911 | 15.5698 | 84.4066
|  | 1912 | 15.375 | 84.6327
|  | 1913 | 15.1953 | 84.7929
|  | 1914 | 15.0327 | 84.9449
|  | 1915 | 14.9056 | 85.0729
|  | 1916 | 14.7903 | 85.1835
|  | 1917 | 14.6997 | 85.2586
|  | 1918 | 14.6426 | 85.327
|  | 1919 | 14.598 | 85.4568
|  | 1920 | 14.5768 | 85.3336
|  | 1921 | 14.5857 | 85.3474
|  | 1922 | 14.6238 | 85.3186
|  | 1923 | 14.6835 | 85.2589
|  | 1924 | 14.7621 | 85.1752
|  | 1925 | 14.8655 | 85.0577
|  | 1926 | 14.9942 | 84.9284
|  | 1927 | 15.1426 | 84.7765
|  | 1928 | 15.3167 | 84.6135
|  | 1929 | 15.5075 | 84.4012
|  | 1930 | 15.7189 | 84.1747
|  | 1931 | 15.9604 | 83.9408
|  | 1932 | 16.2182 | 83.6685
|  | 1933 | 16.5081 | 83.3917
|  | 1934 | 16.8172 | 83.0718
|  | 1935 | 17.163 | 82.7571
|  | 1936 | 17.5263 | 82.3383
|  | 1937 | 17.9013 | 81.9568
|  | 1938 | 18.3059 | 81.5631
|  | 1939 | 18.7439 | 81.1261
|  | 1940 | 19.1917 | 80.6809
|  | 1941 | 19.6834 | 80.1883
|  | 1942 | 20.2041 | 79.6544
|  | 1943 | 20.7342 | 79.142
|  | 1944 | 21.2745 | 78.5666
|  | 1945 | 21.8642 | 77.978
|  | 1946 | 22.4672 | 77.3982
|  | 1947 | 23.0803 | 76.7886
|  | 1948 | 23.7204 | 76.1113
|  | 1949 | 24.3826 | 75.4215
|  | 1950 | 25.0065 | 74.7868
|  | 1951 | 25.7143 | 74.1156
|  | 1952 | 26.3905 | 73.4132
|  | 1953 | 27.0344 | 72.7147
|  | 1954 | 27.721 | 72.1131
|  | 1955 | 28.3992 | 71.3958
|  | 1956 | 29.006 | 70.7714
|  | 1957 | 29.6028 | 70.1006
|  | 1958 | 30.236 | 69.6157
|  | 1959 | 30.765 | 69.0264
|  | 1960 | 31.2708 | 68.4573
|  | 1961 | 31.765 | 68.0387
|  | 1962 | 32.1892 | 67.5917
|  | 1963 | 32.5665 | 67.2053
|  | 1964 | 32.91 | 66.8719
|  | 1965 | 33.187 | 66.5776
|  | 1966 | 33.4309 | 66.3766
|  | 1967 | 33.6105 | 66.1797
|  | 1968 | 33.7366 | 66.0467
|  | 1969 | 33.8268 | 65.977
|  | 1970 | 33.8588 | 65.9442
|  | 1971 | 33.8463 | 65.9657
|  | 1972 | 33.8008 | 66.0215
|  | 1973 | 33.712 | 66.1269
|  | 1974 | 33.5885 | 66.2318
|  | 1975 | 33.4401 | 66.417
|  | 1976 | 33.2668 | 66.6098
|  | 1977 | 33.0547 | 66.7653
|  | 1978 | 32.8512 | 67.008
|  | 1979 | 32.6239 | 67.2671
|  | 1980 | 32.3777 | 67.4783
|  | 1981 | 32.1277 | 67.7556
|  | 1982 | 31.8894 | 68.0169
|  | 1983 | 31.6171 | 68.2501
|  | 1984 | 31.3723 | 68.4976
|  | 1985 | 31.1309 | 68.7728
|  | 1986 | 30.869 | 68.9999
|  | 1987 | 30.6225 | 69.243
|  | 1988 | 30.4083 | 69.506
|  | 1989 | 30.1777 | 69.6649
|  | 1990 | 29.9624 | 69.9099
|  | 1991 | 29.789 | 70.1262
|  | 1992 | 29.5854 | 70.2783
|  | 1993 | 29.4231 | 70.4582
|  | 1994 | 29.2771 | 70.5937
|  | 1995 | 29.1484 | 70.7279
|  | 1996 | 29.04 | 70.8325
|  | 1997 | 28.9526 | 70.9095
|  | 1998 | 28.8801 | 70.958
|  | 1999 | 28.8281 | 71.023
|  | 2000 | 28.8191 | 71.0183
|  | 2001 | 28.8207 | 70.9903
|  | 2002 | 28.8752 | 70.9305
|  | 2003 | 28.9287 | 70.8575
|  | 2004 | 29.0318 | 70.7488
|  | 2005 | 29.1666 | 70.5922
|  | 2006 | 29.3248 | 70.4553
|  | 2007 | 29.5102 | 70.2431
|  | 2008 | 29.7338 | 69.99
|  | 2009 | 29.9882 | 69.7601
|  | 2010 | 30.264 | 69.4456
|  | 2011 | 30.5976 | 69.092
|  | 2012 | 30.9447 | 68.7646
|  | 2013 | 31.3098 | 68.3583
|  | 2014 | 31.721 | 67.9775
|  | 2015 | 32.1859 | 67.4993
|  | 2016 | 32.601 | 67.0148
|  | 2017 | 33.102 | 66.5139
|  | 2018 | 33.624 | 65.9865
|  | 2019 | 34.151 | 65.4467
|  | 2020 | 34.6794 | 64.9038
|  | 2021 | 35.2473 | 64.3107
|  | 2022 | 35.801 | 63.7439
|  | 2023 | 36.372 | 63.1477
|  | 2024 | 36.9678 | 62.5428
|  | 2025 | 37.5414 | 61.9525
|  | 2026 | 38.1096 | 61.3819
|  | 2027 | 38.6907 | 60.782
|  | 2028 | 39.2459 | 60.2011
|  | 2029 | 39.7963 | 59.6563
|  | 2030 | 40.3621 | 59.0698
|  | 2031 | 40.8919 | 58.5244
|  | 2032 | 41.3938 | 58.0168
|  | 2033 | 41.888 | 57.504
|  | 2034 | 42.3728 | 57.0159
|  | 2035 | 42.8132 | 56.5582
|  | 2036 | 43.26 | 56.1007
|  | 2037 | 43.698 | 55.6617
|  | 2038 | 44.0825 | 55.2639
|  | 2039 | 44.4631 | 54.8822
|  | 2040 | 44.8238 | 54.5174
|  | 2041 | 45.1285 | 54.1558
|  | 2042 | 45.4763 | 53.8573
|  | 2043 | 45.7896 | 53.5294
|  | 2044 | 46.0784 | 53.25
|  | 2045 | 46.3272 | 52.967
|  | 2046 | 46.5902 | 52.7288
|  | 2047 | 46.8383 | 52.5043
|  | 2048 | 47.032 | 52.2604
|  | 2049 | 47.2659 | 52.0742
|  | 2050 | 47.4651 | 51.9062
|  | 2051 | 47.6119 | 51.687
|  | 2052 | 47.7793 | 51.551
|  | 2053 | 47.9441 | 51.4399
|  | 2054 | 48.0307 | 51.2684
|  | 2055 | 48.1627 | 51.1881
|  | 2056 | 48.2419 | 51.1189
|  | 2057 | 48.3047 | 51.0492
|  | 2058 | 48.369 | 51.0234
|  | 2059 | 48.3982 | 50.9855
|  | 2060 | 48.4228 | 50.9959
|  | 2061 | 48.3422 | 51.0193
|  | 2062 | 48.3387 | 51.0809
|  | 2063 | 48.2712 | 51.1541
|  | 2064 | 48.1784 | 51.2446
|  | 2065 | 48.0599 | 51.3617
|  | 2066 | 47.9172 | 51.5254
|  | 2067 | 47.7706 | 51.6788
|  | 2068 | 47.5778 | 51.8852
|  | 2069 | 47.3585 | 52.1228
|  | 2070 | 47.1372 | 52.3487
|  | 2071 | 46.8755 | 52.6248
|  | 2072 | 46.5832 | 52.8953
|  | 2073 | 46.3117 | 53.2005
|  | 2074 | 45.9857 | 53.5142
|  | 2075 | 45.6234 | 53.8631
|  | 2076 | 45.3012 | 54.2042
|  | 2077 | 44.9552 | 54.6064
|  | 2078 | 44.5609 | 54.9409
|  | 2079 | 44.1838 | 55.3224
|  | 2080 | 43.8411 | 55.7167
|  | 2081 | 43.4261 | 56.1475
|  | 2082 | 43.0311 | 56.4943
|  | 2083 | 42.6589 | 56.8346
|  | 2084 | 42.3165 | 57.2887
|  | 2085 | 41.898 | 57.6267
|  | 2086 | 41.5619 | 57.9554
|  | 2087 | 41.2297 | 58.3061
|  | 2088 | 40.8861 | 58.6408
|  | 2089 | 40.5906 | 58.9144
|  | 2090 | 40.2978 | 59.1957
|  | 2091 | 40.0495 | 59.4532
|  | 2092 | 39.8173 | 59.677
|  | 2093 | 39.6033 | 59.8478
|  | 2094 | 39.4496 | 60.0067
|  | 2095 | 39.3107 | 60.1517
|  | 2096 | 39.2078 | 60.2155
|  | 2097 | 39.1619 | 60.248
|  | 2098 | 39.1393 | 60.2725
|  | 2099 | 39.1482 | 60.2393
|  | 2100 | 39.2165 | 60.1258
|  | 2101 | 39.344 | 60.0262
|  | 2102 | 39.4684 | 59.8829
|  | 2103 | 39.6719 | 59.6296
|  | 2104 | 39.9187 | 59.4038
|  | 2105 | 40.1636 | 59.1125
|  | 2106 | 40.4901 | 58.8144
|  | 2107 | 40.8201 | 58.381
|  | 2108 | 41.221 | 58.0303
|  | 2109 | 41.5862 | 57.623
|  | 2110 | 42.0194 | 57.1613
|  | 2111 | 42.4386 | 56.7038
|  | 2112 | 42.8875 | 56.2293
|  | 2113 | 43.3435 | 55.7522
|  | 2114 | 43.7681 | 55.2955
|  | 2115 | 44.2031 | 54.8345
|  | 2116 | 44.6255 | 54.3768
|  | 2117 | 45.021 | 53.9831
|  | 2118 | 45.3856 | 53.5854
|  | 2119 | 45.7232 | 53.1979
|  | 2120 | 46.0257 | 52.9175
|  | 2121 | 46.2545 | 52.652
|  | 2122 | 46.4403 | 52.4054
|  | 2123 | 46.6248 | 52.2634
|  | 2124 | 46.7046 | 52.1578
|  | 2125 | 46.7267 | 52.0868
|  | 2126 | 46.7059 | 52.0931
|  | 2127 | 46.6375 | 52.1751
|  | 2128 | 46.4942 | 52.283
|  | 2129 | 46.2747 | 52.4592
|  | 2130 | 46.0488 | 52.71
|  | 2131 | 45.7335 | 52.9997
|  | 2132 | 45.3774 | 53.3446
|  | 2133 | 44.983 | 53.695
|  | 2134 | 44.5631 | 54.1353
|  | 2135 | 44.0699 | 54.6078
|  | 2136 | 43.5918 | 55.0733
|  | 2137 | 43.071 | 55.6048
|  | 2138 | 42.5175 | 56.1552
|  | 2139 | 41.9723 | 56.6861
|  | 2140 | 41.4111 | 57.2407
|  | 2141 | 40.8558 | 57.8052
|  | 2142 | 40.2886 | 58.3428
|  | 2143 | 39.7517 | 58.8762
|  | 2144 | 39.1921 | 59.4446
|  | 2145 | 38.685 | 59.9421
|  | 2146 | 38.1843 | 60.4173
|  | 2147 | 37.6953 | 60.9258
|  | 2148 | 37.2713 | 61.3519
|  | 2149 | 36.8286 | 61.7729
|  | 2150 | 36.4167 | 62.1463
|  | 2151 | 36.0465 | 62.5357
|  | 2152 | 35.718 | 62.8143
|  | 2153 | 35.4123 | 63.1016
|  | 2154 | 35.1401 | 63.361
|  | 2155 | 34.9228 | 63.6471
|  | 2156 | 34.7103 | 63.7659
|  | 2157 | 34.5347 | 63.923
|  | 2158 | 34.4016 | 64.0384
|  | 2159 | 34.2933 | 64.1295
|  | 2160 | 34.208 | 64.1993
|  | 2161 | 34.1476 | 64.221
|  | 2162 | 34.1361 | 64.2235
|  | 2163 | 34.1398 | 64.1891
|  | 2164 | 34.1636 | 64.1449
|  | 2165 | 34.2169 | 64.058
|  | 2166 | 34.2878 | 63.9513
|  | 2167 | 34.3909 | 63.823
|  | 2168 | 34.4948 | 63.6696
|  | 2169 | 34.6249 | 63.4772
|  | 2170 | 34.7793 | 63.2997
|  | 2171 | 34.9365 | 63.0813
|  | 2172 | 35.1233 | 62.8448
|  | 2173 | 35.311 | 62.5893
|  | 2174 | 35.5029 | 62.334
|  | 2175 | 35.7026 | 62.0596
|  | 2176 | 35.9089 | 61.7272
|  | 2177 | 36.138 | 61.448
|  | 2178 | 36.358 | 61.1461
|  | 2179 | 36.5849 | 60.7573
|  | 2180 | 36.826 | 60.4382
|  | 2181 | 37.051 | 60.0712
|  | 2182 | 37.2823 | 59.6955
|  | 2183 | 37.495 | 59.3305
|  | 2184 | 37.6936 | 58.952
|  | 2185 | 37.884 | 58.5506
|  | 2186 | 38.0883 | 58.2059
|  | 2187 | 38.2172 | 57.7495
|  | 2188 | 38.3842 | 57.3872
|  | 2189 | 38.5023 | 56.9772
|  | 2190 | 38.6206 | 56.5919
|  | 2191 | 38.7152 | 56.1819
|  | 2192 | 38.7956 | 55.7592
|  | 2193 | 38.8473 | 55.375
|  | 2194 | 38.8787 | 54.9607
|  | 2195 | 38.8988 | 54.5298
|  | 2196 | 38.9162 | 54.1458
|  | 2197 | 38.9194 | 53.7209
|  | 2198 | 38.8947 | 53.3137
|  | 2199 | 38.9001 | 52.906
|  | 2200 | 38.8742 | 52.5265
|  | 2201 | 38.8578 | 52.0991
|  | 2202 | 38.8336 | 51.7186
|  | 2203 | 38.8442 | 51.3402
|  | 2204 | 38.8432 | 50.9605
|  | 2205 | 38.8739 | 50.5965
|  | 2206 | 38.8963 | 50.2563
|  | 2207 | 38.9773 | 49.8912
|  | 2208 | 39.0458 | 49.5733
|  | 2209 | 39.1428 | 49.2581
|  | 2210 | 39.2644 | 48.955
|  | 2211 | 39.4115 | 48.6525
|  | 2212 | 39.5705 | 48.373
|  | 2213 | 39.7563 | 48.0845
|  | 2214 | 39.9761 | 47.8311
|  | 2215 | 40.1979 | 47.5675
|  | 2216 | 40.4386 | 47.3024
|  | 2217 | 40.6928 | 47.0489
|  | 2218 | 40.9498 | 46.8236
|  | 2219 | 41.2166 | 46.5835
|  | 2220 | 41.5269 | 46.3472
|  | 2221 | 41.7937 | 46.1217
|  | 2222 | 42.0892 | 45.8927
|  | 2223 | 42.3918 | 45.6663
|  | 2224 | 42.6704 | 45.4335
|  | 2225 | 42.9664 | 45.2269
|  | 2226 | 43.2677 | 44.9783
|  | 2227 | 43.5664 | 44.7493
|  | 2228 | 43.8531 | 44.51
|  | 2229 | 44.1361 | 44.2619
|  | 2230 | 44.4286 | 44.004
|  | 2231 | 44.7086 | 43.7384
|  | 2232 | 44.9991 | 43.458
|  | 2233 | 45.3067 | 43.1699
|  | 2234 | 45.5824 | 42.8904
|  | 2235 | 45.8725 | 42.5887
|  | 2236 | 46.1616 | 42.271
|  | 2237 | 46.465 | 41.9597
|  | 2238 | 46.7715 | 41.631
|  | 2239 | 47.095 | 41.2752
|  | 2240 | 47.4024 | 40.9309
|  | 2241 | 47.7269 | 40.579
|  | 2242 | 48.0584 | 40.1994
|  | 2243 | 48.39 | 39.8337
|  | 2244 | 48.7223 | 39.4481
|  | 2245 | 49.0935 | 39.0418
|  | 2246 | 49.4706 | 38.6531
|  | 2247 | 49.8318 | 38.2707
|  | 2248 | 50.2156 | 37.8535
|  | 2249 | 50.6055 | 37.4341
|  | 2250 | 50.9894 | 37.0424
|  | 2251 | 51.3984 | 36.6182
|  | 2252 | 51.8204 | 36.2085
|  | 2253 | 52.2232 | 35.8124
|  | 2254 | 52.6491 | 35.4143
|  | 2255 | 53.0682 | 35.01
|  | 2256 | 53.4755 | 34.6241
|  | 2257 | 53.9118 | 34.2561
|  | 2258 | 54.3484 | 33.8782
|  | 2259 | 54.7595 | 33.5256
|  | 2260 | 55.1829 | 33.1803
|  | 2261 | 55.6081 | 32.8367
|  | 2262 | 56.019 | 32.5179
|  | 2263 | 56.4267 | 32.211
|  | 2264 | 56.8426 | 31.9029
|  | 2265 | 57.2409 | 31.6205
|  | 2266 | 57.6327 | 31.3684
|  | 2267 | 58.0221 | 31.105
|  | 2268 | 58.3962 | 30.8681
|  | 2269 | 58.759 | 30.6618
|  | 2270 | 59.1208 | 30.4489
|  | 2271 | 59.4528 | 30.2557
|  | 2272 | 59.7928 | 30.0971
|  | 2273 | 60.093 | 29.9341
|  | 2274 | 60.3968 | 29.7943
|  | 2275 | 60.6917 | 29.6814
|  | 2276 | 60.9538 | 29.5788
|  | 2277 | 61.2146 | 29.4913
|  | 2278 | 61.4604 | 29.4212
|  | 2279 | 61.6817 | 29.3729
|  | 2280 | 61.889 | 29.3365
|  | 2281 | 62.0755 | 29.313
|  | 2282 | 62.2458 | 29.3022
|  | 2283 | 62.3975 | 29.3055
|  | 2284 | 62.5603 | 29.3312
|  | 2285 | 62.683 | 29.3626
|  | 2286 | 62.8167 | 29.406
|  | 2287 | 62.9142 | 29.4551
|  | 2288 | 63.0183 | 29.5069
|  | 2289 | 63.108 | 29.5879
|  | 2290 | 63.1825 | 29.6601
|  | 2291 | 63.2574 | 29.7419
|  | 2292 | 63.3099 | 29.8236
|  | 2293 | 63.3639 | 29.9208
|  | 2294 | 63.4144 | 30.0124
|  | 2295 | 63.4691 | 30.117
|  | 2296 | 63.4936 | 30.2275
|  | 2297 | 63.5221 | 30.3359
|  | 2298 | 63.5482 | 30.4365
|  | 2299 | 63.5602 | 30.5488
|  | 2300 | 63.5745 | 30.6641
|  | 2301 | 63.5774 | 30.7783
|  | 2302 | 63.5856 | 30.9022
|  | 2303 | 63.5728 | 31.0121
|  | 2304 | 63.595 | 31.1275
|  | 2305 | 63.5712 | 31.2516
|  | 2306 | 63.5556 | 31.3709
|  | 2307 | 63.536 | 31.4855
|  | 2308 | 63.5126 | 31.608
|  | 2309 | 63.4952 | 31.7307
|  | 2310 | 63.4669 | 31.854
|  | 2311 | 63.4288 | 31.9597
|  | 2312 | 63.4068 | 32.072
|  | 2313 | 63.3726 | 32.2044
|  | 2314 | 63.3501 | 32.3219
|  | 2315 | 63.2976 | 32.4468
|  | 2316 | 63.2504 | 32.5527
|  | 2317 | 63.2186 | 32.6771
|  | 2318 | 63.1653 | 32.8061
|  | 2319 | 63.096 | 32.9339
|  | 2320 | 63.0384 | 33.0339
|  | 2321 | 62.9644 | 33.1652
|  | 2322 | 62.9281 | 33.2891
|  | 2323 | 62.8638 | 33.4023
|  | 2324 | 62.8078 | 33.5129
|  | 2325 | 62.722 | 33.6457
|  | 2326 | 62.6757 | 33.746
|  | 2327 | 62.5972 | 33.8797
|  | 2328 | 62.534 | 34.0098
|  | 2329 | 62.4643 | 34.1158
|  | 2330 | 62.3504 | 34.2367
|  | 2331 | 62.2759 | 34.3495
|  | 2332 | 62.1902 | 34.4601
|  | 2333 | 62.1841 | 34.6089
|  | 2334 | 62.0272 | 34.7141
|  | 2335 | 61.8661 | 34.8489
|  | 2336 | 61.8578 | 34.9666
|  | 2337 | 61.778 | 35.1003
|  | 2338 | 61.6555 | 35.2158
|  | 2339 | 61.5448 | 35.3594
|  | 2340 | 61.4346 | 35.4835
|  | 2341 | 61.3257 | 35.6311
|  | 2342 | 61.2158 | 35.7798
|  | 2343 | 61.0795 | 35.9119
|  | 2344 | 60.9457 | 36.0628
|  | 2345 | 60.8051 | 36.2315
|  | 2346 | 60.6565 | 36.4052
|  | 2347 | 60.5001 | 36.577
|  | 2348 | 60.3299 | 36.748
|  | 2349 | 60.1543 | 36.9417
|  | 2350 | 59.9591 | 37.1437
|  | 2351 | 59.7993 | 37.3617
|  | 2352 | 59.5796 | 37.5748
|  | 2353 | 59.3517 | 37.8149
|  | 2354 | 59.1367 | 38.0477
|  | 2355 | 58.9077 | 38.3014
|  | 2356 | 58.6493 | 38.5921
|  | 2357 | 58.3964 | 38.8623
|  | 2358 | 58.1059 | 39.1716
|  | 2359 | 57.8238 | 39.4914
|  | 2360 | 57.5017 | 39.7871
|  | 2361 | 57.1975 | 40.1398
|  | 2362 | 56.8941 | 40.4966
|  | 2363 | 56.5225 | 40.8467
|  | 2364 | 56.183 | 41.2154
|  | 2365 | 55.7961 | 41.6316
|  | 2366 | 55.393 | 42.0271
|  | 2367 | 55.0415 | 42.4214
|  | 2368 | 54.5883 | 42.8717
|  | 2369 | 54.1483 | 43.2832
|  | 2370 | 53.7757 | 43.7675
|  | 2371 | 53.3074 | 44.2264
|  | 2372 | 52.8266 | 44.7015
|  | 2373 | 52.3882 | 45.1694
|  | 2374 | 51.9016 | 45.6452
|  | 2375 | 51.4279 | 46.1532
|  | 2376 | 50.958 | 46.6481
|  | 2377 | 50.4756 | 47.1698
|  | 2378 | 49.9635 | 47.6833
|  | 2379 | 49.5071 | 48.2134
|  | 2380 | 48.9846 | 48.6955
|  | 2381 | 48.5157 | 49.2527
|  | 2382 | 47.9857 | 49.7422
|  | 2383 | 47.5069 | 50.2578
|  | 2384 | 46.9931 | 50.7769
|  | 2385 | 46.5155 | 51.323
|  | 2386 | 46.0241 | 51.79
|  | 2387 | 45.5275 | 52.3082
|  | 2388 | 45.028 | 52.802
|  | 2389 | 44.5683 | 53.2889
|  | 2390 | 44.0896 | 53.7732
|  | 2391 | 43.603 | 54.2402
|  | 2392 | 43.1817 | 54.7107
|  | 2393 | 42.7124 | 55.1654
|  | 2394 | 42.2596 | 55.6241
|  | 2395 | 41.839 | 56.0338
|  | 2396 | 41.416 | 56.4645
|  | 2397 | 40.9773 | 56.8903
|  | 2398 | 40.577 | 57.2922
|  | 2399 | 40.1985 | 57.6938
|  | 2400 | 39.8097 | 58.0736
|  | 2401 | 39.4317 | 58.4438
|  | 2402 | 39.0819 | 58.7843
|  | 2403 | 38.735 | 59.1708
|  | 2404 | 38.391 | 59.5014
|  | 2405 | 38.0879 | 59.8416
|  | 2406 | 37.7792 | 60.134
|  | 2407 | 37.4642 | 60.421
|  | 2408 | 37.1975 | 60.6937
|  | 2409 | 36.9111 | 60.9834
|  | 2410 | 36.6328 | 61.2299
|  | 2411 | 36.3902 | 61.4639
|  | 2412 | 36.1404 | 61.686
|  | 2413 | 35.9167 | 61.9161
|  | 2414 | 35.7088 | 62.1215
|  | 2415 | 35.4699 | 62.3062
|  | 2416 | 35.279 | 62.4923
|  | 2417 | 35.1054 | 62.6786
|  | 2418 | 34.9314 | 62.8161
|  | 2419 | 34.765 | 62.9633
|  | 2420 | 34.6181 | 63.0919
|  | 2421 | 34.4787 | 63.2248
|  | 2422 | 34.3445 | 63.3407
|  | 2423 | 34.2293 | 63.4468
|  | 2424 | 34.1307 | 63.5313
|  | 2425 | 34.0333 | 63.6359
|  | 2426 | 33.94 | 63.696
|  | 2427 | 33.8625 | 63.7479
|  | 2428 | 33.8049 | 63.793
|  | 2429 | 33.7395 | 63.8463
|  | 2430 | 33.6864 | 63.8612
|  | 2431 | 33.6365 | 63.8949
|  | 2432 | 33.625 | 63.8861
|  | 2433 | 33.6083 | 63.8865
|  | 2434 | 33.5868 | 63.8914
|  | 2435 | 33.577 | 63.8504
|  | 2436 | 33.586 | 63.8211
|  | 2437 | 33.612 | 63.7805
|  | 2438 | 33.6316 | 63.7244
|  | 2439 | 33.6506 | 63.6561
|  | 2440 | 33.7063 | 63.6012
|  | 2441 | 33.7489 | 63.5111
|  | 2442 | 33.7973 | 63.423
|  | 2443 | 33.8562 | 63.33
|  | 2444 | 33.9193 | 63.2193
|  | 2445 | 34.0087 | 63.1097
|  | 2446 | 34.0888 | 62.9981
|  | 2447 | 34.1849 | 62.8678
|  | 2448 | 34.2747 | 62.7193
|  | 2449 | 34.3844 | 62.6022
|  | 2450 | 34.4928 | 62.4653
|  | 2451 | 34.6215 | 62.3115
|  | 2452 | 34.7555 | 62.145
|  | 2453 | 34.8789 | 61.9763
|  | 2454 | 35.0299 | 61.7843
|  | 2455 | 35.1694 | 61.6014
|  | 2456 | 35.3269 | 61.4247
|  | 2457 | 35.4912 | 61.2244
|  | 2458 | 35.6467 | 61.0242
|  | 2459 | 35.812 | 60.8056
|  | 2460 | 36.0064 | 60.578
|  | 2461 | 36.1888 | 60.3594
|  | 2462 | 36.3467 | 60.1315
|  | 2463 | 36.534 | 59.8864
|  | 2464 | 36.7412 | 59.656
|  | 2465 | 36.9338 | 59.396
|  | 2466 | 37.1487 | 59.1257
|  | 2467 | 37.346 | 58.8674
|  | 2468 | 37.5434 | 58.5926
|  | 2469 | 37.7614 | 58.3381
|  | 2470 | 37.9662 | 58.0469
|  | 2471 | 38.1946 | 57.7938
|  | 2472 | 38.4198 | 57.4959
|  | 2473 | 38.6628 | 57.2067
|  | 2474 | 38.8696 | 56.8913
|  | 2475 | 39.1289 | 56.6287
|  | 2476 | 39.3415 | 56.2992
|  | 2477 | 39.5731 | 56.0139
|  | 2478 | 39.824 | 55.708
|  | 2479 | 40.0577 | 55.383
|  | 2480 | 40.2981 | 55.0734
|  | 2481 | 40.5288 | 54.7654
|  | 2482 | 40.789 | 54.434
|  | 2483 | 41.0382 | 54.0993
|  | 2484 | 41.2835 | 53.7993
|  | 2485 | 41.5536 | 53.4506
|  | 2486 | 41.7997 | 53.1099
|  | 2487 | 42.0552 | 52.7813
|  | 2488 | 42.2965 | 52.4323
|  | 2489 | 42.5416 | 52.0763
|  | 2490 | 42.7933 | 51.7491
|  | 2491 | 43.0351 | 51.387
|  | 2492 | 43.2963 | 51.0324
|  | 2493 | 43.5501 | 50.6934
|  | 2494 | 43.7825 | 50.3257
|  | 2495 | 44.0206 | 49.9401
|  | 2496 | 44.2726 | 49.6044
|  | 2497 | 44.512 | 49.2555
|  | 2498 | 44.7615 | 48.9093
|  | 2499 | 44.9996 | 48.5637
|  | 2500 | 45.2401 | 48.231

## P-Polarized
P-Polarized Performance of 1180 nm Shortpass Dichroic Mirror
|  | Wavelength (nm) | % Transmission | % Reflectance
|  | 250 | 0.11391 | 17.3499
|  | 251 | 1.1363 | 19.5175
|  | 252 | 0.15568 | 18.321
|  | 253 | 0.32016 | 17.7535
Product Raw Data |  | 254 | 2.2255 | 19.3674
Shortpass Dichroic Mirror, 1180 nm Cutoff |  | 255 | 1.1529 | 18.3462
|  | 256 | 0.38617 | 18.4138
Item # | DMSP1180T, DMSP1180, DMSP1180L, DMSP1180R | 257 | 0.48393 | 17.8431
|  | 258 | 1.0639 | 18.4555
|  | 259 | 0.56319 | 18.1989
|  | 260 | 1.6377 | 18.4908
DISCLAIMER: The data presented here are typical. Slight variations in performance data will occur from lot to lot. Please contact Technical Support with any questions regarding the use or reliability of this data. This data may be used in publications. However, please cite Thorlabs as the source. |  | 261 | 0.36461 | 17.4385
|  | 262 | 0.202 | 17.3784
|  | 263 | 0.92435 | 18.685
|  | 264 | 0.06398 | 17.7259
|  | 265 | 0.9076 | 18.5307
|  | 266 | 0.81332 | 16.8337
|  | 267 | 0.25279 | 17.2074
|  | 268 | 0.01573 | 16.1
|  | 269 | 0.87086 | 16.7535
Additional Information: |  | 270 | 0.3211 | 15.7304
Measurements were made at a 45° incident angle on the DMSP1180. Due to differing substrate thicknesses, the transmission may be different for other optics with the same dichroic coating. |  | 271 | 0.00585 | 16.2352
|  | 272 | 0.8433 | 16.0951
|  | 273 | 0.13591 | 14.8873
|  | 274 | 0.07368 | 14.4953
|  | 275 | 1.0596 | 16.3497
|  | 276 | 0.80276 | 15.7412
|  | 277 | 1.4164 | 14.4607
|  | 278 | 0.14877 | 13.141
|  | 279 | 0.00123 | 14.0589
|  | 280 | 2.2157 | 15.0693
|  | 281 | 0.45981 | 13.5283
|  | 282 | 0.46315 | 12.7846
|  | 283 | 0.25672 | 11.9972
|  | 284 | 1.5018 | 12.9297
|  | 285 | 1.1861 | 12.7246
|  | 286 | 1.0071 | 12.0254
|  | 287 | 0.5157 | 11.7833
|  | 288 | 0.23746 | 10.9067
|  | 289 | 0.78161 | 11.2691
|  | 290 | 0.58737 | 10.7123
|  | 291 | 1.5408 | 10.8504
|  | 292 | 0.92558 | 10.9271
|  | 293 | 0.36612 | 10.5945
|  | 294 | 0.05824 | 9.8636
|  | 295 | 2.509 | 11.3082
|  | 296 | 1.3845 | 10.6378
|  | 297 | 0.93995 | 9.4203
|  | 298 | 0.15163 | 10.11
|  | 299 | 0.86616 | 10.0167
|  | 300 | 1.2652 | 11.3606
|  | 301 | 0.81471 | 10.6525
|  | 302 | 0.43263 | 9.8239
|  | 303 | 0.38492 | 9.1145
|  | 304 | 0.19603 | 9.9148
|  | 305 | 0.66163 | 8.611
|  | 306 | 1.5627 | 9.7685
|  | 307 | 1.04 | 9.884
|  | 308 | 0.38161 | 8.5837
|  | 309 | 0.41182 | 9.3813
|  | 310 | 0.72492 | 9.9245
|  | 311 | 0.74591 | 10.576
|  | 312 | 0.48783 | 8.3685
|  | 313 | 0.41775 | 8.8481
|  | 314 | 2.3014 | 10.5929
|  | 315 | 0.31185 | 8.5066
|  | 316 | 0.1294 | 8.0274
|  | 317 | 0.23313 | 8.9675
|  | 318 | 0.48732 | 8.8915
|  | 319 | 1.8538 | 9.9688
|  | 320 | 0.94755 | 9.3067
|  | 321 | 0.94329 | 7.4671
|  | 322 | 0.86641 | 7.9491
|  | 323 | 1.6454 | 9.0339
|  | 324 | 2.1748 | 7.9266
|  | 325 | 1.7886 | 7.8664
|  | 326 | 0.36377 | 6.9055
|  | 327 | 0.3889 | 5.7992
|  | 328 | 0.88652 | 5.215
|  | 329 | 0.04404 | 5.3868
|  | 330 | 0.25214 | 5.154
|  | 331 | 1.6954 | 5.7005
|  | 332 | 0.51697 | 5.728
|  | 333 | 1.314 | 5.6883
|  | 334 | 0.36908 | 5.6732
|  | 335 | 1.2566 | 6.2463
|  | 336 | 0.58607 | 5.0477
|  | 337 | 0.57402 | 5.9025
|  | 338 | 1.1237 | 6.652
|  | 339 | 1.0718 | 5.5742
|  | 340 | 0.37239 | 5.0908
|  | 341 | 0.04618 | 5.1356
|  | 342 | 1.6187 | 6.2607
|  | 343 | 0.57027 | 7.9548
|  | 344 | 0.50527 | 10.3911
|  | 345 | 0.89453 | 14.0946
|  | 346 | 0.33958 | 16.0044
|  | 347 | 1.139 | 17.4651
|  | 348 | 0.87609 | 18.1288
|  | 349 | 1.431 | 18.0225
|  | 350 | 1.7717 | 18.7429
|  | 351 | 1.6318 | 21.9544
|  | 352 | 1.6198 | 28.2776
|  | 353 | 1.5192 | 38.8201
|  | 354 | 1.1819 | 49.5617
|  | 355 | 1.0126 | 60.001
|  | 356 | 0.96489 | 66.0792
|  | 357 | 2.2885 | 68.1446
|  | 358 | 2.9407 | 64.3505
|  | 359 | 5.1737 | 58.2671
|  | 360 | 7.2434 | 49.3503
|  | 361 | 10.3164 | 40.8463
|  | 362 | 13.7476 | 35.1469
|  | 363 | 15.558 | 32.4075
|  | 364 | 17.3006 | 34.6161
|  | 365 | 17.4001 | 38.6164
|  | 366 | 16.5595 | 43.7989
|  | 367 | 15.623 | 48.1045
|  | 368 | 14.0209 | 51.0897
|  | 369 | 12.704 | 53.0458
|  | 370 | 10.8224 | 55.0326
|  | 371 | 8.2848 | 58.3107
|  | 372 | 6.3444 | 63.5472
|  | 373 | 4.343 | 69.8298
|  | 374 | 3.3737 | 75.2029
|  | 375 | 2.855 | 78.0826
|  | 376 | 4.0138 | 78.3829
|  | 377 | 6.2013 | 76.3933
|  | 378 | 9.7551 | 72.45
|  | 379 | 14.642 | 68.0528
|  | 380 | 19.7958 | 63.5897
|  | 381 | 24.4152 | 59.7434
|  | 382 | 27.2838 | 58.2162
|  | 383 | 28.0205 | 58.7744
|  | 384 | 27.1395 | 60.977
|  | 385 | 26.051 | 63.702
|  | 386 | 24.884 | 66.2804
|  | 387 | 23.5333 | 68.8733
|  | 388 | 22.0351 | 70.9162
|  | 389 | 20.7149 | 72.5822
|  | 390 | 19.9169 | 73.2948
|  | 391 | 20.1398 | 73.287
|  | 392 | 19.7385 | 74.0602
|  | 393 | 18.3371 | 76.4039
|  | 394 | 16.2476 | 79.3831
|  | 395 | 14.0874 | 82.4097
|  | 396 | 14.3653 | 82.4326
|  | 397 | 17.069 | 79.8313
|  | 398 | 20.9582 | 75.825
|  | 399 | 25.0171 | 71.5396
|  | 400 | 27.3099 | 68.9416
|  | 401 | 27.638 | 68.4716
|  | 402 | 27.273 | 68.4856
|  | 403 | 27.3928 | 68.2625
|  | 404 | 28.4158 | 66.963
|  | 405 | 30.2217 | 65.355
|  | 406 | 31.1398 | 64.5485
|  | 407 | 30.69 | 65.3589
|  | 408 | 28.6803 | 67.4358
|  | 409 | 26.3905 | 69.903
|  | 410 | 24.1869 | 71.8931
|  | 411 | 21.8547 | 74.2963
|  | 412 | 19.1102 | 77.2587
|  | 413 | 15.8994 | 81.2892
|  | 414 | 11.8786 | 86.0026
|  | 415 | 8.3815 | 90.0814
|  | 416 | 6.1271 | 92.8157
|  | 417 | 5.1844 | 93.9124
|  | 418 | 5.6904 | 93.4215
|  | 419 | 7.4286 | 91.7774
|  | 420 | 9.3567 | 89.7919
|  | 421 | 10.9888 | 87.9053
|  | 422 | 12.2307 | 86.6686
|  | 423 | 12.8831 | 86.1325
|  | 424 | 13.3718 | 85.58
|  | 425 | 14.7928 | 83.9901
|  | 426 | 17.7005 | 80.8865
|  | 427 | 22.4571 | 75.7682
|  | 428 | 28.4363 | 69.5231
|  | 429 | 33.828 | 63.9277
|  | 430 | 37.4098 | 60.211
|  | 431 | 38.5532 | 59.2692
|  | 432 | 37.4949 | 60.533
|  | 433 | 35.9117 | 62.4019
|  | 434 | 35.2394 | 63.1159
|  | 435 | 36.511 | 61.8455
|  | 436 | 39.8589 | 58.3702
|  | 437 | 44.3488 | 53.822
|  | 438 | 48.9186 | 49.1469
|  | 439 | 52.9344 | 45.0626
|  | 440 | 56.0422 | 41.9322
|  | 441 | 58.3858 | 39.5743
|  | 442 | 60.0203 | 37.9278
|  | 443 | 60.8547 | 37.1624
|  | 444 | 60.6962 | 37.3404
|  | 445 | 59.5295 | 38.5564
|  | 446 | 57.7231 | 40.4659
|  | 447 | 55.7282 | 42.5562
|  | 448 | 54.198 | 44.1806
|  | 449 | 53.3803 | 44.9139
|  | 450 | 53.6534 | 44.6579
|  | 451 | 55.0143 | 43.2641
|  | 452 | 57.3305 | 40.8465
|  | 453 | 60.0951 | 37.9434
|  | 454 | 62.3368 | 35.6199
|  | 455 | 62.7612 | 35.164
|  | 456 | 60.1948 | 37.8169
|  | 457 | 54.0272 | 44.0507
|  | 458 | 45.1636 | 53.0022
|  | 459 | 35.2965 | 62.8234
|  | 460 | 26.2544 | 71.7252
|  | 461 | 19.2934 | 78.3428
|  | 462 | 14.7363 | 82.6152
|  | 463 | 11.9579 | 85.1726
|  | 464 | 10.205 | 86.7598
|  | 465 | 8.7176 | 88.1539
|  | 466 | 7.3472 | 89.5394
|  | 467 | 5.9835 | 90.7928
|  | 468 | 4.883 | 91.8129
|  | 469 | 3.9384 | 92.7894
|  | 470 | 3.061 | 93.8113
|  | 471 | 2.3142 | 94.8904
|  | 472 | 1.568 | 96.0119
|  | 473 | 0.97934 | 97.0714
|  | 474 | 0.5525 | 97.7948
|  | 475 | 0.3459 | 98.189
|  | 476 | 0.25844 | 98.2483
|  | 477 | 0.23188 | 98.0377
|  | 478 | 0.28398 | 97.7182
|  | 479 | 0.3423 | 97.332
|  | 480 | 0.41754 | 96.9927
|  | 481 | 0.48244 | 96.7387
|  | 482 | 0.58524 | 96.6021
|  | 483 | 0.68462 | 96.5013
|  | 484 | 0.86923 | 96.2628
|  | 485 | 1.1726 | 95.9117
|  | 486 | 1.5568 | 95.3638
|  | 487 | 1.942 | 94.7939
|  | 488 | 2.2456 | 94.3309
|  | 489 | 2.4179 | 94.1173
|  | 490 | 2.4604 | 94.1293
|  | 491 | 2.4704 | 94.3137
|  | 492 | 2.4697 | 94.4645
|  | 493 | 2.5193 | 94.4627
|  | 494 | 2.6866 | 94.2464
|  | 495 | 2.8984 | 94.0147
|  | 496 | 3.1784 | 93.703
|  | 497 | 3.6597 | 93.3003
|  | 498 | 4.9782 | 92.1373
|  | 499 | 7.4359 | 89.7991
|  | 500 | 11.1158 | 86.2926
|  | 501 | 15.4409 | 82.0299
|  | 502 | 19.2685 | 78.1972
|  | 503 | 21.9208 | 75.544
|  | 504 | 22.6789 | 74.7586
|  | 505 | 21.2362 | 76.1272
|  | 506 | 18.0341 | 79.3795
|  | 507 | 13.5545 | 83.8804
|  | 508 | 8.9178 | 88.5584
|  | 509 | 5.2162 | 92.3391
|  | 510 | 2.8374 | 94.8849
|  | 511 | 1.6822 | 96.2515
|  | 512 | 1.2281 | 96.8725
|  | 513 | 1.1561 | 97.179
|  | 514 | 1.3186 | 97.1678
|  | 515 | 1.7146 | 96.9333
|  | 516 | 2.1988 | 96.5208
|  | 517 | 2.6488 | 96.1651
|  | 518 | 2.9367 | 95.951
|  | 519 | 3.0473 | 95.9082
|  | 520 | 2.8954 | 96.1017
|  | 521 | 2.5782 | 96.4794
|  | 522 | 2.1523 | 96.9031
|  | 523 | 1.7409 | 97.32
|  | 524 | 1.5496 | 97.5106
|  | 525 | 1.9067 | 97.0907
|  | 526 | 3.3746 | 95.4905
|  | 527 | 6.7942 | 91.9314
|  | 528 | 12.5612 | 85.9068
|  | 529 | 20.6778 | 77.5446
|  | 530 | 30.625 | 67.3756
|  | 531 | 41.4207 | 56.4003
|  | 532 | 52.0516 | 45.6451
|  | 533 | 61.3629 | 36.3209
|  | 534 | 68.228 | 29.5039
|  | 535 | 72.2353 | 25.6506
|  | 536 | 73.3848 | 24.5863
|  | 537 | 72.7938 | 25.2244
|  | 538 | 71.5597 | 26.504
|  | 539 | 70.3327 | 27.7159
|  | 540 | 69.2815 | 28.8109
|  | 541 | 68.1193 | 29.9685
|  | 542 | 66.6735 | 31.4763
|  | 543 | 64.8337 | 33.4124
|  | 544 | 62.6703 | 35.6322
|  | 545 | 60.6498 | 37.7076
|  | 546 | 59.3637 | 39.0515
|  | 547 | 59.5254 | 38.8302
|  | 548 | 61.6287 | 36.7222
|  | 549 | 65.4042 | 32.9081
|  | 550 | 70.2275 | 28.1012
|  | 551 | 75.2064 | 23.1335
|  | 552 | 79.5875 | 18.771
|  | 553 | 82.6957 | 15.7161
|  | 554 | 84.2547 | 14.2083
|  | 555 | 84.1921 | 14.2894
|  | 556 | 82.7954 | 15.6778
|  | 557 | 80.634 | 17.8838
|  | 558 | 78.0999 | 20.4735
|  | 559 | 75.5754 | 23.0671
|  | 560 | 73.263 | 25.4319
|  | 561 | 71.2187 | 27.4397
|  | 562 | 69.4179 | 29.2862
|  | 563 | 67.4905 | 31.2463
|  | 564 | 65.0931 | 33.7078
|  | 565 | 61.724 | 37.138
|  | 566 | 57.0195 | 41.8953
|  | 567 | 51.013 | 47.9702
|  | 568 | 44.1563 | 54.8655
|  | 569 | 37.3389 | 61.6737
|  | 570 | 31.6243 | 67.3169
|  | 571 | 27.8858 | 70.9878
|  | 572 | 26.4406 | 72.3886
|  | 573 | 26.8983 | 71.8261
|  | 574 | 28.6627 | 70.0072
|  | 575 | 30.9815 | 67.6346
|  | 576 | 33.1237 | 65.4629
|  | 577 | 34.5522 | 63.9995
|  | 578 | 34.9565 | 63.6316
|  | 579 | 34.0874 | 64.5669
|  | 580 | 32.0379 | 66.6815
|  | 581 | 29.0127 | 69.7833
|  | 582 | 25.4707 | 73.4002
|  | 583 | 21.9632 | 76.9602
|  | 584 | 18.985 | 79.9834
|  | 585 | 16.969 | 82.0799
|  | 586 | 16.1297 | 82.9598
|  | 587 | 16.4896 | 82.6725
|  | 588 | 17.8181 | 81.3457
|  | 589 | 19.7658 | 79.4133
|  | 590 | 21.8852 | 77.3271
|  | 591 | 23.735 | 75.5172
|  | 592 | 25.0602 | 74.236
|  | 593 | 25.7145 | 73.6096
|  | 594 | 25.6769 | 73.7025
|  | 595 | 25.057 | 74.3577
|  | 596 | 24.1177 | 75.3141
|  | 597 | 23.1945 | 76.2627
|  | 598 | 22.6038 | 76.8416
|  | 599 | 22.5204 | 76.9302
|  | 600 | 22.8868 | 76.568
|  | 601 | 23.5517 | 75.9231
|  | 602 | 24.2546 | 75.2086
|  | 603 | 24.8998 | 74.5611
|  | 604 | 25.4484 | 74.0138
|  | 605 | 26.0565 | 73.4008
|  | 606 | 27.0248 | 72.4315
|  | 607 | 28.7072 | 70.6819
|  | 608 | 31.3624 | 67.9688
|  | 609 | 34.9773 | 64.2871
|  | 610 | 39.0989 | 60.1118
|  | 611 | 43.0275 | 56.1381
|  | 612 | 46.1606 | 52.9984
|  | 613 | 48.0719 | 51.0902
|  | 614 | 48.545 | 50.6904
|  | 615 | 47.4275 | 51.8671
|  | 616 | 44.795 | 54.5546
|  | 617 | 40.9904 | 58.4146
|  | 618 | 36.7568 | 62.6987
|  | 619 | 32.9697 | 66.5069
|  | 620 | 30.31 | 69.1875
|  | 621 | 29.0318 | 70.4239
|  | 622 | 29.0897 | 70.3797
|  | 623 | 30.1323 | 69.2911
|  | 624 | 31.9868 | 67.4248
|  | 625 | 34.5904 | 64.7834
|  | 626 | 37.9647 | 61.3463
|  | 627 | 42.2119 | 57.0409
|  | 628 | 47.3195 | 51.8389
|  | 629 | 52.9403 | 46.1495
|  | 630 | 58.3696 | 40.6514
|  | 631 | 62.7659 | 36.1816
|  | 632 | 65.6659 | 33.2707
|  | 633 | 66.6375 | 32.3317
|  | 634 | 65.5422 | 33.5041
|  | 635 | 62.302 | 36.8118
|  | 636 | 57.026 | 42.1956
|  | 637 | 50.174 | 49.1393
|  | 638 | 42.5957 | 56.7975
|  | 639 | 35.4217 | 64.0303
|  | 640 | 29.4386 | 70.0546
|  | 641 | 25.0579 | 74.4587
|  | 642 | 22.318 | 77.2446
|  | 643 | 20.7797 | 78.7947
|  | 644 | 20.1069 | 79.475
|  | 645 | 20.0183 | 79.5513
|  | 646 | 20.3165 | 79.2302
|  | 647 | 20.9331 | 78.6277
|  | 648 | 21.8149 | 77.7326
|  | 649 | 23.0008 | 76.5387
|  | 650 | 24.5337 | 74.9391
|  | 651 | 26.6088 | 72.8558
|  | 652 | 29.3879 | 70.0248
|  | 653 | 33.0352 | 66.3166
|  | 654 | 37.6611 | 61.6176
|  | 655 | 43.2884 | 55.9136
|  | 656 | 49.7399 | 49.4057
|  | 657 | 56.6833 | 42.4288
|  | 658 | 63.508 | 35.5571
|  | 659 | 70.1144 | 28.9688
|  | 660 | 76.0606 | 23.0529
|  | 661 | 81.0433 | 18.1163
|  | 662 | 84.9224 | 14.2743
|  | 663 | 87.6906 | 11.5396
|  | 664 | 89.4307 | 9.8735
|  | 665 | 90.2835 | 9.0427
|  | 666 | 90.5678 | 8.7975
|  | 667 | 90.4745 | 8.9056
|  | 668 | 90.0888 | 9.3126
|  | 669 | 89.3306 | 10.0908
|  | 670 | 88.0144 | 11.4143
|  | 671 | 85.9949 | 13.4748
|  | 672 | 83.1186 | 16.3745
|  | 673 | 79.4162 | 20.1345
|  | 674 | 74.9967 | 24.5726
|  | 675 | 70.1349 | 29.4541
|  | 676 | 65.1832 | 34.3979
|  | 677 | 60.7042 | 38.9211
|  | 678 | 56.8567 | 42.7577
|  | 679 | 53.9014 | 45.7156
|  | 680 | 51.9208 | 47.6923
|  | 681 | 50.8813 | 48.7428
|  | 682 | 50.6403 | 48.9548
|  | 683 | 51.1079 | 48.4899
|  | 684 | 52.1045 | 47.499
|  | 685 | 53.4439 | 46.1642
|  | 686 | 55.0086 | 44.5913
|  | 687 | 56.6174 | 42.9818
|  | 688 | 58.1213 | 41.4955
|  | 689 | 59.3947 | 40.2115
|  | 690 | 60.3983 | 39.223
|  | 691 | 61.0866 | 38.5439
|  | 692 | 61.482 | 38.1762
|  | 693 | 61.6281 | 38.0249
|  | 694 | 61.6477 | 38.0304
|  | 695 | 61.6645 | 38.0141
|  | 696 | 61.8463 | 37.8306
|  | 697 | 62.3575 | 37.3021
|  | 698 | 63.3632 | 36.2865
|  | 699 | 64.9728 | 34.6652
|  | 700 | 67.187 | 32.4549
|  | 701 | 69.7875 | 29.8243
|  | 702 | 72.5599 | 27.0291
|  | 703 | 75.0977 | 24.5353
|  | 704 | 76.9016 | 22.7214
|  | 705 | 77.7227 | 21.916
|  | 706 | 77.3507 | 22.3376
|  | 707 | 75.6587 | 24.0311
|  | 708 | 72.7105 | 27.0215
|  | 709 | 68.7115 | 31.0383
|  | 710 | 63.8674 | 35.9232
|  | 711 | 58.5271 | 41.2726
|  | 712 | 53.2097 | 46.5968
|  | 713 | 48.2414 | 51.5644
|  | 714 | 43.942 | 55.8588
|  | 715 | 40.5396 | 59.2319
|  | 716 | 38.1816 | 61.5588
|  | 717 | 36.8611 | 62.8754
|  | 718 | 36.5286 | 63.1911
|  | 719 | 37.1954 | 62.488
|  | 720 | 38.9059 | 60.8497
|  | 721 | 41.1944 | 58.5833
|  | 722 | 44.3544 | 55.4363
|  | 723 | 48.3244 | 51.2899
|  | 724 | 52.7072 | 46.9479
|  | 725 | 57.6095 | 42.1054
|  | 726 | 62.7749 | 36.8419
|  | 727 | 67.7845 | 31.9112
|  | 728 | 72.7268 | 26.9376
|  | 729 | 77.5159 | 22.2301
|  | 730 | 81.485 | 18.1501
|  | 731 | 84.9762 | 14.6578
|  | 732 | 88.0442 | 11.6489
|  | 733 | 90.4493 | 9.3181
|  | 734 | 92.2923 | 7.3955
|  | 735 | 93.7351 | 5.9533
|  | 736 | 94.9195 | 4.8933
|  | 737 | 95.7037 | 4.0086
|  | 738 | 96.3992 | 3.4234
|  | 739 | 96.9158 | 2.9323
|  | 740 | 97.1934 | 2.6717
|  | 741 | 97.4124 | 2.4054
|  | 742 | 97.5394 | 2.293
|  | 743 | 97.4923 | 2.319
|  | 744 | 97.4174 | 2.4338
|  | 745 | 97.2762 | 2.5731
|  | 746 | 97.1489 | 2.7331
|  | 747 | 97.0735 | 2.7927
|  | 748 | 96.923 | 2.9184
|  | 749 | 97.0038 | 2.8912
|  | 750 | 97.0266 | 2.7403
|  | 751 | 97.2824 | 2.5892
|  | 752 | 97.4339 | 2.4451
|  | 753 | 97.6497 | 2.2154
|  | 754 | 97.783 | 2.1464
|  | 755 | 97.9471 | 1.9772
|  | 756 | 97.9311 | 2.0166
|  | 757 | 97.7426 | 2.082
|  | 758 | 97.6033 | 2.2418
|  | 759 | 97.357 | 2.4756
|  | 760 | 97.1083 | 2.7919
|  | 761 | 96.8615 | 3.0313
|  | 762 | 96.6613 | 3.2464
|  | 763 | 96.4498 | 3.3916
|  | 764 | 96.4227 | 3.463
|  | 765 | 96.4842 | 3.441
|  | 766 | 96.6568 | 3.1708
|  | 767 | 96.9507 | 2.9301
|  | 768 | 97.2136 | 2.642
|  | 769 | 97.5066 | 2.333
|  | 770 | 97.8375 | 2.0417
|  | 771 | 98.1738 | 1.7794
|  | 772 | 98.3431 | 1.5324
|  | 773 | 98.4411 | 1.3921
|  | 774 | 98.5063 | 1.4033
|  | 775 | 98.5261 | 1.3826
|  | 776 | 98.5345 | 1.4726
|  | 777 | 98.42 | 1.4867
|  | 778 | 98.297 | 1.6612
|  | 779 | 98.2409 | 1.7126
|  | 780 | 98.1472 | 1.7524
|  | 781 | 98.2261 | 1.7579
|  | 782 | 98.1664 | 1.7494
|  | 783 | 98.2542 | 1.6205
|  | 784 | 98.3926 | 1.522
|  | 785 | 98.5329 | 1.4536
|  | 786 | 98.6119 | 1.3043
|  | 787 | 98.7067 | 1.3101
|  | 788 | 98.7015 | 1.2712
|  | 789 | 98.659 | 1.2878
|  | 790 | 98.6551 | 1.3496
|  | 791 | 98.5575 | 1.4385
|  | 792 | 98.4108 | 1.5362
|  | 793 | 98.2863 | 1.6371
|  | 794 | 98.1993 | 1.8125
|  | 795 | 98.1562 | 1.8219
|  | 796 | 98.0763 | 1.8474
|  | 797 | 98.1477 | 1.8231
|  | 798 | 98.1769 | 1.7475
|  | 799 | 98.3146 | 1.6469
|  | 800 | 98.4978 | 1.5061
|  | 801 | 98.6288 | 1.3826
|  | 802 | 98.7233 | 1.2904
|  | 803 | 98.7464 | 1.2426
|  | 804 | 98.6879 | 1.337
|  | 805 | 98.6026 | 1.3712
|  | 806 | 98.3917 | 1.5681
|  | 807 | 98.1426 | 1.8515
|  | 808 | 97.7557 | 2.2753
|  | 809 | 97.3368 | 2.6809
|  | 810 | 96.8355 | 3.1506
|  | 811 | 96.3271 | 3.6579
|  | 812 | 95.786 | 4.2054
|  | 813 | 95.3155 | 4.6809
|  | 814 | 94.9715 | 5.0619
|  | 815 | 94.594 | 5.3605
|  | 816 | 94.3837 | 5.601
|  | 817 | 94.2319 | 5.7807
|  | 818 | 94.1503 | 5.8229
|  | 819 | 94.2095 | 5.772
|  | 820 | 94.3852 | 5.6831
|  | 821 | 94.5096 | 5.4792
|  | 822 | 94.7473 | 5.2299
|  | 823 | 94.9849 | 4.9525
|  | 824 | 95.2928 | 4.6974
|  | 825 | 95.5828 | 4.4459
|  | 826 | 95.8515 | 4.1618
|  | 827 | 96.0556 | 3.9116
|  | 828 | 96.315 | 3.6376
|  | 829 | 96.5328 | 3.4649
|  | 830 | 96.7292 | 3.2707
|  | 831 | 96.8866 | 3.0873
|  | 832 | 97.0593 | 2.9746
|  | 833 | 97.1601 | 2.8576
|  | 834 | 97.2867 | 2.7192
|  | 835 | 97.3492 | 2.6607
|  | 836 | 97.4119 | 2.5902
|  | 837 | 97.4603 | 2.5841
|  | 838 | 97.4137 | 2.5616
|  | 839 | 97.3637 | 2.6307
|  | 840 | 97.304 | 2.7269
|  | 841 | 97.1568 | 2.826
|  | 842 | 97.0264 | 3.0115
|  | 843 | 96.8 | 3.2605
|  | 844 | 96.4993 | 3.4802
|  | 845 | 96.267 | 3.7608
|  | 846 | 95.9401 | 4.0534
|  | 847 | 95.631 | 4.3779
|  | 848 | 95.316 | 4.6584
|  | 849 | 95.0408 | 4.9782
|  | 850 | 94.7763 | 5.2272
|  | 851 | 94.5189 | 5.4802
|  | 852 | 94.3381 | 5.6674
|  | 853 | 94.1579 | 5.8694
|  | 854 | 94.0535 | 5.9702
|  | 855 | 93.9451 | 6.0797
|  | 856 | 93.8852 | 6.1039
|  | 857 | 93.8744 | 6.1454
|  | 858 | 93.8678 | 6.1172
|  | 859 | 93.9041 | 6.121
|  | 860 | 93.9017 | 6.1314
|  | 861 | 93.9078 | 6.092
|  | 862 | 93.9386 | 6.0731
|  | 863 | 93.9726 | 6.0857
|  | 864 | 93.9423 | 6.0925
|  | 865 | 93.9337 | 6.0944
|  | 866 | 93.9382 | 6.0921
|  | 867 | 93.9286 | 6.0904
|  | 868 | 93.9429 | 6.0977
|  | 869 | 93.9638 | 6.0535
|  | 870 | 94.0048 | 6.0027
|  | 871 | 94.1037 | 5.9221
|  | 872 | 94.2229 | 5.7993
|  | 873 | 94.3496 | 5.6512
|  | 874 | 94.5663 | 5.4442
|  | 875 | 94.7996 | 5.2138
|  | 876 | 95.087 | 4.9546
|  | 877 | 95.3516 | 4.6531
|  | 878 | 95.6575 | 4.3564
|  | 879 | 95.9584 | 4.0409
|  | 880 | 96.2927 | 3.7295
|  | 881 | 96.5814 | 3.4452
|  | 882 | 96.831 | 3.1838
|  | 883 | 97.0552 | 2.9624
|  | 884 | 97.2655 | 2.7689
|  | 885 | 97.4144 | 2.6268
|  | 886 | 97.5058 | 2.5286
|  | 887 | 97.5539 | 2.4736
|  | 888 | 97.5632 | 2.4471
|  | 889 | 97.5578 | 2.4658
|  | 890 | 97.5503 | 2.5223
|  | 891 | 97.4588 | 2.5806
|  | 892 | 97.406 | 2.6313
|  | 893 | 97.3347 | 2.6999
|  | 894 | 97.2797 | 2.7534
|  | 895 | 97.2629 | 2.7832
|  | 896 | 97.25 | 2.7972
|  | 897 | 97.254 | 2.7765
|  | 898 | 97.3052 | 2.7331
|  | 899 | 97.3764 | 2.6516
|  | 900 | 97.4886 | 2.5495
|  | 901 | 97.5939 | 2.432
|  | 902 | 97.7555 | 2.2876
|  | 903 | 97.9008 | 2.1334
|  | 904 | 98.0795 | 1.9773
|  | 905 | 98.2242 | 1.8128
|  | 906 | 98.3791 | 1.6628
|  | 907 | 98.4887 | 1.5281
|  | 908 | 98.6526 | 1.3984
|  | 909 | 98.7542 | 1.2881
|  | 910 | 98.8598 | 1.1988
|  | 911 | 98.9034 | 1.1275
|  | 912 | 98.9733 | 1.0758
|  | 913 | 99.0148 | 1.0369
|  | 914 | 99.0446 | 1.0144
|  | 915 | 99.04 | 1.0018
|  | 916 | 99.0568 | 0.99627
|  | 917 | 99.054 | 0.99241
|  | 918 | 99.0708 | 0.9899
|  | 919 | 99.0625 | 0.99148
|  | 920 | 99.0688 | 0.98878
|  | 921 | 99.0689 | 0.98583
|  | 922 | 99.0516 | 0.98044
|  | 923 | 99.0896 | 0.97199
|  | 924 | 99.0912 | 0.96378
|  | 925 | 99.1094 | 0.96091
|  | 926 | 99.0799 | 0.95922
|  | 927 | 99.0855 | 0.9654
|  | 928 | 99.0715 | 0.98245
|  | 929 | 99.058 | 1.0041
|  | 930 | 99.0182 | 1.0341
|  | 931 | 98.9567 | 1.0742
|  | 932 | 98.9426 | 1.122
|  | 933 | 98.8548 | 1.1771
|  | 934 | 98.8026 | 1.2344
|  | 935 | 98.7157 | 1.3007
|  | 936 | 98.6648 | 1.3584
|  | 937 | 98.5786 | 1.4201
|  | 938 | 98.5313 | 1.4717
|  | 939 | 98.4677 | 1.5149
|  | 940 | 98.4255 | 1.548
|  | 941 | 98.3903 | 1.5653
|  | 942 | 98.38 | 1.5648
|  | 943 | 98.411 | 1.551
|  | 944 | 98.3954 | 1.5225
|  | 945 | 98.4589 | 1.4785
|  | 946 | 98.5334 | 1.4182
|  | 947 | 98.6079 | 1.3468
|  | 948 | 98.6596 | 1.2738
|  | 949 | 98.7851 | 1.1882
|  | 950 | 98.8793 | 1.0991
|  | 951 | 98.9722 | 1.0111
|  | 952 | 99.0463 | 0.92726
|  | 953 | 99.1365 | 0.84795
|  | 954 | 99.2095 | 0.77584
|  | 955 | 99.2826 | 0.71931
|  | 956 | 99.3414 | 0.66969
|  | 957 | 99.3716 | 0.63255
|  | 958 | 99.417 | 0.61236
|  | 959 | 99.4187 | 0.60369
|  | 960 | 99.4518 | 0.60759
|  | 961 | 99.4102 | 0.6222
|  | 962 | 99.4066 | 0.64766
|  | 963 | 99.3301 | 0.68436
|  | 964 | 99.3199 | 0.72798
|  | 965 | 99.266 | 0.77908
|  | 966 | 99.2193 | 0.83782
|  | 967 | 99.1633 | 0.8968
|  | 968 | 99.0895 | 0.96148
|  | 969 | 99.0218 | 1.0333
|  | 970 | 98.9827 | 1.105
|  | 971 | 98.8941 | 1.1788
|  | 972 | 98.8041 | 1.2577
|  | 973 | 98.7464 | 1.3406
|  | 974 | 98.6723 | 1.4243
|  | 975 | 98.557 | 1.5153
|  | 976 | 98.451 | 1.6093
|  | 977 | 98.3663 | 1.704
|  | 978 | 98.2681 | 1.8039
|  | 979 | 98.1765 | 1.9075
|  | 980 | 98.078 | 2.0095
|  | 981 | 97.9778 | 2.116
|  | 982 | 97.8692 | 2.2235
|  | 983 | 97.7485 | 2.3215
|  | 984 | 97.6557 | 2.4207
|  | 985 | 97.5868 | 2.5118
|  | 986 | 97.4868 | 2.5931
|  | 987 | 97.4265 | 2.6677
|  | 988 | 97.3522 | 2.73
|  | 989 | 97.3145 | 2.7777
|  | 990 | 97.2663 | 2.8107
|  | 991 | 97.2589 | 2.8269
|  | 992 | 97.262 | 2.8287
|  | 993 | 97.2786 | 2.8143
|  | 994 | 97.2981 | 2.7825
|  | 995 | 97.3532 | 2.7352
|  | 996 | 97.4103 | 2.6759
|  | 997 | 97.4935 | 2.6021
|  | 998 | 97.5733 | 2.516
|  | 999 | 97.6665 | 2.424
|  | 1000 | 97.786 | 2.3202
|  | 1001 | 97.8714 | 2.2107
|  | 1002 | 97.9787 | 2.1034
|  | 1003 | 98.082 | 1.992
|  | 1004 | 98.211 | 1.8798
|  | 1005 | 98.3158 | 1.7764
|  | 1006 | 98.4184 | 1.6733
|  | 1007 | 98.5185 | 1.5722
|  | 1008 | 98.6116 | 1.4827
|  | 1009 | 98.6874 | 1.4016
|  | 1010 | 98.7692 | 1.3251
|  | 1011 | 98.8247 | 1.2576
|  | 1012 | 98.8892 | 1.2015
|  | 1013 | 98.929 | 1.1473
|  | 1014 | 98.9897 | 1.1053
|  | 1015 | 98.9982 | 1.0709
|  | 1016 | 99.0436 | 1.0418
|  | 1017 | 99.0614 | 1.0181
|  | 1018 | 99.0829 | 1.0027
|  | 1019 | 99.1022 | 0.99287
|  | 1020 | 99.0947 | 0.98833
|  | 1021 | 99.0892 | 0.98896
|  | 1022 | 99.0721 | 0.99495
|  | 1023 | 99.0699 | 1.0057
|  | 1024 | 99.0482 | 1.0226
|  | 1025 | 99.0433 | 1.0456
|  | 1026 | 98.9989 | 1.0735
|  | 1027 | 98.9602 | 1.1059
|  | 1028 | 98.9255 | 1.1444
|  | 1029 | 98.8819 | 1.1899
|  | 1030 | 98.8329 | 1.2394
|  | 1031 | 98.7594 | 1.294
|  | 1032 | 98.7024 | 1.3539
|  | 1033 | 98.6328 | 1.4192
|  | 1034 | 98.5486 | 1.4836
|  | 1035 | 98.5109 | 1.5524
|  | 1036 | 98.4286 | 1.624
|  | 1037 | 98.343 | 1.6922
|  | 1038 | 98.2715 | 1.7631
|  | 1039 | 98.2043 | 1.8335
|  | 1040 | 98.1353 | 1.8977
|  | 1041 | 98.0687 | 1.9574
|  | 1042 | 98.0194 | 2.0153
|  | 1043 | 97.9659 | 2.0625
|  | 1044 | 97.9172 | 2.1073
|  | 1045 | 97.8689 | 2.1457
|  | 1046 | 97.8277 | 2.1746
|  | 1047 | 97.8216 | 2.1966
|  | 1048 | 97.8145 | 2.2126
|  | 1049 | 97.7794 | 2.2219
|  | 1050 | 97.8372 | 2.1863
|  | 1051 | 97.8327 | 2.1907
|  | 1052 | 97.8327 | 2.191
|  | 1053 | 97.8297 | 2.1823
|  | 1054 | 97.8642 | 2.1743
|  | 1055 | 97.8678 | 2.1625
|  | 1056 | 97.8795 | 2.1552
|  | 1057 | 97.872 | 2.1404
|  | 1058 | 97.907 | 2.1371
|  | 1059 | 97.9057 | 2.1301
|  | 1060 | 97.9244 | 2.1171
|  | 1061 | 97.9257 | 2.1069
|  | 1062 | 97.9269 | 2.1042
|  | 1063 | 97.9299 | 2.102
|  | 1064 | 97.9414 | 2.1048
|  | 1065 | 97.93 | 2.1106
|  | 1066 | 97.9477 | 2.1095
|  | 1067 | 97.9356 | 2.1043
|  | 1068 | 97.9132 | 2.1113
|  | 1069 | 97.9534 | 2.1114
|  | 1070 | 97.9335 | 2.1192
|  | 1071 | 97.9209 | 2.1191
|  | 1072 | 97.922 | 2.1268
|  | 1073 | 97.9319 | 2.1226
|  | 1074 | 97.9352 | 2.1262
|  | 1075 | 97.9355 | 2.1173
|  | 1076 | 97.9482 | 2.119
|  | 1077 | 97.9591 | 2.1125
|  | 1078 | 97.944 | 2.1018
|  | 1079 | 97.9571 | 2.1073
|  | 1080 | 97.982 | 2.102
|  | 1081 | 97.9455 | 2.0938
|  | 1082 | 98.0107 | 2.0843
|  | 1083 | 98.0157 | 2.0829
|  | 1084 | 98.0052 | 2.0796
|  | 1085 | 97.9688 | 2.0778
|  | 1086 | 98.001 | 2.0877
|  | 1087 | 97.9797 | 2.094
|  | 1088 | 97.992 | 2.1094
|  | 1089 | 97.9599 | 2.1172
|  | 1090 | 97.924 | 2.135
|  | 1091 | 97.921 | 2.1531
|  | 1092 | 97.9563 | 2.1745
|  | 1093 | 97.9007 | 2.2004
|  | 1094 | 97.9132 | 2.208
|  | 1095 | 97.847 | 2.2358
|  | 1096 | 97.8983 | 2.2656
|  | 1097 | 97.8054 | 2.2795
|  | 1098 | 97.877 | 2.2953
|  | 1099 | 97.7872 | 2.3143
|  | 1100 | 97.8311 | 2.3287
|  | 1101 | 97.766 | 2.3449
|  | 1102 | 97.7699 | 2.3515
|  | 1103 | 97.7335 | 2.3544
|  | 1104 | 97.7821 | 2.3573
|  | 1105 | 97.7227 | 2.3562
|  | 1106 | 97.7448 | 2.342
|  | 1107 | 97.761 | 2.3292
|  | 1108 | 97.7891 | 2.3221
|  | 1109 | 97.8016 | 2.3129
|  | 1110 | 97.8136 | 2.2965
|  | 1111 | 97.8317 | 2.278
|  | 1112 | 97.843 | 2.2578
|  | 1113 | 97.8721 | 2.2494
|  | 1114 | 97.8811 | 2.2421
|  | 1115 | 97.8928 | 2.2256
|  | 1116 | 97.9138 | 2.2113
|  | 1117 | 97.8973 | 2.2166
|  | 1118 | 97.9129 | 2.2184
|  | 1119 | 97.9155 | 2.22
|  | 1120 | 97.9164 | 2.233
|  | 1121 | 97.8575 | 2.2403
|  | 1122 | 97.8835 | 2.2637
|  | 1123 | 97.905 | 2.2701
|  | 1124 | 97.7896 | 2.3002
|  | 1125 | 97.8391 | 2.3237
|  | 1126 | 97.7344 | 2.3573
|  | 1127 | 97.7484 | 2.3755
|  | 1128 | 97.7758 | 2.4048
|  | 1129 | 97.623 | 2.4319
|  | 1130 | 97.6896 | 2.4587
|  | 1131 | 97.6913 | 2.4834
|  | 1132 | 97.5879 | 2.5061
|  | 1133 | 97.6146 | 2.526
|  | 1134 | 97.5691 | 2.5571
|  | 1135 | 97.5424 | 2.5808
|  | 1136 | 97.551 | 2.5951
|  | 1137 | 97.5249 | 2.6131
|  | 1138 | 97.5434 | 2.6313
|  | 1139 | 97.5022 | 2.6508
|  | 1140 | 97.4679 | 2.6676
|  | 1141 | 97.493 | 2.6811
|  | 1142 | 97.4839 | 2.7015
|  | 1143 | 97.393 | 2.7238
|  | 1144 | 97.4118 | 2.7374
|  | 1145 | 97.422 | 2.749
|  | 1146 | 97.3489 | 2.7812
|  | 1147 | 97.359 | 2.8066
|  | 1148 | 97.3194 | 2.8263
|  | 1149 | 97.2794 | 2.8585
|  | 1150 | 97.2634 | 2.8834
|  | 1151 | 97.2577 | 2.9141
|  | 1152 | 97.2086 | 2.9431
|  | 1153 | 97.1702 | 2.9822
|  | 1154 | 97.1055 | 3.0039
|  | 1155 | 97.1693 | 3.0442
|  | 1156 | 97.0744 | 3.0856
|  | 1157 | 97.0177 | 3.1267
|  | 1158 | 96.9091 | 3.1905
|  | 1159 | 96.972 | 3.2521
|  | 1160 | 96.8558 | 3.3322
|  | 1161 | 96.7361 | 3.4355
|  | 1162 | 96.5931 | 3.5639
|  | 1163 | 96.3561 | 3.7121
|  | 1164 | 96.2889 | 3.9056
|  | 1165 | 96.0644 | 4.1481
|  | 1166 | 95.6857 | 4.431
|  | 1167 | 95.3606 | 4.7644
|  | 1168 | 95.0546 | 5.1777
|  | 1169 | 94.5353 | 5.6487
|  | 1170 | 93.984 | 6.1925
|  | 1171 | 93.2577 | 6.8428
|  | 1172 | 92.7141 | 7.5655
|  | 1173 | 91.8753 | 8.3401
|  | 1174 | 91.0025 | 9.2252
|  | 1175 | 89.9808 | 10.2224
|  | 1176 | 88.9193 | 11.252
|  | 1177 | 87.863 | 12.439
|  | 1178 | 86.5545 | 13.6955
|  | 1179 | 85.2908 | 14.9346
|  | 1180 | 83.887 | 16.3335
|  | 1181 | 82.452 | 17.7963
|  | 1182 | 81.0037 | 19.2474
|  | 1183 | 79.5331 | 20.8061
|  | 1184 | 77.8564 | 22.4
|  | 1185 | 76.206 | 24.0111
|  | 1186 | 74.6347 | 25.6264
|  | 1187 | 72.9284 | 27.3209
|  | 1188 | 71.2964 | 28.9588
|  | 1189 | 69.6027 | 30.6594
|  | 1190 | 67.8235 | 32.4377
|  | 1191 | 66.1149 | 34.1838
|  | 1192 | 64.3743 | 35.8745
|  | 1193 | 62.5774 | 37.6643
|  | 1194 | 60.7423 | 39.5086
|  | 1195 | 58.9681 | 41.2775
|  | 1196 | 57.0223 | 43.2273
|  | 1197 | 55.0519 | 45.1828
|  | 1198 | 53.1681 | 47.0741
|  | 1199 | 51.1613 | 49.0866
|  | 1200 | 49.0542 | 51.1789
|  | 1201 | 46.986 | 53.2376
|  | 1202 | 44.7762 | 55.3995
|  | 1203 | 42.5464 | 57.6654
|  | 1204 | 40.3771 | 59.8475
|  | 1205 | 38.1458 | 62.0537
|  | 1206 | 35.8564 | 64.3426
|  | 1207 | 33.6728 | 66.5356
|  | 1208 | 31.4171 | 68.7588
|  | 1209 | 29.2155 | 70.9263
|  | 1210 | 27.1026 | 73.056
|  | 1211 | 25.0929 | 75.062
|  | 1212 | 23.0934 | 77.0009
|  | 1213 | 21.198 | 78.8892
|  | 1214 | 19.4718 | 80.6075
|  | 1215 | 17.7471 | 82.3132
|  | 1216 | 16.1753 | 83.8542
|  | 1217 | 14.8019 | 85.2451
|  | 1218 | 13.4743 | 86.6394
|  | 1219 | 12.2175 | 87.7916
|  | 1220 | 11.1293 | 88.7904
|  | 1221 | 10.121 | 89.8407
|  | 1222 | 9.1933 | 90.7699
|  | 1223 | 8.3897 | 91.5694
|  | 1224 | 7.6575 | 92.3202
|  | 1225 | 6.9762 | 92.9662
|  | 1226 | 6.4 | 93.5204
|  | 1227 | 5.8486 | 93.9551
|  | 1228 | 5.3845 | 94.5751
|  | 1229 | 4.9597 | 95.159
|  | 1230 | 4.5752 | 95.369
|  | 1231 | 4.237 | 95.7017
|  | 1232 | 3.9254 | 95.9947
|  | 1233 | 3.6503 | 96.2566
|  | 1234 | 3.4054 | 96.5088
|  | 1235 | 3.1876 | 96.7497
|  | 1236 | 2.9977 | 96.9467
|  | 1237 | 2.8138 | 96.9849
|  | 1238 | 2.6524 | 97.2352
|  | 1239 | 2.5122 | 97.4206
|  | 1240 | 2.384 | 97.5184
|  | 1241 | 2.2605 | 97.6632
|  | 1242 | 2.1646 | 97.7619
|  | 1243 | 2.0599 | 97.8477
|  | 1244 | 1.9813 | 97.9084
|  | 1245 | 1.9091 | 97.9094
|  | 1246 | 1.8406 | 98.0664
|  | 1247 | 1.7827 | 98.1135
|  | 1248 | 1.7231 | 98.1684
|  | 1249 | 1.6735 | 98.205
|  | 1250 | 1.6365 | 98.2417
|  | 1251 | 1.5932 | 98.2997
|  | 1252 | 1.5661 | 98.3304
|  | 1253 | 1.5373 | 98.3586
|  | 1254 | 1.5166 | 98.3671
|  | 1255 | 1.4922 | 98.2739
|  | 1256 | 1.4736 | 98.4471
|  | 1257 | 1.4608 | 98.4181
|  | 1258 | 1.4498 | 98.4381
|  | 1259 | 1.4401 | 98.4358
|  | 1260 | 1.4418 | 98.4248
|  | 1261 | 1.4407 | 98.4502
|  | 1262 | 1.4409 | 98.4717
|  | 1263 | 1.4466 | 98.4216
|  | 1264 | 1.4465 | 98.3629
|  | 1265 | 1.4584 | 98.3997
|  | 1266 | 1.464 | 98.4193
|  | 1267 | 1.4749 | 98.3808
|  | 1268 | 1.4884 | 98.3791
|  | 1269 | 1.5085 | 98.3404
|  | 1270 | 1.5218 | 98.3758
|  | 1271 | 1.5383 | 98.3408
|  | 1272 | 1.5569 | 98.2625
|  | 1273 | 1.5731 | 98.2189
|  | 1274 | 1.5874 | 98.2392
|  | 1275 | 1.6089 | 98.2397
|  | 1276 | 1.6297 | 98.2389
|  | 1277 | 1.6448 | 98.2164
|  | 1278 | 1.6639 | 98.1682
|  | 1279 | 1.6731 | 98.1714
|  | 1280 | 1.6889 | 98.186
|  | 1281 | 1.7041 | 98.1591
|  | 1282 | 1.7109 | 98.1262
|  | 1283 | 1.7132 | 98.1315
|  | 1284 | 1.7137 | 98.1232
|  | 1285 | 1.7241 | 98.1425
|  | 1286 | 1.7236 | 98.1215
|  | 1287 | 1.7204 | 98.1104
|  | 1288 | 1.7153 | 98.1324
|  | 1289 | 1.705 | 98.1302
|  | 1290 | 1.6923 | 98.1655
|  | 1291 | 1.6839 | 98.1649
|  | 1292 | 1.6623 | 98.1846
|  | 1293 | 1.6437 | 98.2151
|  | 1294 | 1.6252 | 98.227
|  | 1295 | 1.6019 | 98.226
|  | 1296 | 1.5813 | 98.2545
|  | 1297 | 1.5525 | 98.2768
|  | 1298 | 1.5237 | 98.3177
|  | 1299 | 1.5127 | 98.329
|  | 1300 | 1.4762 | 98.3779
|  | 1301 | 1.4554 | 98.4113
|  | 1302 | 1.427 | 98.4032
|  | 1303 | 1.4054 | 98.5024
|  | 1304 | 1.3757 | 98.5089
|  | 1305 | 1.3558 | 98.4891
|  | 1306 | 1.337 | 98.5119
|  | 1307 | 1.3097 | 98.5077
|  | 1308 | 1.2924 | 98.4739
|  | 1309 | 1.2797 | 98.5652
|  | 1310 | 1.2617 | 98.5666
|  | 1311 | 1.2449 | 98.5837
|  | 1312 | 1.2359 | 98.6173
|  | 1313 | 1.226 | 98.6005
|  | 1314 | 1.2205 | 98.653
|  | 1315 | 1.2099 | 98.6383
|  | 1316 | 1.2047 | 98.6264
|  | 1317 | 1.2113 | 98.6494
|  | 1318 | 1.2081 | 98.6535
|  | 1319 | 1.2119 | 98.6394
|  | 1320 | 1.2168 | 98.6411
|  | 1321 | 1.2188 | 98.6224
|  | 1322 | 1.2274 | 98.6358
|  | 1323 | 1.2421 | 98.6226
|  | 1324 | 1.2543 | 98.5952
|  | 1325 | 1.2661 | 98.583
|  | 1326 | 1.2802 | 98.5707
|  | 1327 | 1.2935 | 98.5577
|  | 1328 | 1.316 | 98.5473
|  | 1329 | 1.3379 | 98.5101
|  | 1330 | 1.3544 | 98.5176
|  | 1331 | 1.3759 | 98.4899
|  | 1332 | 1.4018 | 98.45
|  | 1333 | 1.4263 | 98.4403
|  | 1334 | 1.4488 | 98.4043
|  | 1335 | 1.4697 | 98.3862
|  | 1336 | 1.4992 | 98.356
|  | 1337 | 1.5227 | 98.353
|  | 1338 | 1.5478 | 98.3365
|  | 1339 | 1.5691 | 98.2721
|  | 1340 | 1.5884 | 98.25
|  | 1341 | 1.6097 | 98.2691
|  | 1342 | 1.6275 | 98.2248
|  | 1343 | 1.6413 | 98.1827
|  | 1344 | 1.6496 | 98.1792
|  | 1345 | 1.6593 | 98.1669
|  | 1346 | 1.6737 | 98.1638
|  | 1347 | 1.6782 | 98.1677
|  | 1348 | 1.6789 | 98.1476
|  | 1349 | 1.6746 | 98.1355
|  | 1350 | 1.6687 | 98.1378
|  | 1351 | 1.6602 | 98.1508
|  | 1352 | 1.652 | 98.1699
|  | 1353 | 1.6349 | 98.1616
|  | 1354 | 1.6159 | 98.1676
|  | 1355 | 1.6008 | 98.2091
|  | 1356 | 1.5819 | 98.234
|  | 1357 | 1.5593 | 98.2823
|  | 1358 | 1.5273 | 98.2631
|  | 1359 | 1.5025 | 98.2995
|  | 1360 | 1.4793 | 98.3556
|  | 1361 | 1.4467 | 98.3737
|  | 1362 | 1.42 | 98.3824
|  | 1363 | 1.384 | 98.4139
|  | 1364 | 1.3567 | 98.464
|  | 1365 | 1.3236 | 98.4682
|  | 1366 | 1.3031 | 98.5132
|  | 1367 | 1.2717 | 98.5403
|  | 1368 | 1.2455 | 98.5683
|  | 1369 | 1.2222 | 98.6028
|  | 1370 | 1.1945 | 98.6358
|  | 1371 | 1.1694 | 98.6487
|  | 1372 | 1.1504 | 98.686
|  | 1373 | 1.1254 | 98.6713
|  | 1374 | 1.1098 | 98.7252
|  | 1375 | 1.0972 | 98.7304
|  | 1376 | 1.0777 | 98.7127
|  | 1377 | 1.0643 | 98.6979
|  | 1378 | 1.0555 | 98.719
|  | 1379 | 1.0398 | 98.7347
|  | 1380 | 1.0299 | 98.7188
|  | 1381 | 1.0243 | 98.7527
|  | 1382 | 1.022 | 98.7338
|  | 1383 | 1.0171 | 98.7128
|  | 1384 | 1.0195 | 98.7536
|  | 1385 | 1.0227 | 98.7362
|  | 1386 | 1.0274 | 98.751
|  | 1387 | 1.0354 | 98.7352
|  | 1388 | 1.0457 | 98.7244
|  | 1389 | 1.0557 | 98.7225
|  | 1390 | 1.0635 | 98.7009
|  | 1391 | 1.078 | 98.667
|  | 1392 | 1.098 | 98.6481
|  | 1393 | 1.1156 | 98.6689
|  | 1394 | 1.1288 | 98.651
|  | 1395 | 1.15 | 98.5793
|  | 1396 | 1.1736 | 98.5769
|  | 1397 | 1.1935 | 98.631
|  | 1398 | 1.2151 | 98.5754
|  | 1399 | 1.2404 | 98.5541
|  | 1400 | 1.2556 | 98.4961
|  | 1401 | 1.2839 | 98.4573
|  | 1402 | 1.305 | 98.4317
|  | 1403 | 1.324 | 98.4232
|  | 1404 | 1.3491 | 98.3914
|  | 1405 | 1.3656 | 98.3597
|  | 1406 | 1.3906 | 98.3604
|  | 1407 | 1.4055 | 98.3498
|  | 1408 | 1.4285 | 98.3445
|  | 1409 | 1.4424 | 98.303
|  | 1410 | 1.45 | 98.2912
|  | 1411 | 1.4584 | 98.286
|  | 1412 | 1.469 | 98.282
|  | 1413 | 1.477 | 98.2305
|  | 1414 | 1.4794 | 98.2977
|  | 1415 | 1.4789 | 98.2736
|  | 1416 | 1.4786 | 98.2954
|  | 1417 | 1.474 | 98.293
|  | 1418 | 1.4676 | 98.2529
|  | 1419 | 1.4525 | 98.29
|  | 1420 | 1.4354 | 98.3379
|  | 1421 | 1.4232 | 98.357
|  | 1422 | 1.4099 | 98.3885
|  | 1423 | 1.3825 | 98.4038
|  | 1424 | 1.3621 | 98.4134
|  | 1425 | 1.343 | 98.46
|  | 1426 | 1.3189 | 98.5059
|  | 1427 | 1.2944 | 98.5137
|  | 1428 | 1.2684 | 98.5398
|  | 1429 | 1.2401 | 98.5651
|  | 1430 | 1.2147 | 98.6021
|  | 1431 | 1.1894 | 98.6511
|  | 1432 | 1.1638 | 98.6683
|  | 1433 | 1.1338 | 98.7015
|  | 1434 | 1.1093 | 98.7028
|  | 1435 | 1.0881 | 98.7541
|  | 1436 | 1.0637 | 98.7965
|  | 1437 | 1.0396 | 98.8167
|  | 1438 | 1.0184 | 98.825
|  | 1439 | 1.0006 | 98.8575
|  | 1440 | 0.97716 | 98.857
|  | 1441 | 0.955 | 98.9151
|  | 1442 | 0.94236 | 98.9003
|  | 1443 | 0.92429 | 98.9143
|  | 1444 | 0.91279 | 98.9356
|  | 1445 | 0.89764 | 98.9537
|  | 1446 | 0.89055 | 98.9654
|  | 1447 | 0.87904 | 98.9915
|  | 1448 | 0.86452 | 98.9855
|  | 1449 | 0.8616 | 98.9712
|  | 1450 | 0.85538 | 99.0115
|  | 1451 | 0.84702 | 99.0105
|  | 1452 | 0.84658 | 99.0057
|  | 1453 | 0.83924 | 99.0026
|  | 1454 | 0.83795 | 98.9881
|  | 1455 | 0.83578 | 99.0006
|  | 1456 | 0.83812 | 99.0334
|  | 1457 | 0.83967 | 99.0512
|  | 1458 | 0.83728 | 99.0341
|  | 1459 | 0.84754 | 98.9982
|  | 1460 | 0.85012 | 99.0121
|  | 1461 | 0.85291 | 98.8944
|  | 1462 | 0.86331 | 98.9262
|  | 1463 | 0.87165 | 98.9516
|  | 1464 | 0.88113 | 98.9741
|  | 1465 | 0.89442 | 98.9515
|  | 1466 | 0.89986 | 98.9454
|  | 1467 | 0.91877 | 98.924
|  | 1468 | 0.92297 | 99.0316
|  | 1469 | 0.93788 | 98.9031
|  | 1470 | 0.95692 | 98.8871
|  | 1471 | 0.97014 | 98.8634
|  | 1472 | 0.98726 | 98.8508
|  | 1473 | 1.0047 | 98.8424
|  | 1474 | 1.0241 | 98.8316
|  | 1475 | 1.0451 | 98.8038
|  | 1476 | 1.0624 | 98.7815
|  | 1477 | 1.0809 | 98.7528
|  | 1478 | 1.094 | 98.7656
|  | 1479 | 1.114 | 98.7916
|  | 1480 | 1.1301 | 98.6884
|  | 1481 | 1.1466 | 98.7027
|  | 1482 | 1.1644 | 98.6743
|  | 1483 | 1.1735 | 98.6625
|  | 1484 | 1.1862 | 98.6648
|  | 1485 | 1.1903 | 98.6533
|  | 1486 | 1.2048 | 98.6321
|  | 1487 | 1.2071 | 98.6229
|  | 1488 | 1.2077 | 98.617
|  | 1489 | 1.2072 | 98.6239
|  | 1490 | 1.2031 | 98.6469
|  | 1491 | 1.2013 | 98.6291
|  | 1492 | 1.192 | 98.6448
|  | 1493 | 1.179 | 98.6396
|  | 1494 | 1.1677 | 98.6647
|  | 1495 | 1.1463 | 98.6718
|  | 1496 | 1.1232 | 98.6979
|  | 1497 | 1.1016 | 98.7459
|  | 1498 | 1.0764 | 98.7681
|  | 1499 | 1.0519 | 98.7398
|  | 1500 | 1.0243 | 98.7813
|  | 1501 | 0.99637 | 98.856
|  | 1502 | 0.96226 | 98.8675
|  | 1503 | 0.9304 | 98.9697
|  | 1504 | 0.89806 | 98.9283
|  | 1505 | 0.86996 | 98.9506
|  | 1506 | 0.83402 | 99.0002
|  | 1507 | 0.80258 | 99.0563
|  | 1508 | 0.77638 | 99.0892
|  | 1509 | 0.74862 | 99.097
|  | 1510 | 0.71229 | 99.126
|  | 1511 | 0.68406 | 99.1764
|  | 1512 | 0.65731 | 99.2095
|  | 1513 | 0.63309 | 99.2337
|  | 1514 | 0.60641 | 99.1709
|  | 1515 | 0.58147 | 99.406
|  | 1516 | 0.56285 | 99.3142
|  | 1517 | 0.53915 | 99.3408
|  | 1518 | 0.51636 | 99.365
|  | 1519 | 0.49493 | 99.3889
|  | 1520 | 0.48406 | 99.4602
|  | 1521 | 0.47222 | 99.3642
|  | 1522 | 0.44799 | 99.4456
|  | 1523 | 0.43202 | 99.4696
|  | 1524 | 0.42158 | 99.4821
|  | 1525 | 0.40907 | 99.484
|  | 1526 | 0.40001 | 99.496
|  | 1527 | 0.39089 | 99.5345
|  | 1528 | 0.37329 | 99.5286
|  | 1529 | 0.36423 | 99.5192
|  | 1530 | 0.35976 | 99.5376
|  | 1531 | 0.34616 | 99.5792
|  | 1532 | 0.34159 | 99.5822
|  | 1533 | 0.33711 | 99.548
|  | 1534 | 0.32709 | 99.5778
|  | 1535 | 0.32273 | 99.6195
|  | 1536 | 0.31788 | 99.5796
|  | 1537 | 0.31718 | 99.5987
|  | 1538 | 0.30966 | 99.6505
|  | 1539 | 0.30842 | 99.6213
|  | 1540 | 0.30347 | 99.6269
|  | 1541 | 0.30393 | 99.6224
|  | 1542 | 0.30201 | 99.5496
|  | 1543 | 0.29148 | 99.6752
|  | 1544 | 0.29792 | 99.6463
|  | 1545 | 0.29736 | 99.6358
|  | 1546 | 0.29615 | 99.6116
|  | 1547 | 0.29286 | 99.5556
|  | 1548 | 0.29633 | 99.6061
|  | 1549 | 0.29969 | 99.6853
|  | 1550 | 0.29968 | 99.6301
|  | 1551 | 0.30165 | 99.5599
|  | 1552 | 0.3063 | 99.622
|  | 1553 | 0.30821 | 99.6172
|  | 1554 | 0.31032 | 99.6426
|  | 1555 | 0.31631 | 99.6369
|  | 1556 | 0.3268 | 99.6095
|  | 1557 | 0.32863 | 99.6003
|  | 1558 | 0.34208 | 99.5983
|  | 1559 | 0.34719 | 99.5751
|  | 1560 | 0.35507 | 99.6006
|  | 1561 | 0.36742 | 99.5902
|  | 1562 | 0.38195 | 99.5394
|  | 1563 | 0.39573 | 99.5315
|  | 1564 | 0.40974 | 99.5928
|  | 1565 | 0.43113 | 99.5196
|  | 1566 | 0.44356 | 99.4666
|  | 1567 | 0.47026 | 99.5106
|  | 1568 | 0.49432 | 99.4629
|  | 1569 | 0.51884 | 99.382
|  | 1570 | 0.55126 | 99.4024
|  | 1571 | 0.58505 | 99.4246
|  | 1572 | 0.62465 | 99.2656
|  | 1573 | 0.67068 | 99.2861
|  | 1574 | 0.72054 | 99.2289
|  | 1575 | 0.77232 | 99.2869
|  | 1576 | 0.84048 | 99.0921
|  | 1577 | 0.89531 | 99.0069
|  | 1578 | 0.97636 | 98.9823
|  | 1579 | 1.0538 | 98.9855
|  | 1580 | 1.1327 | 98.8315
|  | 1581 | 1.2182 | 98.7384
|  | 1582 | 1.3039 | 98.6297
|  | 1583 | 1.3915 | 98.5566
|  | 1584 | 1.4721 | 98.4972
|  | 1585 | 1.545 | 98.3927
|  | 1586 | 1.6173 | 98.3218
|  | 1587 | 1.6803 | 98.3259
|  | 1588 | 1.7294 | 98.2083
|  | 1589 | 1.7751 | 98.1504
|  | 1590 | 1.8147 | 98.2185
|  | 1591 | 1.8401 | 98.1062
|  | 1592 | 1.8593 | 98.0874
|  | 1593 | 1.8714 | 98.1277
|  | 1594 | 1.8757 | 98.1165
|  | 1595 | 1.8734 | 98.0862
|  | 1596 | 1.8633 | 98.051
|  | 1597 | 1.852 | 98.1911
|  | 1598 | 1.8269 | 98.1655
|  | 1599 | 1.8006 | 98.1637
|  | 1600 | 1.7626 | 98.1434
|  | 1601 | 1.7151 | 98.3296
|  | 1602 | 1.6737 | 98.3088
|  | 1603 | 1.6208 | 98.3278
|  | 1604 | 1.5504 | 98.4678
|  | 1605 | 1.4863 | 98.4952
|  | 1606 | 1.4141 | 98.5921
|  | 1607 | 1.3277 | 98.6564
|  | 1608 | 1.2464 | 98.736
|  | 1609 | 1.1557 | 98.8299
|  | 1610 | 1.0684 | 98.915
|  | 1611 | 0.98313 | 99.1085
|  | 1612 | 0.89948 | 99.0311
|  | 1613 | 0.81876 | 99.1642
|  | 1614 | 0.74334 | 99.252
|  | 1615 | 0.67402 | 99.3614
|  | 1616 | 0.61182 | 99.3566
|  | 1617 | 0.54915 | 99.4499
|  | 1618 | 0.50712 | 99.5024
|  | 1619 | 0.45715 | 99.5067
|  | 1620 | 0.41769 | 99.5609
|  | 1621 | 0.38469 | 99.6312
|  | 1622 | 0.35426 | 99.6396
|  | 1623 | 0.32341 | 99.618
|  | 1624 | 0.30622 | 99.6942
|  | 1625 | 0.28315 | 99.7859
|  | 1626 | 0.25999 | 99.6635
|  | 1627 | 0.24685 | 99.7453
|  | 1628 | 0.23 | 99.8188
|  | 1629 | 0.21997 | 99.7769
|  | 1630 | 0.20518 | 99.7225
|  | 1631 | 0.19329 | 99.8181
|  | 1632 | 0.18358 | 99.8746
|  | 1633 | 0.17437 | 99.7968
|  | 1634 | 0.1671 | 99.7729
|  | 1635 | 0.16345 | 99.8835
|  | 1636 | 0.15634 | 99.8422
|  | 1637 | 0.14702 | 99.8105
|  | 1638 | 0.14785 | 99.8844
|  | 1639 | 0.13646 | 99.8611
|  | 1640 | 0.13181 | 99.872
|  | 1641 | 0.12958 | 99.8496
|  | 1642 | 0.12687 | 99.88
|  | 1643 | 0.12062 | 99.8784
|  | 1644 | 0.11684 | 99.8889
|  | 1645 | 0.11686 | 99.9096
|  | 1646 | 0.10912 | 99.8572
|  | 1647 | 0.10532 | 99.8728
|  | 1648 | 0.10557 | 99.9247
|  | 1649 | 0.10085 | 99.8902
|  | 1650 | 0.1 | 99.8999
|  | 1651 | 0.10004 | 99.8881
|  | 1652 | 0.09574 | 99.9351
|  | 1653 | 0.09377 | 99.8537
|  | 1654 | 0.09343 | 99.8902
|  | 1655 | 0.09114 | 99.981
|  | 1656 | 0.0905 | 99.8272
|  | 1657 | 0.0947 | 99.8789
|  | 1658 | 0.09573 | 99.9235
|  | 1659 | 0.08974 | 99.9196
|  | 1660 | 0.08639 | 99.8802
|  | 1661 | 0.09429 | 99.9097
|  | 1662 | 0.08808 | 99.8996
|  | 1663 | 0.08723 | 99.939
|  | 1664 | 0.0881 | 99.8979
|  | 1665 | 0.09073 | 99.9394
|  | 1666 | 0.08956 | 99.8996
|  | 1667 | 0.08884 | 99.9049
|  | 1668 | 0.08658 | 99.9512
|  | 1669 | 0.08652 | 99.9174
|  | 1670 | 0.09052 | 99.8922
|  | 1671 | 0.08722 | 99.933
|  | 1672 | 0.08934 | 99.8958
|  | 1673 | 0.09148 | 99.9194
|  | 1674 | 0.08636 | 99.9321
|  | 1675 | 0.08751 | 99.9136
|  | 1676 | 0.0926 | 99.9092
|  | 1677 | 0.09251 | 99.903
|  | 1678 | 0.09095 | 99.9281
|  | 1679 | 0.09156 | 99.9357
|  | 1680 | 0.0941 | 99.8981
|  | 1681 | 0.09096 | 99.8535
|  | 1682 | 0.09527 | 99.9999
|  | 1683 | 0.09709 | 99.9094
|  | 1684 | 0.10006 | 99.9067
|  | 1685 | 0.10315 | 99.8692
|  | 1686 | 0.10349 | 99.9037
|  | 1687 | 0.10797 | 99.9151
|  | 1688 | 0.10664 | 99.8973
|  | 1689 | 0.10796 | 99.9065
|  | 1690 | 0.11497 | 99.8551
|  | 1691 | 0.11302 | 99.8629
|  | 1692 | 0.12 | 99.9366
|  | 1693 | 0.1213 | 99.9217
|  | 1694 | 0.12153 | 99.8185
|  | 1695 | 0.12558 | 99.8965
|  | 1696 | 0.13183 | 99.8897
|  | 1697 | 0.13069 | 99.8113
|  | 1698 | 0.13539 | 99.8852
|  | 1699 | 0.13755 | 99.8852
|  | 1700 | 0.14451 | 99.7945
|  | 1701 | 0.15088 | 99.8879
|  | 1702 | 0.15556 | 99.8601
|  | 1703 | 0.16302 | 99.8534
|  | 1704 | 0.16572 | 99.8181
|  | 1705 | 0.1764 | 99.841
|  | 1706 | 0.18147 | 99.8354
|  | 1707 | 0.19179 | 99.8081
|  | 1708 | 0.19734 | 99.8462
|  | 1709 | 0.20237 | 99.7961
|  | 1710 | 0.2094 | 99.7977
|  | 1711 | 0.22264 | 99.7973
|  | 1712 | 0.23277 | 99.7672
|  | 1713 | 0.23939 | 99.7452
|  | 1714 | 0.25082 | 99.7459
|  | 1715 | 0.26391 | 99.7571
|  | 1716 | 0.28084 | 99.7468
|  | 1717 | 0.29542 | 99.7066
|  | 1718 | 0.30708 | 99.7017
|  | 1719 | 0.32301 | 99.6877
|  | 1720 | 0.33876 | 99.6684
|  | 1721 | 0.35738 | 99.6483
|  | 1722 | 0.37395 | 99.6536
|  | 1723 | 0.39555 | 99.5932
|  | 1724 | 0.41826 | 99.6098
|  | 1725 | 0.43413 | 99.6
|  | 1726 | 0.46438 | 99.5637
|  | 1727 | 0.48605 | 99.4795
|  | 1728 | 0.50899 | 99.525
|  | 1729 | 0.53184 | 99.4723
|  | 1730 | 0.55811 | 99.4747
|  | 1731 | 0.58226 | 99.389
|  | 1732 | 0.61739 | 99.4115
|  | 1733 | 0.64358 | 99.3846
|  | 1734 | 0.67045 | 99.3511
|  | 1735 | 0.69979 | 99.2765
|  | 1736 | 0.72233 | 99.3024
|  | 1737 | 0.75101 | 99.2546
|  | 1738 | 0.77834 | 99.2497
|  | 1739 | 0.80366 | 99.1732
|  | 1740 | 0.8292 | 99.1868
|  | 1741 | 0.85398 | 99.1693
|  | 1742 | 0.8761 | 99.1094
|  | 1743 | 0.89881 | 99.1074
|  | 1744 | 0.92362 | 99.1247
|  | 1745 | 0.94588 | 99.0548
|  | 1746 | 0.96169 | 99.0587
|  | 1747 | 0.97497 | 99.0533
|  | 1748 | 0.99205 | 99.0134
|  | 1749 | 1.0029 | 99.0183
|  | 1750 | 1.0145 | 99.0329
|  | 1751 | 1.0253 | 98.981
|  | 1752 | 1.0311 | 98.986
|  | 1753 | 1.0361 | 99.0129
|  | 1754 | 1.038 | 98.9682
|  | 1755 | 1.0357 | 98.9748
|  | 1756 | 1.0382 | 98.992
|  | 1757 | 1.0361 | 98.9945
|  | 1758 | 1.0332 | 99.0019
|  | 1759 | 1.0273 | 99.0144
|  | 1760 | 1.0185 | 98.9611
|  | 1761 | 1.0092 | 99.0217
|  | 1762 | 1.0021 | 99.0326
|  | 1763 | 0.98725 | 99.0584
|  | 1764 | 0.97817 | 99.1179
|  | 1765 | 0.96037 | 98.9701
|  | 1766 | 0.94975 | 99.0481
|  | 1767 | 0.93143 | 99.0555
|  | 1768 | 0.91584 | 99.1215
|  | 1769 | 0.90155 | 99.1013
|  | 1770 | 0.89135 | 99.1342
|  | 1771 | 0.87419 | 99.1487
|  | 1772 | 0.85863 | 99.1749
|  | 1773 | 0.83937 | 99.1695
|  | 1774 | 0.82977 | 99.2157
|  | 1775 | 0.81284 | 99.1765
|  | 1776 | 0.80288 | 99.2017
|  | 1777 | 0.78694 | 99.2445
|  | 1778 | 0.77452 | 99.2244
|  | 1779 | 0.76845 | 99.2615
|  | 1780 | 0.75723 | 99.2418
|  | 1781 | 0.74984 | 99.2411
|  | 1782 | 0.73943 | 99.3081
|  | 1783 | 0.72835 | 99.2722
|  | 1784 | 0.72061 | 99.2932
|  | 1785 | 0.71524 | 99.3142
|  | 1786 | 0.70708 | 99.293
|  | 1787 | 0.70481 | 99.311
|  | 1788 | 0.70331 | 99.3566
|  | 1789 | 0.69396 | 99.291
|  | 1790 | 0.69451 | 99.3137
|  | 1791 | 0.69345 | 99.3131
|  | 1792 | 0.69205 | 99.3316
|  | 1793 | 0.69418 | 99.3262
|  | 1794 | 0.6903 | 99.331
|  | 1795 | 0.69245 | 99.3085
|  | 1796 | 0.69714 | 99.2873
|  | 1797 | 0.69862 | 99.3052
|  | 1798 | 0.69908 | 99.3017
|  | 1799 | 0.70547 | 99.3117
|  | 1800 | 0.71141 | 99.2956
|  | 1801 | 0.71596 | 99.3092
|  | 1802 | 0.72442 | 99.2872
|  | 1803 | 0.73044 | 99.2808
|  | 1804 | 0.73709 | 99.2756
|  | 1805 | 0.74876 | 99.2665
|  | 1806 | 0.75742 | 99.2373
|  | 1807 | 0.76698 | 99.2358
|  | 1808 | 0.78089 | 99.2435
|  | 1809 | 0.79165 | 99.2372
|  | 1810 | 0.81071 | 99.2022
|  | 1811 | 0.8235 | 99.1919
|  | 1812 | 0.84363 | 99.1725
|  | 1813 | 0.8622 | 99.1354
|  | 1814 | 0.87615 | 99.136
|  | 1815 | 0.89936 | 99.1214
|  | 1816 | 0.92246 | 99.0727
|  | 1817 | 0.94785 | 99.0855
|  | 1818 | 0.97225 | 99.0316
|  | 1819 | 0.99671 | 99.028
|  | 1820 | 1.0301 | 98.9974
|  | 1821 | 1.0625 | 98.9604
|  | 1822 | 1.0993 | 98.9035
|  | 1823 | 1.1308 | 98.8771
|  | 1824 | 1.173 | 98.8274
|  | 1825 | 1.2108 | 98.8009
|  | 1826 | 1.2618 | 98.7434
|  | 1827 | 1.3047 | 98.6961
|  | 1828 | 1.3541 | 98.6423
|  | 1829 | 1.4131 | 98.6019
|  | 1830 | 1.47 | 98.5315
|  | 1831 | 1.5341 | 98.4914
|  | 1832 | 1.6029 | 98.4206
|  | 1833 | 1.6814 | 98.3307
|  | 1834 | 1.7555 | 98.2685
|  | 1835 | 1.85 | 98.1729
|  | 1836 | 1.9471 | 98.0695
|  | 1837 | 2.0534 | 97.9475
|  | 1838 | 2.1662 | 97.8359
|  | 1839 | 2.2843 | 97.7107
|  | 1840 | 2.4168 | 97.5838
|  | 1841 | 2.5585 | 97.4138
|  | 1842 | 2.7159 | 97.2933
|  | 1843 | 2.8919 | 97.1107
|  | 1844 | 3.0723 | 96.9066
|  | 1845 | 3.2769 | 96.7343
|  | 1846 | 3.4831 | 96.4913
|  | 1847 | 3.7399 | 96.2442
|  | 1848 | 4.0025 | 95.9891
|  | 1849 | 4.2948 | 95.6932
|  | 1850 | 4.6161 | 95.3584
|  | 1851 | 4.9564 | 95.0045
|  | 1852 | 5.3263 | 94.6384
|  | 1853 | 5.7638 | 94.191
|  | 1854 | 6.2473 | 93.6861
|  | 1855 | 6.7453 | 93.1849
|  | 1856 | 7.3064 | 92.6273
|  | 1857 | 7.9323 | 92.0203
|  | 1858 | 8.5683 | 91.3256
|  | 1859 | 9.2904 | 90.6224
|  | 1860 | 10.082 | 89.8227
|  | 1861 | 10.8858 | 89.0124
|  | 1862 | 11.7214 | 88.1846
|  | 1863 | 12.6275 | 87.2801
|  | 1864 | 13.5498 | 86.3219
|  | 1865 | 14.5448 | 85.3055
|  | 1866 | 15.6622 | 84.1848
|  | 1867 | 16.7917 | 83.0664
|  | 1868 | 17.9573 | 81.8886
|  | 1869 | 19.2057 | 80.6006
|  | 1870 | 20.5062 | 79.3039
|  | 1871 | 21.8115 | 77.9832
|  | 1872 | 23.1978 | 76.5951
|  | 1873 | 24.5719 | 75.2465
|  | 1874 | 25.8384 | 73.9794
|  | 1875 | 27.0883 | 72.7083
|  | 1876 | 28.3297 | 71.5115
|  | 1877 | 29.3829 | 70.4354
|  | 1878 | 30.4575 | 69.3744
|  | 1879 | 31.4886 | 68.3571
|  | 1880 | 32.3871 | 67.47
|  | 1881 | 33.2379 | 66.6082
|  | 1882 | 34.0648 | 65.7982
|  | 1883 | 34.7978 | 65.0709
|  | 1884 | 35.502 | 64.36
|  | 1885 | 36.1843 | 63.6994
|  | 1886 | 36.7729 | 63.129
|  | 1887 | 37.2693 | 62.651
|  | 1888 | 37.7194 | 62.1709
|  | 1889 | 38.1212 | 61.8434
|  | 1890 | 38.3918 | 61.5584
|  | 1891 | 38.6393 | 61.3432
|  | 1892 | 38.7672 | 61.2284
|  | 1893 | 38.822 | 61.1765
|  | 1894 | 38.7884 | 61.2308
|  | 1895 | 38.6869 | 61.3753
|  | 1896 | 38.513 | 61.5487
|  | 1897 | 38.2363 | 61.8232
|  | 1898 | 37.9054 | 62.1629
|  | 1899 | 37.5225 | 62.5569
|  | 1900 | 37.0578 | 63.0411
|  | 1901 | 36.5313 | 63.608
|  | 1902 | 35.9857 | 64.0893
|  | 1903 | 35.4042 | 64.6813
|  | 1904 | 34.798 | 65.2725
|  | 1905 | 34.1946 | 65.8737
|  | 1906 | 33.6138 | 66.4409
|  | 1907 | 33.0228 | 67.0453
|  | 1908 | 32.4756 | 67.6051
|  | 1909 | 31.9432 | 68.1455
|  | 1910 | 31.4539 | 68.639
|  | 1911 | 30.9938 | 69.0873
|  | 1912 | 30.5934 | 69.4792
|  | 1913 | 30.2189 | 69.8407
|  | 1914 | 29.8776 | 70.1866
|  | 1915 | 29.619 | 70.4297
|  | 1916 | 29.3733 | 70.654
|  | 1917 | 29.1813 | 70.831
|  | 1918 | 29.0471 | 70.9797
|  | 1919 | 28.9468 | 71.0398
|  | 1920 | 28.8882 | 71.0911
|  | 1921 | 28.8895 | 71.0811
|  | 1922 | 28.9363 | 71.033
|  | 1923 | 29.0361 | 70.9366
|  | 1924 | 29.1653 | 70.7922
|  | 1925 | 29.3415 | 70.6105
|  | 1926 | 29.5694 | 70.3863
|  | 1927 | 29.8261 | 70.1193
|  | 1928 | 30.1331 | 69.8138
|  | 1929 | 30.4743 | 69.4656
|  | 1930 | 30.8532 | 69.0669
|  | 1931 | 31.268 | 68.6605
|  | 1932 | 31.7277 | 68.2027
|  | 1933 | 32.2295 | 67.6757
|  | 1934 | 32.7584 | 67.1292
|  | 1935 | 33.3592 | 66.5565
|  | 1936 | 33.9702 | 65.9245
|  | 1937 | 34.5935 | 65.2878
|  | 1938 | 35.2637 | 64.6273
|  | 1939 | 35.9766 | 63.9078
|  | 1940 | 36.693 | 63.187
|  | 1941 | 37.47 | 62.4361
|  | 1942 | 38.2684 | 61.608
|  | 1943 | 39.0616 | 60.8278
|  | 1944 | 39.8579 | 60.0341
|  | 1945 | 40.7086 | 59.1691
|  | 1946 | 41.5537 | 58.3383
|  | 1947 | 42.3954 | 57.5064
|  | 1948 | 43.2629 | 56.6217
|  | 1949 | 44.125 | 55.7554
|  | 1950 | 44.9237 | 54.9349
|  | 1951 | 45.8422 | 54.0535
|  | 1952 | 46.6796 | 53.2012
|  | 1953 | 47.486 | 52.3978
|  | 1954 | 48.3208 | 51.5859
|  | 1955 | 49.1531 | 50.7456
|  | 1956 | 49.8924 | 50.008
|  | 1957 | 50.6137 | 49.2254
|  | 1958 | 51.4016 | 48.5824
|  | 1959 | 52.045 | 47.8788
|  | 1960 | 52.6847 | 47.2297
|  | 1961 | 53.3192 | 46.6181
|  | 1962 | 53.878 | 46.0641
|  | 1963 | 54.4002 | 45.5605
|  | 1964 | 54.8831 | 45.0858
|  | 1965 | 55.3006 | 44.6653
|  | 1966 | 55.6893 | 44.3116
|  | 1967 | 56.0157 | 43.9739
|  | 1968 | 56.2942 | 43.6996
|  | 1969 | 56.5132 | 43.5009
|  | 1970 | 56.6893 | 43.3227
|  | 1971 | 56.8099 | 43.2054
|  | 1972 | 56.8869 | 43.153
|  | 1973 | 56.9083 | 43.1357
|  | 1974 | 56.8879 | 43.1802
|  | 1975 | 56.814 | 43.2618
|  | 1976 | 56.6869 | 43.3515
|  | 1977 | 56.5194 | 43.5583
|  | 1978 | 56.3346 | 43.7499
|  | 1979 | 56.105 | 43.9733
|  | 1980 | 55.8291 | 44.2857
|  | 1981 | 55.5107 | 44.5779
|  | 1982 | 55.2035 | 44.9047
|  | 1983 | 54.817 | 45.2793
|  | 1984 | 54.4566 | 45.6307
|  | 1985 | 54.0773 | 46.0183
|  | 1986 | 53.6527 | 46.4544
|  | 1987 | 53.2204 | 46.8706
|  | 1988 | 52.8198 | 47.2707
|  | 1989 | 52.382 | 47.6915
|  | 1990 | 51.9645 | 48.1347
|  | 1991 | 51.5674 | 48.5278
|  | 1992 | 51.1196 | 48.9566
|  | 1993 | 50.7267 | 49.3666
|  | 1994 | 50.343 | 49.7234
|  | 1995 | 49.9663 | 50.0991
|  | 1996 | 49.6253 | 50.4718
|  | 1997 | 49.2806 | 50.7785
|  | 1998 | 48.9594 | 51.086
|  | 1999 | 48.6566 | 51.3821
|  | 2000 | 48.3888 | 51.646
|  | 2001 | 48.1258 | 51.8691
|  | 2002 | 47.9532 | 52.0746
|  | 2003 | 47.7453 | 52.2416
|  | 2004 | 47.5985 | 52.3807
|  | 2005 | 47.5053 | 52.4948
|  | 2006 | 47.4103 | 52.5673
|  | 2007 | 47.3482 | 52.6065
|  | 2008 | 47.3618 | 52.6243
|  | 2009 | 47.3625 | 52.5898
|  | 2010 | 47.3964 | 52.5138
|  | 2011 | 47.5191 | 52.4203
|  | 2012 | 47.6261 | 52.2925
|  | 2013 | 47.7649 | 52.0967
|  | 2014 | 47.9721 | 51.9524
|  | 2015 | 48.2765 | 51.6673
|  | 2016 | 48.4723 | 51.3744
|  | 2017 | 48.7822 | 51.0795
|  | 2018 | 49.1557 | 50.6987
|  | 2019 | 49.5594 | 50.3012
|  | 2020 | 49.9395 | 49.8884
|  | 2021 | 50.4192 | 49.4081
|  | 2022 | 50.9051 | 48.9067
|  | 2023 | 51.4334 | 48.3563
|  | 2024 | 52.0083 | 47.7599
|  | 2025 | 52.6228 | 47.1465
|  | 2026 | 53.2503 | 46.5136
|  | 2027 | 53.9411 | 45.8126
|  | 2028 | 54.6365 | 45.0862
|  | 2029 | 55.3657 | 44.3428
|  | 2030 | 56.1811 | 43.5411
|  | 2031 | 56.9998 | 42.7033
|  | 2032 | 57.794 | 41.8713
|  | 2033 | 58.6663 | 40.997
|  | 2034 | 59.5672 | 40.0856
|  | 2035 | 60.4469 | 39.1839
|  | 2036 | 61.3892 | 38.2345
|  | 2037 | 62.3791 | 37.2315
|  | 2038 | 63.3067 | 36.2865
|  | 2039 | 64.2721 | 35.3004
|  | 2040 | 65.2775 | 34.3011
|  | 2041 | 66.2002 | 33.3237
|  | 2042 | 67.2063 | 32.3323
|  | 2043 | 68.2251 | 31.3132
|  | 2044 | 69.1946 | 30.3344
|  | 2045 | 70.1224 | 29.3709
|  | 2046 | 71.0764 | 28.4238
|  | 2047 | 72.033 | 27.4795
|  | 2048 | 72.868 | 26.5915
|  | 2049 | 73.8046 | 25.7002
|  | 2050 | 74.6645 | 24.8478
|  | 2051 | 75.4053 | 24.0575
|  | 2052 | 76.1865 | 23.2913
|  | 2053 | 76.9433 | 22.5795
|  | 2054 | 77.5357 | 21.9196
|  | 2055 | 78.1807 | 21.3076
|  | 2056 | 78.7536 | 20.7401
|  | 2057 | 79.2366 | 20.2458
|  | 2058 | 79.6853 | 19.8263
|  | 2059 | 80.0711 | 19.4558
|  | 2060 | 80.4182 | 19.1774
|  | 2061 | 80.5413 | 18.9257
|  | 2062 | 80.7611 | 18.7731
|  | 2063 | 80.8729 | 18.7018
|  | 2064 | 80.8822 | 18.679
|  | 2065 | 80.8311 | 18.7284
|  | 2066 | 80.7081 | 18.8858
|  | 2067 | 80.542 | 19.0734
|  | 2068 | 80.2678 | 19.363
|  | 2069 | 79.916 | 19.715
|  | 2070 | 79.5379 | 20.1264
|  | 2071 | 79.0702 | 20.6083
|  | 2072 | 78.5077 | 21.1551
|  | 2073 | 77.9564 | 21.7484
|  | 2074 | 77.2965 | 22.4204
|  | 2075 | 76.524 | 23.1654
|  | 2076 | 75.8094 | 23.9127
|  | 2077 | 75.0151 | 24.7372
|  | 2078 | 74.1175 | 25.6246
|  | 2079 | 73.2212 | 26.4942
|  | 2080 | 72.3624 | 27.4374
|  | 2081 | 71.3216 | 28.4423
|  | 2082 | 70.3408 | 29.4156
|  | 2083 | 69.362 | 30.4179
|  | 2084 | 68.3747 | 31.4728
|  | 2085 | 67.2456 | 32.5108
|  | 2086 | 66.2469 | 33.5362
|  | 2087 | 65.1985 | 34.6453
|  | 2088 | 64.1044 | 35.7047
|  | 2089 | 63.0746 | 36.7253
|  | 2090 | 62.0092 | 37.7938
|  | 2091 | 60.9737 | 38.8472
|  | 2092 | 59.9531 | 39.8533
|  | 2093 | 58.9071 | 40.8738
|  | 2094 | 57.9207 | 41.8989
|  | 2095 | 56.9524 | 42.8466
|  | 2096 | 55.9933 | 43.7858
|  | 2097 | 55.0601 | 44.7418
|  | 2098 | 54.1766 | 45.6296
|  | 2099 | 53.2447 | 46.4933
|  | 2100 | 52.4145 | 47.3587
|  | 2101 | 51.6121 | 48.1742
|  | 2102 | 50.7918 | 48.9584
|  | 2103 | 50.0467 | 49.7294
|  | 2104 | 49.3269 | 50.4522
|  | 2105 | 48.5679 | 51.1138
|  | 2106 | 47.9153 | 51.8625
|  | 2107 | 47.2652 | 52.4798
|  | 2108 | 46.7147 | 53.0693
|  | 2109 | 46.0295 | 53.6426
|  | 2110 | 45.5025 | 54.215
|  | 2111 | 44.9823 | 54.7098
|  | 2112 | 44.5012 | 55.2317
|  | 2113 | 44.0026 | 55.6983
|  | 2114 | 43.5717 | 56.1107
|  | 2115 | 43.1566 | 56.5175
|  | 2116 | 42.7665 | 56.9133
|  | 2117 | 42.421 | 57.2505
|  | 2118 | 42.0745 | 57.5835
|  | 2119 | 41.7567 | 57.8586
|  | 2120 | 41.5027 | 58.1645
|  | 2121 | 41.2465 | 58.4194
|  | 2122 | 40.9811 | 58.6007
|  | 2123 | 40.8008 | 58.8308
|  | 2124 | 40.6374 | 58.9979
|  | 2125 | 40.4605 | 59.1518
|  | 2126 | 40.294 | 59.2641
|  | 2127 | 40.2188 | 59.3665
|  | 2128 | 40.11 | 59.4391
|  | 2129 | 40.0491 | 59.505
|  | 2130 | 39.9833 | 59.52
|  | 2131 | 39.9685 | 59.5426
|  | 2132 | 39.9568 | 59.526
|  | 2133 | 39.962 | 59.4916
|  | 2134 | 40.0112 | 59.4315
|  | 2135 | 40.061 | 59.3713
|  | 2136 | 40.1349 | 59.2781
|  | 2137 | 40.2345 | 59.1615
|  | 2138 | 40.3456 | 58.9951
|  | 2139 | 40.4736 | 58.8645
|  | 2140 | 40.6206 | 58.6922
|  | 2141 | 40.7989 | 58.4816
|  | 2142 | 40.9797 | 58.2495
|  | 2143 | 41.1886 | 58.0384
|  | 2144 | 41.4295 | 57.7758
|  | 2145 | 41.6816 | 57.4752
|  | 2146 | 41.9258 | 57.1875
|  | 2147 | 42.2135 | 56.8402
|  | 2148 | 42.5539 | 56.517
|  | 2149 | 42.8199 | 56.1844
|  | 2150 | 43.1686 | 55.7603
|  | 2151 | 43.539 | 55.3513
|  | 2152 | 43.883 | 54.9243
|  | 2153 | 44.2886 | 54.4957
|  | 2154 | 44.7115 | 54.0349
|  | 2155 | 45.1424 | 53.6085
|  | 2156 | 45.5882 | 53.0709
|  | 2157 | 46.0694 | 52.5462
|  | 2158 | 46.541 | 52.0208
|  | 2159 | 47.0495 | 51.4698
|  | 2160 | 47.5581 | 50.8884
|  | 2161 | 48.0817 | 50.2806
|  | 2162 | 48.6401 | 49.6825
|  | 2163 | 49.239 | 49.027
|  | 2164 | 49.8215 | 48.387
|  | 2165 | 50.4068 | 47.7086
|  | 2166 | 51.0262 | 47.0159
|  | 2167 | 51.6658 | 46.3189
|  | 2168 | 52.2932 | 45.5983
|  | 2169 | 52.9468 | 44.8471
|  | 2170 | 53.6098 | 44.0889
|  | 2171 | 54.2555 | 43.349
|  | 2172 | 54.9362 | 42.5737
|  | 2173 | 55.6197 | 41.7736
|  | 2174 | 56.267 | 40.9974
|  | 2175 | 56.9372 | 40.1666
|  | 2176 | 57.607 | 39.3329
|  | 2177 | 58.2674 | 38.5407
|  | 2178 | 58.9237 | 37.7072
|  | 2179 | 59.5909 | 36.8308
|  | 2180 | 60.2595 | 35.9946
|  | 2181 | 60.8876 | 35.1678
|  | 2182 | 61.4991 | 34.2841
|  | 2183 | 62.1006 | 33.4647
|  | 2184 | 62.6394 | 32.5914
|  | 2185 | 63.1496 | 31.7535
|  | 2186 | 63.6864 | 30.9339
|  | 2187 | 64.0734 | 30.0791
|  | 2188 | 64.5438 | 29.2571
|  | 2189 | 64.8969 | 28.404
|  | 2190 | 65.2384 | 27.6233
|  | 2191 | 65.5429 | 26.8163
|  | 2192 | 65.7982 | 26.0085
|  | 2193 | 66.0024 | 25.2517
|  | 2194 | 66.1713 | 24.4564
|  | 2195 | 66.314 | 23.6719
|  | 2196 | 66.4264 | 22.9447
|  | 2197 | 66.4948 | 22.2046
|  | 2198 | 66.5278 | 21.4624
|  | 2199 | 66.5795 | 20.7742
|  | 2200 | 66.5782 | 20.0909
|  | 2201 | 66.6008 | 19.4162
|  | 2202 | 66.5564 | 18.7818
|  | 2203 | 66.5885 | 18.1918
|  | 2204 | 66.5661 | 17.5998
|  | 2205 | 66.6201 | 17.0564
|  | 2206 | 66.603 | 16.5581
|  | 2207 | 66.6871 | 16.0706
|  | 2208 | 66.7453 | 15.6251
|  | 2209 | 66.8209 | 15.236
|  | 2210 | 66.9282 | 14.8683
|  | 2211 | 67.0715 | 14.5316
|  | 2212 | 67.2236 | 14.2467
|  | 2213 | 67.3807 | 13.9752
|  | 2214 | 67.5932 | 13.7463
|  | 2215 | 67.7957 | 13.567
|  | 2216 | 68.0084 | 13.404
|  | 2217 | 68.2454 | 13.2763
|  | 2218 | 68.4617 | 13.172
|  | 2219 | 68.6663 | 13.0969
|  | 2220 | 68.9228 | 13.0603
|  | 2221 | 69.1205 | 13.0317
|  | 2222 | 69.3206 | 13.0346
|  | 2223 | 69.5141 | 13.0521
|  | 2224 | 69.6835 | 13.0848
|  | 2225 | 69.8444 | 13.1513
|  | 2226 | 69.9952 | 13.2246
|  | 2227 | 70.1061 | 13.3085
|  | 2228 | 70.2218 | 13.4049
|  | 2229 | 70.3019 | 13.5102
|  | 2230 | 70.3568 | 13.6306
|  | 2231 | 70.4076 | 13.7537
|  | 2232 | 70.4306 | 13.8842
|  | 2233 | 70.4729 | 14.0291
|  | 2234 | 70.4703 | 14.1724
|  | 2235 | 70.453 | 14.3173
|  | 2236 | 70.4311 | 14.4637
|  | 2237 | 70.4218 | 14.6199
|  | 2238 | 70.3779 | 14.7653
|  | 2239 | 70.3426 | 14.9268
|  | 2240 | 70.3073 | 15.0748
|  | 2241 | 70.2691 | 15.2177
|  | 2242 | 70.2354 | 15.3613
|  | 2243 | 70.1903 | 15.504
|  | 2244 | 70.1395 | 15.6462
|  | 2245 | 70.1167 | 15.7811
|  | 2246 | 70.1067 | 15.9093
|  | 2247 | 70.1038 | 16.0338
|  | 2248 | 70.0969 | 16.1614
|  | 2249 | 70.0998 | 16.2715
|  | 2250 | 70.1239 | 16.3779
|  | 2251 | 70.1483 | 16.479
|  | 2252 | 70.1919 | 16.5742
|  | 2253 | 70.2626 | 16.6604
|  | 2254 | 70.3308 | 16.7405
|  | 2255 | 70.3984 | 16.8074
|  | 2256 | 70.4908 | 16.8599
|  | 2257 | 70.623 | 16.9147
|  | 2258 | 70.7427 | 16.9583
|  | 2259 | 70.8746 | 16.9896
|  | 2260 | 71.0326 | 17.0096
|  | 2261 | 71.2079 | 17.0169
|  | 2262 | 71.3846 | 17.0213
|  | 2263 | 71.5888 | 17.015
|  | 2264 | 71.8072 | 16.9897
|  | 2265 | 72.0167 | 16.9633
|  | 2266 | 72.2576 | 16.9244
|  | 2267 | 72.532 | 16.8786
|  | 2268 | 72.7784 | 16.8184
|  | 2269 | 73.0504 | 16.7521
|  | 2270 | 73.346 | 16.6719
|  | 2271 | 73.6252 | 16.5738
|  | 2272 | 73.9366 | 16.4883
|  | 2273 | 74.2159 | 16.3822
|  | 2274 | 74.5238 | 16.2708
|  | 2275 | 74.8441 | 16.155
|  | 2276 | 75.1497 | 16.0359
|  | 2277 | 75.4669 | 15.9139
|  | 2278 | 75.7715 | 15.7954
|  | 2279 | 76.0669 | 15.6702
|  | 2280 | 76.378 | 15.5399
|  | 2281 | 76.6557 | 15.4164
|  | 2282 | 76.9212 | 15.2914
|  | 2283 | 77.2175 | 15.1633
|  | 2284 | 77.4967 | 15.0424
|  | 2285 | 77.7633 | 14.9222
|  | 2286 | 78.0366 | 14.8077
|  | 2287 | 78.2878 | 14.6869
|  | 2288 | 78.537 | 14.5732
|  | 2289 | 78.7922 | 14.4679
|  | 2290 | 79.046 | 14.3632
|  | 2291 | 79.2694 | 14.2742
|  | 2292 | 79.4818 | 14.1841
|  | 2293 | 79.6909 | 14.1042
|  | 2294 | 79.8885 | 14.0303
|  | 2295 | 80.0895 | 13.9739
|  | 2296 | 80.2581 | 13.9248
|  | 2297 | 80.4233 | 13.8852
|  | 2298 | 80.5663 | 13.862
|  | 2299 | 80.6983 | 13.8454
|  | 2300 | 80.8199 | 13.8495
|  | 2301 | 80.912 | 13.8591
|  | 2302 | 81.002 | 13.8912
|  | 2303 | 81.0547 | 13.9357
|  | 2304 | 81.1409 | 13.9971
|  | 2305 | 81.1464 | 14.0813
|  | 2306 | 81.1508 | 14.1744
|  | 2307 | 81.1477 | 14.2827
|  | 2308 | 81.1119 | 14.4156
|  | 2309 | 81.0699 | 14.5735
|  | 2310 | 80.9999 | 14.7413
|  | 2311 | 80.8956 | 14.9222
|  | 2312 | 80.7926 | 15.1359
|  | 2313 | 80.6574 | 15.3599
|  | 2314 | 80.5262 | 15.6095
|  | 2315 | 80.3283 | 15.8803
|  | 2316 | 80.1369 | 16.1611
|  | 2317 | 79.9354 | 16.4603
|  | 2318 | 79.6729 | 16.7936
|  | 2319 | 79.4015 | 17.1263
|  | 2320 | 79.1131 | 17.4867
|  | 2321 | 78.8034 | 17.8807
|  | 2322 | 78.4926 | 18.2667
|  | 2323 | 78.1811 | 18.6826
|  | 2324 | 77.8392 | 19.1215
|  | 2325 | 77.3945 | 19.5723
|  | 2326 | 77.0566 | 20.0113
|  | 2327 | 76.5939 | 20.4919
|  | 2328 | 76.1802 | 21.0022
|  | 2329 | 75.7933 | 21.4986
|  | 2330 | 75.2531 | 22.0135
|  | 2331 | 74.8005 | 22.5411
|  | 2332 | 74.3343 | 23.0703
|  | 2333 | 73.9579 | 23.6722
|  | 2334 | 73.3226 | 24.2221
|  | 2335 | 72.6662 | 24.7273
|  | 2336 | 72.33 | 25.3483
|  | 2337 | 71.76 | 25.9352
|  | 2338 | 71.2166 | 26.5033
|  | 2339 | 70.6558 | 27.1077
|  | 2340 | 70.0888 | 27.7132
|  | 2341 | 69.5342 | 28.3201
|  | 2342 | 68.9842 | 28.9183
|  | 2343 | 68.4003 | 29.5241
|  | 2344 | 67.8267 | 30.1451
|  | 2345 | 67.2617 | 30.731
|  | 2346 | 66.6756 | 31.3567
|  | 2347 | 66.0955 | 31.967
|  | 2348 | 65.5404 | 32.5552
|  | 2349 | 64.9539 | 33.1506
|  | 2350 | 64.3768 | 33.7547
|  | 2351 | 63.8427 | 34.3505
|  | 2352 | 63.282 | 34.944
|  | 2353 | 62.6951 | 35.546
|  | 2354 | 62.1536 | 36.109
|  | 2355 | 61.6188 | 36.6682
|  | 2356 | 61.0659 | 37.2446
|  | 2357 | 60.5677 | 37.8054
|  | 2358 | 60.008 | 38.3569
|  | 2359 | 59.4904 | 38.9065
|  | 2360 | 58.9883 | 39.4291
|  | 2361 | 58.4844 | 39.9328
|  | 2362 | 57.9972 | 40.464
|  | 2363 | 57.5095 | 40.9695
|  | 2364 | 57.0155 | 41.4381
|  | 2365 | 56.5608 | 41.9412
|  | 2366 | 56.0923 | 42.422
|  | 2367 | 55.6495 | 42.8602
|  | 2368 | 55.2105 | 43.3251
|  | 2369 | 54.7537 | 43.748
|  | 2370 | 54.3585 | 44.1905
|  | 2371 | 53.9507 | 44.6159
|  | 2372 | 53.5424 | 45.0433
|  | 2373 | 53.1374 | 45.4048
|  | 2374 | 52.7572 | 45.7974
|  | 2375 | 52.3933 | 46.1695
|  | 2376 | 52.0636 | 46.5435
|  | 2377 | 51.7047 | 46.8978
|  | 2378 | 51.3477 | 47.2251
|  | 2379 | 51.0655 | 47.5858
|  | 2380 | 50.7377 | 47.8669
|  | 2381 | 50.4521 | 48.2079
|  | 2382 | 50.139 | 48.4622
|  | 2383 | 49.8739 | 48.761
|  | 2384 | 49.5983 | 49.0243
|  | 2385 | 49.3531 | 49.3038
|  | 2386 | 49.0987 | 49.5424
|  | 2387 | 48.8611 | 49.7726
|  | 2388 | 48.6192 | 49.9968
|  | 2389 | 48.4081 | 50.1943
|  | 2390 | 48.1951 | 50.4047
|  | 2391 | 47.9767 | 50.5709
|  | 2392 | 47.7981 | 50.7602
|  | 2393 | 47.6278 | 50.8999
|  | 2394 | 47.4273 | 51.0546
|  | 2395 | 47.299 | 51.2223
|  | 2396 | 47.1494 | 51.3594
|  | 2397 | 46.9843 | 51.4728
|  | 2398 | 46.8693 | 51.5811
|  | 2399 | 46.7594 | 51.6837
|  | 2400 | 46.6377 | 51.7868
|  | 2401 | 46.5262 | 51.8441
|  | 2402 | 46.4423 | 51.9335
|  | 2403 | 46.3752 | 51.9928
|  | 2404 | 46.3026 | 52.0444
|  | 2405 | 46.2531 | 52.1087
|  | 2406 | 46.1897 | 52.1112
|  | 2407 | 46.1457 | 52.1128
|  | 2408 | 46.1233 | 52.1392
|  | 2409 | 46.0881 | 52.1181
|  | 2410 | 46.0809 | 52.1197
|  | 2411 | 46.0642 | 52.0741
|  | 2412 | 46.0729 | 52.0386
|  | 2413 | 46.0983 | 51.9949
|  | 2414 | 46.1059 | 51.9507
|  | 2415 | 46.1133 | 51.8594
|  | 2416 | 46.1635 | 51.7758
|  | 2417 | 46.212 | 51.6991
|  | 2418 | 46.2824 | 51.6082
|  | 2419 | 46.3387 | 51.5136
|  | 2420 | 46.4031 | 51.396
|  | 2421 | 46.4898 | 51.2792
|  | 2422 | 46.5947 | 51.1399
|  | 2423 | 46.6906 | 50.997
|  | 2424 | 46.7982 | 50.8626
|  | 2425 | 46.9243 | 50.708
|  | 2426 | 47.0517 | 50.5251
|  | 2427 | 47.1983 | 50.3548
|  | 2428 | 47.342 | 50.1555
|  | 2429 | 47.4893 | 49.9631
|  | 2430 | 47.6444 | 49.7551
|  | 2431 | 47.8186 | 49.5375
|  | 2432 | 48.0125 | 49.2952
|  | 2433 | 48.1965 | 49.062
|  | 2434 | 48.3894 | 48.8181
|  | 2435 | 48.5995 | 48.5385
|  | 2436 | 48.8316 | 48.2879
|  | 2437 | 49.0533 | 48.0153
|  | 2438 | 49.2897 | 47.7253
|  | 2439 | 49.5155 | 47.4196
|  | 2440 | 49.7553 | 47.1319
|  | 2441 | 50.0286 | 46.8039
|  | 2442 | 50.2855 | 46.4842
|  | 2443 | 50.5344 | 46.1638
|  | 2444 | 50.8102 | 45.8158
|  | 2445 | 51.092 | 45.4618
|  | 2446 | 51.3959 | 45.1204
|  | 2447 | 51.7018 | 44.759
|  | 2448 | 51.9997 | 44.3795
|  | 2449 | 52.3145 | 44.0087
|  | 2450 | 52.6524 | 43.6287
|  | 2451 | 52.9939 | 43.2323
|  | 2452 | 53.3214 | 42.8443
|  | 2453 | 53.6717 | 42.4339
|  | 2454 | 54.0233 | 41.9899
|  | 2455 | 54.383 | 41.5771
|  | 2456 | 54.7539 | 41.1558
|  | 2457 | 55.1163 | 40.7132
|  | 2458 | 55.4768 | 40.273
|  | 2459 | 55.8517 | 39.8175
|  | 2460 | 56.2655 | 39.347
|  | 2461 | 56.6549 | 38.8938
|  | 2462 | 57.0344 | 38.4312
|  | 2463 | 57.4146 | 37.9407
|  | 2464 | 57.8466 | 37.4673
|  | 2465 | 58.2258 | 36.9758
|  | 2466 | 58.6429 | 36.4837
|  | 2467 | 59.0517 | 35.9724
|  | 2468 | 59.4429 | 35.4816
|  | 2469 | 59.8672 | 34.984
|  | 2470 | 60.2803 | 34.4523
|  | 2471 | 60.7096 | 33.98
|  | 2472 | 61.1147 | 33.4423
|  | 2473 | 61.5655 | 32.9279
|  | 2474 | 61.9504 | 32.4023
|  | 2475 | 62.4123 | 31.9079
|  | 2476 | 62.8114 | 31.3623
|  | 2477 | 63.2261 | 30.8466
|  | 2478 | 63.64 | 30.332
|  | 2479 | 64.0804 | 29.7834
|  | 2480 | 64.4767 | 29.269
|  | 2481 | 64.8855 | 28.7574
|  | 2482 | 65.3079 | 28.2299
|  | 2483 | 65.7244 | 27.6972
|  | 2484 | 66.1309 | 27.1859
|  | 2485 | 66.564 | 26.6582
|  | 2486 | 66.9601 | 26.1271
|  | 2487 | 67.3603 | 25.6226
|  | 2488 | 67.7467 | 25.1041
|  | 2489 | 68.1388 | 24.5743
|  | 2490 | 68.4909 | 24.0911
|  | 2491 | 68.8592 | 23.5707
|  | 2492 | 69.2282 | 23.0532
|  | 2493 | 69.6024 | 22.5687
|  | 2494 | 69.9355 | 22.0819
|  | 2495 | 70.2741 | 21.594
|  | 2496 | 70.5989 | 21.1162
|  | 2497 | 70.9289 | 20.6374
|  | 2498 | 71.2617 | 20.1601
|  | 2499 | 71.5649 | 19.7096
|  | 2500 | 71.8747 | 19.2431

## S-Polarized
S-Polarized Performance of 1180 nm Shortpass Dichroic Mirror
|  | Wavelength (nm) | % Transmission | % Reflectance
|  | 250 | 0.43348 | 42.0621
|  | 251 | 0.34847 | 43.0963
|  | 252 | 0.2093 | 42.63
|  | 253 | 0.10011 | 41.5346
Product Raw Data |  | 254 | 1.6374 | 42.464
Shortpass Dichroic Mirror, 1180 nm Cutoff |  | 255 | 0.52947 | 42.0795
|  | 256 | 0.11635 | 41.6782
Item # | DMSP1180T, DMSP1180, DMSP1180L, DMSP1180R | 257 | 0.22414 | 41.4012
|  | 258 | 0.96291 | 42.6499
|  | 259 | 0.46698 | 41.9419
|  | 260 | 1.2994 | 40.9422
DISCLAIMER: The data presented here are typical. Slight variations in performance data will occur from lot to lot. Please contact Technical Support with any questions regarding the use or reliability of this data. This data may be used in publications. However, please cite Thorlabs as the source. |  | 261 | 0.47763 | 41.1678
|  | 262 | 0.90579 | 40.4564
|  | 263 | 0.55618 | 40.8987
|  | 264 | 0.85977 | 40.3951
|  | 265 | 1.5896 | 40.3584
|  | 266 | 0.4077 | 39.8504
|  | 267 | 0.3296 | 38.9674
|  | 268 | 0.03372 | 37.1455
|  | 269 | 0.66533 | 38.5503
Additional Information: |  | 270 | 1.0017 | 36.8254
Measurements were made at a 45° incident angle on the DMSP1180. Due to differing substrate thicknesses, the transmission may be different for other optics with the same dichroic coating. |  | 271 | 1.0118 | 36.4074
|  | 272 | 0.04454 | 36.5035
|  | 273 | 0.17857 | 34.9342
|  | 274 | 0.03331 | 34.3547
|  | 275 | 0.63666 | 34.7009
|  | 276 | 0.33021 | 33.3485
|  | 277 | 0.35732 | 32.8896
|  | 278 | 0.73544 | 30.568
|  | 279 | 0.63961 | 30.9292
|  | 280 | 1.6912 | 31.2419
|  | 281 | 0.89009 | 28.6136
|  | 282 | 1.0405 | 29.2851
|  | 283 | 0.48448 | 26.184
|  | 284 | 1.2593 | 27.2569
|  | 285 | 1.2237 | 26.1014
|  | 286 | 1.1496 | 25.4479
|  | 287 | 1.2899 | 23.7007
|  | 288 | 0.15499 | 22.99
|  | 289 | 1.2384 | 22.7072
|  | 290 | 0.92393 | 21.4841
|  | 291 | 1.6424 | 20.5677
|  | 292 | 0.40218 | 20.122
|  | 293 | 0.98106 | 19.1909
|  | 294 | 0.60225 | 17.3528
|  | 295 | 0.85671 | 17.9225
|  | 296 | 1.1853 | 17.5393
|  | 297 | 0.24927 | 16.4328
|  | 298 | 1.0949 | 17.0352
|  | 299 | 1.4301 | 15.3432
|  | 300 | 1.6755 | 14.8901
|  | 301 | 0.94558 | 14.4112
|  | 302 | 0.29434 | 12.6104
|  | 303 | 0.19782 | 11.7917
|  | 304 | 0.22622 | 11.2036
|  | 305 | 1.7865 | 9.9309
|  | 306 | 1.1764 | 10.6482
|  | 307 | 0.66252 | 8.6409
|  | 308 | 0.27708 | 7.1632
|  | 309 | 0.21102 | 7.5784
|  | 310 | 0.66099 | 7.6528
|  | 311 | 1.3993 | 8.6066
|  | 312 | 0.51527 | 6.1743
|  | 313 | 0.56939 | 5.942
|  | 314 | 2.6778 | 7.21
|  | 315 | 0.5755 | 4.8817
|  | 316 | 0.08817 | 5.2199
|  | 317 | 2.0188 | 5.4997
|  | 318 | 0.39524 | 5.707
|  | 319 | 1.8277 | 7.1224
|  | 320 | 3.0863 | 6.2298
|  | 321 | 0.74012 | 6.3129
|  | 322 | 0.37579 | 9.6099
|  | 323 | 2.15 | 10.8211
|  | 324 | 3.292 | 11.1206
|  | 325 | 1.0738 | 13.5356
|  | 326 | 1.0491 | 12.9824
|  | 327 | 1.0531 | 12.9104
|  | 328 | 0.68972 | 13.0713
|  | 329 | 0.83278 | 14.7398
|  | 330 | 0.27734 | 15.5222
|  | 331 | 0.85162 | 17.5129
|  | 332 | 0.11574 | 18.3748
|  | 333 | 0.61822 | 19.728
|  | 334 | 0.42928 | 19.9262
|  | 335 | 1.0838 | 21.5798
|  | 336 | 0.58313 | 20.9781
|  | 337 | 1.2774 | 21.5632
|  | 338 | 2.8063 | 21.9287
|  | 339 | 0.90782 | 18.3315
|  | 340 | 0.16403 | 13.4215
|  | 341 | 0.83296 | 11.7591
|  | 342 | 1.4745 | 11.8637
|  | 343 | 1.3086 | 12.063
|  | 344 | 1.087 | 13.9612
|  | 345 | 0.96146 | 15.4408
|  | 346 | 1.1176 | 18.0029
|  | 347 | 0.96935 | 18.5523
|  | 348 | 0.13135 | 18.6522
|  | 349 | 1.091 | 18.6784
|  | 350 | 1.4476 | 18.6286
|  | 351 | 0.7762 | 22.5916
|  | 352 | 0.83809 | 28.3319
|  | 353 | 1.4872 | 39.7986
|  | 354 | 0.40134 | 51.3563
|  | 355 | 0.85693 | 63.142
|  | 356 | 0.02594 | 72.222
|  | 357 | 2.0032 | 78.0992
|  | 358 | 0.45304 | 80.4698
|  | 359 | 0.8555 | 79.7136
|  | 360 | 0.62585 | 75.783
|  | 361 | 3.0974 | 70.0391
|  | 362 | 4.1058 | 64.1257
|  | 363 | 3.8514 | 58.0056
|  | 364 | 5.6131 | 56.4428
|  | 365 | 5.2978 | 56.4271
|  | 366 | 4.6427 | 58.4504
|  | 367 | 3.7805 | 61.7065
|  | 368 | 2.3447 | 64.2623
|  | 369 | 1.7474 | 65.8023
|  | 370 | 1.4186 | 66.0082
|  | 371 | 0.61631 | 65.4745
|  | 372 | 0.53499 | 66.9317
|  | 373 | 0.1551 | 70.9403
|  | 374 | 0.5821 | 75.945
|  | 375 | 0.65207 | 80.4683
|  | 376 | 0.35644 | 83.2938
|  | 377 | 1.2303 | 83.4204
|  | 378 | 2.0904 | 81.5787
|  | 379 | 3.8906 | 79.8624
|  | 380 | 5.8052 | 77.8073
|  | 381 | 7.5995 | 75.9574
|  | 382 | 9.0968 | 75.0325
|  | 383 | 9.598 | 75.8153
|  | 384 | 8.2395 | 78.1356
|  | 385 | 7.0348 | 81.7683
|  | 386 | 6.1682 | 84.3384
|  | 387 | 6.1824 | 86.4331
|  | 388 | 5.8856 | 87.6048
|  | 389 | 5.7301 | 88.2286
|  | 390 | 5.7405 | 87.8305
|  | 391 | 5.7431 | 87.174
|  | 392 | 5.6551 | 87.1316
|  | 393 | 5.5905 | 88.3121
|  | 394 | 4.5877 | 90.6867
|  | 395 | 3.7121 | 92.959
|  | 396 | 2.8489 | 94.9088
|  | 397 | 2.7084 | 95.2754
|  | 398 | 3.3706 | 94.3714
|  | 399 | 4.927 | 92.3045
|  | 400 | 6.343 | 90.195
|  | 401 | 7.0632 | 88.7972
|  | 402 | 8.0424 | 87.1237
|  | 403 | 8.955 | 85.5319
|  | 404 | 9.9176 | 83.868
|  | 405 | 10.9476 | 82.7328
|  | 406 | 11.43 | 82.493
|  | 407 | 10.6548 | 84.0105
|  | 408 | 8.9984 | 86.3775
|  | 409 | 7.3718 | 88.454
|  | 410 | 6.1199 | 89.6872
|  | 411 | 5.1848 | 90.3336
|  | 412 | 4.622 | 91.3293
|  | 413 | 4.2267 | 92.8388
|  | 414 | 2.7953 | 95.03
|  | 415 | 1.7457 | 96.8683
|  | 416 | 0.93175 | 98.211
|  | 417 | 0.60706 | 99.0751
|  | 418 | 0.46467 | 99.0301
|  | 419 | 0.80977 | 98.7838
|  | 420 | 1.042 | 98.4337
|  | 421 | 1.3255 | 98.0687
|  | 422 | 1.7242 | 97.5823
|  | 423 | 1.9147 | 97.2678
|  | 424 | 1.8718 | 97.347
|  | 425 | 1.7512 | 97.5131
|  | 426 | 1.8025 | 97.3452
|  | 427 | 2.562 | 96.3905
|  | 428 | 4.507 | 93.8555
|  | 429 | 7.1482 | 90.6405
|  | 430 | 10.1097 | 86.8747
|  | 431 | 12.4797 | 84.2857
|  | 432 | 13.3198 | 83.2977
|  | 433 | 13.0167 | 84.056
|  | 434 | 11.9554 | 85.4062
|  | 435 | 11.2337 | 86.328
|  | 436 | 11.8758 | 85.6818
|  | 437 | 13.6293 | 83.7213
|  | 438 | 16.0847 | 81.0429
|  | 439 | 18.7598 | 78.0908
|  | 440 | 21.1645 | 75.6368
|  | 441 | 23.133 | 73.5397
|  | 442 | 24.9555 | 71.6265
|  | 443 | 26.6291 | 70.0842
|  | 444 | 27.6691 | 68.9943
|  | 445 | 28.1368 | 68.4978
|  | 446 | 27.9861 | 68.6977
|  | 447 | 27.2152 | 69.6353
|  | 448 | 25.6623 | 71.4011
|  | 449 | 23.7189 | 73.4731
|  | 450 | 21.5611 | 75.8849
|  | 451 | 19.5858 | 77.7579
|  | 452 | 17.7858 | 79.2481
|  | 453 | 16.4041 | 80.2829
|  | 454 | 15.1308 | 81.3863
|  | 455 | 13.2704 | 83.0539
|  | 456 | 10.8857 | 85.6667
|  | 457 | 8.162 | 88.8961
|  | 458 | 5.2629 | 92.3321
|  | 459 | 3.0467 | 94.7842
|  | 460 | 1.5864 | 96.1868
|  | 461 | 0.89798 | 96.4626
|  | 462 | 0.73387 | 96.1058
|  | 463 | 0.79762 | 95.746
|  | 464 | 0.80676 | 95.5028
|  | 465 | 0.68963 | 95.4448
|  | 466 | 0.58203 | 95.563
|  | 467 | 0.44741 | 95.7023
|  | 468 | 0.31625 | 95.9456
|  | 469 | 0.28517 | 96.4394
|  | 470 | 0.20064 | 96.926
|  | 471 | 0.19254 | 97.6022
|  | 472 | 0.08674 | 98.2311
|  | 473 | 0.05993 | 98.7605
|  | 474 | 0.02131 | 99.0093
|  | 475 | 0.11721 | 99.0211
|  | 476 | 0.07255 | 98.8661
|  | 477 | 0.0089 | 98.6093
|  | 478 | 0.05826 | 98.1815
|  | 479 | 0.05503 | 97.6886
|  | 480 | 0.00238 | 97.2283
|  | 481 | 0.07297 | 96.9036
|  | 482 | 0.0699 | 96.8238
|  | 483 | 0.07337 | 96.9168
|  | 484 | 0.08441 | 96.9429
|  | 485 | 0.08964 | 96.9134
|  | 486 | 0.16295 | 96.7032
|  | 487 | 0.13703 | 96.3534
|  | 488 | 0.19152 | 96.1191
|  | 489 | 0.24332 | 95.854
|  | 490 | 0.16476 | 95.8083
|  | 491 | 0.16687 | 95.8305
|  | 492 | 0.19869 | 95.9968
|  | 493 | 0.13026 | 96.063
|  | 494 | 0.14931 | 96.1812
|  | 495 | 0.13481 | 96.3913
|  | 496 | 0.11009 | 96.619
|  | 497 | 0.07626 | 96.9475
|  | 498 | 0.10187 | 97.2797
|  | 499 | 0.06124 | 97.4565
|  | 500 | 0.09071 | 97.5535
|  | 501 | 0.06829 | 97.5493
|  | 502 | 0.04957 | 97.4932
|  | 503 | 0.25335 | 97.2411
|  | 504 | 0.45038 | 96.9403
|  | 505 | 0.91442 | 96.5195
|  | 506 | 1.5487 | 95.8672
|  | 507 | 2.0917 | 95.3436
|  | 508 | 2.4624 | 94.9355
|  | 509 | 2.4898 | 94.9224
|  | 510 | 2.2177 | 95.3117
|  | 511 | 1.7334 | 96.0532
|  | 512 | 1.1096 | 96.8344
|  | 513 | 0.5988 | 97.5391
|  | 514 | 0.27121 | 98.0985
|  | 515 | 0.09465 | 98.416
|  | 516 | 0.06287 | 98.5827
|  | 517 | 0.07447 | 98.7176
|  | 518 | 0.07807 | 98.8086
|  | 519 | 0.12472 | 98.8326
|  | 520 | 0.16868 | 98.9117
|  | 521 | 0.2353 | 98.9047
|  | 522 | 0.27961 | 98.9389
|  | 523 | 0.29276 | 98.9694
|  | 524 | 0.30813 | 99.0302
|  | 525 | 0.26108 | 98.9914
|  | 526 | 0.13632 | 99.1112
|  | 527 | 0.19501 | 99.1887
|  | 528 | 0.12892 | 99.1949
|  | 529 | 0.2359 | 99.1608
|  | 530 | 0.62387 | 98.6434
|  | 531 | 2.1092 | 96.9578
|  | 532 | 5.543 | 93.2228
|  | 533 | 11.7016 | 86.7732
|  | 534 | 20.2323 | 77.8244
|  | 535 | 30.1379 | 67.5243
|  | 536 | 39.5881 | 57.6194
|  | 537 | 46.6463 | 50.367
|  | 538 | 50.1655 | 46.7449
|  | 539 | 50.3509 | 46.5906
|  | 540 | 48.0489 | 49.1675
|  | 541 | 44.813 | 52.5449
|  | 542 | 42.1326 | 55.4458
|  | 543 | 40.305 | 57.3725
|  | 544 | 39.3025 | 58.4398
|  | 545 | 38.3429 | 59.3803
|  | 546 | 36.8836 | 60.9445
|  | 547 | 35.0262 | 62.8257
|  | 548 | 33.5781 | 64.4409
|  | 549 | 33.4103 | 64.7053
|  | 550 | 35.361 | 62.8208
|  | 551 | 39.3618 | 58.8903
|  | 552 | 44.6326 | 53.443
|  | 553 | 50.3267 | 47.6891
|  | 554 | 55.4419 | 42.5083
|  | 555 | 58.8977 | 38.9365
|  | 556 | 59.9807 | 37.8796
|  | 557 | 58.3901 | 39.5593
|  | 558 | 54.6851 | 43.3248
|  | 559 | 49.6678 | 48.4616
|  | 560 | 44.1828 | 54.1419
|  | 561 | 38.9277 | 59.5251
|  | 562 | 34.2274 | 64.4107
|  | 563 | 30.7789 | 68.0541
|  | 564 | 28.5024 | 70.4107
|  | 565 | 27.0788 | 71.8559
|  | 566 | 25.8018 | 73.1188
|  | 567 | 24.1296 | 74.8434
|  | 568 | 21.5292 | 77.3529
|  | 569 | 18.2899 | 80.6086
|  | 570 | 14.7553 | 84.0308
|  | 571 | 11.7835 | 87.014
|  | 572 | 9.9252 | 88.7013
|  | 573 | 9.3085 | 89.1286
|  | 574 | 9.8255 | 88.4286
|  | 575 | 10.9331 | 87.1392
|  | 576 | 12.1901 | 85.7939
|  | 577 | 13.2569 | 84.6244
|  | 578 | 13.8816 | 84.028
|  | 579 | 13.8942 | 84.1717
|  | 580 | 13.1446 | 85.0458
|  | 581 | 11.7935 | 86.6088
|  | 582 | 9.9815 | 88.5962
|  | 583 | 7.9382 | 90.8623
|  | 584 | 5.9753 | 93.0171
|  | 585 | 4.3418 | 94.7998
|  | 586 | 3.0959 | 96.1744
|  | 587 | 2.367 | 97.0195
|  | 588 | 1.9883 | 97.41
|  | 589 | 2.0007 | 97.4711
|  | 590 | 2.2964 | 97.2845
|  | 591 | 2.7664 | 96.7722
|  | 592 | 3.3591 | 96.1791
|  | 593 | 4.0278 | 95.6095
|  | 594 | 4.5259 | 95.0932
|  | 595 | 4.8261 | 94.7443
|  | 596 | 4.9944 | 94.5721
|  | 597 | 5.0249 | 94.5923
|  | 598 | 4.8582 | 94.773
|  | 599 | 4.7249 | 94.96
|  | 600 | 4.5475 | 95.0494
|  | 601 | 4.6461 | 95.0603
|  | 602 | 4.7817 | 94.8951
|  | 603 | 5.0444 | 94.6923
|  | 604 | 5.2417 | 94.4021
|  | 605 | 5.4036 | 94.3077
|  | 606 | 5.5521 | 94.1276
|  | 607 | 5.6362 | 94.0598
|  | 608 | 5.9207 | 93.7959
|  | 609 | 6.5715 | 93.0631
|  | 610 | 8.0332 | 91.6328
|  | 611 | 10.2193 | 89.4087
|  | 612 | 12.8952 | 86.6499
|  | 613 | 15.516 | 83.9449
|  | 614 | 17.6533 | 81.8013
|  | 615 | 18.9044 | 80.4976
|  | 616 | 19.2529 | 80.0968
|  | 617 | 18.6301 | 80.7013
|  | 618 | 17.1042 | 82.2649
|  | 619 | 14.8629 | 84.6209
|  | 620 | 12.359 | 87.24
|  | 621 | 10.212 | 89.4256
|  | 622 | 8.7842 | 90.8501
|  | 623 | 8.1701 | 91.4556
|  | 624 | 8.2151 | 91.4395
|  | 625 | 8.6749 | 90.9865
|  | 626 | 9.4858 | 90.2032
|  | 627 | 10.718 | 88.9354
|  | 628 | 12.8358 | 86.7994
|  | 629 | 16.1977 | 83.3356
|  | 630 | 20.7963 | 78.5755
|  | 631 | 26.0684 | 73.1474
|  | 632 | 31.0659 | 68.0103
|  | 633 | 34.7624 | 64.1943
|  | 634 | 36.6449 | 62.2035
|  | 635 | 36.7987 | 61.9822
|  | 636 | 35.1925 | 63.4862
|  | 637 | 31.8695 | 66.9281
|  | 638 | 26.9452 | 72.0351
|  | 639 | 21.0606 | 78.0691
|  | 640 | 15.3131 | 84.0588
|  | 641 | 10.7067 | 88.8255
|  | 642 | 7.6826 | 91.9199
|  | 643 | 6.0762 | 93.5967
|  | 644 | 5.3232 | 94.4749
|  | 645 | 4.9619 | 94.7578
|  | 646 | 4.8079 | 94.9281
|  | 647 | 4.8792 | 94.9206
|  | 648 | 4.9757 | 94.7763
|  | 649 | 5.114 | 94.6295
|  | 650 | 5.3324 | 94.3979
|  | 651 | 5.6712 | 94.037
|  | 652 | 6.1231 | 93.5821
|  | 653 | 6.8723 | 92.8319
|  | 654 | 7.9818 | 91.6532
|  | 655 | 9.8926 | 89.7352
|  | 656 | 13.0188 | 86.5898
|  | 657 | 17.6535 | 81.8656
|  | 658 | 23.8667 | 75.5447
|  | 659 | 31.5588 | 67.8256
|  | 660 | 39.8916 | 59.3452
|  | 661 | 48.0863 | 51.116
|  | 662 | 55.5339 | 43.5706
|  | 663 | 62.0372 | 36.974
|  | 664 | 67.4766 | 31.5056
|  | 665 | 71.7415 | 27.1936
|  | 666 | 74.6547 | 24.31
|  | 667 | 76.2857 | 22.7193
|  | 668 | 76.6314 | 22.4657
|  | 669 | 75.8678 | 23.2301
|  | 670 | 74.2318 | 24.9992
|  | 671 | 71.7143 | 27.4746
|  | 672 | 68.2952 | 30.8272
|  | 673 | 63.9524 | 35.1555
|  | 674 | 58.8115 | 40.4213
|  | 675 | 52.7741 | 46.4135
|  | 676 | 46.4065 | 52.8843
|  | 677 | 40.2947 | 59.0814
|  | 678 | 34.8936 | 64.6275
|  | 679 | 30.4714 | 68.9841
|  | 680 | 27.444 | 72.116
|  | 681 | 25.6027 | 74.0895
|  | 682 | 24.6836 | 74.9928
|  | 683 | 24.6938 | 74.9566
|  | 684 | 25.3998 | 74.2574
|  | 685 | 26.6468 | 73.1275
|  | 686 | 28.2704 | 71.4627
|  | 687 | 30.0732 | 69.6088
|  | 688 | 31.9447 | 67.8049
|  | 689 | 33.6286 | 66.1009
|  | 690 | 35.0029 | 64.7332
|  | 691 | 35.9774 | 63.6931
|  | 692 | 36.5474 | 63.1477
|  | 693 | 36.7806 | 62.9202
|  | 694 | 36.6838 | 62.9998
|  | 695 | 36.4983 | 63.1915
|  | 696 | 36.3665 | 63.3278
|  | 697 | 36.5181 | 63.1734
|  | 698 | 37.154 | 62.4988
|  | 699 | 38.7824 | 60.8559
|  | 700 | 41.5218 | 58.216
|  | 701 | 45.2131 | 54.4405
|  | 702 | 49.7737 | 49.8981
|  | 703 | 54.2348 | 45.3951
|  | 704 | 57.9002 | 41.7226
|  | 705 | 60.187 | 39.3852
|  | 706 | 60.8591 | 38.7613
|  | 707 | 59.7842 | 39.672
|  | 708 | 57.2498 | 42.2363
|  | 709 | 53.3047 | 46.1696
|  | 710 | 48.228 | 51.2085
|  | 711 | 42.3101 | 57.1627
|  | 712 | 36.2436 | 63.2483
|  | 713 | 30.5455 | 68.93
|  | 714 | 25.675 | 73.923
|  | 715 | 21.9223 | 77.7037
|  | 716 | 19.333 | 80.3828
|  | 717 | 17.713 | 81.9986
|  | 718 | 16.9496 | 82.7737
|  | 719 | 16.9672 | 82.7825
|  | 720 | 17.696 | 81.9707
|  | 721 | 18.9249 | 80.7406
|  | 722 | 20.9525 | 78.712
|  | 723 | 23.8366 | 75.8181
|  | 724 | 27.3107 | 72.3445
|  | 725 | 31.6996 | 67.9661
|  | 726 | 36.8836 | 62.764
|  | 727 | 42.3386 | 57.2882
|  | 728 | 48.3682 | 51.2669
|  | 729 | 54.5772 | 45.0397
|  | 730 | 60.4203 | 39.1749
|  | 731 | 65.8706 | 33.7225
|  | 732 | 70.9694 | 28.6085
|  | 733 | 75.3414 | 24.2079
|  | 734 | 78.9857 | 20.5385
|  | 735 | 82.141 | 17.3655
|  | 736 | 84.624 | 14.8963
|  | 737 | 86.472 | 13.0238
|  | 738 | 88.0256 | 11.4766
|  | 739 | 89.2765 | 10.2515
|  | 740 | 90.2572 | 9.2718
|  | 741 | 91.1515 | 8.3785
|  | 742 | 91.9278 | 7.5904
|  | 743 | 92.5858 | 6.94
|  | 744 | 93.2227 | 6.3237
|  | 745 | 93.8169 | 5.7228
|  | 746 | 94.3405 | 5.2143
|  | 747 | 94.8416 | 4.6976
|  | 748 | 95.3723 | 4.1999
|  | 749 | 95.8368 | 3.7509
|  | 750 | 96.2391 | 3.3324
|  | 751 | 96.6127 | 2.9679
|  | 752 | 96.9006 | 2.7019
|  | 753 | 97.0365 | 2.5107
|  | 754 | 97.1565 | 2.4545
|  | 755 | 97.117 | 2.4897
|  | 756 | 96.9739 | 2.6161
|  | 757 | 96.7743 | 2.8162
|  | 758 | 96.5434 | 3.0523
|  | 759 | 96.3031 | 3.2927
|  | 760 | 96.126 | 3.5152
|  | 761 | 95.972 | 3.645
|  | 762 | 95.9342 | 3.6814
|  | 763 | 96.0045 | 3.6306
|  | 764 | 96.1505 | 3.4974
|  | 765 | 96.3564 | 3.2921
|  | 766 | 96.6341 | 3.0198
|  | 767 | 96.88 | 2.7449
|  | 768 | 97.1335 | 2.4958
|  | 769 | 97.3563 | 2.295
|  | 770 | 97.5089 | 2.1524
|  | 771 | 97.5813 | 2.0615
|  | 772 | 97.6096 | 2.0412
|  | 773 | 97.5741 | 2.0481
|  | 774 | 97.5635 | 2.1031
|  | 775 | 97.5166 | 2.1408
|  | 776 | 97.4822 | 2.1767
|  | 777 | 97.4815 | 2.1842
|  | 778 | 97.507 | 2.1561
|  | 779 | 97.5668 | 2.0861
|  | 780 | 97.6624 | 1.9964
|  | 781 | 97.7727 | 1.9115
|  | 782 | 97.8634 | 1.8212
|  | 783 | 97.9089 | 1.7457
|  | 784 | 97.9111 | 1.7247
|  | 785 | 97.9259 | 1.7352
|  | 786 | 97.8624 | 1.7974
|  | 787 | 97.7779 | 1.8991
|  | 788 | 97.6482 | 2.0194
|  | 789 | 97.5329 | 2.1496
|  | 790 | 97.4071 | 2.2586
|  | 791 | 97.3296 | 2.3489
|  | 792 | 97.2881 | 2.3949
|  | 793 | 97.2853 | 2.4002
|  | 794 | 97.3376 | 2.3624
|  | 795 | 97.4053 | 2.2919
|  | 796 | 97.5019 | 2.1987
|  | 797 | 97.5774 | 2.1105
|  | 798 | 97.6397 | 2.0501
|  | 799 | 97.6663 | 2.0285
|  | 800 | 97.6006 | 2.0821
|  | 801 | 97.4641 | 2.2128
|  | 802 | 97.2661 | 2.4293
|  | 803 | 96.9709 | 2.6924
|  | 804 | 96.6305 | 3.0747
|  | 805 | 96.2142 | 3.4803
|  | 806 | 95.7592 | 3.9048
|  | 807 | 95.3487 | 4.3384
|  | 808 | 94.9195 | 4.7665
|  | 809 | 94.5423 | 5.1429
|  | 810 | 94.2457 | 5.4432
|  | 811 | 94.0224 | 5.6903
|  | 812 | 93.8654 | 5.8476
|  | 813 | 93.7904 | 5.9243
|  | 814 | 93.7979 | 5.9037
|  | 815 | 93.872 | 5.8307
|  | 816 | 94.0343 | 5.699
|  | 817 | 94.1917 | 5.5235
|  | 818 | 94.3953 | 5.3094
|  | 819 | 94.6255 | 5.0937
|  | 820 | 94.8014 | 4.8861
|  | 821 | 95.0127 | 4.6981
|  | 822 | 95.1241 | 4.5466
|  | 823 | 95.2666 | 4.4491
|  | 824 | 95.2966 | 4.4115
|  | 825 | 95.2524 | 4.4659
|  | 826 | 95.1161 | 4.5886
|  | 827 | 94.9007 | 4.806
|  | 828 | 94.598 | 5.1178
|  | 829 | 94.1693 | 5.5375
|  | 830 | 93.6233 | 6.0885
|  | 831 | 93.0148 | 6.7018
|  | 832 | 92.3061 | 7.4014
|  | 833 | 91.5011 | 8.2133
|  | 834 | 90.6323 | 9.053
|  | 835 | 89.7504 | 9.9586
|  | 836 | 88.8035 | 10.9009
|  | 837 | 87.8509 | 11.8367
|  | 838 | 86.994 | 12.7103
|  | 839 | 86.1585 | 13.5512
|  | 840 | 85.373 | 14.3325
|  | 841 | 85.7569 | 14.9493
|  | 842 | 85.2204 | 15.4973
|  | 843 | 85.8181 | 15.8973
|  | 844 | 85.5877 | 16.1404
|  | 845 | 85.4798 | 16.2381
|  | 846 | 85.5524 | 16.1735
|  | 847 | 85.7469 | 15.9827
|  | 848 | 85.0914 | 15.6464
|  | 849 | 85.5786 | 15.1653
|  | 850 | 85.1465 | 14.6097
|  | 851 | 85.7683 | 13.9804
|  | 852 | 86.4874 | 13.2742
|  | 853 | 87.2177 | 12.5524
|  | 854 | 87.9129 | 11.8277
|  | 855 | 88.6851 | 11.0878
|  | 856 | 89.3733 | 10.3773
|  | 857 | 90.0077 | 9.7594
|  | 858 | 90.5829 | 9.1494
|  | 859 | 91.1318 | 8.6189
|  | 860 | 91.597 | 8.1709
|  | 861 | 91.9962 | 7.7546
|  | 862 | 92.32 | 7.4085
|  | 863 | 92.6228 | 7.1285
|  | 864 | 92.8679 | 6.8837
|  | 865 | 93.0716 | 6.6644
|  | 866 | 93.2555 | 6.4783
|  | 867 | 93.4243 | 6.3023
|  | 868 | 93.6258 | 6.1362
|  | 869 | 93.7868 | 5.9628
|  | 870 | 93.9751 | 5.7908
|  | 871 | 94.1409 | 5.5998
|  | 872 | 94.3415 | 5.4009
|  | 873 | 94.5547 | 5.1875
|  | 874 | 94.7987 | 4.9533
|  | 875 | 95.0352 | 4.7069
|  | 876 | 95.288 | 4.465
|  | 877 | 95.5384 | 4.208
|  | 878 | 95.7987 | 3.9418
|  | 879 | 96.0453 | 3.6989
|  | 880 | 96.2872 | 3.4558
|  | 881 | 96.5197 | 3.2353
|  | 882 | 96.7078 | 3.0415
|  | 883 | 96.8692 | 2.8752
|  | 884 | 97.0185 | 2.7431
|  | 885 | 97.1112 | 2.6506
|  | 886 | 97.133 | 2.5994
|  | 887 | 97.1578 | 2.5955
|  | 888 | 97.1163 | 2.633
|  | 889 | 97.0328 | 2.709
|  | 890 | 96.9416 | 2.8253
|  | 891 | 96.7783 | 2.9721
|  | 892 | 96.6141 | 3.1359
|  | 893 | 96.4173 | 3.323
|  | 894 | 96.2343 | 3.5154
|  | 895 | 96.0445 | 3.6977
|  | 896 | 95.8534 | 3.875
|  | 897 | 95.7004 | 4.0271
|  | 898 | 95.5909 | 4.1539
|  | 899 | 95.4929 | 4.2499
|  | 900 | 95.4556 | 4.3095
|  | 901 | 95.4138 | 4.3323
|  | 902 | 95.4382 | 4.3133
|  | 903 | 95.4928 | 4.265
|  | 904 | 95.5654 | 4.1835
|  | 905 | 95.699 | 4.0796
|  | 906 | 95.7891 | 3.9548
|  | 907 | 95.9471 | 3.8257
|  | 908 | 96.0839 | 3.6908
|  | 909 | 96.1955 | 3.5563
|  | 910 | 96.3042 | 3.4343
|  | 911 | 96.4399 | 3.3262
|  | 912 | 96.529 | 3.2314
|  | 913 | 96.5737 | 3.1561
|  | 914 | 96.6583 | 3.0995
|  | 915 | 96.7014 | 3.057
|  | 916 | 96.7366 | 3.0256
|  | 917 | 96.7511 | 3.0003
|  | 918 | 96.795 | 2.9798
|  | 919 | 96.7878 | 2.9563
|  | 920 | 96.8259 | 2.9327
|  | 921 | 96.8454 | 2.8979
|  | 922 | 96.909 | 2.8541
|  | 923 | 96.9573 | 2.8019
|  | 924 | 97.0161 | 2.7402
|  | 925 | 97.087 | 2.6711
|  | 926 | 97.1547 | 2.6053
|  | 927 | 97.2082 | 2.5431
|  | 928 | 97.251 | 2.4917
|  | 929 | 97.279 | 2.4587
|  | 930 | 97.2832 | 2.4488
|  | 931 | 97.2821 | 2.4668
|  | 932 | 97.211 | 2.5189
|  | 933 | 97.1281 | 2.6054
|  | 934 | 96.9778 | 2.7277
|  | 935 | 96.8143 | 2.8903
|  | 936 | 96.6366 | 3.0741
|  | 937 | 96.3842 | 3.3006
|  | 938 | 96.1251 | 3.5439
|  | 939 | 95.8669 | 3.7856
|  | 940 | 95.6036 | 4.0437
|  | 941 | 95.3503 | 4.2968
|  | 942 | 95.0949 | 4.5252
|  | 943 | 94.8826 | 4.7401
|  | 944 | 94.6884 | 4.9288
|  | 945 | 94.5456 | 5.0671
|  | 946 | 94.4617 | 5.167
|  | 947 | 94.4022 | 5.2202
|  | 948 | 94.419 | 5.2275
|  | 949 | 94.4704 | 5.1852
|  | 950 | 94.5578 | 5.0945
|  | 951 | 94.6816 | 4.9643
|  | 952 | 94.8896 | 4.799
|  | 953 | 95.079 | 4.5969
|  | 954 | 95.3236 | 4.3671
|  | 955 | 95.5666 | 4.1274
|  | 956 | 95.8453 | 3.8651
|  | 957 | 96.0976 | 3.5991
|  | 958 | 96.3714 | 3.3449
|  | 959 | 96.6442 | 3.0842
|  | 960 | 96.8923 | 2.8346
|  | 961 | 97.1252 | 2.6029
|  | 962 | 97.3511 | 2.3812
|  | 963 | 97.5589 | 2.1709
|  | 964 | 97.7429 | 1.9898
|  | 965 | 97.9233 | 1.8218
|  | 966 | 98.0774 | 1.6676
|  | 967 | 98.2082 | 1.5386
|  | 968 | 98.3167 | 1.4218
|  | 969 | 98.4432 | 1.3231
|  | 970 | 98.5248 | 1.2453
|  | 971 | 98.5652 | 1.1865
|  | 972 | 98.6007 | 1.1501
|  | 973 | 98.6234 | 1.1361
|  | 974 | 98.6012 | 1.1486
|  | 975 | 98.595 | 1.1909
|  | 976 | 98.5054 | 1.2628
|  | 977 | 98.3956 | 1.365
|  | 978 | 98.246 | 1.502
|  | 979 | 98.0632 | 1.6782
|  | 980 | 97.8821 | 1.8844
|  | 981 | 97.646 | 2.1288
|  | 982 | 97.3506 | 2.4112
|  | 983 | 97.0511 | 2.7034
|  | 984 | 96.7384 | 3.0302
|  | 985 | 96.3809 | 3.3806
|  | 986 | 96.0317 | 3.73
|  | 987 | 95.6622 | 4.0971
|  | 988 | 95.294 | 4.4703
|  | 989 | 94.9419 | 4.8226
|  | 990 | 94.6161 | 5.162
|  | 991 | 94.2683 | 5.4874
|  | 992 | 94.0028 | 5.7847
|  | 993 | 93.7327 | 6.0468
|  | 994 | 93.4943 | 6.2867
|  | 995 | 93.2991 | 6.4827
|  | 996 | 93.1464 | 6.634
|  | 997 | 93.0286 | 6.7495
|  | 998 | 92.9651 | 6.831
|  | 999 | 92.9259 | 6.8695
|  | 1000 | 92.9041 | 6.8734
|  | 1001 | 92.9481 | 6.8414
|  | 1002 | 93.0092 | 6.7843
|  | 1003 | 93.1045 | 6.6997
|  | 1004 | 93.2132 | 6.5879
|  | 1005 | 93.3302 | 6.464
|  | 1006 | 93.4772 | 6.3183
|  | 1007 | 93.6473 | 6.1526
|  | 1008 | 93.8225 | 5.9882
|  | 1009 | 93.9997 | 5.8128
|  | 1010 | 94.1663 | 5.6252
|  | 1011 | 94.3653 | 5.4345
|  | 1012 | 94.5778 | 5.2439
|  | 1013 | 94.7957 | 5.034
|  | 1014 | 94.9889 | 4.8259
|  | 1015 | 95.1715 | 4.6182
|  | 1016 | 95.4193 | 4.3989
|  | 1017 | 95.6636 | 4.1746
|  | 1018 | 95.865 | 3.9532
|  | 1019 | 96.1203 | 3.7144
|  | 1020 | 96.3361 | 3.4702
|  | 1021 | 96.593 | 3.2384
|  | 1022 | 96.8375 | 2.9977
|  | 1023 | 97.0727 | 2.7525
|  | 1024 | 97.2906 | 2.5261
|  | 1025 | 97.5301 | 2.2947
|  | 1026 | 97.7568 | 2.0701
|  | 1027 | 97.9669 | 1.8687
|  | 1028 | 98.1333 | 1.6788
|  | 1029 | 98.3197 | 1.507
|  | 1030 | 98.4842 | 1.357
|  | 1031 | 98.5915 | 1.2338
|  | 1032 | 98.7017 | 1.1271
|  | 1033 | 98.7832 | 1.0522
|  | 1034 | 98.7962 | 1.0039
|  | 1035 | 98.8409 | 0.97809
|  | 1036 | 98.8545 | 0.97909
|  | 1037 | 98.8518 | 1.0022
|  | 1038 | 98.778 | 1.048
|  | 1039 | 98.6898 | 1.1132
|  | 1040 | 98.6541 | 1.1918
|  | 1041 | 98.5416 | 1.2862
|  | 1042 | 98.4239 | 1.3954
|  | 1043 | 98.3247 | 1.5041
|  | 1044 | 98.1809 | 1.6272
|  | 1045 | 98.0548 | 1.7539
|  | 1046 | 97.9554 | 1.8765
|  | 1047 | 97.8324 | 2.0022
|  | 1048 | 97.6949 | 2.1265
|  | 1049 | 97.5665 | 2.2473
|  | 1050 | 96.8068 | 2.3861
|  | 1051 | 96.7009 | 2.5151
|  | 1052 | 96.5647 | 2.624
|  | 1053 | 96.4486 | 2.7306
|  | 1054 | 96.3578 | 2.8409
|  | 1055 | 96.2528 | 2.9388
|  | 1056 | 96.1501 | 3.0443
|  | 1057 | 96.0281 | 3.1416
|  | 1058 | 95.934 | 3.2435
|  | 1059 | 95.8598 | 3.3352
|  | 1060 | 95.7712 | 3.422
|  | 1061 | 95.6789 | 3.5065
|  | 1062 | 95.5754 | 3.5819
|  | 1063 | 95.5207 | 3.654
|  | 1064 | 95.4596 | 3.7171
|  | 1065 | 95.4297 | 3.7791
|  | 1066 | 95.3737 | 3.8253
|  | 1067 | 95.3192 | 3.8641
|  | 1068 | 95.285 | 3.8912
|  | 1069 | 95.3137 | 3.9068
|  | 1070 | 95.2826 | 3.9125
|  | 1071 | 95.2952 | 3.9083
|  | 1072 | 95.2864 | 3.8943
|  | 1073 | 95.3245 | 3.8691
|  | 1074 | 95.3714 | 3.8376
|  | 1075 | 95.3817 | 3.7994
|  | 1076 | 95.4115 | 3.7596
|  | 1077 | 95.4868 | 3.7116
|  | 1078 | 95.5314 | 3.6665
|  | 1079 | 95.605 | 3.6329
|  | 1080 | 95.6284 | 3.5901
|  | 1081 | 95.6482 | 3.5518
|  | 1082 | 95.6716 | 3.5185
|  | 1083 | 95.6828 | 3.4891
|  | 1084 | 95.7034 | 3.476
|  | 1085 | 95.6689 | 3.4654
|  | 1086 | 95.6849 | 3.4663
|  | 1087 | 95.6753 | 3.4763
|  | 1088 | 95.6962 | 3.4971
|  | 1089 | 95.6389 | 3.525
|  | 1090 | 95.6803 | 3.5585
|  | 1091 | 95.5995 | 3.5957
|  | 1092 | 95.5729 | 3.6422
|  | 1093 | 95.5143 | 3.6866
|  | 1094 | 95.4871 | 3.726
|  | 1095 | 95.3694 | 3.7755
|  | 1096 | 95.4265 | 3.8281
|  | 1097 | 95.2967 | 3.8628
|  | 1098 | 95.3498 | 3.9036
|  | 1099 | 95.2379 | 3.9347
|  | 1100 | 95.2358 | 3.969
|  | 1101 | 95.2294 | 4.0002
|  | 1102 | 95.1834 | 4.0236
|  | 1103 | 95.1818 | 4.0367
|  | 1104 | 95.1172 | 4.0496
|  | 1105 | 95.1862 | 4.0729
|  | 1106 | 95.1196 | 4.0745
|  | 1107 | 95.1701 | 4.0797
|  | 1108 | 95.1042 | 4.0856
|  | 1109 | 95.1664 | 4.0968
|  | 1110 | 95.0881 | 4.0903
|  | 1111 | 95.1362 | 4.0907
|  | 1112 | 95.1552 | 4.0876
|  | 1113 | 95.1519 | 4.088
|  | 1114 | 95.1351 | 4.0831
|  | 1115 | 95.1693 | 4.0744
|  | 1116 | 95.1899 | 4.0519
|  | 1117 | 95.2114 | 4.0454
|  | 1118 | 95.2005 | 4.0216
|  | 1119 | 95.2357 | 3.9924
|  | 1120 | 95.2751 | 3.9586
|  | 1121 | 95.3492 | 3.9192
|  | 1122 | 95.3778 | 3.8798
|  | 1123 | 95.3816 | 3.8213
|  | 1124 | 95.5007 | 3.7656
|  | 1125 | 95.5305 | 3.7054
|  | 1126 | 95.6222 | 3.6425
|  | 1127 | 95.6881 | 3.5711
|  | 1128 | 95.7083 | 3.5053
|  | 1129 | 95.8278 | 3.4393
|  | 1130 | 95.8863 | 3.3704
|  | 1131 | 95.9071 | 3.3119
|  | 1132 | 95.9891 | 3.2518
|  | 1133 | 96.0435 | 3.1911
|  | 1134 | 96.019 | 3.1425
|  | 1135 | 96.1964 | 3.1063
|  | 1136 | 96.163 | 3.0712
|  | 1137 | 96.1231 | 3.0399
|  | 1138 | 96.2875 | 3.0167
|  | 1139 | 96.2385 | 3.0008
|  | 1140 | 96.2699 | 2.9896
|  | 1141 | 96.2614 | 2.9885
|  | 1142 | 96.2423 | 2.9818
|  | 1143 | 96.2517 | 2.9876
|  | 1144 | 96.231 | 3.0014
|  | 1145 | 96.231 | 3.0093
|  | 1146 | 96.216 | 3.0325
|  | 1147 | 96.1788 | 3.0655
|  | 1148 | 96.1453 | 3.0971
|  | 1149 | 96.1088 | 3.159
|  | 1150 | 95.9684 | 3.2379
|  | 1151 | 95.885 | 3.3513
|  | 1152 | 95.7492 | 3.5138
|  | 1153 | 95.4266 | 3.7465
|  | 1154 | 95.1642 | 4.0553
|  | 1155 | 94.7298 | 4.4883
|  | 1156 | 94.0827 | 5.0975
|  | 1157 | 93.3643 | 5.8458
|  | 1158 | 92.2914 | 6.8679
|  | 1159 | 91.0381 | 8.1646
|  | 1160 | 89.4102 | 9.6849
|  | 1161 | 87.5214 | 11.5775
|  | 1162 | 85.22 | 13.8399
|  | 1163 | 82.7024 | 16.3717
|  | 1164 | 79.7708 | 19.3174
|  | 1165 | 76.3465 | 22.6052
|  | 1166 | 72.8602 | 26.1138
|  | 1167 | 69.1071 | 29.9075
|  | 1168 | 64.969 | 33.9789
|  | 1169 | 60.867 | 38.0656
|  | 1170 | 56.5619 | 42.3856
|  | 1171 | 52.015 | 46.9569
|  | 1172 | 47.5875 | 51.4617
|  | 1173 | 43.2171 | 55.7944
|  | 1174 | 38.865 | 60.1508
|  | 1175 | 34.5546 | 64.5683
|  | 1176 | 30.6098 | 68.5593
|  | 1177 | 26.6539 | 72.6372
|  | 1178 | 22.9638 | 76.3194
|  | 1179 | 19.7544 | 79.5737
|  | 1180 | 16.712 | 82.6996
|  | 1181 | 13.9936 | 85.4357
|  | 1182 | 11.7212 | 87.782
|  | 1183 | 9.6921 | 89.8538
|  | 1184 | 7.9265 | 91.6534
|  | 1185 | 6.5244 | 93.0892
|  | 1186 | 5.3481 | 94.2861
|  | 1187 | 4.3535 | 95.3143
|  | 1188 | 3.5811 | 96.0952
|  | 1189 | 2.9427 | 96.7609
|  | 1190 | 2.4033 | 97.3071
|  | 1191 | 1.9802 | 97.81
|  | 1192 | 1.6501 | 98.073
|  | 1193 | 1.3725 | 98.3548
|  | 1194 | 1.1414 | 98.6036
|  | 1195 | 0.96785 | 98.7946
|  | 1196 | 0.81084 | 98.9293
|  | 1197 | 0.68777 | 99.077
|  | 1198 | 0.59736 | 99.1494
|  | 1199 | 0.50809 | 99.2322
|  | 1200 | 0.43349 | 99.4378
|  | 1201 | 0.37703 | 99.4118
|  | 1202 | 0.32855 | 99.3427
|  | 1203 | 0.28895 | 99.4895
|  | 1204 | 0.24484 | 99.5377
|  | 1205 | 0.22301 | 99.5871
|  | 1206 | 0.19456 | 99.5957
|  | 1207 | 0.1794 | 99.6156
|  | 1208 | 0.15839 | 99.5831
|  | 1209 | 0.14363 | 99.6299
|  | 1210 | 0.12435 | 99.7236
|  | 1211 | 0.11346 | 99.679
|  | 1212 | 0.10582 | 99.6488
|  | 1213 | 0.09219 | 99.7113
|  | 1214 | 0.09139 | 99.6909
|  | 1215 | 0.07952 | 99.7613
|  | 1216 | 0.07284 | 99.7405
|  | 1217 | 0.06153 | 99.7507
|  | 1218 | 0.05763 | 99.7224
|  | 1219 | 0.05391 | 99.7373
|  | 1220 | 0.04792 | 99.7584
|  | 1221 | 0.04637 | 99.7639
|  | 1222 | 0.04543 | 99.8601
|  | 1223 | 0.04512 | 99.5222
|  | 1224 | 0.04231 | 99.7551
|  | 1225 | 0.03707 | 99.7565
|  | 1226 | 0.0397 | 99.7636
|  | 1227 | 0.02725 | 99.766
|  | 1228 | 0.0381 | 99.7742
|  | 1229 | 0.02963 | 99.8137
|  | 1230 | 0.02725 | 99.7242
|  | 1231 | 0.0292 | 99.7611
|  | 1232 | 0.02883 | 99.7622
|  | 1233 | 0.01836 | 99.7877
|  | 1234 | 0.02554 | 99.7482
|  | 1235 | 0.02777 | 99.743
|  | 1236 | 0.02473 | 99.7961
|  | 1237 | 0.02302 | 99.8464
|  | 1238 | 0.02257 | 99.7665
|  | 1239 | 0.02396 | 99.7689
|  | 1240 | 0.02459 | 99.7634
|  | 1241 | 0.0181 | 99.7518
|  | 1242 | 0.0232 | 99.7716
|  | 1243 | 0.0209 | 99.7512
|  | 1244 | 0.01712 | 99.7828
|  | 1245 | 0.01705 | 99.797
|  | 1246 | 0.02345 | 99.8286
|  | 1247 | 0.02341 | 99.773
|  | 1248 | 0.02028 | 99.7587
|  | 1249 | 0.01973 | 99.7969
|  | 1250 | 0.01798 | 99.8139
|  | 1251 | 0.02447 | 99.7857
|  | 1252 | 0.02474 | 99.7884
|  | 1253 | 0.02655 | 99.7776
|  | 1254 | 0.02303 | 99.7906
|  | 1255 | 0.02236 | 99.778
|  | 1256 | 0.02593 | 99.7199
|  | 1257 | 0.02728 | 99.7858
|  | 1258 | 0.02577 | 99.7838
|  | 1259 | 0.02484 | 99.7556
|  | 1260 | 0.03044 | 99.778
|  | 1261 | 0.03027 | 99.7692
|  | 1262 | 0.03391 | 99.7511
|  | 1263 | 0.04123 | 99.7896
|  | 1264 | 0.0399 | 99.7035
|  | 1265 | 0.03991 | 99.7283
|  | 1266 | 0.03125 | 99.728
|  | 1267 | 0.04373 | 99.7078
|  | 1268 | 0.0457 | 99.7226
|  | 1269 | 0.05119 | 99.6944
|  | 1270 | 0.04881 | 99.6862
|  | 1271 | 0.05702 | 99.6798
|  | 1272 | 0.06337 | 99.6449
|  | 1273 | 0.06158 | 99.5773
|  | 1274 | 0.06213 | 99.6475
|  | 1275 | 0.07044 | 99.7321
|  | 1276 | 0.06826 | 99.5993
|  | 1277 | 0.07793 | 99.6075
|  | 1278 | 0.08149 | 99.5933
|  | 1279 | 0.08165 | 99.602
|  | 1280 | 0.08612 | 99.5606
|  | 1281 | 0.09507 | 99.5081
|  | 1282 | 0.09267 | 99.5407
|  | 1283 | 0.08634 | 99.608
|  | 1284 | 0.08876 | 99.5729
|  | 1285 | 0.09281 | 99.5631
|  | 1286 | 0.09568 | 99.5506
|  | 1287 | 0.09122 | 99.5553
|  | 1288 | 0.095 | 99.5555
|  | 1289 | 0.08916 | 99.5502
|  | 1290 | 0.08586 | 99.5573
|  | 1291 | 0.08412 | 99.5972
|  | 1292 | 0.07648 | 99.583
|  | 1293 | 0.08051 | 99.6065
|  | 1294 | 0.07631 | 99.6269
|  | 1295 | 0.06923 | 99.6308
|  | 1296 | 0.06839 | 99.6656
|  | 1297 | 0.06725 | 99.6837
|  | 1298 | 0.0604 | 99.6534
|  | 1299 | 0.06264 | 99.6798
|  | 1300 | 0.06179 | 99.688
|  | 1301 | 0.05939 | 99.6836
|  | 1302 | 0.05143 | 99.6989
|  | 1303 | 0.05483 | 99.7066
|  | 1304 | 0.05542 | 99.6945
|  | 1305 | 0.05013 | 99.7128
|  | 1306 | 0.05522 | 99.688
|  | 1307 | 0.04498 | 99.7405
|  | 1308 | 0.04415 | 99.7235
|  | 1309 | 0.04818 | 99.72
|  | 1310 | 0.04831 | 99.7228
|  | 1311 | 0.04643 | 99.7353
|  | 1312 | 0.04637 | 99.7422
|  | 1313 | 0.04883 | 99.8016
|  | 1314 | 0.05013 | 99.6773
|  | 1315 | 0.04738 | 99.7528
|  | 1316 | 0.04943 | 99.7118
|  | 1317 | 0.05833 | 99.7072
|  | 1318 | 0.05284 | 99.7291
|  | 1319 | 0.05737 | 99.7039
|  | 1320 | 0.06302 | 99.7166
|  | 1321 | 0.0636 | 99.7014
|  | 1322 | 0.06632 | 99.6954
|  | 1323 | 0.07197 | 99.6701
|  | 1324 | 0.08298 | 99.6638
|  | 1325 | 0.08101 | 99.6504
|  | 1326 | 0.09167 | 99.6376
|  | 1327 | 0.08958 | 99.628
|  | 1328 | 0.10329 | 99.5881
|  | 1329 | 0.1063 | 99.5659
|  | 1330 | 0.10892 | 99.5644
|  | 1331 | 0.11844 | 99.5432
|  | 1332 | 0.12467 | 99.5127
|  | 1333 | 0.13128 | 99.5054
|  | 1334 | 0.13102 | 99.4883
|  | 1335 | 0.13851 | 99.4651
|  | 1336 | 0.13984 | 99.4988
|  | 1337 | 0.14078 | 99.4586
|  | 1338 | 0.15218 | 99.4674
|  | 1339 | 0.15098 | 99.4404
|  | 1340 | 0.14835 | 99.4474
|  | 1341 | 0.14572 | 99.4668
|  | 1342 | 0.14745 | 99.4458
|  | 1343 | 0.14641 | 99.4707
|  | 1344 | 0.1387 | 99.4797
|  | 1345 | 0.1304 | 99.4801
|  | 1346 | 0.13314 | 99.5316
|  | 1347 | 0.12893 | 99.5358
|  | 1348 | 0.11877 | 99.5402
|  | 1349 | 0.1135 | 99.562
|  | 1350 | 0.1025 | 99.5849
|  | 1351 | 0.09802 | 99.5826
|  | 1352 | 0.09953 | 99.6024
|  | 1353 | 0.09007 | 99.6263
|  | 1354 | 0.08047 | 99.6261
|  | 1355 | 0.07877 | 99.6789
|  | 1356 | 0.08234 | 99.6663
|  | 1357 | 0.07903 | 99.669
|  | 1358 | 0.06595 | 99.705
|  | 1359 | 0.06417 | 99.7313
|  | 1360 | 0.06841 | 99.7068
|  | 1361 | 0.05768 | 99.6977
|  | 1362 | 0.059 | 99.7283
|  | 1363 | 0.05737 | 99.7467
|  | 1364 | 0.05534 | 99.7331
|  | 1365 | 0.05012 | 99.6986
|  | 1366 | 0.05232 | 99.7235
|  | 1367 | 0.052 | 99.7044
|  | 1368 | 0.05288 | 99.7135
|  | 1369 | 0.05274 | 99.7298
|  | 1370 | 0.04697 | 99.6912
|  | 1371 | 0.05167 | 99.7085
|  | 1372 | 0.05544 | 99.7043
|  | 1373 | 0.05256 | 99.676
|  | 1374 | 0.05986 | 99.6659
|  | 1375 | 0.05934 | 99.6341
|  | 1376 | 0.06704 | 99.6409
|  | 1377 | 0.06457 | 99.6031
|  | 1378 | 0.07462 | 99.594
|  | 1379 | 0.07522 | 99.5584
|  | 1380 | 0.07144 | 99.5185
|  | 1381 | 0.08597 | 99.4956
|  | 1382 | 0.08694 | 99.4586
|  | 1383 | 0.08952 | 99.4001
|  | 1384 | 0.0948 | 99.3834
|  | 1385 | 0.10637 | 99.3723
|  | 1386 | 0.10422 | 99.3305
|  | 1387 | 0.11521 | 99.3349
|  | 1388 | 0.11286 | 99.3121
|  | 1389 | 0.109 | 99.2963
|  | 1390 | 0.11425 | 99.3302
|  | 1391 | 0.11414 | 99.2766
|  | 1392 | 0.12161 | 99.3212
|  | 1393 | 0.12352 | 99.2758
|  | 1394 | 0.12301 | 99.3009
|  | 1395 | 0.12227 | 99.2998
|  | 1396 | 0.12429 | 99.2964
|  | 1397 | 0.11513 | 99.3181
|  | 1398 | 0.11922 | 99.3905
|  | 1399 | 0.11158 | 99.3696
|  | 1400 | 0.10754 | 99.3906
|  | 1401 | 0.10052 | 99.3671
|  | 1402 | 0.09511 | 99.4066
|  | 1403 | 0.09222 | 99.4461
|  | 1404 | 0.07912 | 99.4459
|  | 1405 | 0.07951 | 99.5207
|  | 1406 | 0.08242 | 99.4678
|  | 1407 | 0.06867 | 99.6028
|  | 1408 | 0.06803 | 99.5668
|  | 1409 | 0.05698 | 99.546
|  | 1410 | 0.05657 | 99.6319
|  | 1411 | 0.05145 | 99.6324
|  | 1412 | 0.04466 | 99.6909
|  | 1413 | 0.04576 | 99.655
|  | 1414 | 0.0442 | 99.663
|  | 1415 | 0.04196 | 99.6796
|  | 1416 | 0.03831 | 99.7189
|  | 1417 | 0.03729 | 99.8081
|  | 1418 | 0.02696 | 99.6975
|  | 1419 | 0.03002 | 99.6307
|  | 1420 | 0.03 | 99.7032
|  | 1421 | 0.02847 | 99.6974
|  | 1422 | 0.03061 | 99.6988
|  | 1423 | 0.02517 | 99.7195
|  | 1424 | 0.02725 | 99.6886
|  | 1425 | 0.02998 | 99.7161
|  | 1426 | 0.03107 | 99.6814
|  | 1427 | 0.02483 | 99.6967
|  | 1428 | 0.02492 | 99.6863
|  | 1429 | 0.02595 | 99.6741
|  | 1430 | 0.02629 | 99.682
|  | 1431 | 0.0333 | 99.6677
|  | 1432 | 0.03171 | 99.6426
|  | 1433 | 0.02699 | 99.6395
|  | 1434 | 0.03293 | 99.6351
|  | 1435 | 0.03334 | 99.6043
|  | 1436 | 0.03128 | 99.5923
|  | 1437 | 0.03218 | 99.5856
|  | 1438 | 0.038 | 99.5583
|  | 1439 | 0.04691 | 99.5377
|  | 1440 | 0.0417 | 99.5262
|  | 1441 | 0.03988 | 99.5183
|  | 1442 | 0.04128 | 99.5048
|  | 1443 | 0.0315 | 99.5061
|  | 1444 | 0.03907 | 99.5103
|  | 1445 | 0.04139 | 99.4959
|  | 1446 | 0.04348 | 99.4974
|  | 1447 | 0.04046 | 99.4998
|  | 1448 | 0.03702 | 99.5062
|  | 1449 | 0.04141 | 99.5348
|  | 1450 | 0.03641 | 99.5149
|  | 1451 | 0.03618 | 99.5314
|  | 1452 | 0.03547 | 99.531
|  | 1453 | 0.03824 | 99.5516
|  | 1454 | 0.03601 | 99.5736
|  | 1455 | 0.03243 | 99.5875
|  | 1456 | 0.03806 | 99.6103
|  | 1457 | 0.0269 | 99.6116
|  | 1458 | 0.02327 | 99.6242
|  | 1459 | 0.02393 | 99.7326
|  | 1460 | 0.02717 | 99.6779
|  | 1461 | 0.0177 | 99.6888
|  | 1462 | 0.01934 | 99.6984
|  | 1463 | 0.01901 | 99.716
|  | 1464 | 0.01828 | 99.7434
|  | 1465 | 0.01839 | 99.7309
|  | 1466 | 0.01443 | 99.7428
|  | 1467 | 0.01433 | 99.8408
|  | 1468 | 0.00724 | 99.565
|  | 1469 | 0.00366 | 99.7741
|  | 1470 | 0.00976 | 99.7602
|  | 1471 | 0.00834 | 99.7518
|  | 1472 | 0.00194 | 99.7758
|  | 1473 | 0.0043 | 99.7704
|  | 1474 | 0.00668 | 99.7764
|  | 1475 | 0.00396 | 99.7835
|  | 1476 | 0.00508 | 99.7672
|  | 1477 | 0.00924 | 99.7564
|  | 1478 | 0.00033442 | 99.8586
|  | 1479 | 0.00421 | 99.8134
|  | 1480 | 0.00319 | 99.8042
|  | 1481 | 0.00723 | 99.7891
|  | 1482 | 0.01261 | 99.788
|  | 1483 | 0.01216 | 99.7907
|  | 1484 | 0.00798 | 99.793
|  | 1485 | 0.00033847 | 99.8119
|  | 1486 | 0.0068 | 99.8333
|  | 1487 | 0.00704 | 99.8172
|  | 1488 | 0.0014 | 99.8005
|  | 1489 | 0.0005191 | 99.7639
|  | 1490 | 0.00628 | 99.824
|  | 1491 | 0.00857 | 99.8684
|  | 1492 | 0.00498 | 99.8229
|  | 1493 | 0.00332 | 99.824
|  | 1494 | 0.0103 | 99.8311
|  | 1495 | 0.00802 | 99.7563
|  | 1496 | 0.00277 | 99.8456
|  | 1497 | 0.00047098 | 99.8263
|  | 1498 | 0.00358 | 99.8263
|  | 1499 | 0.00525 | 99.936
|  | 1500 | 0.00033018 | 99.852
|  | 1501 | 0.00875 | 99.8468
|  | 1502 | 0.00685 | 99.7455
|  | 1503 | 0.00102 | 99.8313
|  | 1504 | 0.00243 | 99.8307
|  | 1505 | 0.00557 | 99.9119
|  | 1506 | 0.00424 | 99.866
|  | 1507 | 0.00133 | 99.8349
|  | 1508 | 0.00478 | 99.7738
|  | 1509 | 0.00669 | 99.8365
|  | 1510 | 0.00178 | 99.9154
|  | 1511 | 0.00010609 | 99.8582
|  | 1512 | 0.00195 | 99.8694
|  | 1513 | 0.00071583 | 99.7865
|  | 1514 | 0.00115 | 99.8122
|  | 1515 | 0.00382 | 99.8474
|  | 1516 | 0.00525 | 99.9332
|  | 1517 | 0.0055 | 99.8733
|  | 1518 | 0.00153 | 99.876
|  | 1519 | 0.00099859 | 99.8195
|  | 1520 | 0.00046105 | 99.8608
|  | 1521 | 0.00745 | 99.7596
|  | 1522 | 0.00182 | 99.8606
|  | 1523 | 0.00107 | 99.8387
|  | 1524 | 0.00145 | 99.841
|  | 1525 | 0.00943 | 99.8384
|  | 1526 | 0.00801 | 99.8823
|  | 1527 | 0.00483 | 99.8414
|  | 1528 | 0.00143 | 99.8207
|  | 1529 | 0.01072 | 99.8595
|  | 1530 | 0.00658 | 99.8423
|  | 1531 | 0.00064734 | 99.8622
|  | 1532 | 0.00697 | 99.8742
|  | 1533 | 0.01114 | 99.8331
|  | 1534 | 0.00779 | 99.8334
|  | 1535 | 0.00336 | 99.8479
|  | 1536 | 0.0009114 | 99.8829
|  | 1537 | 0.00088574 | 99.8597
|  | 1538 | 0.00213 | 99.8476
|  | 1539 | 0.00797 | 99.8208
|  | 1540 | 0.0001247 | 99.898
|  | 1541 | 0.01505 | 99.8734
|  | 1542 | 0.00517 | 99.8488
|  | 1543 | 0.00606 | 99.8666
|  | 1544 | 0.00552 | 99.8686
|  | 1545 | 0.00925 | 99.938
|  | 1546 | 0.00404 | 99.7825
|  | 1547 | 0.00169 | 99.8627
|  | 1548 | 0.00169 | 99.8356
|  | 1549 | 0.00954 | 99.859
|  | 1550 | 0.00104 | 99.8921
|  | 1551 | 0.00186 | 99.8591
|  | 1552 | 0.0035 | 99.8617
|  | 1553 | 3.301e-05 | 99.8636
|  | 1554 | 0.00228 | 99.9375
|  | 1555 | 0.00466 | 99.7715
|  | 1556 | 0.00256 | 99.851
|  | 1557 | 0.00143 | 99.8443
|  | 1558 | 0.00957 | 99.8492
|  | 1559 | 0.00659 | 99.8731
|  | 1560 | 0.00345 | 99.8542
|  | 1561 | 0.00232 | 99.8242
|  | 1562 | 0.00487 | 99.8728
|  | 1563 | 0.0022 | 99.8931
|  | 1564 | 0.00103 | 99.8779
|  | 1565 | 0.00041285 | 99.8052
|  | 1566 | 0.00196 | 99.8729
|  | 1567 | 0.00502 | 99.8926
|  | 1568 | 0.00555 | 99.8503
|  | 1569 | 0.0004118 | 99.8176
|  | 1570 | 0.00557 | 99.9252
|  | 1571 | 0.00467 | 99.8453
|  | 1572 | 0.00027938 | 99.8013
|  | 1573 | 0.00311 | 99.8727
|  | 1574 | 0.00673 | 99.9092
|  | 1575 | 0.00215 | 99.8402
|  | 1576 | 0.01467 | 99.853
|  | 1577 | 0.0012 | 99.904
|  | 1578 | 0.00808 | 99.844
|  | 1579 | 0.00801 | 99.8037
|  | 1580 | 0.00266 | 99.8656
|  | 1581 | 0.00605 | 99.9346
|  | 1582 | 0.00675 | 99.8401
|  | 1583 | 0.00090702 | 99.8182
|  | 1584 | 0.00821 | 99.8457
|  | 1585 | 0.0055 | 99.8919
|  | 1586 | 0.00556 | 99.8854
|  | 1587 | 0.00337 | 99.8957
|  | 1588 | 0.00041866 | 99.7979
|  | 1589 | 0.00297 | 99.9168
|  | 1590 | 0.00458 | 99.859
|  | 1591 | 0.00102 | 99.8049
|  | 1592 | 2.1329e-05 | 99.9069
|  | 1593 | 0.00227 | 99.8952
|  | 1594 | 0.00051158 | 99.8233
|  | 1595 | 0.00237 | 99.8956
|  | 1596 | 0.00275 | 99.9082
|  | 1597 | 0.00168 | 99.8878
|  | 1598 | 0.0042 | 99.8839
|  | 1599 | 0.00934 | 99.876
|  | 1600 | 0.00217 | 99.8868
|  | 1601 | 0.00577 | 99.8811
|  | 1602 | 0.00207 | 99.8554
|  | 1603 | 0.00539 | 99.825
|  | 1604 | 0.00136 | 99.9382
|  | 1605 | 0.00102 | 99.8519
|  | 1606 | 0.00556 | 99.894
|  | 1607 | 0.00738 | 99.888
|  | 1608 | 0.0093 | 99.749
|  | 1609 | 0.00231 | 99.9593
|  | 1610 | 0.00651 | 99.8673
|  | 1611 | 0.00441 | 99.8883
|  | 1612 | 0.00478 | 99.8753
|  | 1613 | 0.00922 | 99.8833
|  | 1614 | 0.00562 | 99.8691
|  | 1615 | 0.00295 | 99.8788
|  | 1616 | 0.00975 | 99.8919
|  | 1617 | 0.00236 | 99.8707
|  | 1618 | 0.00109 | 99.8742
|  | 1619 | 0.00798 | 99.8787
|  | 1620 | 0.00257 | 99.8981
|  | 1621 | 0.00127 | 99.8753
|  | 1622 | 0.00308 | 99.8714
|  | 1623 | 0.00164 | 99.8816
|  | 1624 | 0.00199 | 99.8741
|  | 1625 | 0.00558 | 99.8793
|  | 1626 | 0.00293 | 99.8996
|  | 1627 | 0.00424 | 99.8766
|  | 1628 | 0.00751 | 99.8407
|  | 1629 | 0.00721 | 99.8795
|  | 1630 | 0.00564 | 99.9141
|  | 1631 | 0.00665 | 99.8782
|  | 1632 | 0.00893 | 99.8851
|  | 1633 | 0.00259 | 99.8829
|  | 1634 | 0.00154 | 99.8993
|  | 1635 | 0.00633 | 99.868
|  | 1636 | 0.00499 | 99.884
|  | 1637 | 0.00311 | 99.914
|  | 1638 | 0.01055 | 99.824
|  | 1639 | 0.00025451 | 99.8917
|  | 1640 | 0.00028415 | 99.8682
|  | 1641 | 0.00972 | 99.8972
|  | 1642 | 0.00964 | 99.8594
|  | 1643 | 0.00092766 | 99.8964
|  | 1644 | 0.00797 | 99.9026
|  | 1645 | 0.01404 | 99.8678
|  | 1646 | 0.00617 | 99.8808
|  | 1647 | 0.00843 | 99.8799
|  | 1648 | 0.00849 | 99.8833
|  | 1649 | 0.00176 | 99.8743
|  | 1650 | 0.00913 | 99.9351
|  | 1651 | 0.01571 | 99.8783
|  | 1652 | 0.01107 | 99.8788
|  | 1653 | 0.01127 | 99.8976
|  | 1654 | 0.01581 | 99.8717
|  | 1655 | 0.01627 | 99.8545
|  | 1656 | 0.02496 | 99.9163
|  | 1657 | 0.03129 | 99.7801
|  | 1658 | 0.04009 | 99.8566
|  | 1659 | 0.03586 | 99.8533
|  | 1660 | 0.0288 | 99.8727
|  | 1661 | 0.04259 | 99.8711
|  | 1662 | 0.03354 | 99.844
|  | 1663 | 0.03555 | 99.8397
|  | 1664 | 0.04519 | 99.8634
|  | 1665 | 0.04135 | 99.8594
|  | 1666 | 0.0424 | 99.8661
|  | 1667 | 0.03232 | 99.8633
|  | 1668 | 0.03926 | 99.8387
|  | 1669 | 0.03754 | 99.8803
|  | 1670 | 0.0369 | 99.8854
|  | 1671 | 0.03324 | 99.8596
|  | 1672 | 0.02567 | 99.885
|  | 1673 | 0.03022 | 99.8868
|  | 1674 | 0.02492 | 99.8499
|  | 1675 | 0.0206 | 99.8594
|  | 1676 | 0.01192 | 99.8884
|  | 1677 | 0.01202 | 99.9354
|  | 1678 | 0.01295 | 99.8539
|  | 1679 | 0.01264 | 99.8961
|  | 1680 | 0.00672 | 99.9398
|  | 1681 | 0.00901 | 99.8473
|  | 1682 | 0.01129 | 99.8684
|  | 1683 | 0.00615 | 99.9332
|  | 1684 | 0.00481 | 99.9023
|  | 1685 | 0.0063 | 99.8199
|  | 1686 | 0.0118 | 99.9305
|  | 1687 | 0.00944 | 99.9009
|  | 1688 | 0.0027 | 99.8543
|  | 1689 | 0.00478 | 99.9144
|  | 1690 | 0.00673 | 99.8775
|  | 1691 | 0.0003858 | 99.8815
|  | 1692 | 0.01226 | 99.8997
|  | 1693 | 0.00602 | 99.9059
|  | 1694 | 0.00241 | 99.864
|  | 1695 | 0.00434 | 99.8818
|  | 1696 | 0.00065012 | 99.9362
|  | 1697 | 0.00102 | 99.8677
|  | 1698 | 0.00189 | 99.8605
|  | 1699 | 0.00111 | 99.9148
|  | 1700 | 0.00996 | 99.8674
|  | 1701 | 0.00628 | 99.8726
|  | 1702 | 0.00844 | 99.9439
|  | 1703 | 0.00957 | 99.8725
|  | 1704 | 0.00805 | 99.8654
|  | 1705 | 0.00802 | 99.8738
|  | 1706 | 0.00555 | 99.9428
|  | 1707 | 0.0093 | 99.8972
|  | 1708 | 0.0072 | 99.8886
|  | 1709 | 0.00113 | 99.91
|  | 1710 | 0.00517 | 99.9668
|  | 1711 | 0.00252 | 99.825
|  | 1712 | 0.00753 | 99.8946
|  | 1713 | 0.00316 | 99.9999
|  | 1714 | 0.00394 | 99.8897
|  | 1715 | 0.00355 | 99.8876
|  | 1716 | 0.00522 | 99.8934
|  | 1717 | 0.00854 | 99.8991
|  | 1718 | 0.00010865 | 99.8926
|  | 1719 | 0.00807 | 99.8727
|  | 1720 | 0.00428 | 99.9057
|  | 1721 | 0.0022 | 99.8888
|  | 1722 | 0.00871 | 99.8676
|  | 1723 | 0.00691 | 99.9138
|  | 1724 | 0.00822 | 99.912
|  | 1725 | 0.00192 | 99.8526
|  | 1726 | 0.0077 | 99.9225
|  | 1727 | 0.00836 | 99.8988
|  | 1728 | 0.00961 | 99.8467
|  | 1729 | 0.00135 | 99.9068
|  | 1730 | 0.0016 | 99.9069
|  | 1731 | 0.00271 | 99.9032
|  | 1732 | 0.00309 | 99.912
|  | 1733 | 0.00364 | 99.8775
|  | 1734 | 0.00183 | 99.902
|  | 1735 | 0.01526 | 99.8973
|  | 1736 | 8.2374e-05 | 99.9089
|  | 1737 | 0.00017438 | 99.8608
|  | 1738 | 0.00354 | 99.8729
|  | 1739 | 0.00078363 | 99.9022
|  | 1740 | 0.00522 | 99.908
|  | 1741 | 0.00162 | 99.8756
|  | 1742 | 0.00599 | 99.9079
|  | 1743 | 0.00115 | 99.902
|  | 1744 | 0.00546 | 99.8995
|  | 1745 | 0.00864 | 99.895
|  | 1746 | 0.00503 | 99.8955
|  | 1747 | 0.00558 | 99.9063
|  | 1748 | 0.01046 | 99.9137
|  | 1749 | 0.00694 | 99.9016
|  | 1750 | 0.00628 | 99.8934
|  | 1751 | 0.0074 | 99.9094
|  | 1752 | 0.0051 | 99.8856
|  | 1753 | 0.01017 | 99.9046
|  | 1754 | 0.00648 | 99.8803
|  | 1755 | 0.00634 | 99.8829
|  | 1756 | 0.00101 | 99.851
|  | 1757 | 0.0023 | 99.9734
|  | 1758 | 0.01101 | 99.9085
|  | 1759 | 0.00808 | 99.8924
|  | 1760 | 0.00661 | 99.8709
|  | 1761 | 0.00338 | 99.9353
|  | 1762 | 0.01316 | 99.8905
|  | 1763 | 0.01043 | 99.9042
|  | 1764 | 0.01163 | 99.863
|  | 1765 | 0.00643 | 99.8859
|  | 1766 | 0.01295 | 99.8837
|  | 1767 | 0.00604 | 99.8916
|  | 1768 | 0.00809 | 99.8946
|  | 1769 | 0.00877 | 99.8748
|  | 1770 | 0.0105 | 99.8989
|  | 1771 | 0.0137 | 99.8952
|  | 1772 | 0.00785 | 99.9141
|  | 1773 | 0.00598 | 99.8903
|  | 1774 | 0.01511 | 99.8854
|  | 1775 | 0.01074 | 99.9042
|  | 1776 | 0.01615 | 99.8808
|  | 1777 | 0.00115 | 99.9005
|  | 1778 | 0.01191 | 99.9017
|  | 1779 | 0.01272 | 99.9029
|  | 1780 | 0.01815 | 99.864
|  | 1781 | 0.01511 | 99.8614
|  | 1782 | 0.01714 | 99.9365
|  | 1783 | 0.02233 | 99.9016
|  | 1784 | 0.01265 | 99.8969
|  | 1785 | 0.0115 | 99.8422
|  | 1786 | 0.01513 | 99.8997
|  | 1787 | 0.02752 | 99.8948
|  | 1788 | 0.02135 | 99.874
|  | 1789 | 0.01712 | 99.8914
|  | 1790 | 0.0204 | 99.8861
|  | 1791 | 0.02467 | 99.8935
|  | 1792 | 0.03017 | 99.8846
|  | 1793 | 0.03248 | 99.8871
|  | 1794 | 0.03217 | 99.855
|  | 1795 | 0.03851 | 99.8793
|  | 1796 | 0.04527 | 99.8825
|  | 1797 | 0.04891 | 99.8596
|  | 1798 | 0.04298 | 99.8568
|  | 1799 | 0.04361 | 99.8783
|  | 1800 | 0.04881 | 99.8538
|  | 1801 | 0.04958 | 99.8532
|  | 1802 | 0.05887 | 99.8408
|  | 1803 | 0.05445 | 99.8906
|  | 1804 | 0.05254 | 99.7881
|  | 1805 | 0.05953 | 99.8919
|  | 1806 | 0.06647 | 99.8418
|  | 1807 | 0.07087 | 99.8368
|  | 1808 | 0.06639 | 99.84
|  | 1809 | 0.06739 | 99.855
|  | 1810 | 0.07673 | 99.8088
|  | 1811 | 0.07453 | 99.8236
|  | 1812 | 0.07789 | 99.8204
|  | 1813 | 0.08215 | 99.8434
|  | 1814 | 0.07373 | 99.8176
|  | 1815 | 0.08091 | 99.8379
|  | 1816 | 0.08049 | 99.8101
|  | 1817 | 0.08076 | 99.8434
|  | 1818 | 0.07737 | 99.8291
|  | 1819 | 0.06744 | 99.8346
|  | 1820 | 0.07181 | 99.8618
|  | 1821 | 0.0765 | 99.8679
|  | 1822 | 0.06591 | 99.836
|  | 1823 | 0.06923 | 99.8667
|  | 1824 | 0.05963 | 99.8682
|  | 1825 | 0.05587 | 99.8614
|  | 1826 | 0.06462 | 99.8925
|  | 1827 | 0.05702 | 99.827
|  | 1828 | 0.05017 | 99.8582
|  | 1829 | 0.0592 | 99.8764
|  | 1830 | 0.0549 | 99.8667
|  | 1831 | 0.05078 | 99.8686
|  | 1832 | 0.04474 | 99.8454
|  | 1833 | 0.04886 | 99.8863
|  | 1834 | 0.03944 | 99.8989
|  | 1835 | 0.04607 | 99.8597
|  | 1836 | 0.04503 | 99.8803
|  | 1837 | 0.04576 | 99.892
|  | 1838 | 0.03702 | 99.8945
|  | 1839 | 0.04415 | 99.8458
|  | 1840 | 0.0346 | 99.8851
|  | 1841 | 0.03972 | 99.8592
|  | 1842 | 0.03687 | 99.8608
|  | 1843 | 0.04268 | 99.8754
|  | 1844 | 0.03581 | 99.9045
|  | 1845 | 0.04181 | 99.868
|  | 1846 | 0.03164 | 99.8891
|  | 1847 | 0.04093 | 99.8574
|  | 1848 | 0.03888 | 99.8853
|  | 1849 | 0.03362 | 99.8744
|  | 1850 | 0.04065 | 99.8736
|  | 1851 | 0.02511 | 99.8904
|  | 1852 | 0.03587 | 99.8761
|  | 1853 | 0.02977 | 99.8549
|  | 1854 | 0.03176 | 99.8508
|  | 1855 | 0.03097 | 99.8773
|  | 1856 | 0.03237 | 99.8549
|  | 1857 | 0.04239 | 99.8869
|  | 1858 | 0.02868 | 99.8494
|  | 1859 | 0.03863 | 99.8725
|  | 1860 | 0.02819 | 99.8693
|  | 1861 | 0.03343 | 99.8919
|  | 1862 | 0.02587 | 99.8814
|  | 1863 | 0.03749 | 99.8864
|  | 1864 | 0.03184 | 99.8859
|  | 1865 | 0.044 | 99.8741
|  | 1866 | 0.04422 | 99.9103
|  | 1867 | 0.04536 | 99.8405
|  | 1868 | 0.03986 | 99.8523
|  | 1869 | 0.0375 | 99.8747
|  | 1870 | 0.03911 | 99.8795
|  | 1871 | 0.04254 | 99.8766
|  | 1872 | 0.03776 | 99.8626
|  | 1873 | 0.03196 | 99.8446
|  | 1874 | 0.04167 | 99.847
|  | 1875 | 0.04223 | 99.8576
|  | 1876 | 0.04025 | 99.8694
|  | 1877 | 0.04122 | 99.8725
|  | 1878 | 0.03982 | 99.8475
|  | 1879 | 0.05325 | 99.8623
|  | 1880 | 0.05304 | 99.8526
|  | 1881 | 0.04088 | 99.8607
|  | 1882 | 0.05408 | 99.8435
|  | 1883 | 0.05179 | 99.8398
|  | 1884 | 0.0511 | 99.8395
|  | 1885 | 0.05654 | 99.8424
|  | 1886 | 0.05583 | 99.8566
|  | 1887 | 0.05584 | 99.8361
|  | 1888 | 0.05581 | 99.8532
|  | 1889 | 0.06325 | 99.8398
|  | 1890 | 0.06178 | 99.8652
|  | 1891 | 0.07675 | 99.8427
|  | 1892 | 0.05232 | 99.8406
|  | 1893 | 0.06769 | 99.8423
|  | 1894 | 0.07731 | 99.8709
|  | 1895 | 0.08372 | 99.8304
|  | 1896 | 0.08433 | 99.8587
|  | 1897 | 0.08442 | 99.818
|  | 1898 | 0.08707 | 99.8506
|  | 1899 | 0.08735 | 99.8117
|  | 1900 | 0.08539 | 99.7934
|  | 1901 | 0.08853 | 99.9078
|  | 1902 | 0.09648 | 99.7755
|  | 1903 | 0.10647 | 99.8218
|  | 1904 | 0.10894 | 99.7862
|  | 1905 | 0.10819 | 99.7932
|  | 1906 | 0.11649 | 99.791
|  | 1907 | 0.12754 | 99.7809
|  | 1908 | 0.13439 | 99.7874
|  | 1909 | 0.1389 | 99.7978
|  | 1910 | 0.14352 | 99.7725
|  | 1911 | 0.14588 | 99.726
|  | 1912 | 0.15651 | 99.7863
|  | 1913 | 0.17169 | 99.745
|  | 1914 | 0.18786 | 99.7033
|  | 1915 | 0.1923 | 99.7162
|  | 1916 | 0.20739 | 99.7131
|  | 1917 | 0.21802 | 99.6861
|  | 1918 | 0.23815 | 99.6743
|  | 1919 | 0.24922 | 99.8738
|  | 1920 | 0.26529 | 99.5761
|  | 1921 | 0.28197 | 99.6136
|  | 1922 | 0.31133 | 99.6043
|  | 1923 | 0.33078 | 99.5813
|  | 1924 | 0.35887 | 99.5581
|  | 1925 | 0.38958 | 99.505
|  | 1926 | 0.41912 | 99.4704
|  | 1927 | 0.45901 | 99.4336
|  | 1928 | 0.50031 | 99.4133
|  | 1929 | 0.54074 | 99.3367
|  | 1930 | 0.5846 | 99.2824
|  | 1931 | 0.65282 | 99.2212
|  | 1932 | 0.70871 | 99.1344
|  | 1933 | 0.78674 | 99.1077
|  | 1934 | 0.87607 | 99.0143
|  | 1935 | 0.96681 | 98.9578
|  | 1936 | 1.0824 | 98.7521
|  | 1937 | 1.2092 | 98.6258
|  | 1938 | 1.348 | 98.4989
|  | 1939 | 1.5112 | 98.3443
|  | 1940 | 1.6904 | 98.1747
|  | 1941 | 1.8968 | 97.9406
|  | 1942 | 2.1398 | 97.7008
|  | 1943 | 2.4067 | 97.4561
|  | 1944 | 2.691 | 97.0992
|  | 1945 | 3.0198 | 96.7868
|  | 1946 | 3.3807 | 96.4581
|  | 1947 | 3.7653 | 96.0708
|  | 1948 | 4.178 | 95.601
|  | 1949 | 4.6401 | 95.0876
|  | 1950 | 5.0893 | 94.6387
|  | 1951 | 5.5864 | 94.1776
|  | 1952 | 6.1014 | 93.6252
|  | 1953 | 6.5829 | 93.0316
|  | 1954 | 7.1211 | 92.6403
|  | 1955 | 7.6454 | 92.046
|  | 1956 | 8.1195 | 91.5349
|  | 1957 | 8.5919 | 90.9758
|  | 1958 | 9.0704 | 90.6489
|  | 1959 | 9.485 | 90.1741
|  | 1960 | 9.8569 | 89.685
|  | 1961 | 10.2109 | 89.4592
|  | 1962 | 10.5004 | 89.1193
|  | 1963 | 10.7328 | 88.8502
|  | 1964 | 10.9368 | 88.6579
|  | 1965 | 11.0734 | 88.49
|  | 1966 | 11.1725 | 88.4415
|  | 1967 | 11.2053 | 88.3855
|  | 1968 | 11.179 | 88.3938
|  | 1969 | 11.1404 | 88.4531
|  | 1970 | 11.0283 | 88.5658
|  | 1971 | 10.8826 | 88.726
|  | 1972 | 10.7148 | 88.89
|  | 1973 | 10.5157 | 89.1182
|  | 1974 | 10.289 | 89.2835
|  | 1975 | 10.0662 | 89.5723
|  | 1976 | 9.8467 | 89.868
|  | 1977 | 9.59 | 89.9724
|  | 1978 | 9.3678 | 90.266
|  | 1979 | 9.1427 | 90.5609
|  | 1980 | 8.9264 | 90.6709
|  | 1981 | 8.7448 | 90.9334
|  | 1982 | 8.5754 | 91.129
|  | 1983 | 8.4173 | 91.2209
|  | 1984 | 8.288 | 91.3644
|  | 1985 | 8.1846 | 91.5272
|  | 1986 | 8.0853 | 91.5455
|  | 1987 | 8.0245 | 91.6155
|  | 1988 | 7.9968 | 91.7414
|  | 1989 | 7.9735 | 91.6384
|  | 1990 | 7.9603 | 91.6851
|  | 1991 | 8.0105 | 91.7247
|  | 1992 | 8.0512 | 91.6
|  | 1993 | 8.1195 | 91.5498
|  | 1994 | 8.2112 | 91.464
|  | 1995 | 8.3305 | 91.3566
|  | 1996 | 8.4548 | 91.1933
|  | 1997 | 8.6247 | 91.0404
|  | 1998 | 8.8007 | 90.83
|  | 1999 | 8.9995 | 90.6639
|  | 2000 | 9.2494 | 90.3906
|  | 2001 | 9.5156 | 90.1115
|  | 2002 | 9.7971 | 89.7864
|  | 2003 | 10.1121 | 89.4734
|  | 2004 | 10.465 | 89.117
|  | 2005 | 10.8279 | 88.6895
|  | 2006 | 11.2393 | 88.3432
|  | 2007 | 11.6722 | 87.8798
|  | 2008 | 12.1058 | 87.3558
|  | 2009 | 12.6139 | 86.9304
|  | 2010 | 13.1317 | 86.3774
|  | 2011 | 13.6761 | 85.7636
|  | 2012 | 14.2632 | 85.2366
|  | 2013 | 14.8547 | 84.6199
|  | 2014 | 15.4699 | 84.0026
|  | 2015 | 16.0953 | 83.3313
|  | 2016 | 16.7296 | 82.6552
|  | 2017 | 17.4217 | 81.9482
|  | 2018 | 18.0924 | 81.2743
|  | 2019 | 18.7426 | 80.5922
|  | 2020 | 19.4193 | 79.9193
|  | 2021 | 20.0753 | 79.2135
|  | 2022 | 20.6968 | 78.581
|  | 2023 | 21.3106 | 77.9391
|  | 2024 | 21.9273 | 77.3256
|  | 2025 | 22.46 | 76.7586
|  | 2026 | 22.9689 | 76.2501
|  | 2027 | 23.4402 | 75.7514
|  | 2028 | 23.8554 | 75.3159
|  | 2029 | 24.2268 | 74.9698
|  | 2030 | 24.5432 | 74.5985
|  | 2031 | 24.7841 | 74.3455
|  | 2032 | 24.9935 | 74.1623
|  | 2033 | 25.1096 | 74.011
|  | 2034 | 25.1783 | 73.9462
|  | 2035 | 25.1795 | 73.9326
|  | 2036 | 25.1309 | 73.967
|  | 2037 | 25.017 | 74.0919
|  | 2038 | 24.8583 | 74.2412
|  | 2039 | 24.6541 | 74.464
|  | 2040 | 24.37 | 74.7338
|  | 2041 | 24.0569 | 74.9878
|  | 2042 | 23.7462 | 75.3822
|  | 2043 | 23.354 | 75.7455
|  | 2044 | 22.9621 | 76.1656
|  | 2045 | 22.532 | 76.5631
|  | 2046 | 22.104 | 77.0338
|  | 2047 | 21.6436 | 77.529
|  | 2048 | 21.196 | 77.9293
|  | 2049 | 20.7272 | 78.4483
|  | 2050 | 20.2657 | 78.9646
|  | 2051 | 19.8185 | 79.3165
|  | 2052 | 19.372 | 79.8107
|  | 2053 | 18.945 | 80.3003
|  | 2054 | 18.5256 | 80.6171
|  | 2055 | 18.1446 | 81.0685
|  | 2056 | 17.7302 | 81.4976
|  | 2057 | 17.3728 | 81.8525
|  | 2058 | 17.0527 | 82.2206
|  | 2059 | 16.7254 | 82.5152
|  | 2060 | 16.4274 | 82.8143
|  | 2061 | 16.1431 | 83.1129
|  | 2062 | 15.9162 | 83.3886
|  | 2063 | 15.6694 | 83.6063
|  | 2064 | 15.4745 | 83.8102
|  | 2065 | 15.2888 | 83.995
|  | 2066 | 15.1263 | 84.1649
|  | 2067 | 14.9993 | 84.2841
|  | 2068 | 14.8879 | 84.4074
|  | 2069 | 14.801 | 84.5306
|  | 2070 | 14.7366 | 84.571
|  | 2071 | 14.6808 | 84.6414
|  | 2072 | 14.6586 | 84.6355
|  | 2073 | 14.667 | 84.6525
|  | 2074 | 14.6749 | 84.608
|  | 2075 | 14.7228 | 84.5609
|  | 2076 | 14.7929 | 84.4958
|  | 2077 | 14.8954 | 84.4756
|  | 2078 | 15.0043 | 84.2572
|  | 2079 | 15.1464 | 84.1506
|  | 2080 | 15.3197 | 83.9961
|  | 2081 | 15.5307 | 83.8528
|  | 2082 | 15.7213 | 83.573
|  | 2083 | 15.9559 | 83.2512
|  | 2084 | 16.2584 | 83.1047
|  | 2085 | 16.5503 | 82.7426
|  | 2086 | 16.8769 | 82.3746
|  | 2087 | 17.261 | 81.9669
|  | 2088 | 17.6678 | 81.5769
|  | 2089 | 18.1067 | 81.1035
|  | 2090 | 18.5864 | 80.5978
|  | 2091 | 19.1254 | 80.0591
|  | 2092 | 19.6815 | 79.5006
|  | 2093 | 20.2994 | 78.8217
|  | 2094 | 20.9786 | 78.1145
|  | 2095 | 21.669 | 77.4567
|  | 2096 | 22.4223 | 76.6452
|  | 2097 | 23.2636 | 75.7543
|  | 2098 | 24.102 | 74.9153
|  | 2099 | 25.0518 | 73.9852
|  | 2100 | 26.0185 | 72.8929
|  | 2101 | 27.0759 | 71.8781
|  | 2102 | 28.145 | 70.8074
|  | 2103 | 29.297 | 69.5298
|  | 2104 | 30.5105 | 68.3554
|  | 2105 | 31.7593 | 67.1111
|  | 2106 | 33.0648 | 65.7663
|  | 2107 | 34.3749 | 64.2822
|  | 2108 | 35.7272 | 62.9912
|  | 2109 | 37.1428 | 61.6034
|  | 2110 | 38.5363 | 60.1076
|  | 2111 | 39.8948 | 58.6977
|  | 2112 | 41.2738 | 57.227
|  | 2113 | 42.6845 | 55.806
|  | 2114 | 43.9645 | 54.4803
|  | 2115 | 45.2496 | 53.1516
|  | 2116 | 46.4845 | 51.8402
|  | 2117 | 47.621 | 50.7157
|  | 2118 | 48.6968 | 49.5874
|  | 2119 | 49.6896 | 48.5373
|  | 2120 | 50.5488 | 47.6705
|  | 2121 | 51.2624 | 46.8846
|  | 2122 | 51.8995 | 46.2102
|  | 2123 | 52.4488 | 45.696
|  | 2124 | 52.7718 | 45.3177
|  | 2125 | 52.9929 | 45.0218
|  | 2126 | 53.1178 | 44.9222
|  | 2127 | 53.0563 | 44.9837
|  | 2128 | 52.8783 | 45.1268
|  | 2129 | 52.5002 | 45.4133
|  | 2130 | 52.1143 | 45.9
|  | 2131 | 51.4986 | 46.4567
|  | 2132 | 50.798 | 47.1632
|  | 2133 | 50.0039 | 47.8984
|  | 2134 | 49.1151 | 48.8392
|  | 2135 | 48.0788 | 49.8442
|  | 2136 | 47.0487 | 50.8684
|  | 2137 | 45.9075 | 52.048
|  | 2138 | 44.6894 | 53.3153
|  | 2139 | 43.471 | 54.5078
|  | 2140 | 42.2016 | 55.7893
|  | 2141 | 40.9128 | 57.1288
|  | 2142 | 39.5976 | 58.4361
|  | 2143 | 38.3147 | 59.7139
|  | 2144 | 36.9547 | 61.1134
|  | 2145 | 35.6884 | 62.4089
|  | 2146 | 34.4428 | 63.647
|  | 2147 | 33.1771 | 65.0114
|  | 2148 | 31.9886 | 66.1868
|  | 2149 | 30.8373 | 67.3614
|  | 2150 | 29.6647 | 68.5323
|  | 2151 | 28.554 | 69.7201
|  | 2152 | 27.5531 | 70.7042
|  | 2153 | 26.5359 | 71.7074
|  | 2154 | 25.5686 | 72.6872
|  | 2155 | 24.7033 | 73.6856
|  | 2156 | 23.8323 | 74.4609
|  | 2157 | 23.0001 | 75.2998
|  | 2158 | 22.2622 | 76.056
|  | 2159 | 21.537 | 76.7892
|  | 2160 | 20.8579 | 77.5103
|  | 2161 | 20.2135 | 78.1614
|  | 2162 | 19.632 | 78.7644
|  | 2163 | 19.0406 | 79.3512
|  | 2164 | 18.5056 | 79.9028
|  | 2165 | 18.0269 | 80.4075
|  | 2166 | 17.5493 | 80.8867
|  | 2167 | 17.116 | 81.3272
|  | 2168 | 16.6963 | 81.7409
|  | 2169 | 16.303 | 82.1073
|  | 2170 | 15.9488 | 82.5105
|  | 2171 | 15.6174 | 82.8135
|  | 2172 | 15.3104 | 83.1158
|  | 2173 | 15.0023 | 83.405
|  | 2174 | 14.7388 | 83.6706
|  | 2175 | 14.468 | 83.9527
|  | 2176 | 14.2107 | 84.1214
|  | 2177 | 14.0087 | 84.3554
|  | 2178 | 13.7922 | 84.585
|  | 2179 | 13.5788 | 84.6839
|  | 2180 | 13.3925 | 84.8819
|  | 2181 | 13.2145 | 84.9745
|  | 2182 | 13.0655 | 85.1069
|  | 2183 | 12.8894 | 85.1963
|  | 2184 | 12.7479 | 85.3126
|  | 2185 | 12.6183 | 85.3477
|  | 2186 | 12.4901 | 85.4779
|  | 2187 | 12.3611 | 85.4199
|  | 2188 | 12.2246 | 85.5173
|  | 2189 | 12.1076 | 85.5504
|  | 2190 | 12.0029 | 85.5604
|  | 2191 | 11.8874 | 85.5476
|  | 2192 | 11.793 | 85.51
|  | 2193 | 11.6922 | 85.4983
|  | 2194 | 11.5862 | 85.465
|  | 2195 | 11.4837 | 85.3877
|  | 2196 | 11.4061 | 85.3469
|  | 2197 | 11.344 | 85.2372
|  | 2198 | 11.2616 | 85.165
|  | 2199 | 11.2208 | 85.0378
|  | 2200 | 11.1702 | 84.9621
|  | 2201 | 11.1148 | 84.7819
|  | 2202 | 11.1107 | 84.6553
|  | 2203 | 11.0999 | 84.4885
|  | 2204 | 11.1202 | 84.3213
|  | 2205 | 11.1277 | 84.1365
|  | 2206 | 11.1896 | 83.9544
|  | 2207 | 11.2675 | 83.7118
|  | 2208 | 11.3463 | 83.5215
|  | 2209 | 11.4648 | 83.2801
|  | 2210 | 11.6006 | 83.0416
|  | 2211 | 11.7515 | 82.7733
|  | 2212 | 11.9174 | 82.4993
|  | 2213 | 12.1318 | 82.1937
|  | 2214 | 12.359 | 81.9159
|  | 2215 | 12.6001 | 81.568
|  | 2216 | 12.8687 | 81.2008
|  | 2217 | 13.1402 | 80.8216
|  | 2218 | 13.438 | 80.4751
|  | 2219 | 13.767 | 80.0701
|  | 2220 | 14.1309 | 79.6341
|  | 2221 | 14.4669 | 79.2116
|  | 2222 | 14.8578 | 78.7507
|  | 2223 | 15.2694 | 78.2805
|  | 2224 | 15.6572 | 77.7821
|  | 2225 | 16.0883 | 77.3026
|  | 2226 | 16.5402 | 76.732
|  | 2227 | 17.0267 | 76.1901
|  | 2228 | 17.4844 | 75.615
|  | 2229 | 17.9703 | 75.0134
|  | 2230 | 18.5005 | 74.3773
|  | 2231 | 19.0095 | 73.7231
|  | 2232 | 19.5677 | 73.0319
|  | 2233 | 20.1405 | 72.3107
|  | 2234 | 20.6946 | 71.6084
|  | 2235 | 21.2919 | 70.8601
|  | 2236 | 21.8921 | 70.0783
|  | 2237 | 22.5081 | 69.2994
|  | 2238 | 23.1652 | 68.4967
|  | 2239 | 23.8475 | 67.6237
|  | 2240 | 24.4974 | 66.7869
|  | 2241 | 25.1847 | 65.9403
|  | 2242 | 25.8813 | 65.0374
|  | 2243 | 26.5898 | 64.1633
|  | 2244 | 27.3052 | 63.25
|  | 2245 | 28.0703 | 62.3026
|  | 2246 | 28.8344 | 61.397
|  | 2247 | 29.5599 | 60.5077
|  | 2248 | 30.3344 | 59.5456
|  | 2249 | 31.1113 | 58.5967
|  | 2250 | 31.8549 | 57.707
|  | 2251 | 32.6486 | 56.7575
|  | 2252 | 33.4489 | 55.8428
|  | 2253 | 34.1838 | 54.9645
|  | 2254 | 34.9674 | 54.088
|  | 2255 | 35.738 | 53.2127
|  | 2256 | 36.4601 | 52.3883
|  | 2257 | 37.2007 | 51.5974
|  | 2258 | 37.9542 | 50.7982
|  | 2259 | 38.6445 | 50.0615
|  | 2260 | 39.3332 | 49.351
|  | 2261 | 40.0083 | 48.6566
|  | 2262 | 40.6534 | 48.0145
|  | 2263 | 41.2646 | 47.407
|  | 2264 | 41.8779 | 46.8161
|  | 2265 | 42.465 | 46.2777
|  | 2266 | 43.0078 | 45.8125
|  | 2267 | 43.5122 | 45.3314
|  | 2268 | 44.0139 | 44.9179
|  | 2269 | 44.4676 | 44.5715
|  | 2270 | 44.8956 | 44.2258
|  | 2271 | 45.2803 | 43.9376
|  | 2272 | 45.6491 | 43.7059
|  | 2273 | 45.9701 | 43.486
|  | 2274 | 46.2697 | 43.3178
|  | 2275 | 46.5394 | 43.2079
|  | 2276 | 46.758 | 43.1216
|  | 2277 | 46.9623 | 43.0686
|  | 2278 | 47.1494 | 43.047
|  | 2279 | 47.2965 | 43.0756
|  | 2280 | 47.3999 | 43.1332
|  | 2281 | 47.4953 | 43.2096
|  | 2282 | 47.5705 | 43.313
|  | 2283 | 47.5774 | 43.4478
|  | 2284 | 47.6238 | 43.62
|  | 2285 | 47.6027 | 43.803
|  | 2286 | 47.5968 | 44.0044
|  | 2287 | 47.5407 | 44.2233
|  | 2288 | 47.4995 | 44.4406
|  | 2289 | 47.4238 | 44.7079
|  | 2290 | 47.3191 | 44.9571
|  | 2291 | 47.2453 | 45.2097
|  | 2292 | 47.1381 | 45.4631
|  | 2293 | 47.037 | 45.7375
|  | 2294 | 46.9404 | 45.9945
|  | 2295 | 46.8487 | 46.2602
|  | 2296 | 46.729 | 46.5303
|  | 2297 | 46.6209 | 46.7865
|  | 2298 | 46.5301 | 47.0111
|  | 2299 | 46.4221 | 47.2522
|  | 2300 | 46.3291 | 47.4788
|  | 2301 | 46.2428 | 47.6975
|  | 2302 | 46.1692 | 47.9133
|  | 2303 | 46.0909 | 48.0885
|  | 2304 | 46.0491 | 48.258
|  | 2305 | 45.9959 | 48.422
|  | 2306 | 45.9605 | 48.5675
|  | 2307 | 45.9242 | 48.6883
|  | 2308 | 45.9133 | 48.8004
|  | 2309 | 45.9205 | 48.8878
|  | 2310 | 45.9338 | 48.9668
|  | 2311 | 45.962 | 48.9972
|  | 2312 | 46.0209 | 49.0081
|  | 2313 | 46.0877 | 49.0489
|  | 2314 | 46.1741 | 49.0343
|  | 2315 | 46.2668 | 49.0133
|  | 2316 | 46.3639 | 48.9443
|  | 2317 | 46.5017 | 48.8938
|  | 2318 | 46.6577 | 48.8187
|  | 2319 | 46.7904 | 48.7415
|  | 2320 | 46.9637 | 48.5812
|  | 2321 | 47.1253 | 48.4496
|  | 2322 | 47.3636 | 48.3116
|  | 2323 | 47.5465 | 48.1221
|  | 2324 | 47.7764 | 47.9043
|  | 2325 | 48.0496 | 47.7191
|  | 2326 | 48.2948 | 47.4806
|  | 2327 | 48.6005 | 47.2675
|  | 2328 | 48.8879 | 47.0175
|  | 2329 | 49.1353 | 46.733
|  | 2330 | 49.4477 | 46.4599
|  | 2331 | 49.7514 | 46.158
|  | 2332 | 50.046 | 45.85
|  | 2333 | 50.4102 | 45.5456
|  | 2334 | 50.7318 | 45.2061
|  | 2335 | 51.066 | 44.9704
|  | 2336 | 51.3856 | 44.5849
|  | 2337 | 51.7961 | 44.2654
|  | 2338 | 52.0945 | 43.9283
|  | 2339 | 52.4338 | 43.611
|  | 2340 | 52.7805 | 43.2538
|  | 2341 | 53.1172 | 42.9422
|  | 2342 | 53.4475 | 42.6413
|  | 2343 | 53.7587 | 42.2997
|  | 2344 | 54.0646 | 41.9806
|  | 2345 | 54.3486 | 41.7321
|  | 2346 | 54.6373 | 41.4537
|  | 2347 | 54.9046 | 41.187
|  | 2348 | 55.1194 | 40.9408
|  | 2349 | 55.3548 | 40.7327
|  | 2350 | 55.5413 | 40.5327
|  | 2351 | 55.7558 | 40.3728
|  | 2352 | 55.8772 | 40.2055
|  | 2353 | 56.0083 | 40.0838
|  | 2354 | 56.1198 | 39.9864
|  | 2355 | 56.1965 | 39.9347
|  | 2356 | 56.2327 | 39.9396
|  | 2357 | 56.225 | 39.9191
|  | 2358 | 56.2039 | 39.9862
|  | 2359 | 56.1573 | 40.0762
|  | 2360 | 56.0151 | 40.1451
|  | 2361 | 55.9107 | 40.3468
|  | 2362 | 55.7909 | 40.5293
|  | 2363 | 55.5355 | 40.7239
|  | 2364 | 55.3505 | 40.9928
|  | 2365 | 55.0314 | 41.322
|  | 2366 | 54.6936 | 41.6321
|  | 2367 | 54.4335 | 41.9827
|  | 2368 | 53.9662 | 42.4184
|  | 2369 | 53.5429 | 42.8184
|  | 2370 | 53.1929 | 43.3445
|  | 2371 | 52.6641 | 43.837
|  | 2372 | 52.1107 | 44.3597
|  | 2373 | 51.639 | 44.934
|  | 2374 | 51.0459 | 45.4931
|  | 2375 | 50.4625 | 46.1369
|  | 2376 | 49.8524 | 46.7527
|  | 2377 | 49.2465 | 47.4418
|  | 2378 | 48.5793 | 48.1416
|  | 2379 | 47.9487 | 48.841
|  | 2380 | 47.2315 | 49.5241
|  | 2381 | 46.5793 | 50.2975
|  | 2382 | 45.8324 | 51.0221
|  | 2383 | 45.1399 | 51.7546
|  | 2384 | 44.3879 | 52.5296
|  | 2385 | 43.6779 | 53.3422
|  | 2386 | 42.9495 | 54.0376
|  | 2387 | 42.1938 | 54.8439
|  | 2388 | 41.4368 | 55.6072
|  | 2389 | 40.7285 | 56.3835
|  | 2390 | 39.9842 | 57.1418
|  | 2391 | 39.2292 | 57.9095
|  | 2392 | 38.5652 | 58.6611
|  | 2393 | 37.797 | 59.4309
|  | 2394 | 37.0919 | 60.1936
|  | 2395 | 36.3789 | 60.8453
|  | 2396 | 35.6826 | 61.5696
|  | 2397 | 34.9704 | 62.3077
|  | 2398 | 34.2847 | 63.0032
|  | 2399 | 33.6377 | 63.7038
|  | 2400 | 32.9816 | 64.3604
|  | 2401 | 32.3373 | 65.0436
|  | 2402 | 31.7215 | 65.635
|  | 2403 | 31.0947 | 66.3488
|  | 2404 | 30.4793 | 66.9584
|  | 2405 | 29.9227 | 67.5746
|  | 2406 | 29.3687 | 68.1568
|  | 2407 | 28.7827 | 68.7293
|  | 2408 | 28.2718 | 69.2483
|  | 2409 | 27.734 | 69.8487
|  | 2410 | 27.1847 | 70.3401
|  | 2411 | 26.7162 | 70.8536
|  | 2412 | 26.208 | 71.3335
|  | 2413 | 25.7352 | 71.8372
|  | 2414 | 25.3117 | 72.2923
|  | 2415 | 24.8266 | 72.7529
|  | 2416 | 24.3944 | 73.2088
|  | 2417 | 23.9989 | 73.6581
|  | 2418 | 23.5804 | 74.024
|  | 2419 | 23.1914 | 74.4131
|  | 2420 | 22.8331 | 74.7877
|  | 2421 | 22.4676 | 75.1704
|  | 2422 | 22.0944 | 75.5415
|  | 2423 | 21.768 | 75.8966
|  | 2424 | 21.4631 | 76.2
|  | 2425 | 21.1423 | 76.5639
|  | 2426 | 20.8283 | 76.8668
|  | 2427 | 20.5267 | 77.141
|  | 2428 | 20.2677 | 77.4306
|  | 2429 | 19.9898 | 77.7294
|  | 2430 | 19.7283 | 77.9672
|  | 2431 | 19.4543 | 78.2522
|  | 2432 | 19.2375 | 78.4769
|  | 2433 | 19.0201 | 78.711
|  | 2434 | 18.7842 | 78.9647
|  | 2435 | 18.5545 | 79.1624
|  | 2436 | 18.3404 | 79.3543
|  | 2437 | 18.1707 | 79.5457
|  | 2438 | 17.9735 | 79.7236
|  | 2439 | 17.7857 | 79.8927
|  | 2440 | 17.6573 | 80.0705
|  | 2441 | 17.4692 | 80.2182
|  | 2442 | 17.309 | 80.3617
|  | 2443 | 17.178 | 80.4963
|  | 2444 | 17.0285 | 80.6228
|  | 2445 | 16.9255 | 80.7575
|  | 2446 | 16.7817 | 80.8757
|  | 2447 | 16.668 | 80.9765
|  | 2448 | 16.5497 | 81.0592
|  | 2449 | 16.4543 | 81.1957
|  | 2450 | 16.3333 | 81.3018
|  | 2451 | 16.2491 | 81.3907
|  | 2452 | 16.1896 | 81.4457
|  | 2453 | 16.0861 | 81.5187
|  | 2454 | 16.0366 | 81.5786
|  | 2455 | 15.9558 | 81.6258
|  | 2456 | 15.8999 | 81.6935
|  | 2457 | 15.866 | 81.7356
|  | 2458 | 15.8165 | 81.7754
|  | 2459 | 15.7723 | 81.7937
|  | 2460 | 15.7474 | 81.809
|  | 2461 | 15.7227 | 81.8249
|  | 2462 | 15.6589 | 81.8319
|  | 2463 | 15.6533 | 81.832
|  | 2464 | 15.6359 | 81.8447
|  | 2465 | 15.6418 | 81.8161
|  | 2466 | 15.6545 | 81.7677
|  | 2467 | 15.6404 | 81.7625
|  | 2468 | 15.6439 | 81.7036
|  | 2469 | 15.6556 | 81.6922
|  | 2470 | 15.6521 | 81.6416
|  | 2471 | 15.6796 | 81.6075
|  | 2472 | 15.725 | 81.5495
|  | 2473 | 15.76 | 81.4856
|  | 2474 | 15.7889 | 81.3803
|  | 2475 | 15.8455 | 81.3495
|  | 2476 | 15.8716 | 81.2361
|  | 2477 | 15.92 | 81.1812
|  | 2478 | 16.008 | 81.084
|  | 2479 | 16.0349 | 80.9825
|  | 2480 | 16.1196 | 80.8778
|  | 2481 | 16.1721 | 80.7733
|  | 2482 | 16.2701 | 80.6382
|  | 2483 | 16.352 | 80.5013
|  | 2484 | 16.4361 | 80.4127
|  | 2485 | 16.5432 | 80.2429
|  | 2486 | 16.6393 | 80.0928
|  | 2487 | 16.7502 | 79.94
|  | 2488 | 16.8462 | 79.7604
|  | 2489 | 16.9445 | 79.5784
|  | 2490 | 17.0958 | 79.4071
|  | 2491 | 17.2109 | 79.2033
|  | 2492 | 17.3644 | 79.0117
|  | 2493 | 17.4978 | 78.8182
|  | 2494 | 17.6295 | 78.5695
|  | 2495 | 17.7671 | 78.2861
|  | 2496 | 17.9464 | 78.0925
|  | 2497 | 18.0952 | 77.8736
|  | 2498 | 18.2613 | 77.6586
|  | 2499 | 18.4343 | 77.4178
|  | 2500 | 18.6055 | 77.2189