[23 empty] | 1085.1711 | 0.040153 |  |  |  | 1456.895 |  | 1456.895 |  |  | 1456.895 | 0.04862 | 1456.895 | 0.04862
[23 empty] | 1085.1857 | 0.042168 |  |  |  | 1456.999 |  | 1456.999 |  |  | 1456.999 | 0.04882 | 1456.999 | 0.04882
[23 empty] | 1085.2001 | 0.040184 |  |  |  | 1457.103 |  | 1457.103 |  |  | 1457.103 | 0.04898 | 1457.103 | 0.04898
[23 empty] | 1085.2145 | 0.037233 |  |  |  | 1457.207 |  | 1457.207 |  |  | 1457.207 | 0.04908 | 1457.207 | 0.04908
[23 empty] | 1085.2289 | 0.040325 |  |  |  | 1457.3112 |  | 1457.3112 |  |  | 1457.3112 | 0.04909 | 1457.3112 | 0.04909
[23 empty] | 1085.2433 | 0.040621 |  |  |  | 1457.4152 |  | 1457.4152 |  |  | 1457.4152 | 0.04902 | 1457.4152 | 0.04902
[23 empty] | 1085.2577 | 0.041825 |  |  |  | 1457.5192 |  | 1457.5192 |  |  | 1457.5192 | 0.04885 | 1457.5192 | 0.04885
[23 empty] | 1085.2722 | 0.041563 |  |  |  | 1457.6233 |  | 1457.6233 |  |  | 1457.6233 | 0.04862 | 1457.6233 | 0.04862
[23 empty] | 1085.2866 | 0.044134 |  |  |  | 1457.7274 |  | 1457.7274 |  |  | 1457.7274 | 0.04835 | 1457.7274 | 0.04835
[23 empty] | 1085.301 | 0.042273 |  |  |  | 1457.8315 |  | 1457.8315 |  |  | 1457.8315 | 0.0481 | 1457.8315 | 0.0481
[23 empty] | 1085.3154 | 0.042196 |  |  |  | 1457.9357 |  | 1457.9357 |  |  | 1457.9357 | 0.04792 | 1457.9357 | 0.04792
[23 empty] | 1085.3298 | 0.03845 |  |  |  | 1458.0398 |  | 1458.0398 |  |  | 1458.0398 | 0.04785 | 1458.0398 | 0.04785
[23 empty] | 1085.3444 | 0.03641 |  |  |  | 1458.1439 |  | 1458.1439 |  |  | 1458.1439 | 0.04794 | 1458.1439 | 0.04794
[23 empty] | 1085.3588 | 0.041153 |  |  |  | 1458.248 |  | 1458.248 |  |  | 1458.248 | 0.0482 | 1458.248 | 0.0482
[23 empty] | 1085.3732 | 0.039809 |  |  |  | 1458.3523 |  | 1458.3523 |  |  | 1458.3523 | 0.04863 | 1458.3523 | 0.04863
[23 empty] | 1085.3876 | 0.045061 |  |  |  | 1458.4564 |  | 1458.4564 |  |  | 1458.4564 | 0.04918 | 1458.4564 | 0.04918
[23 empty] | 1085.402 | 0.04249 |  |  |  | 1458.5607 |  | 1458.5607 |  |  | 1458.5607 | 0.04979 | 1458.5607 | 0.04979
[23 empty] | 1085.4165 | 0.038618 |  |  |  | 1458.6649 |  | 1458.6649 |  |  | 1458.6649 | 0.05042 | 1458.6649 | 0.05042
[23 empty] | 1085.4309 | 0.043823 |  |  |  | 1458.7692 |  | 1458.7692 |  |  | 1458.7692 | 0.05097 | 1458.7692 | 0.05097
[23 empty] | 1085.4453 | 0.041332 |  |  |  | 1458.8734 |  | 1458.8734 |  |  | 1458.8734 | 0.0514 | 1458.8734 | 0.0514
[23 empty] | 1085.4597 | 0.041658 |  |  |  | 1458.9777 |  | 1458.9777 |  |  | 1458.9777 | 0.05167 | 1458.9777 | 0.05167
[23 empty] | 1085.4741 | 0.042965 |  |  |  | 1459.0819 |  | 1459.0819 |  |  | 1459.0819 | 0.05177 | 1459.0819 | 0.05177
[23 empty] | 1085.4886 | 0.041279 |  |  |  | 1459.1863 |  | 1459.1863 |  |  | 1459.1863 | 0.05171 | 1459.1863 | 0.05171
[23 empty] | 1085.5031 | 0.043483 |  |  |  | 1459.2905 |  | 1459.2905 |  |  | 1459.2905 | 0.05155 | 1459.2905 | 0.05155
[23 empty] | 1085.5175 | 0.041878 |  |  |  | 1459.3949 |  | 1459.3949 |  |  | 1459.3949 | 0.05133 | 1459.3949 | 0.05133
[23 empty] | 1085.532 | 0.041116 |  |  |  | 1459.4993 |  | 1459.4993 |  |  | 1459.4993 | 0.05111 | 1459.4993 | 0.05111
[23 empty] | 1085.5463 | 0.048256 |  |  |  | 1459.6036 |  | 1459.6036 |  |  | 1459.6036 | 0.05096 | 1459.6036 | 0.05096
[23 empty] | 1085.5607 | 0.043575 |  |  |  | 1459.708 |  | 1459.708 |  |  | 1459.708 | 0.05089 | 1459.708 | 0.05089
[23 empty] | 1085.5752 | 0.041132 |  |  |  | 1459.8124 |  | 1459.8124 |  |  | 1459.8124 | 0.05093 | 1459.8124 | 0.05093
[23 empty] | 1085.5896 | 0.040427 |  |  |  | 1459.9168 |  | 1459.9168 |  |  | 1459.9168 | 0.05108 | 1459.9168 | 0.05108
[23 empty] | 1085.6041 | 0.043373 |  |  |  | 1460.0212 |  | 1460.0212 |  |  | 1460.0212 | 0.05131 | 1460.0212 | 0.05131
[23 empty] | 1085.6185 | 0.042842 |  |  |  | 1460.1256 |  | 1460.1256 |  |  | 1460.1256 | 0.05159 | 1460.1256 | 0.05159
[23 empty] | 1085.6329 | 0.040195 |  |  |  | 1460.2301 |  | 1460.2301 |  |  | 1460.2301 | 0.05189 | 1460.2301 | 0.05189
[23 empty] | 1085.6473 | 0.043487 |  |  |  | 1460.3346 |  | 1460.3346 |  |  | 1460.3346 | 0.05217 | 1460.3346 | 0.05217
[23 empty] | 1085.6617 | 0.045921 |  |  |  | 1460.4391 |  | 1460.4391 |  |  | 1460.4391 | 0.05241 | 1460.4391 | 0.05241
[23 empty] | 1085.6763 | 0.041986 |  |  |  | 1460.5436 |  | 1460.5436 |  |  | 1460.5436 | 0.0526 | 1460.5436 | 0.0526
[23 empty] | 1085.6907 | 0.043127 |  |  |  | 1460.6481 |  | 1460.6481 |  |  | 1460.6481 | 0.05276 | 1460.6481 | 0.05276
[23 empty] | 1085.7051 | 0.042474 |  |  |  | 1460.7526 |  | 1460.7526 |  |  | 1460.7526 | 0.05289 | 1460.7526 | 0.05289
[23 empty] | 1085.7196 | 0.039231 |  |  |  | 1460.8572 |  | 1460.8572 |  |  | 1460.8572 | 0.05302 | 1460.8572 | 0.05302
[23 empty] | 1085.734 | 0.039558 |  |  |  | 1460.9617 |  | 1460.9617 |  |  | 1460.9617 | 0.05318 | 1460.9617 | 0.05318
[23 empty] | 1085.7484 | 0.042177 |  |  |  | 1461.0663 |  | 1461.0663 |  |  | 1461.0663 | 0.05337 | 1461.0663 | 0.05337
[23 empty] | 1085.7629 | 0.042869 |  |  |  | 1461.1709 |  | 1461.1709 |  |  | 1461.1709 | 0.05358 | 1461.1709 | 0.05358
[23 empty] | 1085.7772 | 0.042072 |  |  |  | 1461.2754 |  | 1461.2754 |  |  | 1461.2754 | 0.05383 | 1461.2754 | 0.05383
[23 empty] | 1085.7917 | 0.041823 |  |  |  | 1461.38 |  | 1461.38 |  |  | 1461.38 | 0.05409 | 1461.38 | 0.05409
[23 empty] | 1085.8062 | 0.042363 |  |  |  | 1461.4847 |  | 1461.4847 |  |  | 1461.4847 | 0.05434 | 1461.4847 | 0.05434
[23 empty] | 1085.8206 | 0.040179 |  |  |  | 1461.5894 |  | 1461.5894 |  |  | 1461.5894 | 0.05459 | 1461.5894 | 0.05459
[23 empty] | 1085.8351 | 0.039195 |  |  |  | 1461.694 |  | 1461.694 |  |  | 1461.694 | 0.05482 | 1461.694 | 0.05482
[23 empty] | 1085.8495 | 0.041206 |  |  |  | 1461.7987 |  | 1461.7987 |  |  | 1461.7987 | 0.05502 | 1461.7987 | 0.05502
[23 empty] | 1085.8639 | 0.043243 |  |  |  | 1461.9033 |  | 1461.9033 |  |  | 1461.9033 | 0.05517 | 1461.9033 | 0.05517
[23 empty] | 1085.8784 | 0.0422 |  |  |  | 1462.0081 |  | 1462.0081 |  |  | 1462.0081 | 0.05527 | 1462.0081 | 0.05527
[23 empty] | 1085.8928 | 0.042865 |  |  |  | 1462.1128 |  | 1462.1128 |  |  | 1462.1128 | 0.05529 | 1462.1128 | 0.05529
[23 empty] | 1085.9073 | 0.041507 |  |  |  | 1462.2175 |  | 1462.2175 |  |  | 1462.2175 | 0.05522 | 1462.2175 | 0.05522
[23 empty] | 1085.9218 | 0.043662 |  |  |  | 1462.3223 |  | 1462.3223 |  |  | 1462.3223 | 0.05508 | 1462.3223 | 0.05508
[23 empty] | 1085.9362 | 0.040199 |  |  |  | 1462.427 |  | 1462.427 |  |  | 1462.427 | 0.05488 | 1462.427 | 0.05488
[23 empty] | 1085.9506 | 0.042719 |  |  |  | 1462.5319 |  | 1462.5319 |  |  | 1462.5319 | 0.05467 | 1462.5319 | 0.05467
[23 empty] | 1085.965 | 0.039961 |  |  |  | 1462.6366 |  | 1462.6366 |  |  | 1462.6366 | 0.05449 | 1462.6366 | 0.05449
[23 empty] | 1085.9795 | 0.042436 |  |  |  | 1462.7415 |  | 1462.7415 |  |  | 1462.7415 | 0.05439 | 1462.7415 | 0.05439
[23 empty] | 1085.9939 | 0.041854 |  |  |  | 1462.8463 |  | 1462.8463 |  |  | 1462.8463 | 0.05442 | 1462.8463 | 0.05442
[23 empty] | 1086.0083 | 0.040676 |  |  |  | 1462.951 |  | 1462.951 |  |  | 1462.951 | 0.05458 | 1462.951 | 0.05458
[23 empty] | 1086.0228 | 0.040754 |  |  |  | 1463.0559 |  | 1463.0559 |  |  | 1463.0559 | 0.05489 | 1463.0559 | 0.05489
[23 empty] | 1086.0372 | 0.040704 |  |  |  | 1463.1608 |  | 1463.1608 |  |  | 1463.1608 | 0.05531 | 1463.1608 | 0.05531
[23 empty] | 1086.0516 | 0.041944 |  |  |  | 1463.2658 |  | 1463.2658 |  |  | 1463.2658 | 0.05582 | 1463.2658 | 0.05582
[23 empty] | 1086.0662 | 0.043371 |  |  |  | 1463.3706 |  | 1463.3706 |  |  | 1463.3706 | 0.05635 | 1463.3706 | 0.05635
[23 empty] | 1086.0806 | 0.044397 |  |  |  | 1463.4756 |  | 1463.4756 |  |  | 1463.4756 | 0.05688 | 1463.4756 | 0.05688
[23 empty] | 1086.0951 | 0.040433 |  |  |  | 1463.5804 |  | 1463.5804 |  |  | 1463.5804 | 0.05739 | 1463.5804 | 0.05739
[23 empty] | 1086.1095 | 0.042616 |  |  |  | 1463.6854 |  | 1463.6854 |  |  | 1463.6854 | 0.05784 | 1463.6854 | 0.05784
[23 empty] | 1086.1239 | 0.041833 |  |  |  | 1463.7904 |  | 1463.7904 |  |  | 1463.7904 | 0.05826 | 1463.7904 | 0.05826
[23 empty] | 1086.1384 | 0.04038 |  |  |  | 1463.8954 |  | 1463.8954 |  |  | 1463.8954 | 0.05866 | 1463.8954 | 0.05866
[23 empty] | 1086.1528 | 0.046607 |  |  |  | 1464.0004 |  | 1464.0004 |  |  | 1464.0004 | 0.05904 | 1464.0004 | 0.05904
[23 empty] | 1086.1672 | 0.043132 |  |  |  | 1464.1054 |  | 1464.1054 |  |  | 1464.1054 | 0.05942 | 1464.1054 | 0.05942
[23 empty] | 1086.1818 | 0.044026 |  |  |  | 1464.2103 |  | 1464.2103 |  |  | 1464.2103 | 0.0598 | 1464.2103 | 0.0598
[23 empty] | 1086.1962 | 0.043793 |  |  |  | 1464.3154 |  | 1464.3154 |  |  | 1464.3154 | 0.06016 | 1464.3154 | 0.06016
[23 empty] | 1086.2107 | 0.045126 |  |  |  | 1464.4204 |  | 1464.4204 |  |  | 1464.4204 | 0.06047 | 1464.4204 | 0.06047
[23 empty] | 1086.2251 | 0.043011 |  |  |  | 1464.5255 |  | 1464.5255 |  |  | 1464.5255 | 0.06069 | 1464.5255 | 0.06069
[23 empty] | 1086.2395 | 0.045983 |  |  |  | 1464.6306 |  | 1464.6306 |  |  | 1464.6306 | 0.06079 | 1464.6306 | 0.06079
[23 empty] | 1086.254 | 0.045341 |  |  |  | 1464.7357 |  | 1464.7357 |  |  | 1464.7357 | 0.06075 | 1464.7357 | 0.06075
[23 empty] | 1086.2684 | 0.046629 |  |  |  | 1464.8408 |  | 1464.8408 |  |  | 1464.8408 | 0.06056 | 1464.8408 | 0.06056
[23 empty] | 1086.283 | 0.043357 |  |  |  | 1464.9459 |  | 1464.9459 |  |  | 1464.9459 | 0.06022 | 1464.9459 | 0.06022
[23 empty] | 1086.2974 | 0.039171 |  |  |  | 1465.051 |  | 1465.051 |  |  | 1465.051 | 0.05977 | 1465.051 | 0.05977
[23 empty] | 1086.3118 | 0.042082 |  |  |  | 1465.1562 |  | 1465.1562 |  |  | 1465.1562 | 0.05925 | 1465.1562 | 0.05925
[23 empty] | 1086.3263 | 0.044372 |  |  |  | 1465.2613 |  | 1465.2613 |  |  | 1465.2613 | 0.05869 | 1465.2613 | 0.05869
[23 empty] | 1086.3407 | 0.042326 |  |  |  | 1465.3666 |  | 1465.3666 |  |  | 1465.3666 | 0.05815 | 1465.3666 | 0.05815
[23 empty] | 1086.3551 | 0.042427 |  |  |  | 1465.4718 |  | 1465.4718 |  |  | 1465.4718 | 0.05768 | 1465.4718 | 0.05768
[23 empty] | 1086.3696 | 0.045584 |  |  |  | 1465.577 |  | 1465.577 |  |  | 1465.577 | 0.05732 | 1465.577 | 0.05732
[23 empty] | 1086.384 | 0.043632 |  |  |  | 1465.6823 |  | 1465.6823 |  |  | 1465.6823 | 0.0571 | 1465.6823 | 0.0571
[23 empty] | 1086.3986 | 0.042865 |  |  |  | 1465.7875 |  | 1465.7875 |  |  | 1465.7875 | 0.05705 | 1465.7875 | 0.05705
[23 empty] | 1086.413 | 0.042454 |  |  |  | 1465.8928 |  | 1465.8928 |  |  | 1465.8928 | 0.05715 | 1465.8928 | 0.05715
[23 empty] | 1086.4274 | 0.04318 |  |  |  | 1465.998 |  | 1465.998 |  |  | 1465.998 | 0.05742 | 1465.998 | 0.05742
[23 empty] | 1086.4419 | 0.042152 |  |  |  | 1466.1034 |  | 1466.1034 |  |  | 1466.1034 | 0.05781 | 1466.1034 | 0.05781
[23 empty] | 1086.4563 | 0.040719 |  |  |  | 1466.2086 |  | 1466.2086 |  |  | 1466.2086 | 0.05829 | 1466.2086 | 0.05829
[23 empty] | 1086.4707 | 0.046775 |  |  |  | 1466.314 |  | 1466.314 |  |  | 1466.314 | 0.05881 | 1466.314 | 0.05881
[23 empty] | 1086.4852 | 0.041554 |  |  |  | 1466.4193 |  | 1466.4193 |  |  | 1466.4193 | 0.05934 | 1466.4193 | 0.05934
[23 empty] | 1086.4996 | 0.045278 |  |  |  | 1466.5247 |  | 1466.5247 |  |  | 1466.5247 | 0.05984 | 1466.5247 | 0.05984
[23 empty] | 1086.5142 | 0.044694 |  |  |  | 1466.63 |  | 1466.63 |  |  | 1466.63 | 0.06031 | 1466.63 | 0.06031
[23 empty] | 1086.5286 | 0.046009 |  |  |  | 1466.7353 |  | 1466.7353 |  |  | 1466.7353 | 0.06074 | 1466.7353 | 0.06074
[23 empty] | 1086.5431 | 0.042649 |  |  |  | 1466.8408 |  | 1466.8408 |  |  | 1466.8408 | 0.06112 | 1466.8408 | 0.06112
[23 empty] | 1086.5576 | 0.04331 |  |  |  | 1466.9462 |  | 1466.9462 |  |  | 1466.9462 | 0.06146 | 1466.9462 | 0.06146
[23 empty] | 1086.572 | 0.04691 |  |  |  | 1467.0516 |  | 1467.0516 |  |  | 1467.0516 | 0.06177 | 1467.0516 | 0.06177
[23 empty] | 1086.5865 | 0.042632 |  |  |  | 1467.1571 |  | 1467.1571 |  |  | 1467.1571 | 0.06204 | 1467.1571 | 0.06204
[23 empty] | 1086.601 | 0.039237 |  |  |  | 1467.2626 |  | 1467.2626 |  |  | 1467.2626 | 0.06227 | 1467.2626 | 0.06227
[23 empty] | 1086.6154 | 0.042709 |  |  |  | 1467.368 |  | 1467.368 |  |  | 1467.368 | 0.06247 | 1467.368 | 0.06247
[23 empty] | 1086.6299 | 0.042301 |  |  |  | 1467.4735 |  | 1467.4735 |  |  | 1467.4735 | 0.06265 | 1467.4735 | 0.06265
[23 empty] | 1086.6443 | 0.042564 |  |  |  | 1467.579 |  | 1467.579 |  |  | 1467.579 | 0.06282 | 1467.579 | 0.06282
[23 empty] | 1086.6587 | 0.04375 |  |  |  | 1467.6846 |  | 1467.6846 |  |  | 1467.6846 | 0.06299 | 1467.6846 | 0.06299
[23 empty] | 1086.6732 | 0.042911 |  |  |  | 1467.79 |  | 1467.79 |  |  | 1467.79 | 0.06317 | 1467.79 | 0.06317
[23 empty] | 1086.6876 | 0.042875 |  |  |  | 1467.8956 |  | 1467.8956 |  |  | 1467.8956 | 0.06339 | 1467.8956 | 0.06339
[23 empty] | 1086.7021 | 0.046554 |  |  |  | 1468.0012 |  | 1468.0012 |  |  | 1468.0012 | 0.06363 | 1468.0012 | 0.06363
[23 empty] | 1086.7167 | 0.036763 |  |  |  | 1468.1068 |  | 1468.1068 |  |  | 1468.1068 | 0.0639 | 1468.1068 | 0.0639
[23 empty] | 1086.7311 | 0.043675 |  |  |  | 1468.2124 |  | 1468.2124 |  |  | 1468.2124 | 0.0642 | 1468.2124 | 0.0642
[23 empty] | 1086.7456 | 0.040922 |  |  |  | 1468.318 |  | 1468.318 |  |  | 1468.318 | 0.0645 | 1468.318 | 0.0645
[23 empty] | 1086.76 | 0.046042 |  |  |  | 1468.4236 |  | 1468.4236 |  |  | 1468.4236 | 0.06481 | 1468.4236 | 0.06481
[23 empty] | 1086.7744 | 0.043635 |  |  |  | 1468.5293 |  | 1468.5293 |  |  | 1468.5293 | 0.06511 | 1468.5293 | 0.06511
[23 empty] | 1086.7889 | 0.044838 |  |  |  | 1468.6349 |  | 1468.6349 |  |  | 1468.6349 | 0.0654 | 1468.6349 | 0.0654
[23 empty] | 1086.8033 | 0.044098 |  |  |  | 1468.7406 |  | 1468.7406 |  |  | 1468.7406 | 0.06567 | 1468.7406 | 0.06567
[23 empty] | 1086.8179 | 0.044957 |  |  |  | 1468.8463 |  | 1468.8463 |  |  | 1468.8463 | 0.0659 | 1468.8463 | 0.0659
[23 empty] | 1086.8323 | 0.044501 |  |  |  | 1468.952 |  | 1468.952 |  |  | 1468.952 | 0.06608 | 1468.952 | 0.06608
[23 empty] | 1086.8468 | 0.046554 |  |  |  | 1469.0577 |  | 1469.0577 |  |  | 1469.0577 | 0.06617 | 1469.0577 | 0.06617
[23 empty] | 1086.8613 | 0.043196 |  |  |  | 1469.1635 |  | 1469.1635 |  |  | 1469.1635 | 0.06615 | 1469.1635 | 0.06615
[23 empty] | 1086.8757 | 0.042129 |  |  |  | 1469.2692 |  | 1469.2692 |  |  | 1469.2692 | 0.06601 | 1469.2692 | 0.06601
[23 empty] | 1086.8903 | 0.045454 |  |  |  | 1469.375 |  | 1469.375 |  |  | 1469.375 | 0.06574 | 1469.375 | 0.06574
[23 empty] | 1086.9047 | 0.041265 |  |  |  | 1469.4807 |  | 1469.4807 |  |  | 1469.4807 | 0.06536 | 1469.4807 | 0.06536
[23 empty] | 1086.9191 | 0.044011 |  |  |  | 1469.5865 |  | 1469.5865 |  |  | 1469.5865 | 0.06493 | 1469.5865 | 0.06493
[23 empty] | 1086.9336 | 0.044092 |  |  |  | 1469.6924 |  | 1469.6924 |  |  | 1469.6924 | 0.06451 | 1469.6924 | 0.06451
[23 empty] | 1086.9481 | 0.047458 |  |  |  | 1469.7981 |  | 1469.7981 |  |  | 1469.7981 | 0.06416 | 1469.7981 | 0.06416
[23 empty] | 1086.9625 | 0.045197 |  |  |  | 1469.9041 |  | 1469.9041 |  |  | 1469.9041 | 0.06396 | 1469.9041 | 0.06396
[23 empty] | 1086.9771 | 0.0429 |  |  |  | 1470.0099 |  | 1470.0099 |  |  | 1470.0099 | 0.06396 | 1470.0099 | 0.06396
[23 empty] | 1086.9915 | 0.043392 |  |  |  | 1470.1157 |  | 1470.1157 |  |  | 1470.1157 | 0.06418 | 1470.1157 | 0.06418
[23 empty] | 1087.006 | 0.042697 |  |  |  | 1470.2216 |  | 1470.2216 |  |  | 1470.2216 | 0.0646 | 1470.2216 | 0.0646
[23 empty] | 1087.0204 | 0.04635 |  |  |  | 1470.3275 |  | 1470.3275 |  |  | 1470.3275 | 0.06519 | 1470.3275 | 0.06519
[23 empty] | 1087.0349 | 0.044666 |  |  |  | 1470.4335 |  | 1470.4335 |  |  | 1470.4335 | 0.06586 | 1470.4335 | 0.06586
[23 empty] | 1087.0494 | 0.042859 |  |  |  | 1470.5393 |  | 1470.5393 |  |  | 1470.5393 | 0.06654 | 1470.5393 | 0.06654
[23 empty] | 1087.0638 | 0.042443 |  |  |  | 1470.6453 |  | 1470.6453 |  |  | 1470.6453 | 0.06715 | 1470.6453 | 0.06715
[23 empty] | 1087.0782 | 0.041069 |  |  |  | 1470.7512 |  | 1470.7512 |  |  | 1470.7512 | 0.06763 | 1470.7512 | 0.06763
[23 empty] | 1087.0928 | 0.040385 |  |  |  | 1470.8573 |  | 1470.8573 |  |  | 1470.8573 | 0.06797 | 1470.8573 | 0.06797
[23 empty] | 1087.1072 | 0.042026 |  |  |  | 1470.9633 |  | 1470.9633 |  |  | 1470.9633 | 0.06818 | 1470.9633 | 0.06818
[23 empty] | 1087.1218 | 0.046739 |  |  |  | 1471.0692 |  | 1471.0692 |  |  | 1471.0692 | 0.0683 | 1471.0692 | 0.0683
[23 empty] | 1087.1362 | 0.040273 |  |  |  | 1471.1753 |  | 1471.1753 |  |  | 1471.1753 | 0.0684 | 1471.1753 | 0.0684
[23 empty] | 1087.1506 | 0.042659 |  |  |  | 1471.2812 |  | 1471.2812 |  |  | 1471.2812 | 0.0685 | 1471.2812 | 0.0685
[23 empty] | 1087.1652 | 0.044988 |  |  |  | 1471.3873 |  | 1471.3873 |  |  | 1471.3873 | 0.06865 | 1471.3873 | 0.06865
[23 empty] | 1087.1796 | 0.046967 |  |  |  | 1471.4934 |  | 1471.4934 |  |  | 1471.4934 | 0.06885 | 1471.4934 | 0.06885
[23 empty] | 1087.1942 | 0.041256 |  |  |  | 1471.5995 |  | 1471.5995 |  |  | 1471.5995 | 0.06907 | 1471.5995 | 0.06907
[23 empty] | 1087.2086 | 0.041685 |  |  |  | 1471.7056 |  | 1471.7056 |  |  | 1471.7056 | 0.06928 | 1471.7056 | 0.06928
[23 empty] | 1087.223 | 0.043061 |  |  |  | 1471.8118 |  | 1471.8118 |  |  | 1471.8118 | 0.06945 | 1471.8118 | 0.06945
[23 empty] | 1087.2375 | 0.046276 |  |  |  | 1471.9179 |  | 1471.9179 |  |  | 1471.9179 | 0.06954 | 1471.9179 | 0.06954
[23 empty] | 1087.2521 | 0.042229 |  |  |  | 1472.024 |  | 1472.024 |  |  | 1472.024 | 0.06955 | 1472.024 | 0.06955
[23 empty] | 1087.2665 | 0.044876 |  |  |  | 1472.1301 |  | 1472.1301 |  |  | 1472.1301 | 0.06949 | 1472.1301 | 0.06949
[23 empty] | 1087.281 | 0.046787 |  |  |  | 1472.2363 |  | 1472.2363 |  |  | 1472.2363 | 0.06938 | 1472.2363 | 0.06938
[23 empty] | 1087.2954 | 0.046424 |  |  |  | 1472.3425 |  | 1472.3425 |  |  | 1472.3425 | 0.06927 | 1472.3425 | 0.06927
[23 empty] | 1087.3099 | 0.043534 |  |  |  | 1472.4487 |  | 1472.4487 |  |  | 1472.4487 | 0.06918 | 1472.4487 | 0.06918
[23 empty] | 1087.3245 | 0.042803 |  |  |  | 1472.5549 |  | 1472.5549 |  |  | 1472.5549 | 0.06914 | 1472.5549 | 0.06914
[23 empty] | 1087.3389 | 0.043685 |  |  |  | 1472.6613 |  | 1472.6613 |  |  | 1472.6613 | 0.06917 | 1472.6613 | 0.06917
[23 empty] | 1087.3534 | 0.043489 |  |  |  | 1472.7675 |  | 1472.7675 |  |  | 1472.7675 | 0.06928 | 1472.7675 | 0.06928
[23 empty] | 1087.3678 | 0.043857 |  |  |  | 1472.8737 |  | 1472.8737 |  |  | 1472.8737 | 0.06949 | 1472.8737 | 0.06949
[23 empty] | 1087.3823 | 0.042836 |  |  |  | 1472.98 |  | 1472.98 |  |  | 1472.98 | 0.06978 | 1472.98 | 0.06978
[23 empty] | 1087.3969 | 0.046023 |  |  |  | 1473.0863 |  | 1473.0863 |  |  | 1473.0863 | 0.07015 | 1473.0863 | 0.07015
[23 empty] | 1087.4113 | 0.044158 |  |  |  | 1473.1926 |  | 1473.1926 |  |  | 1473.1926 | 0.07057 | 1473.1926 | 0.07057
[23 empty] | 1087.4258 | 0.045205 |  |  |  | 1473.299 |  | 1473.299 |  |  | 1473.299 | 0.07103 | 1473.299 | 0.07103
[23 empty] | 1087.4403 | 0.044751 |  |  |  | 1473.4053 |  | 1473.4053 |  |  | 1473.4053 | 0.07147 | 1473.4053 | 0.07147
[23 empty] | 1087.4547 | 0.04644 |  |  |  | 1473.5116 |  | 1473.5116 |  |  | 1473.5116 | 0.07186 | 1473.5116 | 0.07186
[23 empty] | 1087.4692 | 0.045237 |  |  |  | 1473.618 |  | 1473.618 |  |  | 1473.618 | 0.07215 | 1473.618 | 0.07215
[23 empty] | 1087.4836 | 0.046101 |  |  |  | 1473.7244 |  | 1473.7244 |  |  | 1473.7244 | 0.07232 | 1473.7244 | 0.07232
[23 empty] | 1087.4983 | 0.043744 |  |  |  | 1473.8308 |  | 1473.8308 |  |  | 1473.8308 | 0.07235 | 1473.8308 | 0.07235
[23 empty] | 1087.5127 | 0.044579 |  |  |  | 1473.9373 |  | 1473.9373 |  |  | 1473.9373 | 0.07224 | 1473.9373 | 0.07224
[23 empty] | 1087.5271 | 0.043086 |  |  |  | 1474.0437 |  | 1474.0437 |  |  | 1474.0437 | 0.07202 | 1474.0437 | 0.07202
[23 empty] | 1087.5417 | 0.041357 |  |  |  | 1474.1501 |  | 1474.1501 |  |  | 1474.1501 | 0.07175 | 1474.1501 | 0.07175
[23 empty] | 1087.5562 | 0.043699 |  |  |  | 1474.2566 |  | 1474.2566 |  |  | 1474.2566 | 0.07147 | 1474.2566 | 0.07147
[23 empty] | 1087.5706 | 0.047597 |  |  |  | 1474.363 |  | 1474.363 |  |  | 1474.363 | 0.07125 | 1474.363 | 0.07125
[23 empty] | 1087.5851 | 0.043515 |  |  |  | 1474.4696 |  | 1474.4696 |  |  | 1474.4696 | 0.07111 | 1474.4696 | 0.07111
[23 empty] | 1087.5996 | 0.045487 |  |  |  | 1474.576 |  | 1474.576 |  |  | 1474.576 | 0.07105 | 1474.576 | 0.07105
[23 empty] | 1087.6141 | 0.04544 |  |  |  | 1474.6826 |  | 1474.6826 |  |  | 1474.6826 | 0.07106 | 1474.6826 | 0.07106
[23 empty] | 1087.6285 | 0.050842 |  |  |  | 1474.7892 |  | 1474.7892 |  |  | 1474.7892 | 0.0711 | 1474.7892 | 0.0711
[23 empty] | 1087.6431 | 0.045489 |  |  |  | 1474.8957 |  | 1474.8957 |  |  | 1474.8957 | 0.07113 | 1474.8957 | 0.07113
[23 empty] | 1087.6576 | 0.045897 |  |  |  | 1475.0023 |  | 1475.0023 |  |  | 1475.0023 | 0.07114 | 1475.0023 | 0.07114
[23 empty] | 1087.672 | 0.043714 |  |  |  | 1475.1089 |  | 1475.1089 |  |  | 1475.1089 | 0.07111 | 1475.1089 | 0.07111
[23 empty] | 1087.6865 | 0.043994 |  |  |  | 1475.2154 |  | 1475.2154 |  |  | 1475.2154 | 0.07106 | 1475.2154 | 0.07106
[23 empty] | 1087.7011 | 0.045633 |  |  |  | 1475.3221 |  | 1475.3221 |  |  | 1475.3221 | 0.07104 | 1475.3221 | 0.07104
[23 empty] | 1087.7155 | 0.04024 |  |  |  | 1475.4287 |  | 1475.4287 |  |  | 1475.4287 | 0.07105 | 1475.4287 | 0.07105
[23 empty] | 1087.7301 | 0.043868 |  |  |  | 1475.5354 |  | 1475.5354 |  |  | 1475.5354 | 0.07114 | 1475.5354 | 0.07114
[23 empty] | 1087.7445 | 0.041419 |  |  |  | 1475.6421 |  | 1475.6421 |  |  | 1475.6421 | 0.07131 | 1475.6421 | 0.07131
[23 empty] | 1087.7589 | 0.048433 |  |  |  | 1475.7488 |  | 1475.7488 |  |  | 1475.7488 | 0.07157 | 1475.7488 | 0.07157
[23 empty] | 1087.7736 | 0.044179 |  |  |  | 1475.8555 |  | 1475.8555 |  |  | 1475.8555 | 0.07189 | 1475.8555 | 0.07189
[23 empty] | 1087.788 | 0.044768 |  |  |  | 1475.9622 |  | 1475.9622 |  |  | 1475.9622 | 0.07226 | 1475.9622 | 0.07226
[23 empty] | 1087.8025 | 0.048605 |  |  |  | 1476.0689 |  | 1476.0689 |  |  | 1476.0689 | 0.07267 | 1476.0689 | 0.07267
[23 empty] | 1087.817 | 0.046822 |  |  |  | 1476.1757 |  | 1476.1757 |  |  | 1476.1757 | 0.07309 | 1476.1757 | 0.07309
[23 empty] | 1087.8314 | 0.04859 |  |  |  | 1476.2825 |  | 1476.2825 |  |  | 1476.2825 | 0.07352 | 1476.2825 | 0.07352
[23 empty] | 1087.8459 | 0.046768 |  |  |  | 1476.3892 |  | 1476.3892 |  |  | 1476.3892 | 0.07393 | 1476.3892 | 0.07393
[23 empty] | 1087.8605 | 0.043649 |  |  |  | 1476.496 |  | 1476.496 |  |  | 1476.496 | 0.07431 | 1476.496 | 0.07431
[23 empty] | 1087.8749 | 0.045235 |  |  |  | 1476.6028 |  | 1476.6028 |  |  | 1476.6028 | 0.07465 | 1476.6028 | 0.07465
[23 empty] | 1087.8894 | 0.044913 |  |  |  | 1476.7096 |  | 1476.7096 |  |  | 1476.7096 | 0.07495 | 1476.7096 | 0.07495
[23 empty] | 1087.9039 | 0.046346 |  |  |  | 1476.8164 |  | 1476.8164 |  |  | 1476.8164 | 0.07519 | 1476.8164 | 0.07519
[23 empty] | 1087.9185 | 0.045683 |  |  |  | 1476.9233 |  | 1476.9233 |  |  | 1476.9233 | 0.0754 | 1476.9233 | 0.0754
[23 empty] | 1087.9329 | 0.044612 |  |  |  | 1477.0302 |  | 1477.0302 |  |  | 1477.0302 | 0.07559 | 1477.0302 | 0.07559
[23 empty] | 1087.9474 | 0.045463 |  |  |  | 1477.1371 |  | 1477.1371 |  |  | 1477.1371 | 0.07579 | 1477.1371 | 0.07579
[23 empty] | 1087.9619 | 0.042114 |  |  |  | 1477.2439 |  | 1477.2439 |  |  | 1477.2439 | 0.07603 | 1477.2439 | 0.07603
[23 empty] | 1087.9764 | 0.041607 |  |  |  | 1477.3508 |  | 1477.3508 |  |  | 1477.3508 | 0.07635 | 1477.3508 | 0.07635
[23 empty] | 1087.9908 | 0.043453 |  |  |  | 1477.4578 |  | 1477.4578 |  |  | 1477.4578 | 0.07674 | 1477.4578 | 0.07674
[23 empty] | 1088.0054 | 0.043196 |  |  |  | 1477.5647 |  | 1477.5647 |  |  | 1477.5647 | 0.07719 | 1477.5647 | 0.07719
[23 empty] | 1088.0199 | 0.044993 |  |  |  | 1477.6717 |  | 1477.6717 |  |  | 1477.6717 | 0.07767 | 1477.6717 | 0.07767
[23 empty] | 1088.0344 | 0.046119 |  |  |  | 1477.7787 |  | 1477.7787 |  |  | 1477.7787 | 0.07811 | 1477.7787 | 0.07811
[23 empty] | 1088.0488 | 0.047033 |  |  |  | 1477.8856 |  | 1477.8856 |  |  | 1477.8856 | 0.07845 | 1477.8856 | 0.07845
[23 empty] | 1088.0634 | 0.044952 |  |  |  | 1477.9927 |  | 1477.9927 |  |  | 1477.9927 | 0.07866 | 1477.9927 | 0.07866
[23 empty] | 1088.0779 | 0.04651 |  |  |  | 1478.0997 |  | 1478.0997 |  |  | 1478.0997 | 0.07872 | 1478.0997 | 0.07872
[23 empty] | 1088.0924 | 0.048621 |  |  |  | 1478.2068 |  | 1478.2068 |  |  | 1478.2068 | 0.07864 | 1478.2068 | 0.07864
[23 empty] | 1088.1069 | 0.045121 |  |  |  | 1478.3138 |  | 1478.3138 |  |  | 1478.3138 | 0.07847 | 1478.3138 | 0.07847
[23 empty] | 1088.1213 | 0.04408 |  |  |  | 1478.4209 |  | 1478.4209 |  |  | 1478.4209 | 0.07825 | 1478.4209 | 0.07825
[23 empty] | 1088.1359 | 0.046295 |  |  |  | 1478.5279 |  | 1478.5279 |  |  | 1478.5279 | 0.07803 | 1478.5279 | 0.07803
[23 empty] | 1088.1504 | 0.046423 |  |  |  | 1478.635 |  | 1478.635 |  |  | 1478.635 | 0.07786 | 1478.635 | 0.07786
[23 empty] | 1088.1649 | 0.046661 |  |  |  | 1478.7422 |  | 1478.7422 |  |  | 1478.7422 | 0.07774 | 1478.7422 | 0.07774
[23 empty] | 1088.1793 | 0.044984 |  |  |  | 1478.8492 |  | 1478.8492 |  |  | 1478.8492 | 0.07768 | 1478.8492 | 0.07768
[23 empty] | 1088.194 | 0.047803 |  |  |  | 1478.9564 |  | 1478.9564 |  |  | 1478.9564 | 0.07764 | 1478.9564 | 0.07764
[23 empty] | 1088.2084 | 0.044518 |  |  |  | 1479.0636 |  | 1479.0636 |  |  | 1479.0636 | 0.07759 | 1479.0636 | 0.07759
[23 empty] | 1088.2229 | 0.044359 |  |  |  | 1479.1708 |  | 1479.1708 |  |  | 1479.1708 | 0.07749 | 1479.1708 | 0.07749
[23 empty] | 1088.2374 | 0.047896 |  |  |  | 1479.2779 |  | 1479.2779 |  |  | 1479.2779 | 0.07733 | 1479.2779 | 0.07733
[23 empty] | 1088.2518 | 0.042574 |  |  |  | 1479.3853 |  | 1479.3853 |  |  | 1479.3853 | 0.0771 | 1479.3853 | 0.0771
[23 empty] | 1088.2665 | 0.049446 |  |  |  | 1479.4924 |  | 1479.4924 |  |  | 1479.4924 | 0.07686 | 1479.4924 | 0.07686
[23 empty] | 1088.2809 | 0.043827 |  |  |  | 1479.5996 |  | 1479.5996 |  |  | 1479.5996 | 0.07666 | 1479.5996 | 0.07666
[23 empty] | 1088.2954 | 0.04469 |  |  |  | 1479.7069 |  | 1479.7069 |  |  | 1479.7069 | 0.07656 | 1479.7069 | 0.07656
[23 empty] | 1088.3099 | 0.046385 |  |  |  | 1479.8142 |  | 1479.8142 |  |  | 1479.8142 | 0.07662 | 1479.8142 | 0.07662
[23 empty] | 1088.3245 | 0.04446 |  |  |  | 1479.9215 |  | 1479.9215 |  |  | 1479.9215 | 0.07686 | 1479.9215 | 0.07686
[23 empty] | 1088.339 | 0.048607 |  |  |  | 1480.0288 |  | 1480.0288 |  |  | 1480.0288 | 0.07729 | 1480.0288 | 0.07729
[23 empty] | 1088.3534 | 0.042375 |  |  |  | 1480.1361 |  | 1480.1361 |  |  | 1480.1361 | 0.07787 | 1480.1361 | 0.07787
[23 empty] | 1088.3679 | 0.042828 |  |  |  | 1480.2434 |  | 1480.2434 |  |  | 1480.2434 | 0.07854 | 1480.2434 | 0.07854
[23 empty] | 1088.3824 | 0.044807 |  |  |  | 1480.3508 |  | 1480.3508 |  |  | 1480.3508 | 0.07922 | 1480.3508 | 0.07922
[23 empty] | 1088.397 | 0.047797 |  |  |  | 1480.4581 |  | 1480.4581 |  |  | 1480.4581 | 0.07983 | 1480.4581 | 0.07983
[23 empty] | 1088.4114 | 0.047958 |  |  |  | 1480.5656 |  | 1480.5656 |  |  | 1480.5656 | 0.08032 | 1480.5656 | 0.08032
[23 empty] | 1088.426 | 0.046221 |  |  |  | 1480.673 |  | 1480.673 |  |  | 1480.673 | 0.08063 | 1480.673 | 0.08063
[23 empty] | 1088.4404 | 0.046391 |  |  |  | 1480.7804 |  | 1480.7804 |  |  | 1480.7804 | 0.08075 | 1480.7804 | 0.08075
[23 empty] | 1088.4551 | 0.046625 |  |  |  | 1480.8878 |  | 1480.8878 |  |  | 1480.8878 | 0.08071 | 1480.8878 | 0.08071
[23 empty] | 1088.4695 | 0.04553 |  |  |  | 1480.9952 |  | 1480.9952 |  |  | 1480.9952 | 0.08054 | 1480.9952 | 0.08054
[23 empty] | 1088.484 | 0.049035 |  |  |  | 1481.1027 |  | 1481.1027 |  |  | 1481.1027 | 0.0803 | 1481.1027 | 0.0803
[23 empty] | 1088.4985 | 0.044068 |  |  |  | 1481.2101 |  | 1481.2101 |  |  | 1481.2101 | 0.08008 | 1481.2101 | 0.08008
[23 empty] | 1088.5131 | 0.04621 |  |  |  | 1481.3176 |  | 1481.3176 |  |  | 1481.3176 | 0.07992 | 1481.3176 | 0.07992
[23 empty] | 1088.5276 | 0.04922 |  |  |  | 1481.4252 |  | 1481.4252 |  |  | 1481.4252 | 0.07989 | 1481.4252 | 0.07989
[23 empty] | 1088.5421 | 0.043905 |  |  |  | 1481.5327 |  | 1481.5327 |  |  | 1481.5327 | 0.08001 | 1481.5327 | 0.08001
[23 empty] | 1088.5565 | 0.046878 |  |  |  | 1481.6401 |  | 1481.6401 |  |  | 1481.6401 | 0.08029 | 1481.6401 | 0.08029
[23 empty] | 1088.5712 | 0.047261 |  |  |  | 1481.7478 |  | 1481.7478 |  |  | 1481.7478 | 0.0807 | 1481.7478 | 0.0807
[23 empty] | 1088.5856 | 0.050126 |  |  |  | 1481.8554 |  | 1481.8554 |  |  | 1481.8554 | 0.08124 | 1481.8554 | 0.08124
[23 empty] | 1088.6001 | 0.043045 |  |  |  | 1481.9629 |  | 1481.9629 |  |  | 1481.9629 | 0.08186 | 1481.9629 | 0.08186
[23 empty] | 1088.6146 | 0.046574 |  |  |  | 1482.0706 |  | 1482.0706 |  |  | 1482.0706 | 0.08255 | 1482.0706 | 0.08255
[23 empty] | 1088.6291 | 0.043475 |  |  |  | 1482.1781 |  | 1482.1781 |  |  | 1482.1781 | 0.08329 | 1482.1781 | 0.08329
[23 empty] | 1088.6437 | 0.045322 |  |  |  | 1482.2858 |  | 1482.2858 |  |  | 1482.2858 | 0.08405 | 1482.2858 | 0.08405
[23 empty] | 1088.6582 | 0.048307 |  |  |  | 1482.3934 |  | 1482.3934 |  |  | 1482.3934 | 0.08483 | 1482.3934 | 0.08483
[23 empty] | 1088.6726 | 0.042189 |  |  |  | 1482.5011 |  | 1482.5011 |  |  | 1482.5011 | 0.0856 | 1482.5011 | 0.0856
[23 empty] | 1088.6873 | 0.042858 |  |  |  | 1482.6088 |  | 1482.6088 |  |  | 1482.6088 | 0.08633 | 1482.6088 | 0.08633
[23 empty] | 1088.7017 | 0.04625 |  |  |  | 1482.7164 |  | 1482.7164 |  |  | 1482.7164 | 0.08697 | 1482.7164 | 0.08697
[23 empty] | 1088.7162 | 0.047062 |  |  |  | 1482.8241 |  | 1482.8241 |  |  | 1482.8241 | 0.08748 | 1482.8241 | 0.08748
[23 empty] | 1088.7308 | 0.045259 |  |  |  | 1482.9319 |  | 1482.9319 |  |  | 1482.9319 | 0.0878 | 1482.9319 | 0.0878
[23 empty] | 1088.7452 | 0.042336 |  |  |  | 1483.0395 |  | 1483.0395 |  |  | 1483.0395 | 0.0879 | 1483.0395 | 0.0879
[23 empty] | 1088.7599 | 0.047311 |  |  |  | 1483.1473 |  | 1483.1473 |  |  | 1483.1473 | 0.08777 | 1483.1473 | 0.08777
[23 empty] | 1088.7743 | 0.04838 |  |  |  | 1483.2551 |  | 1483.2551 |  |  | 1483.2551 | 0.0874 | 1483.2551 | 0.0874
[23 empty] | 1088.7888 | 0.047136 |  |  |  | 1483.3629 |  | 1483.3629 |  |  | 1483.3629 | 0.08687 | 1483.3629 | 0.08687
[23 empty] | 1088.8033 | 0.047121 |  |  |  | 1483.4707 |  | 1483.4707 |  |  | 1483.4707 | 0.08623 | 1483.4707 | 0.08623
[23 empty] | 1088.8179 | 0.044293 |  |  |  | 1483.5785 |  | 1483.5785 |  |  | 1483.5785 | 0.0856 | 1483.5785 | 0.0856
[23 empty] | 1088.8324 | 0.046527 |  |  |  | 1483.6864 |  | 1483.6864 |  |  | 1483.6864 | 0.08508 | 1483.6864 | 0.08508
[23 empty] | 1088.8469 | 0.04525 |  |  |  | 1483.7942 |  | 1483.7942 |  |  | 1483.7942 | 0.08474 | 1483.7942 | 0.08474
[23 empty] | 1088.8614 | 0.044624 |  |  |  | 1483.9021 |  | 1483.9021 |  |  | 1483.9021 | 0.08464 | 1483.9021 | 0.08464
[23 empty] | 1088.876 | 0.047343 |  |  |  | 1484.01 |  | 1484.01 |  |  | 1484.01 | 0.08479 | 1484.01 | 0.08479
[23 empty] | 1088.8905 | 0.047087 |  |  |  | 1484.1179 |  | 1484.1179 |  |  | 1484.1179 | 0.08514 | 1484.1179 | 0.08514
[23 empty] | 1088.9049 | 0.045977 |  |  |  | 1484.2258 |  | 1484.2258 |  |  | 1484.2258 | 0.08563 | 1484.2258 | 0.08563
[23 empty] | 1088.9196 | 0.04624 |  |  |  | 1484.3337 |  | 1484.3337 |  |  | 1484.3337 | 0.08616 | 1484.3337 | 0.08616
[23 empty] | 1088.934 | 0.049374 |  |  |  | 1484.4416 |  | 1484.4416 |  |  | 1484.4416 | 0.08663 | 1484.4416 | 0.08663
[23 empty] | 1088.9486 | 0.04372 |  |  |  | 1484.5496 |  | 1484.5496 |  |  | 1484.5496 | 0.08699 | 1484.5496 | 0.08699
[23 empty] | 1088.9631 | 0.049334 |  |  |  | 1484.6576 |  | 1484.6576 |  |  | 1484.6576 | 0.08719 | 1484.6576 | 0.08719
[23 empty] | 1088.9775 | 0.046169 |  |  |  | 1484.7656 |  | 1484.7656 |  |  | 1484.7656 | 0.08722 | 1484.7656 | 0.08722
[23 empty] | 1088.9922 | 0.047355 |  |  |  | 1484.8735 |  | 1484.8735 |  |  | 1484.8735 | 0.08711 | 1484.8735 | 0.08711
[23 empty] | 1089.0066 | 0.04744 |  |  |  | 1484.9816 |  | 1484.9816 |  |  | 1484.9816 | 0.08688 | 1484.9816 | 0.08688
[23 empty] | 1089.0211 | 0.049037 |  |  |  | 1485.0896 |  | 1485.0896 |  |  | 1485.0896 | 0.08659 | 1485.0896 | 0.08659
[23 empty] | 1089.0358 | 0.047415 |  |  |  | 1485.1976 |  | 1485.1976 |  |  | 1485.1976 | 0.08629 | 1485.1976 | 0.08629
[23 empty] | 1089.0502 | 0.046035 |  |  |  | 1485.3058 |  | 1485.3058 |  |  | 1485.3058 | 0.08604 | 1485.3058 | 0.08604
[23 empty] | 1089.0648 | 0.046311 |  |  |  | 1485.4138 |  | 1485.4138 |  |  | 1485.4138 | 0.08585 | 1485.4138 | 0.08585
[23 empty] | 1089.0792 | 0.046607 |  |  |  | 1485.522 |  | 1485.522 |  |  | 1485.522 | 0.08576 | 1485.522 | 0.08576
[23 empty] | 1089.0938 | 0.046776 |  |  |  | 1485.63 |  | 1485.63 |  |  | 1485.63 | 0.08576 | 1485.63 | 0.08576
[23 empty] | 1089.1084 | 0.046755 |  |  |  | 1485.7382 |  | 1485.7382 |  |  | 1485.7382 | 0.08586 | 1485.7382 | 0.08586
[23 empty] | 1089.1228 | 0.044921 |  |  |  | 1485.8463 |  | 1485.8463 |  |  | 1485.8463 | 0.08606 | 1485.8463 | 0.08606
[23 empty] | 1089.1375 | 0.04816 |  |  |  | 1485.9545 |  | 1485.9545 |  |  | 1485.9545 | 0.08634 | 1485.9545 | 0.08634
[23 empty] | 1089.152 | 0.049489 |  |  |  | 1486.0627 |  | 1486.0627 |  |  | 1486.0627 | 0.08669 | 1486.0627 | 0.08669
[23 empty] | 1089.1664 | 0.049388 |  |  |  | 1486.1709 |  | 1486.1709 |  |  | 1486.1709 | 0.08711 | 1486.1709 | 0.08711
[23 empty] | 1089.181 | 0.048604 |  |  |  | 1486.2791 |  | 1486.2791 |  |  | 1486.2791 | 0.08759 | 1486.2791 | 0.08759
[23 empty] | 1089.1956 | 0.044983 |  |  |  | 1486.3873 |  | 1486.3873 |  |  | 1486.3873 | 0.08813 | 1486.3873 | 0.08813
[23 empty] | 1089.21 | 0.042402 |  |  |  | 1486.4956 |  | 1486.4956 |  |  | 1486.4956 | 0.08873 | 1486.4956 | 0.08873
[23 empty] | 1089.2246 | 0.049668 |  |  |  | 1486.6039 |  | 1486.6039 |  |  | 1486.6039 | 0.08936 | 1486.6039 | 0.08936
[23 empty] | 1089.2391 | 0.047422 |  |  |  | 1486.712 |  | 1486.712 |  |  | 1486.712 | 0.09 | 1486.712 | 0.09
[23 empty] | 1089.2537 | 0.045654 |  |  |  | 1486.8204 |  | 1486.8204 |  |  | 1486.8204 | 0.09063 | 1486.8204 | 0.09063
[23 empty] | 1089.2682 | 0.045165 |  |  |  | 1486.9287 |  | 1486.9287 |  |  | 1486.9287 | 0.0912 | 1486.9287 | 0.0912
[23 empty] | 1089.2826 | 0.044525 |  |  |  | 1487.037 |  | 1487.037 |  |  | 1487.037 | 0.09167 | 1487.037 | 0.09167
[23 empty] | 1089.2972 | 0.047937 |  |  |  | 1487.1454 |  | 1487.1454 |  |  | 1487.1454 | 0.092 | 1487.1454 | 0.092
[23 empty] | 1089.3118 | 0.044824 |  |  |  | 1487.2537 |  | 1487.2537 |  |  | 1487.2537 | 0.09217 | 1487.2537 | 0.09217
[23 empty] | 1089.3263 | 0.047976 |  |  |  | 1487.3621 |  | 1487.3621 |  |  | 1487.3621 | 0.09218 | 1487.3621 | 0.09218
[23 empty] | 1089.3408 | 0.047752 |  |  |  | 1487.4705 |  | 1487.4705 |  |  | 1487.4705 | 0.09203 | 1487.4705 | 0.09203
[23 empty] | 1089.3553 | 0.049167 |  |  |  | 1487.5789 |  | 1487.5789 |  |  | 1487.5789 | 0.09176 | 1487.5789 | 0.09176
[23 empty] | 1089.3699 | 0.046387 |  |  |  | 1487.6873 |  | 1487.6873 |  |  | 1487.6873 | 0.09139 | 1487.6873 | 0.09139
[23 empty] | 1089.3844 | 0.047678 |  |  |  | 1487.7957 |  | 1487.7957 |  |  | 1487.7957 | 0.09097 | 1487.7957 | 0.09097
[23 empty] | 1089.3989 | 0.044297 |  |  |  | 1487.9042 |  | 1487.9042 |  |  | 1487.9042 | 0.09054 | 1487.9042 | 0.09054
[23 empty] | 1089.4136 | 0.050084 |  |  |  | 1488.0126 |  | 1488.0126 |  |  | 1488.0126 | 0.09014 | 1488.0126 | 0.09014
[23 empty] | 1089.428 | 0.047834 |  |  |  | 1488.1211 |  | 1488.1211 |  |  | 1488.1211 | 0.0898 | 1488.1211 | 0.0898
[23 empty] | 1089.4426 | 0.048547 |  |  |  | 1488.2296 |  | 1488.2296 |  |  | 1488.2296 | 0.08954 | 1488.2296 | 0.08954
[23 empty] | 1089.4572 | 0.048919 |  |  |  | 1488.3381 |  | 1488.3381 |  |  | 1488.3381 | 0.08938 | 1488.3381 | 0.08938
[23 empty] | 1089.4716 | 0.04792 |  |  |  | 1488.4467 |  | 1488.4467 |  |  | 1488.4467 | 0.08933 | 1488.4467 | 0.08933
[23 empty] | 1089.4862 | 0.047333 |  |  |  | 1488.5552 |  | 1488.5552 |  |  | 1488.5552 | 0.08939 | 1488.5552 | 0.08939
[23 empty] | 1089.5007 | 0.046186 |  |  |  | 1488.6637 |  | 1488.6637 |  |  | 1488.6637 | 0.08957 | 1488.6637 | 0.08957
[23 empty] | 1089.5153 | 0.045037 |  |  |  | 1488.7723 |  | 1488.7723 |  |  | 1488.7723 | 0.08986 | 1488.7723 | 0.08986
[23 empty] | 1089.5298 | 0.045876 |  |  |  | 1488.8809 |  | 1488.8809 |  |  | 1488.8809 | 0.09024 | 1488.8809 | 0.09024
[23 empty] | 1089.5443 | 0.047953 |  |  |  | 1488.9895 |  | 1488.9895 |  |  | 1488.9895 | 0.0907 | 1488.9895 | 0.0907
[23 empty] | 1089.559 | 0.048329 |  |  |  | 1489.0981 |  | 1489.0981 |  |  | 1489.0981 | 0.09121 | 1489.0981 | 0.09121
[23 empty] | 1089.5734 | 0.046895 |  |  |  | 1489.2068 |  | 1489.2068 |  |  | 1489.2068 | 0.09175 | 1489.2068 | 0.09175
[23 empty] | 1089.5879 | 0.050556 |  |  |  | 1489.3154 |  | 1489.3154 |  |  | 1489.3154 | 0.09229 | 1489.3154 | 0.09229
[23 empty] | 1089.6025 | 0.048092 |  |  |  | 1489.4241 |  | 1489.4241 |  |  | 1489.4241 | 0.0928 | 1489.4241 | 0.0928
[23 empty] | 1089.6171 | 0.049463 |  |  |  | 1489.5327 |  | 1489.5327 |  |  | 1489.5327 | 0.09326 | 1489.5327 | 0.09326
[23 empty] | 1089.6315 | 0.043041 |  |  |  | 1489.6415 |  | 1489.6415 |  |  | 1489.6415 | 0.09365 | 1489.6415 | 0.09365
[23 empty] | 1089.6461 | 0.04558 |  |  |  | 1489.7502 |  | 1489.7502 |  |  | 1489.7502 | 0.09398 | 1489.7502 | 0.09398
[23 empty] | 1089.6606 | 0.049196 |  |  |  | 1489.8589 |  | 1489.8589 |  |  | 1489.8589 | 0.09424 | 1489.8589 | 0.09424
[23 empty] | 1089.6753 | 0.046983 |  |  |  | 1489.9677 |  | 1489.9677 |  |  | 1489.9677 | 0.09446 | 1489.9677 | 0.09446
[23 empty] | 1089.6897 | 0.0509 |  |  |  | 1490.0764 |  | 1490.0764 |  |  | 1490.0764 | 0.09466 | 1490.0764 | 0.09466
[23 empty] | 1089.7042 | 0.047523 |  |  |  | 1490.1852 |  | 1490.1852 |  |  | 1490.1852 | 0.09486 | 1490.1852 | 0.09486
[23 empty] | 1089.7189 | 0.048653 |  |  |  | 1490.2941 |  | 1490.2941 |  |  | 1490.2941 | 0.0951 | 1490.2941 | 0.0951
[23 empty] | 1089.7334 | 0.04583 |  |  |  | 1490.4028 |  | 1490.4028 |  |  | 1490.4028 | 0.09538 | 1490.4028 | 0.09538
[23 empty] | 1089.7479 | 0.049116 |  |  |  | 1490.5116 |  | 1490.5116 |  |  | 1490.5116 | 0.09571 | 1490.5116 | 0.09571
[23 empty] | 1089.7625 | 0.048162 |  |  |  | 1490.6205 |  | 1490.6205 |  |  | 1490.6205 | 0.09608 | 1490.6205 | 0.09608
[23 empty] | 1089.777 | 0.047481 |  |  |  | 1490.7294 |  | 1490.7294 |  |  | 1490.7294 | 0.09646 | 1490.7294 | 0.09646
[23 empty] | 1089.7916 | 0.047942 |  |  |  | 1490.8383 |  | 1490.8383 |  |  | 1490.8383 | 0.09685 | 1490.8383 | 0.09685
[23 empty] | 1089.806 | 0.049201 |  |  |  | 1490.9471 |  | 1490.9471 |  |  | 1490.9471 | 0.09721 | 1490.9471 | 0.09721
[23 empty] | 1089.8206 | 0.047507 |  |  |  | 1491.056 |  | 1491.056 |  |  | 1491.056 | 0.09755 | 1491.056 | 0.09755
[23 empty] | 1089.8352 | 0.049356 |  |  |  | 1491.1649 |  | 1491.1649 |  |  | 1491.1649 | 0.09785 | 1491.1649 | 0.09785
[23 empty] | 1089.8497 | 0.049253 |  |  |  | 1491.2739 |  | 1491.2739 |  |  | 1491.2739 | 0.09813 | 1491.2739 | 0.09813
[23 empty] | 1089.8644 | 0.04725 |  |  |  | 1491.3828 |  | 1491.3828 |  |  | 1491.3828 | 0.0984 | 1491.3828 | 0.0984
[23 empty] | 1089.8788 | 0.044559 |  |  |  | 1491.4918 |  | 1491.4918 |  |  | 1491.4918 | 0.09867 | 1491.4918 | 0.09867
[23 empty] | 1089.8933 | 0.046263 |  |  |  | 1491.6008 |  | 1491.6008 |  |  | 1491.6008 | 0.09897 | 1491.6008 | 0.09897
[23 empty] | 1089.908 | 0.047485 |  |  |  | 1491.7098 |  | 1491.7098 |  |  | 1491.7098 | 0.09929 | 1491.7098 | 0.09929
[23 empty] | 1089.9225 | 0.049772 |  |  |  | 1491.8189 |  | 1491.8189 |  |  | 1491.8189 | 0.09964 | 1491.8189 | 0.09964
[23 empty] | 1089.937 | 0.045408 |  |  |  | 1491.9279 |  | 1491.9279 |  |  | 1491.9279 | 0.10002 | 1491.9279 | 0.10002
[23 empty] | 1089.9515 | 0.045609 |  |  |  | 1492.0369 |  | 1492.0369 |  |  | 1492.0369 | 0.10041 | 1492.0369 | 0.10041
[23 empty] | 1089.9661 | 0.046984 |  |  |  | 1492.146 |  | 1492.146 |  |  | 1492.146 | 0.1008 | 1492.146 | 0.1008
[23 empty] | 1089.9807 | 0.048449 |  |  |  | 1492.2551 |  | 1492.2551 |  |  | 1492.2551 | 0.10115 | 1492.2551 | 0.10115
[23 empty] | 1089.9952 | 0.047551 |  |  |  | 1492.3641 |  | 1492.3641 |  |  | 1492.3641 | 0.10147 | 1492.3641 | 0.10147
[23 empty] | 1090.0098 | 0.04786 |  |  |  | 1492.4733 |  | 1492.4733 |  |  | 1492.4733 | 0.10173 | 1492.4733 | 0.10173
[23 empty] | 1090.0243 | 0.047851 |  |  |  | 1492.5824 |  | 1492.5824 |  |  | 1492.5824 | 0.10195 | 1492.5824 | 0.10195
[23 empty] | 1090.0388 | 0.052947 |  |  |  | 1492.6915 |  | 1492.6915 |  |  | 1492.6915 | 0.10212 | 1492.6915 | 0.10212
[23 empty] | 1090.0535 | 0.047262 |  |  |  | 1492.8008 |  | 1492.8008 |  |  | 1492.8008 | 0.10227 | 1492.8008 | 0.10227
[23 empty] | 1090.068 | 0.04727 |  |  |  | 1492.9099 |  | 1492.9099 |  |  | 1492.9099 | 0.10242 | 1492.9099 | 0.10242
[23 empty] | 1090.0825 | 0.046983 |  |  |  | 1493.0192 |  | 1493.0192 |  |  | 1493.0192 | 0.10257 | 1493.0192 | 0.10257
[23 empty] | 1090.0972 | 0.049123 |  |  |  | 1493.1283 |  | 1493.1283 |  |  | 1493.1283 | 0.10273 | 1493.1283 | 0.10273
[23 empty] | 1090.1117 | 0.044351 |  |  |  | 1493.2376 |  | 1493.2376 |  |  | 1493.2376 | 0.10291 | 1493.2376 | 0.10291
[23 empty] | 1090.1261 | 0.050368 |  |  |  | 1493.3468 |  | 1493.3468 |  |  | 1493.3468 | 0.10312 | 1493.3468 | 0.10312
[23 empty] | 1090.1407 | 0.045828 |  |  |  | 1493.4561 |  | 1493.4561 |  |  | 1493.4561 | 0.10336 | 1493.4561 | 0.10336
[23 empty] | 1090.1553 | 0.044838 |  |  |  | 1493.5653 |  | 1493.5653 |  |  | 1493.5653 | 0.10365 | 1493.5653 | 0.10365
[23 empty] | 1090.1699 | 0.048712 |  |  |  | 1493.6746 |  | 1493.6746 |  |  | 1493.6746 | 0.10399 | 1493.6746 | 0.10399
[23 empty] | 1090.1844 | 0.049227 |  |  |  | 1493.7839 |  | 1493.7839 |  |  | 1493.7839 | 0.10437 | 1493.7839 | 0.10437
[23 empty] | 1090.199 | 0.047235 |  |  |  | 1493.8932 |  | 1493.8932 |  |  | 1493.8932 | 0.10481 | 1493.8932 | 0.10481
[23 empty] | 1090.2135 | 0.049892 |  |  |  | 1494.0026 |  | 1494.0026 |  |  | 1494.0026 | 0.10526 | 1494.0026 | 0.10526
[23 empty] | 1090.228 | 0.048628 |  |  |  | 1494.1119 |  | 1494.1119 |  |  | 1494.1119 | 0.10573 | 1494.1119 | 0.10573
[23 empty] | 1090.2426 | 0.050305 |  |  |  | 1494.2213 |  | 1494.2213 |  |  | 1494.2213 | 0.10618 | 1494.2213 | 0.10618
[23 empty] | 1090.2572 | 0.048987 |  |  |  | 1494.3307 |  | 1494.3307 |  |  | 1494.3307 | 0.10659 | 1494.3307 | 0.10659
[23 empty] | 1090.2717 | 0.044663 |  |  |  | 1494.4401 |  | 1494.4401 |  |  | 1494.4401 | 0.10695 | 1494.4401 | 0.10695
[23 empty] | 1090.2864 | 0.046461 |  |  |  | 1494.5496 |  | 1494.5496 |  |  | 1494.5496 | 0.10724 | 1494.5496 | 0.10724
[23 empty] | 1090.3009 | 0.047537 |  |  |  | 1494.6589 |  | 1494.6589 |  |  | 1494.6589 | 0.10746 | 1494.6589 | 0.10746
[23 empty] | 1090.3154 | 0.049808 |  |  |  | 1494.7684 |  | 1494.7684 |  |  | 1494.7684 | 0.10761 | 1494.7684 | 0.10761
[23 empty] | 1090.3301 | 0.049928 |  |  |  | 1494.8778 |  | 1494.8778 |  |  | 1494.8778 | 0.10768 | 1494.8778 | 0.10768
[23 empty] | 1090.3445 | 0.049561 |  |  |  | 1494.9873 |  | 1494.9873 |  |  | 1494.9873 | 0.10768 | 1494.9873 | 0.10768
[23 empty] | 1090.3591 | 0.048165 |  |  |  | 1495.0968 |  | 1495.0968 |  |  | 1495.0968 | 0.10764 | 1495.0968 | 0.10764
[23 empty] | 1090.3737 | 0.052676 |  |  |  | 1495.2064 |  | 1495.2064 |  |  | 1495.2064 | 0.10756 | 1495.2064 | 0.10756
[23 empty] | 1090.3882 | 0.046835 |  |  |  | 1495.3159 |  | 1495.3159 |  |  | 1495.3159 | 0.10748 | 1495.3159 | 0.10748
[23 empty] | 1090.4028 | 0.049952 |  |  |  | 1495.4254 |  | 1495.4254 |  |  | 1495.4254 | 0.10742 | 1495.4254 | 0.10742
[23 empty] | 1090.4174 | 0.04949 |  |  |  | 1495.535 |  | 1495.535 |  |  | 1495.535 | 0.10742 | 1495.535 | 0.10742
[23 empty] | 1090.4319 | 0.046747 |  |  |  | 1495.6445 |  | 1495.6445 |  |  | 1495.6445 | 0.10749 | 1495.6445 | 0.10749
[23 empty] | 1090.4465 | 0.051716 |  |  |  | 1495.7541 |  | 1495.7541 |  |  | 1495.7541 | 0.10764 | 1495.7541 | 0.10764
[23 empty] | 1090.4611 | 0.045612 |  |  |  | 1495.8638 |  | 1495.8638 |  |  | 1495.8638 | 0.10786 | 1495.8638 | 0.10786
[23 empty] | 1090.4757 | 0.049652 |  |  |  | 1495.9734 |  | 1495.9734 |  |  | 1495.9734 | 0.10815 | 1495.9734 | 0.10815
[23 empty] | 1090.4902 | 0.049413 |  |  |  | 1496.083 |  | 1496.083 |  |  | 1496.083 | 0.10848 | 1496.083 | 0.10848
[23 empty] | 1090.5048 | 0.049845 |  |  |  | 1496.1927 |  | 1496.1927 |  |  | 1496.1927 | 0.1088 | 1496.1927 | 0.1088
[23 empty] | 1090.5193 | 0.049339 |  |  |  | 1496.3024 |  | 1496.3024 |  |  | 1496.3024 | 0.1091 | 1496.3024 | 0.1091
[23 empty] | 1090.5338 | 0.048444 |  |  |  | 1496.4121 |  | 1496.4121 |  |  | 1496.4121 | 0.10934 | 1496.4121 | 0.10934
[23 empty] | 1090.5483 | 0.049338 |  |  |  | 1496.5219 |  | 1496.5219 |  |  | 1496.5219 | 0.10952 | 1496.5219 | 0.10952
[23 empty] | 1090.563 | 0.050703 |  |  |  | 1496.6315 |  | 1496.6315 |  |  | 1496.6315 | 0.10966 | 1496.6315 | 0.10966
[23 empty] | 1090.5775 | 0.051538 |  |  |  | 1496.7412 |  | 1496.7412 |  |  | 1496.7412 | 0.10979 | 1496.7412 | 0.10979
[23 empty] | 1090.5922 | 0.05022 |  |  |  | 1496.851 |  | 1496.851 |  |  | 1496.851 | 0.10997 | 1496.851 | 0.10997
[23 empty] | 1090.6067 | 0.05165 |  |  |  | 1496.9608 |  | 1496.9608 |  |  | 1496.9608 | 0.11023 | 1496.9608 | 0.11023
[23 empty] | 1090.6212 | 0.044146 |  |  |  | 1497.0706 |  | 1497.0706 |  |  | 1497.0706 | 0.1106 | 1497.0706 | 0.1106
[23 empty] | 1090.6359 | 0.046784 |  |  |  | 1497.1804 |  | 1497.1804 |  |  | 1497.1804 | 0.11107 | 1497.1804 | 0.11107
[23 empty] | 1090.6504 | 0.051009 |  |  |  | 1497.2902 |  | 1497.2902 |  |  | 1497.2902 | 0.1116 | 1497.2902 | 0.1116
[23 empty] | 1090.665 | 0.051759 |  |  |  | 1497.4 |  | 1497.4 |  |  | 1497.4 | 0.11214 | 1497.4 | 0.11214
[23 empty] | 1090.6796 | 0.048889 |  |  |  | 1497.5099 |  | 1497.5099 |  |  | 1497.5099 | 0.11263 | 1497.5099 | 0.11263
[23 empty] | 1090.6941 | 0.049076 |  |  |  | 1497.6198 |  | 1497.6198 |  |  | 1497.6198 | 0.11303 | 1497.6198 | 0.11303
[23 empty] | 1090.7087 | 0.050249 |  |  |  | 1497.7296 |  | 1497.7296 |  |  | 1497.7296 | 0.11335 | 1497.7296 | 0.11335
[23 empty] | 1090.7233 | 0.049711 |  |  |  | 1497.8396 |  | 1497.8396 |  |  | 1497.8396 | 0.11359 | 1497.8396 | 0.11359
[23 empty] | 1090.7378 | 0.047631 |  |  |  | 1497.9495 |  | 1497.9495 |  |  | 1497.9495 | 0.11381 | 1497.9495 | 0.11381
[23 empty] | 1090.7524 | 0.047548 |  |  |  | 1498.0594 |  | 1498.0594 |  |  | 1498.0594 | 0.11405 | 1498.0594 | 0.11405
[23 empty] | 1090.767 | 0.046571 |  |  |  | 1498.1693 |  | 1498.1693 |  |  | 1498.1693 | 0.11436 | 1498.1693 | 0.11436
[23 empty] | 1090.7816 | 0.049539 |  |  |  | 1498.2793 |  | 1498.2793 |  |  | 1498.2793 | 0.11475 | 1498.2793 | 0.11475
[23 empty] | 1090.7961 | 0.048585 |  |  |  | 1498.3893 |  | 1498.3893 |  |  | 1498.3893 | 0.11523 | 1498.3893 | 0.11523
[23 empty] | 1090.8107 | 0.052363 |  |  |  | 1498.4993 |  | 1498.4993 |  |  | 1498.4993 | 0.11577 | 1498.4993 | 0.11577
[23 empty] | 1090.8253 | 0.045758 |  |  |  | 1498.6092 |  | 1498.6092 |  |  | 1498.6092 | 0.11635 | 1498.6092 | 0.11635
[23 empty] | 1090.8398 | 0.050798 |  |  |  | 1498.7194 |  | 1498.7194 |  |  | 1498.7194 | 0.11693 | 1498.7194 | 0.11693
[23 empty] | 1090.8544 | 0.048741 |  |  |  | 1498.8293 |  | 1498.8293 |  |  | 1498.8293 | 0.11747 | 1498.8293 | 0.11747
[23 empty] | 1090.869 | 0.047125 |  |  |  | 1498.9395 |  | 1498.9395 |  |  | 1498.9395 | 0.11795 | 1498.9395 | 0.11795
[23 empty] | 1090.8835 | 0.05031 |  |  |  | 1499.0496 |  | 1499.0496 |  |  | 1499.0496 | 0.11836 | 1499.0496 | 0.11836
[23 empty] | 1090.8982 | 0.050235 |  |  |  | 1499.1597 |  | 1499.1597 |  |  | 1499.1597 | 0.11871 | 1499.1597 | 0.11871
[23 empty] | 1090.9127 | 0.048959 |  |  |  | 1499.2698 |  | 1499.2698 |  |  | 1499.2698 | 0.11899 | 1499.2698 | 0.11899
[23 empty] | 1090.9272 | 0.048915 |  |  |  | 1499.3799 |  | 1499.3799 |  |  | 1499.3799 | 0.11921 | 1499.3799 | 0.11921
[23 empty] | 1090.9419 | 0.048605 |  |  |  | 1499.49 |  | 1499.49 |  |  | 1499.49 | 0.11939 | 1499.49 | 0.11939
[23 empty] | 1090.9564 | 0.050167 |  |  |  | 1499.6001 |  | 1499.6001 |  |  | 1499.6001 | 0.11952 | 1499.6001 | 0.11952
[23 empty] | 1090.9711 | 0.050012 |  |  |  | 1499.7103 |  | 1499.7103 |  |  | 1499.7103 | 0.1196 | 1499.7103 | 0.1196
[23 empty] | 1090.9856 | 0.053463 |  |  |  | 1499.8206 |  | 1499.8206 |  |  | 1499.8206 | 0.11964 | 1499.8206 | 0.11964
[23 empty] | 1091.0001 | 0.05072 |  |  |  | 1499.9308 |  | 1499.9308 |  |  | 1499.9308 | 0.11964 | 1499.9308 | 0.11964
[23 empty] | 1091.0148 | 0.04666 |  |  |  | 1500.041 |  | 1500.041 |  |  | 1500.041 | 0.11959 | 1500.041 | 0.11959
[23 empty] | 1091.0293 | 0.049924 |  |  |  | 1500.1512 |  | 1500.1512 |  |  | 1500.1512 | 0.11952 | 1500.1512 | 0.11952
[23 empty] | 1091.0438 | 0.050696 |  |  |  | 1500.2615 |  | 1500.2615 |  |  | 1500.2615 | 0.11944 | 1500.2615 | 0.11944
[23 empty] | 1091.0585 | 0.047993 |  |  |  | 1500.3717 |  | 1500.3717 |  |  | 1500.3717 | 0.11938 | 1500.3717 | 0.11938
[23 empty] | 1091.073 | 0.048209 |  |  |  | 1500.4821 |  | 1500.4821 |  |  | 1500.4821 | 0.11937 | 1500.4821 | 0.11937
[23 empty] | 1091.0876 | 0.050174 |  |  |  | 1500.5923 |  | 1500.5923 |  |  | 1500.5923 | 0.11944 | 1500.5923 | 0.11944
[23 empty] | 1091.1022 | 0.050803 |  |  |  | 1500.7026 |  | 1500.7026 |  |  | 1500.7026 | 0.11961 | 1500.7026 | 0.11961
[23 empty] | 1091.1167 | 0.048474 |  |  |  | 1500.813 |  | 1500.813 |  |  | 1500.813 | 0.11989 | 1500.813 | 0.11989
[23 empty] | 1091.1313 | 0.049271 |  |  |  | 1500.9233 |  | 1500.9233 |  |  | 1500.9233 | 0.12029 | 1500.9233 | 0.12029
[23 empty] | 1091.146 | 0.05035 |  |  |  | 1501.0337 |  | 1501.0337 |  |  | 1501.0337 | 0.1208 | 1501.0337 | 0.1208
[23 empty] | 1091.1605 | 0.051441 |  |  |  | 1501.144 |  | 1501.144 |  |  | 1501.144 | 0.12143 | 1501.144 | 0.12143
[23 empty] | 1091.1752 | 0.048835 |  |  |  | 1501.2545 |  | 1501.2545 |  |  | 1501.2545 | 0.12215 | 1501.2545 | 0.12215
[23 empty] | 1091.1897 | 0.049538 |  |  |  | 1501.3649 |  | 1501.3649 |  |  | 1501.3649 | 0.12295 | 1501.3649 | 0.12295
[23 empty] | 1091.2043 | 0.052271 |  |  |  | 1501.4753 |  | 1501.4753 |  |  | 1501.4753 | 0.1238 | 1501.4753 | 0.1238
[23 empty] | 1091.2189 | 0.045104 |  |  |  | 1501.5858 |  | 1501.5858 |  |  | 1501.5858 | 0.12465 | 1501.5858 | 0.12465
[23 empty] | 1091.2334 | 0.049741 |  |  |  | 1501.6963 |  | 1501.6963 |  |  | 1501.6963 | 0.12548 | 1501.6963 | 0.12548
[23 empty] | 1091.248 | 0.050634 |  |  |  | 1501.8068 |  | 1501.8068 |  |  | 1501.8068 | 0.12623 | 1501.8068 | 0.12623
[23 empty] | 1091.2626 | 0.049318 |  |  |  | 1501.9172 |  | 1501.9172 |  |  | 1501.9172 | 0.12689 | 1501.9172 | 0.12689
[23 empty] | 1091.2772 | 0.049613 |  |  |  | 1502.0277 |  | 1502.0277 |  |  | 1502.0277 | 0.12743 | 1502.0277 | 0.12743
[23 empty] | 1091.2917 | 0.049345 |  |  |  | 1502.1383 |  | 1502.1383 |  |  | 1502.1383 | 0.12784 | 1502.1383 | 0.12784
[23 empty] | 1091.3064 | 0.050021 |  |  |  | 1502.2489 |  | 1502.2489 |  |  | 1502.2489 | 0.12812 | 1502.2489 | 0.12812
[23 empty] | 1091.321 | 0.052692 |  |  |  | 1502.3594 |  | 1502.3594 |  |  | 1502.3594 | 0.12828 | 1502.3594 | 0.12828
[23 empty] | 1091.3356 | 0.050188 |  |  |  | 1502.47 |  | 1502.47 |  |  | 1502.47 | 0.12835 | 1502.47 | 0.12835
[23 empty] | 1091.3501 | 0.05059 |  |  |  | 1502.5806 |  | 1502.5806 |  |  | 1502.5806 | 0.12833 | 1502.5806 | 0.12833
[23 empty] | 1091.3647 | 0.051349 |  |  |  | 1502.6912 |  | 1502.6912 |  |  | 1502.6912 | 0.12824 | 1502.6912 | 0.12824
[23 empty] | 1091.3793 | 0.052483 |  |  |  | 1502.8019 |  | 1502.8019 |  |  | 1502.8019 | 0.12811 | 1502.8019 | 0.12811
[23 empty] | 1091.3939 | 0.048366 |  |  |  | 1502.9125 |  | 1502.9125 |  |  | 1502.9125 | 0.12797 | 1502.9125 | 0.12797
[23 empty] | 1091.4084 | 0.048988 |  |  |  | 1503.0232 |  | 1503.0232 |  |  | 1503.0232 | 0.12783 | 1503.0232 | 0.12783
[23 empty] | 1091.4231 | 0.051652 |  |  |  | 1503.1338 |  | 1503.1338 |  |  | 1503.1338 | 0.12771 | 1503.1338 | 0.12771
[23 empty] | 1091.4377 | 0.048966 |  |  |  | 1503.2445 |  | 1503.2445 |  |  | 1503.2445 | 0.12761 | 1503.2445 | 0.12761
[23 empty] | 1091.4523 | 0.04989 |  |  |  | 1503.3552 |  | 1503.3552 |  |  | 1503.3552 | 0.12756 | 1503.3552 | 0.12756
[23 empty] | 1091.4668 | 0.04897 |  |  |  | 1503.4659 |  | 1503.4659 |  |  | 1503.4659 | 0.12756 | 1503.4659 | 0.12756
[23 empty] | 1091.4814 | 0.054202 |  |  |  | 1503.5767 |  | 1503.5767 |  |  | 1503.5767 | 0.12761 | 1503.5767 | 0.12761
[23 empty] | 1091.496 | 0.049031 |  |  |  | 1503.6875 |  | 1503.6875 |  |  | 1503.6875 | 0.12774 | 1503.6875 | 0.12774
[23 empty] | 1091.5106 | 0.050368 |  |  |  | 1503.7982 |  | 1503.7982 |  |  | 1503.7982 | 0.12796 | 1503.7982 | 0.12796
[23 empty] | 1091.5253 | 0.050216 |  |  |  | 1503.9091 |  | 1503.9091 |  |  | 1503.9091 | 0.12827 | 1503.9091 | 0.12827
[23 empty] | 1091.5398 | 0.052036 |  |  |  | 1504.0199 |  | 1504.0199 |  |  | 1504.0199 | 0.12867 | 1504.0199 | 0.12867
[23 empty] | 1091.5544 | 0.05044 |  |  |  | 1504.1306 |  | 1504.1306 |  |  | 1504.1306 | 0.12911 | 1504.1306 | 0.12911
[23 empty] | 1091.569 | 0.047016 |  |  |  | 1504.2416 |  | 1504.2416 |  |  | 1504.2416 | 0.12957 | 1504.2416 | 0.12957
[23 empty] | 1091.5836 | 0.051757 |  |  |  | 1504.3524 |  | 1504.3524 |  |  | 1504.3524 | 0.13 | 1504.3524 | 0.13
[23 empty] | 1091.5981 | 0.049643 |  |  |  | 1504.4633 |  | 1504.4633 |  |  | 1504.4633 | 0.13037 | 1504.4633 | 0.13037
[23 empty] | 1091.6128 | 0.048374 |  |  |  | 1504.5741 |  | 1504.5741 |  |  | 1504.5741 | 0.13065 | 1504.5741 | 0.13065
[23 empty] | 1091.6274 | 0.052552 |  |  |  | 1504.6851 |  | 1504.6851 |  |  | 1504.6851 | 0.13084 | 1504.6851 | 0.13084
[23 empty] | 1091.642 | 0.049627 |  |  |  | 1504.796 |  | 1504.796 |  |  | 1504.796 | 0.13094 | 1504.796 | 0.13094
[23 empty] | 1091.6565 | 0.051802 |  |  |  | 1504.9069 |  | 1504.9069 |  |  | 1504.9069 | 0.13098 | 1504.9069 | 0.13098
[23 empty] | 1091.6711 | 0.049615 |  |  |  | 1505.0178 |  | 1505.0178 |  |  | 1505.0178 | 0.13097 | 1505.0178 | 0.13097
[23 empty] | 1091.6857 | 0.050016 |  |  |  | 1505.1289 |  | 1505.1289 |  |  | 1505.1289 | 0.13094 | 1505.1289 | 0.13094
[23 empty] | 1091.7004 | 0.04917 |  |  |  | 1505.2399 |  | 1505.2399 |  |  | 1505.2399 | 0.13091 | 1505.2399 | 0.13091
[23 empty] | 1091.715 | 0.047456 |  |  |  | 1505.3508 |  | 1505.3508 |  |  | 1505.3508 | 0.13093 | 1505.3508 | 0.13093
[23 empty] | 1091.7295 | 0.048769 |  |  |  | 1505.4619 |  | 1505.4619 |  |  | 1505.4619 | 0.13102 | 1505.4619 | 0.13102
[23 empty] | 1091.7441 | 0.051883 |  |  |  | 1505.5729 |  | 1505.5729 |  |  | 1505.5729 | 0.13121 | 1505.5729 | 0.13121
[23 empty] | 1091.7587 | 0.049853 |  |  |  | 1505.684 |  | 1505.684 |  |  | 1505.684 | 0.13154 | 1505.684 | 0.13154
[23 empty] | 1091.7733 | 0.050769 |  |  |  | 1505.795 |  | 1505.795 |  |  | 1505.795 | 0.13202 | 1505.795 | 0.13202
[23 empty] | 1091.788 | 0.046992 |  |  |  | 1505.9061 |  | 1505.9061 |  |  | 1505.9061 | 0.13264 | 1505.9061 | 0.13264
[23 empty] | 1091.8025 | 0.049126 |  |  |  | 1506.0172 |  | 1506.0172 |  |  | 1506.0172 | 0.13337 | 1506.0172 | 0.13337
[23 empty] | 1091.8171 | 0.052863 |  |  |  | 1506.1283 |  | 1506.1283 |  |  | 1506.1283 | 0.13417 | 1506.1283 | 0.13417
[23 empty] | 1091.8317 | 0.048887 |  |  |  | 1506.2395 |  | 1506.2395 |  |  | 1506.2395 | 0.13499 | 1506.2395 | 0.13499
[23 empty] | 1091.8463 | 0.050169 |  |  |  | 1506.3506 |  | 1506.3506 |  |  | 1506.3506 | 0.13575 | 1506.3506 | 0.13575
[23 empty] | 1091.861 | 0.05005 |  |  |  | 1506.4618 |  | 1506.4618 |  |  | 1506.4618 | 0.1364 | 1506.4618 | 0.1364
[23 empty] | 1091.8755 | 0.051065 |  |  |  | 1506.573 |  | 1506.573 |  |  | 1506.573 | 0.13689 | 1506.573 | 0.13689
[23 empty] | 1091.8901 | 0.0529 |  |  |  | 1506.6842 |  | 1506.6842 |  |  | 1506.6842 | 0.13722 | 1506.6842 | 0.13722
[23 empty] | 1091.9048 | 0.052862 |  |  |  | 1506.7954 |  | 1506.7954 |  |  | 1506.7954 | 0.13736 | 1506.7954 | 0.13736
[23 empty] | 1091.9193 | 0.049716 |  |  |  | 1506.9066 |  | 1506.9066 |  |  | 1506.9066 | 0.13737 | 1506.9066 | 0.13737
[23 empty] | 1091.934 | 0.051373 |  |  |  | 1507.0179 |  | 1507.0179 |  |  | 1507.0179 | 0.13727 | 1507.0179 | 0.13727
[23 empty] | 1091.9485 | 0.051612 |  |  |  | 1507.1291 |  | 1507.1291 |  |  | 1507.1291 | 0.13713 | 1507.1291 | 0.13713
[23 empty] | 1091.9631 | 0.052302 |  |  |  | 1507.2405 |  | 1507.2405 |  |  | 1507.2405 | 0.13701 | 1507.2405 | 0.13701
[23 empty] | 1091.9778 | 0.050985 |  |  |  | 1507.3518 |  | 1507.3518 |  |  | 1507.3518 | 0.13694 | 1507.3518 | 0.13694
[23 empty] | 1091.9923 | 0.050778 |  |  |  | 1507.463 |  | 1507.463 |  |  | 1507.463 | 0.13697 | 1507.463 | 0.13697
[23 empty] | 1092.007 | 0.049489 |  |  |  | 1507.5745 |  | 1507.5745 |  |  | 1507.5745 | 0.13711 | 1507.5745 | 0.13711
[23 empty] | 1092.0216 | 0.048142 |  |  |  | 1507.6858 |  | 1507.6858 |  |  | 1507.6858 | 0.13735 | 1507.6858 | 0.13735
[23 empty] | 1092.0361 | 0.053508 |  |  |  | 1507.7971 |  | 1507.7971 |  |  | 1507.7971 | 0.13769 | 1507.7971 | 0.13769
[23 empty] | 1092.0508 | 0.051672 |  |  |  | 1507.9084 |  | 1507.9084 |  |  | 1507.9084 | 0.1381 | 1507.9084 | 0.1381
[23 empty] | 1092.0653 | 0.052925 |  |  |  | 1508.0199 |  | 1508.0199 |  |  | 1508.0199 | 0.13853 | 1508.0199 | 0.13853
[23 empty] | 1092.08 | 0.050613 |  |  |  | 1508.1314 |  | 1508.1314 |  |  | 1508.1314 | 0.13897 | 1508.1314 | 0.13897
[23 empty] | 1092.0946 | 0.052656 |  |  |  | 1508.2428 |  | 1508.2428 |  |  | 1508.2428 | 0.13937 | 1508.2428 | 0.13937
[23 empty] | 1092.1091 | 0.053181 |  |  |  | 1508.3543 |  | 1508.3543 |  |  | 1508.3543 | 0.13974 | 1508.3543 | 0.13974
[23 empty] | 1092.1239 | 0.050311 |  |  |  | 1508.4657 |  | 1508.4657 |  |  | 1508.4657 | 0.14006 | 1508.4657 | 0.14006
[23 empty] | 1092.1384 | 0.052124 |  |  |  | 1508.5772 |  | 1508.5772 |  |  | 1508.5772 | 0.14035 | 1508.5772 | 0.14035
[23 empty] | 1092.153 | 0.0526 |  |  |  | 1508.6886 |  | 1508.6886 |  |  | 1508.6886 | 0.14062 | 1508.6886 | 0.14062
[23 empty] | 1092.1676 | 0.049262 |  |  |  | 1508.8002 |  | 1508.8002 |  |  | 1508.8002 | 0.1409 | 1508.8002 | 0.1409
[23 empty] | 1092.1823 | 0.051014 |  |  |  | 1508.9117 |  | 1508.9117 |  |  | 1508.9117 | 0.1412 | 1508.9117 | 0.1412
[23 empty] | 1092.1969 | 0.05245 |  |  |  | 1509.0232 |  | 1509.0232 |  |  | 1509.0232 | 0.14153 | 1509.0232 | 0.14153
[23 empty] | 1092.2114 | 0.052842 |  |  |  | 1509.1348 |  | 1509.1348 |  |  | 1509.1348 | 0.14189 | 1509.1348 | 0.14189
[23 empty] | 1092.2261 | 0.050626 |  |  |  | 1509.2463 |  | 1509.2463 |  |  | 1509.2463 | 0.14229 | 1509.2463 | 0.14229
[23 empty] | 1092.2407 | 0.052304 |  |  |  | 1509.358 |  | 1509.358 |  |  | 1509.358 | 0.14272 | 1509.358 | 0.14272
[23 empty] | 1092.2552 | 0.0534 |  |  |  | 1509.4696 |  | 1509.4696 |  |  | 1509.4696 | 0.1432 | 1509.4696 | 0.1432
[23 empty] | 1092.2699 | 0.052918 |  |  |  | 1509.5812 |  | 1509.5812 |  |  | 1509.5812 | 0.14371 | 1509.5812 | 0.14371
[23 empty] | 1092.2845 | 0.053268 |  |  |  | 1509.6929 |  | 1509.6929 |  |  | 1509.6929 | 0.14426 | 1509.6929 | 0.14426
[23 empty] | 1092.2991 | 0.055282 |  |  |  | 1509.8046 |  | 1509.8046 |  |  | 1509.8046 | 0.14484 | 1509.8046 | 0.14484
[23 empty] | 1092.3138 | 0.052229 |  |  |  | 1509.9163 |  | 1509.9163 |  |  | 1509.9163 | 0.14544 | 1509.9163 | 0.14544
[23 empty] | 1092.3284 | 0.052495 |  |  |  | 1510.0279 |  | 1510.0279 |  |  | 1510.0279 | 0.14604 | 1510.0279 | 0.14604
[23 empty] | 1092.3429 | 0.050106 |  |  |  | 1510.1397 |  | 1510.1397 |  |  | 1510.1397 | 0.14664 | 1510.1397 | 0.14664
[23 empty] | 1092.3577 | 0.049899 |  |  |  | 1510.2513 |  | 1510.2513 |  |  | 1510.2513 | 0.14722 | 1510.2513 | 0.14722
[23 empty] | 1092.3722 | 0.052541 |  |  |  | 1510.3632 |  | 1510.3632 |  |  | 1510.3632 | 0.14775 | 1510.3632 | 0.14775
[23 empty] | 1092.3867 | 0.049874 |  |  |  | 1510.4749 |  | 1510.4749 |  |  | 1510.4749 | 0.14821 | 1510.4749 | 0.14821
[23 empty] | 1092.4015 | 0.050941 |  |  |  | 1510.5867 |  | 1510.5867 |  |  | 1510.5867 | 0.14859 | 1510.5867 | 0.14859
[23 empty] | 1092.416 | 0.051422 |  |  |  | 1510.6985 |  | 1510.6985 |  |  | 1510.6985 | 0.14887 | 1510.6985 | 0.14887
[23 empty] | 1092.4307 | 0.051425 |  |  |  | 1510.8103 |  | 1510.8103 |  |  | 1510.8103 | 0.14904 | 1510.8103 | 0.14904
[23 empty] | 1092.4453 | 0.053445 |  |  |  | 1510.9221 |  | 1510.9221 |  |  | 1510.9221 | 0.1491 | 1510.9221 | 0.1491
[23 empty] | 1092.4598 | 0.047972 |  |  |  | 1511.0339 |  | 1511.0339 |  |  | 1511.0339 | 0.14906 | 1511.0339 | 0.14906
[23 empty] | 1092.4745 | 0.051364 |  |  |  | 1511.1457 |  | 1511.1457 |  |  | 1511.1457 | 0.14896 | 1511.1457 | 0.14896
[23 empty] | 1092.4891 | 0.052827 |  |  |  | 1511.2577 |  | 1511.2577 |  |  | 1511.2577 | 0.14885 | 1511.2577 | 0.14885
[23 empty] | 1092.5038 | 0.04995 |  |  |  | 1511.3696 |  | 1511.3696 |  |  | 1511.3696 | 0.14876 | 1511.3696 | 0.14876
[23 empty] | 1092.5183 | 0.049798 |  |  |  | 1511.4814 |  | 1511.4814 |  |  | 1511.4814 | 0.14874 | 1511.4814 | 0.14874
[23 empty] | 1092.533 | 0.052679 |  |  |  | 1511.5934 |  | 1511.5934 |  |  | 1511.5934 | 0.14881 | 1511.5934 | 0.14881
[23 empty] | 1092.5476 | 0.053998 |  |  |  | 1511.7053 |  | 1511.7053 |  |  | 1511.7053 | 0.14899 | 1511.7053 | 0.14899
[23 empty] | 1092.5623 | 0.051398 |  |  |  | 1511.8174 |  | 1511.8174 |  |  | 1511.8174 | 0.14926 | 1511.8174 | 0.14926
[23 empty] | 1092.5768 | 0.049331 |  |  |  | 1511.9293 |  | 1511.9293 |  |  | 1511.9293 | 0.1496 | 1511.9293 | 0.1496
[23 empty] | 1092.5914 | 0.052636 |  |  |  | 1512.0413 |  | 1512.0413 |  |  | 1512.0413 | 0.14998 | 1512.0413 | 0.14998
[23 empty] | 1092.6061 | 0.053153 |  |  |  | 1512.1533 |  | 1512.1533 |  |  | 1512.1533 | 0.1504 | 1512.1533 | 0.1504
[23 empty] | 1092.6207 | 0.054718 |  |  |  | 1512.2654 |  | 1512.2654 |  |  | 1512.2654 | 0.15083 | 1512.2654 | 0.15083
[23 empty] | 1092.6354 | 0.048675 |  |  |  | 1512.3774 |  | 1512.3774 |  |  | 1512.3774 | 0.15128 | 1512.3774 | 0.15128
[23 empty] | 1092.6499 | 0.049156 |  |  |  | 1512.4895 |  | 1512.4895 |  |  | 1512.4895 | 0.15174 | 1512.4895 | 0.15174
[23 empty] | 1092.6646 | 0.0536 |  |  |  | 1512.6016 |  | 1512.6016 |  |  | 1512.6016 | 0.15221 | 1512.6016 | 0.15221
[23 empty] | 1092.6792 | 0.050984 |  |  |  | 1512.7136 |  | 1512.7136 |  |  | 1512.7136 | 0.15269 | 1512.7136 | 0.15269
[23 empty] | 1092.6937 | 0.054044 |  |  |  | 1512.8257 |  | 1512.8257 |  |  | 1512.8257 | 0.15314 | 1512.8257 | 0.15314
[23 empty] | 1092.7085 | 0.051559 |  |  |  | 1512.9379 |  | 1512.9379 |  |  | 1512.9379 | 0.15356 | 1512.9379 | 0.15356
[23 empty] | 1092.723 | 0.052724 |  |  |  | 1513.0501 |  | 1513.0501 |  |  | 1513.0501 | 0.15392 | 1513.0501 | 0.15392
[23 empty] | 1092.7377 | 0.054862 |  |  |  | 1513.1621 |  | 1513.1621 |  |  | 1513.1621 | 0.15423 | 1513.1621 | 0.15423
[23 empty] | 1092.7523 | 0.048583 |  |  |  | 1513.2743 |  | 1513.2743 |  |  | 1513.2743 | 0.15451 | 1513.2743 | 0.15451
[23 empty] | 1092.7668 | 0.056011 |  |  |  | 1513.3865 |  | 1513.3865 |  |  | 1513.3865 | 0.15477 | 1513.3865 | 0.15477
[23 empty] | 1092.7816 | 0.055591 |  |  |  | 1513.4988 |  | 1513.4988 |  |  | 1513.4988 | 0.15507 | 1513.4988 | 0.15507
[23 empty] | 1092.7961 | 0.055418 |  |  |  | 1513.611 |  | 1513.611 |  |  | 1513.611 | 0.15542 | 1513.611 | 0.15542
[23 empty] | 1092.8109 | 0.054064 |  |  |  | 1513.7233 |  | 1513.7233 |  |  | 1513.7233 | 0.15587 | 1513.7233 | 0.15587
[23 empty] | 1092.8254 | 0.050482 |  |  |  | 1513.8355 |  | 1513.8355 |  |  | 1513.8355 | 0.15642 | 1513.8355 | 0.15642
[23 empty] | 1092.84 | 0.053742 |  |  |  | 1513.9478 |  | 1513.9478 |  |  | 1513.9478 | 0.15706 | 1513.9478 | 0.15706
[23 empty] | 1092.8547 | 0.05409 |  |  |  | 1514.0601 |  | 1514.0601 |  |  | 1514.0601 | 0.15779 | 1514.0601 | 0.15779
[23 empty] | 1092.8693 | 0.053174 |  |  |  | 1514.1724 |  | 1514.1724 |  |  | 1514.1724 | 0.15857 | 1514.1724 | 0.15857
[23 empty] | 1092.8839 | 0.051408 |  |  |  | 1514.2847 |  | 1514.2847 |  |  | 1514.2847 | 0.15938 | 1514.2847 | 0.15938
[23 empty] | 1092.8986 | 0.054017 |  |  |  | 1514.397 |  | 1514.397 |  |  | 1514.397 | 0.16018 | 1514.397 | 0.16018
[23 empty] | 1092.9132 | 0.050667 |  |  |  | 1514.5094 |  | 1514.5094 |  |  | 1514.5094 | 0.16093 | 1514.5094 | 0.16093
[23 empty] | 1092.9279 | 0.057536 |  |  |  | 1514.6218 |  | 1514.6218 |  |  | 1514.6218 | 0.16159 | 1514.6218 | 0.16159
[23 empty] | 1092.9425 | 0.056516 |  |  |  | 1514.7341 |  | 1514.7341 |  |  | 1514.7341 | 0.16214 | 1514.7341 | 0.16214
[23 empty] | 1092.957 | 0.054444 |  |  |  | 1514.8466 |  | 1514.8466 |  |  | 1514.8466 | 0.16257 | 1514.8466 | 0.16257
[23 empty] | 1092.9718 | 0.051011 |  |  |  | 1514.959 |  | 1514.959 |  |  | 1514.959 | 0.1629 | 1514.959 | 0.1629
[23 empty] | 1092.9863 | 0.05255 |  |  |  | 1515.0714 |  | 1515.0714 |  |  | 1515.0714 | 0.16314 | 1515.0714 | 0.16314
[23 empty] | 1093.001 | 0.053841 |  |  |  | 1515.184 |  | 1515.184 |  |  | 1515.184 | 0.16332 | 1515.184 | 0.16332
[23 empty] | 1093.0156 | 0.054108 |  |  |  | 1515.2964 |  | 1515.2964 |  |  | 1515.2964 | 0.16346 | 1515.2964 | 0.16346
[23 empty] | 1093.0302 | 0.054076 |  |  |  | 1515.4089 |  | 1515.4089 |  |  | 1515.4089 | 0.1636 | 1515.4089 | 0.1636
[23 empty] | 1093.0449 | 0.049804 |  |  |  | 1515.5214 |  | 1515.5214 |  |  | 1515.5214 | 0.16374 | 1515.5214 | 0.16374
[23 empty] | 1093.0594 | 0.056157 |  |  |  | 1515.6339 |  | 1515.6339 |  |  | 1515.6339 | 0.16389 | 1515.6339 | 0.16389
[23 empty] | 1093.0741 | 0.053134 |  |  |  | 1515.7465 |  | 1515.7465 |  |  | 1515.7465 | 0.16403 | 1515.7465 | 0.16403
[23 empty] | 1093.0887 | 0.052954 |  |  |  | 1515.859 |  | 1515.859 |  |  | 1515.859 | 0.16418 | 1515.859 | 0.16418
[23 empty] | 1093.1034 | 0.054896 |  |  |  | 1515.9716 |  | 1515.9716 |  |  | 1515.9716 | 0.16433 | 1515.9716 | 0.16433
[23 empty] | 1093.118 | 0.053743 |  |  |  | 1516.0842 |  | 1516.0842 |  |  | 1516.0842 | 0.16449 | 1516.0842 | 0.16449
[23 empty] | 1093.1327 | 0.051065 |  |  |  | 1516.1968 |  | 1516.1968 |  |  | 1516.1968 | 0.16468 | 1516.1968 | 0.16468
[23 empty] | 1093.1472 | 0.050627 |  |  |  | 1516.3094 |  | 1516.3094 |  |  | 1516.3094 | 0.16492 | 1516.3094 | 0.16492
[23 empty] | 1093.162 | 0.053742 |  |  |  | 1516.4221 |  | 1516.4221 |  |  | 1516.4221 | 0.16522 | 1516.4221 | 0.16522
[23 empty] | 1093.1765 | 0.051747 |  |  |  | 1516.5348 |  | 1516.5348 |  |  | 1516.5348 | 0.16563 | 1516.5348 | 0.16563
[23 empty] | 1093.1912 | 0.053377 |  |  |  | 1516.6475 |  | 1516.6475 |  |  | 1516.6475 | 0.16614 | 1516.6475 | 0.16614
[23 empty] | 1093.2059 | 0.053777 |  |  |  | 1516.7601 |  | 1516.7601 |  |  | 1516.7601 | 0.16675 | 1516.7601 | 0.16675
[23 empty] | 1093.2205 | 0.053023 |  |  |  | 1516.8728 |  | 1516.8728 |  |  | 1516.8728 | 0.16745 | 1516.8728 | 0.16745
[23 empty] | 1093.2352 | 0.054563 |  |  |  | 1516.9856 |  | 1516.9856 |  |  | 1516.9856 | 0.16818 | 1516.9856 | 0.16818
[23 empty] | 1093.2498 | 0.054998 |  |  |  | 1517.0983 |  | 1517.0983 |  |  | 1517.0983 | 0.16888 | 1517.0983 | 0.16888
[23 empty] | 1093.2644 | 0.053511 |  |  |  | 1517.2111 |  | 1517.2111 |  |  | 1517.2111 | 0.16951 | 1517.2111 | 0.16951
[23 empty] | 1093.2791 | 0.053723 |  |  |  | 1517.3238 |  | 1517.3238 |  |  | 1517.3238 | 0.16998 | 1517.3238 | 0.16998
[23 empty] | 1093.2937 | 0.052342 |  |  |  | 1517.4367 |  | 1517.4367 |  |  | 1517.4367 | 0.17027 | 1517.4367 | 0.17027
[23 empty] | 1093.3082 | 0.054053 |  |  |  | 1517.5494 |  | 1517.5494 |  |  | 1517.5494 | 0.17034 | 1517.5494 | 0.17034
[23 empty] | 1093.323 | 0.052405 |  |  |  | 1517.6622 |  | 1517.6622 |  |  | 1517.6622 | 0.17021 | 1517.6622 | 0.17021
[23 empty] | 1093.3375 | 0.052754 |  |  |  | 1517.7751 |  | 1517.7751 |  |  | 1517.7751 | 0.1699 | 1517.7751 | 0.1699
[23 empty] | 1093.3523 | 0.056024 |  |  |  | 1517.8879 |  | 1517.8879 |  |  | 1517.8879 | 0.16948 | 1517.8879 | 0.16948
[23 empty] | 1093.3668 | 0.053336 |  |  |  | 1518.0008 |  | 1518.0008 |  |  | 1518.0008 | 0.16903 | 1518.0008 | 0.16903
[23 empty] | 1093.3815 | 0.051008 |  |  |  | 1518.1138 |  | 1518.1138 |  |  | 1518.1138 | 0.16863 | 1518.1138 | 0.16863
[23 empty] | 1093.3962 | 0.051734 |  |  |  | 1518.2267 |  | 1518.2267 |  |  | 1518.2267 | 0.16835 | 1518.2267 | 0.16835
[23 empty] | 1093.4108 | 0.054927 |  |  |  | 1518.3396 |  | 1518.3396 |  |  | 1518.3396 | 0.16826 | 1518.3396 | 0.16826
[23 empty] | 1093.4255 | 0.053931 |  |  |  | 1518.4525 |  | 1518.4525 |  |  | 1518.4525 | 0.16836 | 1518.4525 | 0.16836
[23 empty] | 1093.4401 | 0.054864 |  |  |  | 1518.5656 |  | 1518.5656 |  |  | 1518.5656 | 0.16866 | 1518.5656 | 0.16866
[23 empty] | 1093.4547 | 0.052376 |  |  |  | 1518.6785 |  | 1518.6785 |  |  | 1518.6785 | 0.16912 | 1518.6785 | 0.16912
[23 empty] | 1093.4694 | 0.052793 |  |  |  | 1518.7915 |  | 1518.7915 |  |  | 1518.7915 | 0.16966 | 1518.7915 | 0.16966
[23 empty] | 1093.484 | 0.052271 |  |  |  | 1518.9045 |  | 1518.9045 |  |  | 1518.9045 | 0.17023 | 1518.9045 | 0.17023
[23 empty] | 1093.4987 | 0.050231 |  |  |  | 1519.0176 |  | 1519.0176 |  |  | 1519.0176 | 0.17079 | 1519.0176 | 0.17079
[23 empty] | 1093.5133 | 0.052159 |  |  |  | 1519.1306 |  | 1519.1306 |  |  | 1519.1306 | 0.17132 | 1519.1306 | 0.17132
[23 empty] | 1093.528 | 0.056826 |  |  |  | 1519.2436 |  | 1519.2436 |  |  | 1519.2436 | 0.17184 | 1519.2436 | 0.17184
[23 empty] | 1093.5426 | 0.053215 |  |  |  | 1519.3567 |  | 1519.3567 |  |  | 1519.3567 | 0.17237 | 1519.3567 | 0.17237
[23 empty] | 1093.5573 | 0.054376 |  |  |  | 1519.4698 |  | 1519.4698 |  |  | 1519.4698 | 0.17293 | 1519.4698 | 0.17293
[23 empty] | 1093.5719 | 0.051094 |  |  |  | 1519.5829 |  | 1519.5829 |  |  | 1519.5829 | 0.17355 | 1519.5829 | 0.17355
[23 empty] | 1093.5865 | 0.056185 |  |  |  | 1519.696 |  | 1519.696 |  |  | 1519.696 | 0.17422 | 1519.696 | 0.17422
[23 empty] | 1093.6012 | 0.057532 |  |  |  | 1519.8092 |  | 1519.8092 |  |  | 1519.8092 | 0.17492 | 1519.8092 | 0.17492
[23 empty] | 1093.6157 | 0.054914 |  |  |  | 1519.9224 |  | 1519.9224 |  |  | 1519.9224 | 0.1756 | 1519.9224 | 0.1756
[23 empty] | 1093.6305 | 0.055661 |  |  |  | 1520.0355 |  | 1520.0355 |  |  | 1520.0355 | 0.1762 | 1520.0355 | 0.1762
[23 empty] | 1093.6451 | 0.053296 |  |  |  | 1520.1488 |  | 1520.1488 |  |  | 1520.1488 | 0.1767 | 1520.1488 | 0.1767
[23 empty] | 1093.6598 | 0.05546 |  |  |  | 1520.262 |  | 1520.262 |  |  | 1520.262 | 0.17707 | 1520.262 | 0.17707
[23 empty] | 1093.6744 | 0.054059 |  |  |  | 1520.3752 |  | 1520.3752 |  |  | 1520.3752 | 0.17731 | 1520.3752 | 0.17731
[23 empty] | 1093.6891 | 0.052766 |  |  |  | 1520.4885 |  | 1520.4885 |  |  | 1520.4885 | 0.17746 | 1520.4885 | 0.17746
[23 empty] | 1093.7037 | 0.053672 |  |  |  | 1520.6017 |  | 1520.6017 |  |  | 1520.6017 | 0.17756 | 1520.6017 | 0.17756
[23 empty] | 1093.7184 | 0.055317 |  |  |  | 1520.715 |  | 1520.715 |  |  | 1520.715 | 0.17766 | 1520.715 | 0.17766
[23 empty] | 1093.733 | 0.056183 |  |  |  | 1520.8284 |  | 1520.8284 |  |  | 1520.8284 | 0.17781 | 1520.8284 | 0.17781
[23 empty] | 1093.7477 | 0.054597 |  |  |  | 1520.9416 |  | 1520.9416 |  |  | 1520.9416 | 0.17803 | 1520.9416 | 0.17803
[23 empty] | 1093.7623 | 0.051126 |  |  |  | 1521.0549 |  | 1521.0549 |  |  | 1521.0549 | 0.17832 | 1521.0549 | 0.17832
[23 empty] | 1093.777 | 0.054587 |  |  |  | 1521.1683 |  | 1521.1683 |  |  | 1521.1683 | 0.17871 | 1521.1683 | 0.17871
[23 empty] | 1093.7916 | 0.05718 |  |  |  | 1521.2817 |  | 1521.2817 |  |  | 1521.2817 | 0.17917 | 1521.2817 | 0.17917
[23 empty] | 1093.8063 | 0.052668 |  |  |  | 1521.395 |  | 1521.395 |  |  | 1521.395 | 0.17972 | 1521.395 | 0.17972
[23 empty] | 1093.8209 | 0.057217 |  |  |  | 1521.5084 |  | 1521.5084 |  |  | 1521.5084 | 0.18037 | 1521.5084 | 0.18037
[23 empty] | 1093.8356 | 0.053604 |  |  |  | 1521.6219 |  | 1521.6219 |  |  | 1521.6219 | 0.18112 | 1521.6219 | 0.18112
[23 empty] | 1093.8503 | 0.052419 |  |  |  | 1521.7353 |  | 1521.7353 |  |  | 1521.7353 | 0.18199 | 1521.7353 | 0.18199
[23 empty] | 1093.8649 | 0.051892 |  |  |  | 1521.8488 |  | 1521.8488 |  |  | 1521.8488 | 0.18296 | 1521.8488 | 0.18296
[23 empty] | 1093.8795 | 0.055608 |  |  |  | 1521.9623 |  | 1521.9623 |  |  | 1521.9623 | 0.18398 | 1521.9623 | 0.18398
[23 empty] | 1093.8943 | 0.054658 |  |  |  | 1522.0757 |  | 1522.0757 |  |  | 1522.0757 | 0.18501 | 1522.0757 | 0.18501
[23 empty] | 1093.9088 | 0.050806 |  |  |  | 1522.1892 |  | 1522.1892 |  |  | 1522.1892 | 0.18596 | 1522.1892 | 0.18596
[23 empty] | 1093.9235 | 0.053349 |  |  |  | 1522.3027 |  | 1522.3027 |  |  | 1522.3027 | 0.18677 | 1522.3027 | 0.18677
[23 empty] | 1093.9382 | 0.053313 |  |  |  | 1522.4163 |  | 1522.4163 |  |  | 1522.4163 | 0.18738 | 1522.4163 | 0.18738
[23 empty] | 1093.9528 | 0.05292 |  |  |  | 1522.5299 |  | 1522.5299 |  |  | 1522.5299 | 0.18777 | 1522.5299 | 0.18777
[23 empty] | 1093.9675 | 0.050504 |  |  |  | 1522.6434 |  | 1522.6434 |  |  | 1522.6434 | 0.18795 | 1522.6434 | 0.18795
[23 empty] | 1093.9822 | 0.053851 |  |  |  | 1522.757 |  | 1522.757 |  |  | 1522.757 | 0.18796 | 1522.757 | 0.18796
[23 empty] | 1093.9967 | 0.05392 |  |  |  | 1522.8706 |  | 1522.8706 |  |  | 1522.8706 | 0.18786 | 1522.8706 | 0.18786
[23 empty] | 1094.0115 | 0.055692 |  |  |  | 1522.9842 |  | 1522.9842 |  |  | 1522.9842 | 0.18772 | 1522.9842 | 0.18772
[23 empty] | 1094.0261 | 0.055283 |  |  |  | 1523.0979 |  | 1523.0979 |  |  | 1523.0979 | 0.18761 | 1523.0979 | 0.18761
[23 empty] | 1094.0409 | 0.053887 |  |  |  | 1523.2115 |  | 1523.2115 |  |  | 1523.2115 | 0.18758 | 1523.2115 | 0.18758
[23 empty] | 1094.0554 | 0.053405 |  |  |  | 1523.3252 |  | 1523.3252 |  |  | 1523.3252 | 0.18766 | 1523.3252 | 0.18766
[23 empty] | 1094.0701 | 0.05388 |  |  |  | 1523.4388 |  | 1523.4388 |  |  | 1523.4388 | 0.18783 | 1523.4388 | 0.18783
[23 empty] | 1094.0848 | 0.055679 |  |  |  | 1523.5526 |  | 1523.5526 |  |  | 1523.5526 | 0.1881 | 1523.5526 | 0.1881
[23 empty] | 1094.0994 | 0.059725 |  |  |  | 1523.6664 |  | 1523.6664 |  |  | 1523.6664 | 0.18844 | 1523.6664 | 0.18844
[23 empty] | 1094.114 | 0.055735 |  |  |  | 1523.78 |  | 1523.78 |  |  | 1523.78 | 0.18884 | 1523.78 | 0.18884
[23 empty] | 1094.1288 | 0.053112 |  |  |  | 1523.8938 |  | 1523.8938 |  |  | 1523.8938 | 0.18929 | 1523.8938 | 0.18929
[23 empty] | 1094.1434 | 0.054382 |  |  |  | 1524.0076 |  | 1524.0076 |  |  | 1524.0076 | 0.18977 | 1524.0076 | 0.18977
[23 empty] | 1094.1581 | 0.057133 |  |  |  | 1524.1213 |  | 1524.1213 |  |  | 1524.1213 | 0.19029 | 1524.1213 | 0.19029
[23 empty] | 1094.1727 | 0.056346 |  |  |  | 1524.2352 |  | 1524.2352 |  |  | 1524.2352 | 0.19083 | 1524.2352 | 0.19083
[23 empty] | 1094.1874 | 0.054797 |  |  |  | 1524.349 |  | 1524.349 |  |  | 1524.349 | 0.19141 | 1524.349 | 0.19141
[23 empty] | 1094.2021 | 0.057462 |  |  |  | 1524.4629 |  | 1524.4629 |  |  | 1524.4629 | 0.192 | 1524.4629 | 0.192
[23 empty] | 1094.2167 | 0.056018 |  |  |  | 1524.5768 |  | 1524.5768 |  |  | 1524.5768 | 0.19262 | 1524.5768 | 0.19262
[23 empty] | 1094.2313 | 0.05306 |  |  |  | 1524.6906 |  | 1524.6906 |  |  | 1524.6906 | 0.19326 | 1524.6906 | 0.19326
[23 empty] | 1094.2461 | 0.053626 |  |  |  | 1524.8044 |  | 1524.8044 |  |  | 1524.8044 | 0.19393 | 1524.8044 | 0.19393
[23 empty] | 1094.2607 | 0.057485 |  |  |  | 1524.9185 |  | 1524.9185 |  |  | 1524.9185 | 0.19462 | 1524.9185 | 0.19462
[23 empty] | 1094.2754 | 0.052865 |  |  |  | 1525.0323 |  | 1525.0323 |  |  | 1525.0323 | 0.19532 | 1525.0323 | 0.19532
[23 empty] | 1094.29 | 0.056166 |  |  |  | 1525.1462 |  | 1525.1462 |  |  | 1525.1462 | 0.19603 | 1525.1462 | 0.19603
[23 empty] | 1094.3047 | 0.052107 |  |  |  | 1525.2603 |  | 1525.2603 |  |  | 1525.2603 | 0.19673 | 1525.2603 | 0.19673
[23 empty] | 1094.3195 | 0.057317 |  |  |  | 1525.3743 |  | 1525.3743 |  |  | 1525.3743 | 0.19738 | 1525.3743 | 0.19738
[23 empty] | 1094.334 | 0.05352 |  |  |  | 1525.4882 |  | 1525.4882 |  |  | 1525.4882 | 0.19797 | 1525.4882 | 0.19797
[23 empty] | 1094.3488 | 0.054305 |  |  |  | 1525.6022 |  | 1525.6022 |  |  | 1525.6022 | 0.19848 | 1525.6022 | 0.19848
[23 empty] | 1094.3634 | 0.051989 |  |  |  | 1525.7163 |  | 1525.7163 |  |  | 1525.7163 | 0.19889 | 1525.7163 | 0.19889
[23 empty] | 1094.3781 | 0.059946 |  |  |  | 1525.8303 |  | 1525.8303 |  |  | 1525.8303 | 0.19922 | 1525.8303 | 0.19922
[23 empty] | 1094.3927 | 0.054206 |  |  |  | 1525.9443 |  | 1525.9443 |  |  | 1525.9443 | 0.19947 | 1525.9443 | 0.19947
[23 empty] | 1094.4073 | 0.058719 |  |  |  | 1526.0585 |  | 1526.0585 |  |  | 1526.0585 | 0.19965 | 1526.0585 | 0.19965
[23 empty] | 1094.422 | 0.05746 |  |  |  | 1526.1725 |  | 1526.1725 |  |  | 1526.1725 | 0.19979 | 1526.1725 | 0.19979
[23 empty] | 1094.4368 | 0.054735 |  |  |  | 1526.2866 |  | 1526.2866 |  |  | 1526.2866 | 0.19991 | 1526.2866 | 0.19991
[23 empty] | 1094.4514 | 0.056962 |  |  |  | 1526.4008 |  | 1526.4008 |  |  | 1526.4008 | 0.20004 | 1526.4008 | 0.20004
[23 empty] | 1094.4661 | 0.054462 |  |  |  | 1526.5149 |  | 1526.5149 |  |  | 1526.5149 | 0.20018 | 1526.5149 | 0.20018
[23 empty] | 1094.4807 | 0.055093 |  |  |  | 1526.6291 |  | 1526.6291 |  |  | 1526.6291 | 0.20037 | 1526.6291 | 0.20037
[23 empty] | 1094.4954 | 0.058478 |  |  |  | 1526.7433 |  | 1526.7433 |  |  | 1526.7433 | 0.2006 | 1526.7433 | 0.2006
[23 empty] | 1094.5101 | 0.056238 |  |  |  | 1526.8575 |  | 1526.8575 |  |  | 1526.8575 | 0.20089 | 1526.8575 | 0.20089
[23 empty] | 1094.5248 | 0.054293 |  |  |  | 1526.9717 |  | 1526.9717 |  |  | 1526.9717 | 0.20124 | 1526.9717 | 0.20124
[23 empty] | 1094.5393 | 0.054187 |  |  |  | 1527.0859 |  | 1527.0859 |  |  | 1527.0859 | 0.20163 | 1527.0859 | 0.20163
[23 empty] | 1094.5541 | 0.055444 |  |  |  | 1527.2002 |  | 1527.2002 |  |  | 1527.2002 | 0.20205 | 1527.2002 | 0.20205
[23 empty] | 1094.5687 | 0.054075 |  |  |  | 1527.3145 |  | 1527.3145 |  |  | 1527.3145 | 0.20249 | 1527.3145 | 0.20249
[23 empty] | 1094.5835 | 0.05812 |  |  |  | 1527.4287 |  | 1527.4287 |  |  | 1527.4287 | 0.20291 | 1527.4287 | 0.20291
[23 empty] | 1094.5981 | 0.055567 |  |  |  | 1527.5431 |  | 1527.5431 |  |  | 1527.5431 | 0.20329 | 1527.5431 | 0.20329
[23 empty] | 1094.6128 | 0.056004 |  |  |  | 1527.6573 |  | 1527.6573 |  |  | 1527.6573 | 0.20361 | 1527.6573 | 0.20361
[23 empty] | 1094.6274 | 0.05743 |  |  |  | 1527.7717 |  | 1527.7717 |  |  | 1527.7717 | 0.20388 | 1527.7717 | 0.20388
[23 empty] | 1094.6421 | 0.054914 |  |  |  | 1527.8861 |  | 1527.8861 |  |  | 1527.8861 | 0.20413 | 1527.8861 | 0.20413
[23 empty] | 1094.6569 | 0.057017 |  |  |  | 1528.0005 |  | 1528.0005 |  |  | 1528.0005 | 0.20439 | 1528.0005 | 0.20439
[23 empty] | 1094.6715 | 0.052378 |  |  |  | 1528.1149 |  | 1528.1149 |  |  | 1528.1149 | 0.2047 | 1528.1149 | 0.2047
[23 empty] | 1094.6862 | 0.054165 |  |  |  | 1528.2293 |  | 1528.2293 |  |  | 1528.2293 | 0.20513 | 1528.2293 | 0.20513
[23 empty] | 1094.7009 | 0.056766 |  |  |  | 1528.3436 |  | 1528.3436 |  |  | 1528.3436 | 0.20569 | 1528.3436 | 0.20569
[23 empty] | 1094.7155 | 0.055114 |  |  |  | 1528.4581 |  | 1528.4581 |  |  | 1528.4581 | 0.20641 | 1528.4581 | 0.20641
[23 empty] | 1094.7301 | 0.055929 |  |  |  | 1528.5725 |  | 1528.5725 |  |  | 1528.5725 | 0.20726 | 1528.5725 | 0.20726
[23 empty] | 1094.7449 | 0.056408 |  |  |  | 1528.687 |  | 1528.687 |  |  | 1528.687 | 0.20823 | 1528.687 | 0.20823
[23 empty] | 1094.7595 | 0.056303 |  |  |  | 1528.8015 |  | 1528.8015 |  |  | 1528.8015 | 0.20927 | 1528.8015 | 0.20927
[23 empty] | 1094.7743 | 0.055941 |  |  |  | 1528.916 |  | 1528.916 |  |  | 1528.916 | 0.21034 | 1528.916 | 0.21034
[23 empty] | 1094.7889 | 0.051834 |  |  |  | 1529.0305 |  | 1529.0305 |  |  | 1529.0305 | 0.21139 | 1529.0305 | 0.21139
[23 empty] | 1094.8036 | 0.054404 |  |  |  | 1529.1451 |  | 1529.1451 |  |  | 1529.1451 | 0.21237 | 1529.1451 | 0.21237
[23 empty] | 1094.8184 | 0.058005 |  |  |  | 1529.2596 |  | 1529.2596 |  |  | 1529.2596 | 0.21325 | 1529.2596 | 0.21325
[23 empty] | 1094.8329 | 0.056191 |  |  |  | 1529.3743 |  | 1529.3743 |  |  | 1529.3743 | 0.21401 | 1529.3743 | 0.21401
[23 empty] | 1094.8475 | 0.056457 |  |  |  | 1529.4888 |  | 1529.4888 |  |  | 1529.4888 | 0.21466 | 1529.4888 | 0.21466
[23 empty] | 1094.8623 | 0.056338 |  |  |  | 1529.6034 |  | 1529.6034 |  |  | 1529.6034 | 0.21519 | 1529.6034 | 0.21519
[23 empty] | 1094.877 | 0.055828 |  |  |  | 1529.718 |  | 1529.718 |  |  | 1529.718 | 0.21563 | 1529.718 | 0.21563
[23 empty] | 1094.8917 | 0.052282 |  |  |  | 1529.8328 |  | 1529.8328 |  |  | 1529.8328 | 0.21603 | 1529.8328 | 0.21603
[23 empty] | 1094.9064 | 0.058614 |  |  |  | 1529.9474 |  | 1529.9474 |  |  | 1529.9474 | 0.2164 | 1529.9474 | 0.2164
[23 empty] | 1094.921 | 0.058819 |  |  |  | 1530.062 |  | 1530.062 |  |  | 1530.062 | 0.21678 | 1530.062 | 0.21678
[23 empty] | 1094.9358 | 0.055115 |  |  |  | 1530.1768 |  | 1530.1768 |  |  | 1530.1768 | 0.21718 | 1530.1768 | 0.21718
[23 empty] | 1094.9504 | 0.056702 |  |  |  | 1530.2915 |  | 1530.2915 |  |  | 1530.2915 | 0.21761 | 1530.2915 | 0.21761
[23 empty] | 1094.9651 | 0.054261 |  |  |  | 1530.4062 |  | 1530.4062 |  |  | 1530.4062 | 0.21807 | 1530.4062 | 0.21807
[23 empty] | 1094.9797 | 0.056386 |  |  |  | 1530.521 |  | 1530.521 |  |  | 1530.521 | 0.21854 | 1530.521 | 0.21854
[23 empty] | 1094.9944 | 0.056358 |  |  |  | 1530.6357 |  | 1530.6357 |  |  | 1530.6357 | 0.21902 | 1530.6357 | 0.21902
[23 empty] | 1095.0092 | 0.054799 |  |  |  | 1530.7505 |  | 1530.7505 |  |  | 1530.7505 | 0.21949 | 1530.7505 | 0.21949
[23 empty] | 1095.0238 | 0.059383 |  |  |  | 1530.8652 |  | 1530.8652 |  |  | 1530.8652 | 0.21993 | 1530.8652 | 0.21993
[23 empty] | 1095.0385 | 0.057878 |  |  |  | 1530.9801 |  | 1530.9801 |  |  | 1530.9801 | 0.22034 | 1530.9801 | 0.22034
[23 empty] | 1095.0532 | 0.058384 |  |  |  | 1531.095 |  | 1531.095 |  |  | 1531.095 | 0.22071 | 1531.095 | 0.22071
[23 empty] | 1095.0679 | 0.055422 |  |  |  | 1531.2098 |  | 1531.2098 |  |  | 1531.2098 | 0.22105 | 1531.2098 | 0.22105
[23 empty] | 1095.0826 | 0.055483 |  |  |  | 1531.3247 |  | 1531.3247 |  |  | 1531.3247 | 0.22136 | 1531.3247 | 0.22136
[23 empty] | 1095.0973 | 0.054042 |  |  |  | 1531.4396 |  | 1531.4396 |  |  | 1531.4396 | 0.22168 | 1531.4396 | 0.22168
[23 empty] | 1095.1119 | 0.056757 |  |  |  | 1531.5544 |  | 1531.5544 |  |  | 1531.5544 | 0.22203 | 1531.5544 | 0.22203
[23 empty] | 1095.1267 | 0.060178 |  |  |  | 1531.6694 |  | 1531.6694 |  |  | 1531.6694 | 0.22243 | 1531.6694 | 0.22243
[23 empty] | 1095.1414 | 0.05785 |  |  |  | 1531.7843 |  | 1531.7843 |  |  | 1531.7843 | 0.22288 | 1531.7843 | 0.22288
[23 empty] | 1095.156 | 0.058392 |  |  |  | 1531.8993 |  | 1531.8993 |  |  | 1531.8993 | 0.22339 | 1531.8993 | 0.22339
[23 empty] | 1095.1708 | 0.052595 |  |  |  | 1532.0143 |  | 1532.0143 |  |  | 1532.0143 | 0.22394 | 1532.0143 | 0.22394
[23 empty] | 1095.1853 | 0.056317 |  |  |  | 1532.1293 |  | 1532.1293 |  |  | 1532.1293 | 0.2245 | 1532.1293 | 0.2245
[23 empty] | 1095.2001 | 0.054368 |  |  |  | 1532.2443 |  | 1532.2443 |  |  | 1532.2443 | 0.22505 | 1532.2443 | 0.22505
[23 empty] | 1095.2147 | 0.058935 |  |  |  | 1532.3592 |  | 1532.3592 |  |  | 1532.3592 | 0.22556 | 1532.3592 | 0.22556
[23 empty] | 1095.2294 | 0.055304 |  |  |  | 1532.4744 |  | 1532.4744 |  |  | 1532.4744 | 0.22604 | 1532.4744 | 0.22604
[23 empty] | 1095.2441 | 0.055942 |  |  |  | 1532.5894 |  | 1532.5894 |  |  | 1532.5894 | 0.2265 | 1532.5894 | 0.2265
[23 empty] | 1095.2588 | 0.057193 |  |  |  | 1532.7045 |  | 1532.7045 |  |  | 1532.7045 | 0.22696 | 1532.7045 | 0.22696
[23 empty] | 1095.2736 | 0.054362 |  |  |  | 1532.8196 |  | 1532.8196 |  |  | 1532.8196 | 0.22745 | 1532.8196 | 0.22745
[23 empty] | 1095.2882 | 0.055043 |  |  |  | 1532.9347 |  | 1532.9347 |  |  | 1532.9347 | 0.22798 | 1532.9347 | 0.22798
[23 empty] | 1095.3029 | 0.057003 |  |  |  | 1533.0498 |  | 1533.0498 |  |  | 1533.0498 | 0.22858 | 1533.0498 | 0.22858
[23 empty] | 1095.3176 | 0.056997 |  |  |  | 1533.1649 |  | 1533.1649 |  |  | 1533.1649 | 0.22921 | 1533.1649 | 0.22921
[23 empty] | 1095.3323 | 0.057486 |  |  |  | 1533.2802 |  | 1533.2802 |  |  | 1533.2802 | 0.22985 | 1533.2802 | 0.22985
[23 empty] | 1095.3469 | 0.058143 |  |  |  | 1533.3953 |  | 1533.3953 |  |  | 1533.3953 | 0.23045 | 1533.3953 | 0.23045
[23 empty] | 1095.3617 | 0.055721 |  |  |  | 1533.5105 |  | 1533.5105 |  |  | 1533.5105 | 0.23099 | 1533.5105 | 0.23099
[23 empty] | 1095.3763 | 0.055989 |  |  |  | 1533.6257 |  | 1533.6257 |  |  | 1533.6257 | 0.23142 | 1533.6257 | 0.23142
[23 empty] | 1095.3911 | 0.055147 |  |  |  | 1533.741 |  | 1533.741 |  |  | 1533.741 | 0.23174 | 1533.741 | 0.23174
[23 empty] | 1095.4058 | 0.057675 |  |  |  | 1533.8562 |  | 1533.8562 |  |  | 1533.8562 | 0.23196 | 1533.8562 | 0.23196
[23 empty] | 1095.4204 | 0.060274 |  |  |  | 1533.9714 |  | 1533.9714 |  |  | 1533.9714 | 0.23212 | 1533.9714 | 0.23212
[23 empty] | 1095.4352 | 0.056605 |  |  |  | 1534.0867 |  | 1534.0867 |  |  | 1534.0867 | 0.23227 | 1534.0867 | 0.23227
[23 empty] | 1095.4498 | 0.056458 |  |  |  | 1534.202 |  | 1534.202 |  |  | 1534.202 | 0.23244 | 1534.202 | 0.23244
[23 empty] | 1095.4645 | 0.053448 |  |  |  | 1534.3174 |  | 1534.3174 |  |  | 1534.3174 | 0.2327 | 1534.3174 | 0.2327
[23 empty] | 1095.4792 | 0.058189 |  |  |  | 1534.4326 |  | 1534.4326 |  |  | 1534.4326 | 0.23306 | 1534.4326 | 0.23306
[23 empty] | 1095.4939 | 0.057669 |  |  |  | 1534.548 |  | 1534.548 |  |  | 1534.548 | 0.23354 | 1534.548 | 0.23354
[23 empty] | 1095.5087 | 0.054202 |  |  |  | 1534.6635 |  | 1534.6635 |  |  | 1534.6635 | 0.23413 | 1534.6635 | 0.23413
[23 empty] | 1095.5233 | 0.05695 |  |  |  | 1534.7788 |  | 1534.7788 |  |  | 1534.7788 | 0.23482 | 1534.7788 | 0.23482
[23 empty] | 1095.538 | 0.0574 |  |  |  | 1534.8942 |  | 1534.8942 |  |  | 1534.8942 | 0.23556 | 1534.8942 | 0.23556
[23 empty] | 1095.5527 | 0.061714 |  |  |  | 1535.0096 |  | 1535.0096 |  |  | 1535.0096 | 0.2363 | 1535.0096 | 0.2363
[23 empty] | 1095.5674 | 0.056418 |  |  |  | 1535.125 |  | 1535.125 |  |  | 1535.125 | 0.23701 | 1535.125 | 0.23701
[23 empty] | 1095.5823 | 0.06005 |  |  |  | 1535.2405 |  | 1535.2405 |  |  | 1535.2405 | 0.23767 | 1535.2405 | 0.23767
[23 empty] | 1095.5969 | 0.058465 |  |  |  | 1535.356 |  | 1535.356 |  |  | 1535.356 | 0.23824 | 1535.356 | 0.23824
[23 empty] | 1095.6116 | 0.061996 |  |  |  | 1535.4714 |  | 1535.4714 |  |  | 1535.4714 | 0.23874 | 1535.4714 | 0.23874
[23 empty] | 1095.6263 | 0.060569 |  |  |  | 1535.587 |  | 1535.587 |  |  | 1535.587 | 0.23917 | 1535.587 | 0.23917
[23 empty] | 1095.641 | 0.057487 |  |  |  | 1535.7025 |  | 1535.7025 |  |  | 1535.7025 | 0.23955 | 1535.7025 | 0.23955
[23 empty] | 1095.6556 | 0.056784 |  |  |  | 1535.8181 |  | 1535.8181 |  |  | 1535.8181 | 0.2399 | 1535.8181 | 0.2399
[23 empty] | 1095.6704 | 0.055818 |  |  |  | 1535.9336 |  | 1535.9336 |  |  | 1535.9336 | 0.24025 | 1535.9336 | 0.24025
[23 empty] | 1095.6851 | 0.0573 |  |  |  | 1536.0492 |  | 1536.0492 |  |  | 1536.0492 | 0.24062 | 1536.0492 | 0.24062
[23 empty] | 1095.6998 | 0.054821 |  |  |  | 1536.1648 |  | 1536.1648 |  |  | 1536.1648 | 0.24103 | 1536.1648 | 0.24103
[23 empty] | 1095.7145 | 0.05879 |  |  |  | 1536.2804 |  | 1536.2804 |  |  | 1536.2804 | 0.2415 | 1536.2804 | 0.2415
[23 empty] | 1095.7291 | 0.056092 |  |  |  | 1536.396 |  | 1536.396 |  |  | 1536.396 | 0.24205 | 1536.396 | 0.24205
[23 empty] | 1095.7439 | 0.055412 |  |  |  | 1536.5117 |  | 1536.5117 |  |  | 1536.5117 | 0.24268 | 1536.5117 | 0.24268
[23 empty] | 1095.7585 | 0.057098 |  |  |  | 1536.6273 |  | 1536.6273 |  |  | 1536.6273 | 0.24337 | 1536.6273 | 0.24337
[23 empty] | 1095.7732 | 0.059087 |  |  |  | 1536.743 |  | 1536.743 |  |  | 1536.743 | 0.2441 | 1536.743 | 0.2441
[23 empty] | 1095.788 | 0.057667 |  |  |  | 1536.8588 |  | 1536.8588 |  |  | 1536.8588 | 0.24485 | 1536.8588 | 0.24485
[23 empty] | 1095.8027 | 0.056561 |  |  |  | 1536.9745 |  | 1536.9745 |  |  | 1536.9745 | 0.24557 | 1536.9745 | 0.24557
[23 empty] | 1095.8175 | 0.059347 |  |  |  | 1537.0902 |  | 1537.0902 |  |  | 1537.0902 | 0.24624 | 1537.0902 | 0.24624
[23 empty] | 1095.8322 | 0.059404 |  |  |  | 1537.2059 |  | 1537.2059 |  |  | 1537.2059 | 0.24683 | 1537.2059 | 0.24683
[23 empty] | 1095.8468 | 0.056966 |  |  |  | 1537.3218 |  | 1537.3218 |  |  | 1537.3218 | 0.24736 | 1537.3218 | 0.24736
[23 empty] | 1095.8616 | 0.057074 |  |  |  | 1537.4375 |  | 1537.4375 |  |  | 1537.4375 | 0.24784 | 1537.4375 | 0.24784
[23 empty] | 1095.8762 | 0.059488 |  |  |  | 1537.5533 |  | 1537.5533 |  |  | 1537.5533 | 0.24833 | 1537.5533 | 0.24833
[23 empty] | 1095.891 | 0.057755 |  |  |  | 1537.6692 |  | 1537.6692 |  |  | 1537.6692 | 0.24888 | 1537.6692 | 0.24888
[23 empty] | 1095.9056 | 0.06078 |  |  |  | 1537.785 |  | 1537.785 |  |  | 1537.785 | 0.24953 | 1537.785 | 0.24953
[23 empty] | 1095.9203 | 0.059783 |  |  |  | 1537.9009 |  | 1537.9009 |  |  | 1537.9009 | 0.25029 | 1537.9009 | 0.25029
[23 empty] | 1095.9352 | 0.058209 |  |  |  | 1538.0167 |  | 1538.0167 |  |  | 1538.0167 | 0.25118 | 1538.0167 | 0.25118
[23 empty] | 1095.9498 | 0.057484 |  |  |  | 1538.1326 |  | 1538.1326 |  |  | 1538.1326 | 0.25215 | 1538.1326 | 0.25215
[23 empty] | 1095.9645 | 0.062725 |  |  |  | 1538.2485 |  | 1538.2485 |  |  | 1538.2485 | 0.25315 | 1538.2485 | 0.25315
[23 empty] | 1095.9792 | 0.059978 |  |  |  | 1538.3645 |  | 1538.3645 |  |  | 1538.3645 | 0.25413 | 1538.3645 | 0.25413
[23 empty] | 1095.9939 | 0.056172 |  |  |  | 1538.4804 |  | 1538.4804 |  |  | 1538.4804 | 0.25503 | 1538.4804 | 0.25503
[23 empty] | 1096.0087 | 0.055692 |  |  |  | 1538.5963 |  | 1538.5963 |  |  | 1538.5963 | 0.25583 | 1538.5963 | 0.25583
[23 empty] | 1096.0233 | 0.058832 |  |  |  | 1538.7124 |  | 1538.7124 |  |  | 1538.7124 | 0.25651 | 1538.7124 | 0.25651
[23 empty] | 1096.038 | 0.061391 |  |  |  | 1538.8284 |  | 1538.8284 |  |  | 1538.8284 | 0.25707 | 1538.8284 | 0.25707
[23 empty] | 1096.0529 | 0.056224 |  |  |  | 1538.9443 |  | 1538.9443 |  |  | 1538.9443 | 0.25754 | 1538.9443 | 0.25754
[23 empty] | 1096.0675 | 0.059533 |  |  |  | 1539.0604 |  | 1539.0604 |  |  | 1539.0604 | 0.25794 | 1539.0604 | 0.25794
[23 empty] | 1096.0822 | 0.057328 |  |  |  | 1539.1764 |  | 1539.1764 |  |  | 1539.1764 | 0.25831 | 1539.1764 | 0.25831
[23 empty] | 1096.0969 | 0.06148 |  |  |  | 1539.2925 |  | 1539.2925 |  |  | 1539.2925 | 0.25869 | 1539.2925 | 0.25869
[23 empty] | 1096.1116 | 0.058366 |  |  |  | 1539.4086 |  | 1539.4086 |  |  | 1539.4086 | 0.25909 | 1539.4086 | 0.25909
[23 empty] | 1096.1263 | 0.056663 |  |  |  | 1539.5247 |  | 1539.5247 |  |  | 1539.5247 | 0.25951 | 1539.5247 | 0.25951
[23 empty] | 1096.1411 | 0.062495 |  |  |  | 1539.6409 |  | 1539.6409 |  |  | 1539.6409 | 0.25994 | 1539.6409 | 0.25994
[23 empty] | 1096.1558 | 0.060078 |  |  |  | 1539.757 |  | 1539.757 |  |  | 1539.757 | 0.26037 | 1539.757 | 0.26037
[23 empty] | 1096.1705 | 0.059638 |  |  |  | 1539.8732 |  | 1539.8732 |  |  | 1539.8732 | 0.26078 | 1539.8732 | 0.26078
[23 empty] | 1096.1852 | 0.057195 |  |  |  | 1539.9893 |  | 1539.9893 |  |  | 1539.9893 | 0.26113 | 1539.9893 | 0.26113
[23 empty] | 1096.2 | 0.060406 |  |  |  | 1540.1055 |  | 1540.1055 |  |  | 1540.1055 | 0.26143 | 1540.1055 | 0.26143
[23 empty] | 1096.2146 | 0.056069 |  |  |  | 1540.2217 |  | 1540.2217 |  |  | 1540.2217 | 0.26168 | 1540.2217 | 0.26168
[23 empty] | 1096.2294 | 0.060716 |  |  |  | 1540.3379 |  | 1540.3379 |  |  | 1540.3379 | 0.26187 | 1540.3379 | 0.26187
[23 empty] | 1096.2441 | 0.05707 |  |  |  | 1540.4541 |  | 1540.4541 |  |  | 1540.4541 | 0.26204 | 1540.4541 | 0.26204
[23 empty] | 1096.2588 | 0.058491 |  |  |  | 1540.5704 |  | 1540.5704 |  |  | 1540.5704 | 0.26221 | 1540.5704 | 0.26221
[23 empty] | 1096.2734 | 0.056796 |  |  |  | 1540.6867 |  | 1540.6867 |  |  | 1540.6867 | 0.26242 | 1540.6867 | 0.26242
[23 empty] | 1096.2882 | 0.05804 |  |  |  | 1540.803 |  | 1540.803 |  |  | 1540.803 | 0.26268 | 1540.803 | 0.26268
[23 empty] | 1096.303 | 0.06031 |  |  |  | 1540.9193 |  | 1540.9193 |  |  | 1540.9193 | 0.26303 | 1540.9193 | 0.26303
[23 empty] | 1096.3177 | 0.060651 |  |  |  | 1541.0356 |  | 1541.0356 |  |  | 1541.0356 | 0.26347 | 1541.0356 | 0.26347
[23 empty] | 1096.3324 | 0.062796 |  |  |  | 1541.152 |  | 1541.152 |  |  | 1541.152 | 0.264 | 1541.152 | 0.264
[23 empty] | 1096.347 | 0.065771 |  |  |  | 1541.2683 |  | 1541.2683 |  |  | 1541.2683 | 0.26459 | 1541.2683 | 0.26459
[23 empty] | 1096.3618 | 0.057134 |  |  |  | 1541.3848 |  | 1541.3848 |  |  | 1541.3848 | 0.26522 | 1541.3848 | 0.26522
[23 empty] | 1096.3766 | 0.058937 |  |  |  | 1541.5011 |  | 1541.5011 |  |  | 1541.5011 | 0.26584 | 1541.5011 | 0.26584
[23 empty] | 1096.3912 | 0.061806 |  |  |  | 1541.6175 |  | 1541.6175 |  |  | 1541.6175 | 0.26641 | 1541.6175 | 0.26641
[23 empty] | 1096.406 | 0.056857 |  |  |  | 1541.734 |  | 1541.734 |  |  | 1541.734 | 0.26691 | 1541.734 | 0.26691
[23 empty] | 1096.4207 | 0.055944 |  |  |  | 1541.8505 |  | 1541.8505 |  |  | 1541.8505 | 0.26732 | 1541.8505 | 0.26732
[23 empty] | 1096.4355 | 0.058398 |  |  |  | 1541.9669 |  | 1541.9669 |  |  | 1541.9669 | 0.26764 | 1541.9669 | 0.26764
[23 empty] | 1096.4502 | 0.061627 |  |  |  | 1542.0834 |  | 1542.0834 |  |  | 1542.0834 | 0.26788 | 1542.0834 | 0.26788
[23 empty] | 1096.4648 | 0.061595 |  |  |  | 1542.1999 |  | 1542.1999 |  |  | 1542.1999 | 0.26807 | 1542.1999 | 0.26807
[23 empty] | 1096.4796 | 0.060426 |  |  |  | 1542.3164 |  | 1542.3164 |  |  | 1542.3164 | 0.26823 | 1542.3164 | 0.26823
[23 empty] | 1096.4944 | 0.055085 |  |  |  | 1542.433 |  | 1542.433 |  |  | 1542.433 | 0.26841 | 1542.433 | 0.26841
[23 empty] | 1096.5092 | 0.060289 |  |  |  | 1542.5496 |  | 1542.5496 |  |  | 1542.5496 | 0.26866 | 1542.5496 | 0.26866
[23 empty] | 1096.5238 | 0.060253 |  |  |  | 1542.6661 |  | 1542.6661 |  |  | 1542.6661 | 0.26902 | 1542.6661 | 0.26902
[23 empty] | 1096.5385 | 0.061491 |  |  |  | 1542.7827 |  | 1542.7827 |  |  | 1542.7827 | 0.26952 | 1542.7827 | 0.26952
[23 empty] | 1096.5533 | 0.060356 |  |  |  | 1542.8993 |  | 1542.8993 |  |  | 1542.8993 | 0.27017 | 1542.8993 | 0.27017
[23 empty] | 1096.568 | 0.058791 |  |  |  | 1543.016 |  | 1543.016 |  |  | 1543.016 | 0.27096 | 1543.016 | 0.27096
[23 empty] | 1096.5826 | 0.062001 |  |  |  | 1543.1326 |  | 1543.1326 |  |  | 1543.1326 | 0.27189 | 1543.1326 | 0.27189
[23 empty] | 1096.5974 | 0.059315 |  |  |  | 1543.2493 |  | 1543.2493 |  |  | 1543.2493 | 0.27291 | 1543.2493 | 0.27291
[23 empty] | 1096.6122 | 0.060639 |  |  |  | 1543.366 |  | 1543.366 |  |  | 1543.366 | 0.27399 | 1543.366 | 0.27399
[23 empty] | 1096.627 | 0.058284 |  |  |  | 1543.4827 |  | 1543.4827 |  |  | 1543.4827 | 0.2751 | 1543.4827 | 0.2751
[23 empty] | 1096.6416 | 0.058266 |  |  |  | 1543.5994 |  | 1543.5994 |  |  | 1543.5994 | 0.27621 | 1543.5994 | 0.27621
[23 empty] | 1096.6562 | 0.059465 |  |  |  | 1543.7161 |  | 1543.7161 |  |  | 1543.7161 | 0.2773 | 1543.7161 | 0.2773
[23 empty] | 1096.6711 | 0.062557 |  |  |  | 1543.8329 |  | 1543.8329 |  |  | 1543.8329 | 0.27834 | 1543.8329 | 0.27834
[23 empty] | 1096.6858 | 0.058255 |  |  |  | 1543.9496 |  | 1543.9496 |  |  | 1543.9496 | 0.27934 | 1543.9496 | 0.27934
[23 empty] | 1096.7004 | 0.06197 |  |  |  | 1544.0664 |  | 1544.0664 |  |  | 1544.0664 | 0.28029 | 1544.0664 | 0.28029
[23 empty] | 1096.7153 | 0.060878 |  |  |  | 1544.1832 |  | 1544.1832 |  |  | 1544.1832 | 0.28118 | 1544.1832 | 0.28118
[23 empty] | 1096.73 | 0.059894 |  |  |  | 1544.3001 |  | 1544.3001 |  |  | 1544.3001 | 0.28202 | 1544.3001 | 0.28202
[23 empty] | 1096.7448 | 0.060088 |  |  |  | 1544.4169 |  | 1544.4169 |  |  | 1544.4169 | 0.28282 | 1544.4169 | 0.28282
[23 empty] | 1096.7594 | 0.057378 |  |  |  | 1544.5337 |  | 1544.5337 |  |  | 1544.5337 | 0.28359 | 1544.5337 | 0.28359
[23 empty] | 1096.7742 | 0.057879 |  |  |  | 1544.6506 |  | 1544.6506 |  |  | 1544.6506 | 0.28438 | 1544.6506 | 0.28438
[23 empty] | 1096.7889 | 0.05974 |  |  |  | 1544.7676 |  | 1544.7676 |  |  | 1544.7676 | 0.28518 | 1544.7676 | 0.28518
[23 empty] | 1096.8036 | 0.061901 |  |  |  | 1544.8844 |  | 1544.8844 |  |  | 1544.8844 | 0.28601 | 1544.8844 | 0.28601
[23 empty] | 1096.8185 | 0.060564 |  |  |  | 1545.0013 |  | 1545.0013 |  |  | 1545.0013 | 0.28687 | 1545.0013 | 0.28687
[23 empty] | 1096.8331 | 0.061911 |  |  |  | 1545.1183 |  | 1545.1183 |  |  | 1545.1183 | 0.28775 | 1545.1183 | 0.28775
[23 empty] | 1096.8478 | 0.058159 |  |  |  | 1545.2352 |  | 1545.2352 |  |  | 1545.2352 | 0.28864 | 1545.2352 | 0.28864
[23 empty] | 1096.8627 | 0.061325 |  |  |  | 1545.3523 |  | 1545.3523 |  |  | 1545.3523 | 0.2895 | 1545.3523 | 0.2895
[23 empty] | 1096.8773 | 0.060247 |  |  |  | 1545.4692 |  | 1545.4692 |  |  | 1545.4692 | 0.29034 | 1545.4692 | 0.29034
[23 empty] | 1096.892 | 0.061275 |  |  |  | 1545.5863 |  | 1545.5863 |  |  | 1545.5863 | 0.29113 | 1545.5863 | 0.29113
[23 empty] | 1096.9069 | 0.061069 |  |  |  | 1545.7034 |  | 1545.7034 |  |  | 1545.7034 | 0.29188 | 1545.7034 | 0.29188
[23 empty] | 1096.9215 | 0.059152 |  |  |  | 1545.8204 |  | 1545.8204 |  |  | 1545.8204 | 0.2926 | 1545.8204 | 0.2926
[23 empty] | 1096.9363 | 0.060777 |  |  |  | 1545.9375 |  | 1545.9375 |  |  | 1545.9375 | 0.29329 | 1545.9375 | 0.29329
[23 empty] | 1096.9511 | 0.058997 |  |  |  | 1546.0546 |  | 1546.0546 |  |  | 1546.0546 | 0.29394 | 1546.0546 | 0.29394
[23 empty] | 1096.9657 | 0.062476 |  |  |  | 1546.1716 |  | 1546.1716 |  |  | 1546.1716 | 0.29456 | 1546.1716 | 0.29456
[23 empty] | 1096.9805 | 0.058758 |  |  |  | 1546.2888 |  | 1546.2888 |  |  | 1546.2888 | 0.29515 | 1546.2888 | 0.29515
[23 empty] | 1096.9952 | 0.060116 |  |  |  | 1546.4059 |  | 1546.4059 |  |  | 1546.4059 | 0.29571 | 1546.4059 | 0.29571
[23 empty] | 1097.0099 | 0.060217 |  |  |  | 1546.5231 |  | 1546.5231 |  |  | 1546.5231 | 0.29622 | 1546.5231 | 0.29622
[23 empty] | 1097.0247 | 0.058496 |  |  |  | 1546.6403 |  | 1546.6403 |  |  | 1546.6403 | 0.29671 | 1546.6403 | 0.29671
[23 empty] | 1097.0394 | 0.059959 |  |  |  | 1546.7575 |  | 1546.7575 |  |  | 1546.7575 | 0.29717 | 1546.7575 | 0.29717
[23 empty] | 1097.0542 | 0.058108 |  |  |  | 1546.8746 |  | 1546.8746 |  |  | 1546.8746 | 0.29759 | 1546.8746 | 0.29759
[23 empty] | 1097.069 | 0.06439 |  |  |  | 1546.9919 |  | 1546.9919 |  |  | 1546.9919 | 0.29801 | 1546.9919 | 0.29801
[23 empty] | 1097.0836 | 0.061323 |  |  |  | 1547.1091 |  | 1547.1091 |  |  | 1547.1091 | 0.29841 | 1547.1091 | 0.29841
[23 empty] | 1097.0984 | 0.05997 |  |  |  | 1547.2264 |  | 1547.2264 |  |  | 1547.2264 | 0.29884 | 1547.2264 | 0.29884
[23 empty] | 1097.1132 | 0.06035 |  |  |  | 1547.3438 |  | 1547.3438 |  |  | 1547.3438 | 0.2993 | 1547.3438 | 0.2993
[23 empty] | 1097.1279 | 0.063943 |  |  |  | 1547.4611 |  | 1547.4611 |  |  | 1547.4611 | 0.29983 | 1547.4611 | 0.29983
[23 empty] | 1097.1426 | 0.06199 |  |  |  | 1547.5784 |  | 1547.5784 |  |  | 1547.5784 | 0.30045 | 1547.5784 | 0.30045
[23 empty] | 1097.1573 | 0.06222 |  |  |  | 1547.6957 |  | 1547.6957 |  |  | 1547.6957 | 0.30116 | 1547.6957 | 0.30116
[23 empty] | 1097.1721 | 0.06392 |  |  |  | 1547.813 |  | 1547.813 |  |  | 1547.813 | 0.30195 | 1547.813 | 0.30195
[23 empty] | 1097.1869 | 0.062779 |  |  |  | 1547.9304 |  | 1547.9304 |  |  | 1547.9304 | 0.3028 | 1547.9304 | 0.3028
[23 empty] | 1097.2015 | 0.060615 |  |  |  | 1548.0477 |  | 1548.0477 |  |  | 1548.0477 | 0.30368 | 1548.0477 | 0.30368
[23 empty] | 1097.2163 | 0.057887 |  |  |  | 1548.1652 |  | 1548.1652 |  |  | 1548.1652 | 0.30454 | 1548.1652 | 0.30454
[23 empty] | 1097.2311 | 0.060859 |  |  |  | 1548.2826 |  | 1548.2826 |  |  | 1548.2826 | 0.30533 | 1548.2826 | 0.30533
[23 empty] | 1097.2459 | 0.059944 |  |  |  | 1548.4 |  | 1548.4 |  |  | 1548.4 | 0.30603 | 1548.4 | 0.30603
[23 empty] | 1097.2606 | 0.061635 |  |  |  | 1548.5176 |  | 1548.5176 |  |  | 1548.5176 | 0.30662 | 1548.5176 | 0.30662
[23 empty] | 1097.2753 | 0.061217 |  |  |  | 1548.635 |  | 1548.635 |  |  | 1548.635 | 0.30711 | 1548.635 | 0.30711
[23 empty] | 1097.2902 | 0.060811 |  |  |  | 1548.7526 |  | 1548.7526 |  |  | 1548.7526 | 0.30752 | 1548.7526 | 0.30752
[23 empty] | 1097.3048 | 0.060154 |  |  |  | 1548.87 |  | 1548.87 |  |  | 1548.87 | 0.30789 | 1548.87 | 0.30789
[23 empty] | 1097.3195 | 0.060358 |  |  |  | 1548.9876 |  | 1548.9876 |  |  | 1548.9876 | 0.30826 | 1548.9876 | 0.30826
[23 empty] | 1097.3344 | 0.064884 |  |  |  | 1549.1051 |  | 1549.1051 |  |  | 1549.1051 | 0.30867 | 1549.1051 | 0.30867
[23 empty] | 1097.349 | 0.06375 |  |  |  | 1549.2227 |  | 1549.2227 |  |  | 1549.2227 | 0.30916 | 1549.2227 | 0.30916
[23 empty] | 1097.3639 | 0.06247 |  |  |  | 1549.3403 |  | 1549.3403 |  |  | 1549.3403 | 0.30976 | 1549.3403 | 0.30976
[23 empty] | 1097.3785 | 0.059996 |  |  |  | 1549.4579 |  | 1549.4579 |  |  | 1549.4579 | 0.31046 | 1549.4579 | 0.31046
[23 empty] | 1097.3933 | 0.060423 |  |  |  | 1549.5756 |  | 1549.5756 |  |  | 1549.5756 | 0.31127 | 1549.5756 | 0.31127
[23 empty] | 1097.4081 | 0.063594 |  |  |  | 1549.6931 |  | 1549.6931 |  |  | 1549.6931 | 0.31217 | 1549.6931 | 0.31217
[23 empty] | 1097.4227 | 0.062 |  |  |  | 1549.8108 |  | 1549.8108 |  |  | 1549.8108 | 0.31312 | 1549.8108 | 0.31312
[23 empty] | 1097.4376 | 0.064873 |  |  |  | 1549.9285 |  | 1549.9285 |  |  | 1549.9285 | 0.31409 | 1549.9285 | 0.31409
[23 empty] | 1097.4523 | 0.063981 |  |  |  | 1550.0461 |  | 1550.0461 |  |  | 1550.0461 | 0.31505 | 1550.0461 | 0.31505
[23 empty] | 1097.467 | 0.058009 |  |  |  | 1550.1639 |  | 1550.1639 |  |  | 1550.1639 | 0.31599 | 1550.1639 | 0.31599
[23 empty] | 1097.4818 | 0.060113 |  |  |  | 1550.2816 |  | 1550.2816 |  |  | 1550.2816 | 0.31688 | 1550.2816 | 0.31688
[23 empty] | 1097.4966 | 0.060272 |  |  |  | 1550.3994 |  | 1550.3994 |  |  | 1550.3994 | 0.31772 | 1550.3994 | 0.31772
[23 empty] | 1097.5112 | 0.063179 |  |  |  | 1550.5171 |  | 1550.5171 |  |  | 1550.5171 | 0.31852 | 1550.5171 | 0.31852
[23 empty] | 1097.5261 | 0.05982 |  |  |  | 1550.6349 |  | 1550.6349 |  |  | 1550.6349 | 0.31928 | 1550.6349 | 0.31928
[23 empty] | 1097.5408 | 0.062386 |  |  |  | 1550.7527 |  | 1550.7527 |  |  | 1550.7527 | 0.32 | 1550.7527 | 0.32
[23 empty] | 1097.5557 | 0.060519 |  |  |  | 1550.8706 |  | 1550.8706 |  |  | 1550.8706 | 0.32069 | 1550.8706 | 0.32069
[23 empty] | 1097.5703 | 0.063769 |  |  |  | 1550.9884 |  | 1550.9884 |  |  | 1550.9884 | 0.32134 | 1550.9884 | 0.32134
[23 empty] | 1097.5851 | 0.064552 |  |  |  | 1551.1062 |  | 1551.1062 |  |  | 1551.1062 | 0.32197 | 1551.1062 | 0.32197
[23 empty] | 1097.5999 | 0.05974 |  |  |  | 1551.2241 |  | 1551.2241 |  |  | 1551.2241 | 0.32254 | 1551.2241 | 0.32254
[23 empty] | 1097.6146 | 0.065055 |  |  |  | 1551.342 |  | 1551.342 |  |  | 1551.342 | 0.32308 | 1551.342 | 0.32308
[23 empty] | 1097.6293 | 0.064623 |  |  |  | 1551.46 |  | 1551.46 |  |  | 1551.46 | 0.32356 | 1551.46 | 0.32356
[23 empty] | 1097.6442 | 0.06536 |  |  |  | 1551.5779 |  | 1551.5779 |  |  | 1551.5779 | 0.32399 | 1551.5779 | 0.32399
[23 empty] | 1097.6588 | 0.063528 |  |  |  | 1551.6958 |  | 1551.6958 |  |  | 1551.6958 | 0.32438 | 1551.6958 | 0.32438
[23 empty] | 1097.6737 | 0.066604 |  |  |  | 1551.8137 |  | 1551.8137 |  |  | 1551.8137 | 0.32475 | 1551.8137 | 0.32475
[23 empty] | 1097.6884 | 0.061926 |  |  |  | 1551.9318 |  | 1551.9318 |  |  | 1551.9318 | 0.32513 | 1551.9318 | 0.32513
[23 empty] | 1097.7031 | 0.06038 |  |  |  | 1552.0497 |  | 1552.0497 |  |  | 1552.0497 | 0.32554 | 1552.0497 | 0.32554
[23 empty] | 1097.7179 | 0.063553 |  |  |  | 1552.1677 |  | 1552.1677 |  |  | 1552.1677 | 0.32604 | 1552.1677 | 0.32604
[23 empty] | 1097.7327 | 0.060873 |  |  |  | 1552.2858 |  | 1552.2858 |  |  | 1552.2858 | 0.32665 | 1552.2858 | 0.32665
[23 empty] | 1097.7474 | 0.060776 |  |  |  | 1552.4038 |  | 1552.4038 |  |  | 1552.4038 | 0.32739 | 1552.4038 | 0.32739
[23 empty] | 1097.7622 | 0.060554 |  |  |  | 1552.522 |  | 1552.522 |  |  | 1552.522 | 0.32827 | 1552.522 | 0.32827
[23 empty] | 1097.7769 | 0.059272 |  |  |  | 1552.64 |  | 1552.64 |  |  | 1552.64 | 0.32927 | 1552.64 | 0.32927
[23 empty] | 1097.7917 | 0.062269 |  |  |  | 1552.7581 |  | 1552.7581 |  |  | 1552.7581 | 0.33038 | 1552.7581 | 0.33038
[23 empty] | 1097.8064 | 0.064575 |  |  |  | 1552.8762 |  | 1552.8762 |  |  | 1552.8762 | 0.33156 | 1552.8762 | 0.33156
[23 empty] | 1097.8212 | 0.058691 |  |  |  | 1552.9944 |  | 1552.9944 |  |  | 1552.9944 | 0.33276 | 1552.9944 | 0.33276
[23 empty] | 1097.8359 | 0.060058 |  |  |  | 1553.1126 |  | 1553.1126 |  |  | 1553.1126 | 0.33394 | 1553.1126 | 0.33394
[23 empty] | 1097.8507 | 0.061385 |  |  |  | 1553.2307 |  | 1553.2307 |  |  | 1553.2307 | 0.33506 | 1553.2307 | 0.33506
[23 empty] | 1097.8655 | 0.064717 |  |  |  | 1553.3489 |  | 1553.3489 |  |  | 1553.3489 | 0.33607 | 1553.3489 | 0.33607
[23 empty] | 1097.8802 | 0.060662 |  |  |  | 1553.4672 |  | 1553.4672 |  |  | 1553.4672 | 0.33697 | 1553.4672 | 0.33697
[23 empty] | 1097.895 | 0.064536 |  |  |  | 1553.5853 |  | 1553.5853 |  |  | 1553.5853 | 0.33774 | 1553.5853 | 0.33774
[23 empty] | 1097.9098 | 0.061399 |  |  |  | 1553.7036 |  | 1553.7036 |  |  | 1553.7036 | 0.33838 | 1553.7036 | 0.33838
[23 empty] | 1097.9246 | 0.062576 |  |  |  | 1553.8219 |  | 1553.8219 |  |  | 1553.8219 | 0.33892 | 1553.8219 | 0.33892
[23 empty] | 1097.9392 | 0.062287 |  |  |  | 1553.9402 |  | 1553.9402 |  |  | 1553.9402 | 0.33937 | 1553.9402 | 0.33937
[23 empty] | 1097.9541 | 0.062383 |  |  |  | 1554.0585 |  | 1554.0585 |  |  | 1554.0585 | 0.33975 | 1554.0585 | 0.33975
[23 empty] | 1097.9688 | 0.06301 |  |  |  | 1554.1768 |  | 1554.1768 |  |  | 1554.1768 | 0.34008 | 1554.1768 | 0.34008
[23 empty] | 1097.9836 | 0.058483 |  |  |  | 1554.2952 |  | 1554.2952 |  |  | 1554.2952 | 0.34037 | 1554.2952 | 0.34037
[23 empty] | 1097.9983 | 0.062368 |  |  |  | 1554.4135 |  | 1554.4135 |  |  | 1554.4135 | 0.34063 | 1554.4135 | 0.34063
[23 empty] | 1098.0131 | 0.063453 |  |  |  | 1554.5319 |  | 1554.5319 |  |  | 1554.5319 | 0.34088 | 1554.5319 | 0.34088
[23 empty] | 1098.028 | 0.064691 |  |  |  | 1554.6503 |  | 1554.6503 |  |  | 1554.6503 | 0.34111 | 1554.6503 | 0.34111
[23 empty] | 1098.0426 | 0.065838 |  |  |  | 1554.7687 |  | 1554.7687 |  |  | 1554.7687 | 0.34136 | 1554.7687 | 0.34136
[23 empty] | 1098.0575 | 0.059682 |  |  |  | 1554.8871 |  | 1554.8871 |  |  | 1554.8871 | 0.34162 | 1554.8871 | 0.34162
[23 empty] | 1098.0721 | 0.06229 |  |  |  | 1555.0056 |  | 1555.0056 |  |  | 1555.0056 | 0.34192 | 1555.0056 | 0.34192
[23 empty] | 1098.0869 | 0.063812 |  |  |  | 1555.124 |  | 1555.124 |  |  | 1555.124 | 0.34228 | 1555.124 | 0.34228
[23 empty] | 1098.1018 | 0.063522 |  |  |  | 1555.2425 |  | 1555.2425 |  |  | 1555.2425 | 0.34269 | 1555.2425 | 0.34269
[23 empty] | 1098.1165 | 0.062015 |  |  |  | 1555.3611 |  | 1555.3611 |  |  | 1555.3611 | 0.34317 | 1555.3611 | 0.34317
[23 empty] | 1098.1312 | 0.062054 |  |  |  | 1555.4796 |  | 1555.4796 |  |  | 1555.4796 | 0.34372 | 1555.4796 | 0.34372
[23 empty] | 1098.146 | 0.063533 |  |  |  | 1555.5981 |  | 1555.5981 |  |  | 1555.5981 | 0.34433 | 1555.5981 | 0.34433
[23 empty] | 1098.1608 | 0.064232 |  |  |  | 1555.7167 |  | 1555.7167 |  |  | 1555.7167 | 0.345 | 1555.7167 | 0.345
[23 empty] | 1098.1757 | 0.063292 |  |  |  | 1555.8352 |  | 1555.8352 |  |  | 1555.8352 | 0.34571 | 1555.8352 | 0.34571
[23 empty] | 1098.1903 | 0.062403 |  |  |  | 1555.9539 |  | 1555.9539 |  |  | 1555.9539 | 0.34646 | 1555.9539 | 0.34646
[23 empty] | 1098.2051 | 0.066267 |  |  |  | 1556.0724 |  | 1556.0724 |  |  | 1556.0724 | 0.34722 | 1556.0724 | 0.34722
[23 empty] | 1098.22 | 0.063463 |  |  |  | 1556.191 |  | 1556.191 |  |  | 1556.191 | 0.348 | 1556.191 | 0.348
[23 empty] | 1098.2346 | 0.06148 |  |  |  | 1556.3097 |  | 1556.3097 |  |  | 1556.3097 | 0.3488 | 1556.3097 | 0.3488
[23 empty] | 1098.2494 | 0.060039 |  |  |  | 1556.4283 |  | 1556.4283 |  |  | 1556.4283 | 0.3496 | 1556.4283 | 0.3496
[23 empty] | 1098.2642 | 0.064383 |  |  |  | 1556.5471 |  | 1556.5471 |  |  | 1556.5471 | 0.35041 | 1556.5471 | 0.35041
[23 empty] | 1098.2789 | 0.062276 |  |  |  | 1556.6658 |  | 1556.6658 |  |  | 1556.6658 | 0.35125 | 1556.6658 | 0.35125
[23 empty] | 1098.2938 | 0.063454 |  |  |  | 1556.7846 |  | 1556.7846 |  |  | 1556.7846 | 0.35211 | 1556.7846 | 0.35211
[23 empty] | 1098.3085 | 0.060228 |  |  |  | 1556.9032 |  | 1556.9032 |  |  | 1556.9032 | 0.353 | 1556.9032 | 0.353
[23 empty] | 1098.3232 | 0.062962 |  |  |  | 1557.022 |  | 1557.022 |  |  | 1557.022 | 0.35393 | 1557.022 | 0.35393
[23 empty] | 1098.3381 | 0.062107 |  |  |  | 1557.1408 |  | 1557.1408 |  |  | 1557.1408 | 0.3549 | 1557.1408 | 0.3549
[23 empty] | 1098.3528 | 0.063794 |  |  |  | 1557.2595 |  | 1557.2595 |  |  | 1557.2595 | 0.35589 | 1557.2595 | 0.35589
[23 empty] | 1098.3677 | 0.061536 |  |  |  | 1557.3784 |  | 1557.3784 |  |  | 1557.3784 | 0.35688 | 1557.3784 | 0.35688
[23 empty] | 1098.3824 | 0.062781 |  |  |  | 1557.4972 |  | 1557.4972 |  |  | 1557.4972 | 0.35787 | 1557.4972 | 0.35787
[23 empty] | 1098.3971 | 0.063613 |  |  |  | 1557.6161 |  | 1557.6161 |  |  | 1557.6161 | 0.35884 | 1557.6161 | 0.35884
[23 empty] | 1098.412 | 0.06534 |  |  |  | 1557.7349 |  | 1557.7349 |  |  | 1557.7349 | 0.35979 | 1557.7349 | 0.35979
[23 empty] | 1098.4268 | 0.064429 |  |  |  | 1557.8538 |  | 1557.8538 |  |  | 1557.8538 | 0.36073 | 1557.8538 | 0.36073
[23 empty] | 1098.4414 | 0.067708 |  |  |  | 1557.9727 |  | 1557.9727 |  |  | 1557.9727 | 0.36169 | 1557.9727 | 0.36169
[23 empty] | 1098.4563 | 0.064342 |  |  |  | 1558.0917 |  | 1558.0917 |  |  | 1558.0917 | 0.3627 | 1558.0917 | 0.3627
[23 empty] | 1098.4711 | 0.062653 |  |  |  | 1558.2106 |  | 1558.2106 |  |  | 1558.2106 | 0.36379 | 1558.2106 | 0.36379
[23 empty] | 1098.4858 | 0.063874 |  |  |  | 1558.3295 |  | 1558.3295 |  |  | 1558.3295 | 0.36496 | 1558.3295 | 0.36496
[23 empty] | 1098.5006 | 0.065732 |  |  |  | 1558.4485 |  | 1558.4485 |  |  | 1558.4485 | 0.36622 | 1558.4485 | 0.36622
[23 empty] | 1098.5154 | 0.065082 |  |  |  | 1558.5675 |  | 1558.5675 |  |  | 1558.5675 | 0.36754 | 1558.5675 | 0.36754
[23 empty] | 1098.5302 | 0.064134 |  |  |  | 1558.6865 |  | 1558.6865 |  |  | 1558.6865 | 0.36886 | 1558.6865 | 0.36886
[23 empty] | 1098.5449 | 0.062194 |  |  |  | 1558.8055 |  | 1558.8055 |  |  | 1558.8055 | 0.37015 | 1558.8055 | 0.37015
[23 empty] | 1098.5597 | 0.064073 |  |  |  | 1558.9246 |  | 1558.9246 |  |  | 1558.9246 | 0.37135 | 1558.9246 | 0.37135
[23 empty] | 1098.5745 | 0.063444 |  |  |  | 1559.0436 |  | 1559.0436 |  |  | 1559.0436 | 0.37243 | 1559.0436 | 0.37243
[23 empty] | 1098.5892 | 0.06444 |  |  |  | 1559.1627 |  | 1559.1627 |  |  | 1559.1627 | 0.37336 | 1559.1627 | 0.37336
[23 empty] | 1098.6041 | 0.063303 |  |  |  | 1559.2819 |  | 1559.2819 |  |  | 1559.2819 | 0.37412 | 1559.2819 | 0.37412
[23 empty] | 1098.6189 | 0.062617 |  |  |  | 1559.4009 |  | 1559.4009 |  |  | 1559.4009 | 0.37469 | 1559.4009 | 0.37469
[23 empty] | 1098.6335 | 0.064649 |  |  |  | 1559.52 |  | 1559.52 |  |  | 1559.52 | 0.37509 | 1559.52 | 0.37509
[23 empty] | 1098.6484 | 0.06474 |  |  |  | 1559.6393 |  | 1559.6393 |  |  | 1559.6393 | 0.37531 | 1559.6393 | 0.37531
[23 empty] | 1098.6632 | 0.065089 |  |  |  | 1559.7584 |  | 1559.7584 |  |  | 1559.7584 | 0.37539 | 1559.7584 | 0.37539
[23 empty] | 1098.678 | 0.064073 |  |  |  | 1559.8776 |  | 1559.8776 |  |  | 1559.8776 | 0.37537 | 1559.8776 | 0.37537
[23 empty] | 1098.6927 | 0.064773 |  |  |  | 1559.9968 |  | 1559.9968 |  |  | 1559.9968 | 0.37533 | 1559.9968 | 0.37533
[23 empty] | 1098.7075 | 0.062535 |  |  |  | 1560.1161 |  | 1560.1161 |  |  | 1560.1161 | 0.37533 | 1560.1161 | 0.37533
[23 empty] | 1098.7224 | 0.065365 |  |  |  | 1560.2352 |  | 1560.2352 |  |  | 1560.2352 | 0.37544 | 1560.2352 | 0.37544
[23 empty] | 1098.7371 | 0.064286 |  |  |  | 1560.3546 |  | 1560.3546 |  |  | 1560.3546 | 0.37571 | 1560.3546 | 0.37571
[23 empty] | 1098.7518 | 0.065749 |  |  |  | 1560.4739 |  | 1560.4739 |  |  | 1560.4739 | 0.37617 | 1560.4739 | 0.37617
[23 empty] | 1098.7667 | 0.066809 |  |  |  | 1560.5931 |  | 1560.5931 |  |  | 1560.5931 | 0.37684 | 1560.5931 | 0.37684
[23 empty] | 1098.7815 | 0.065599 |  |  |  | 1560.7124 |  | 1560.7124 |  |  | 1560.7124 | 0.37768 | 1560.7124 | 0.37768
[23 empty] | 1098.7963 | 0.063083 |  |  |  | 1560.8318 |  | 1560.8318 |  |  | 1560.8318 | 0.37866 | 1560.8318 | 0.37866
[23 empty] | 1098.811 | 0.066706 |  |  |  | 1560.9512 |  | 1560.9512 |  |  | 1560.9512 | 0.37975 | 1560.9512 | 0.37975
[23 empty] | 1098.8258 | 0.066043 |  |  |  | 1561.0706 |  | 1561.0706 |  |  | 1561.0706 | 0.38088 | 1561.0706 | 0.38088
[23 empty] | 1098.8407 | 0.064186 |  |  |  | 1561.1899 |  | 1561.1899 |  |  | 1561.1899 | 0.38203 | 1561.1899 | 0.38203
[23 empty] | 1098.8553 | 0.062027 |  |  |  | 1561.3093 |  | 1561.3093 |  |  | 1561.3093 | 0.38315 | 1561.3093 | 0.38315
[23 empty] | 1098.8701 | 0.062761 |  |  |  | 1561.4287 |  | 1561.4287 |  |  | 1561.4287 | 0.38424 | 1561.4287 | 0.38424
[23 empty] | 1098.885 | 0.061242 |  |  |  | 1561.5482 |  | 1561.5482 |  |  | 1561.5482 | 0.38529 | 1561.5482 | 0.38529
[23 empty] | 1098.8998 | 0.065365 |  |  |  | 1561.6677 |  | 1561.6677 |  |  | 1561.6677 | 0.3863 | 1561.6677 | 0.3863
[23 empty] | 1098.9147 | 0.062266 |  |  |  | 1561.7871 |  | 1561.7871 |  |  | 1561.7871 | 0.38728 | 1561.7871 | 0.38728
[23 empty] | 1098.9293 | 0.065136 |  |  |  | 1561.9066 |  | 1561.9066 |  |  | 1561.9066 | 0.38822 | 1561.9066 | 0.38822
[23 empty] | 1098.9441 | 0.065548 |  |  |  | 1562.0262 |  | 1562.0262 |  |  | 1562.0262 | 0.38912 | 1562.0262 | 0.38912
[23 empty] | 1098.959 | 0.066524 |  |  |  | 1562.1457 |  | 1562.1457 |  |  | 1562.1457 | 0.38997 | 1562.1457 | 0.38997
[23 empty] | 1098.9738 | 0.066509 |  |  |  | 1562.2653 |  | 1562.2653 |  |  | 1562.2653 | 0.39076 | 1562.2653 | 0.39076
[23 empty] | 1098.9885 | 0.066134 |  |  |  | 1562.3849 |  | 1562.3849 |  |  | 1562.3849 | 0.39147 | 1562.3849 | 0.39147
[23 empty] | 1099.0033 | 0.069002 |  |  |  | 1562.5045 |  | 1562.5045 |  |  | 1562.5045 | 0.39211 | 1562.5045 | 0.39211
[23 empty] | 1099.0181 | 0.065534 |  |  |  | 1562.624 |  | 1562.624 |  |  | 1562.624 | 0.3927 | 1562.624 | 0.3927
[23 empty] | 1099.033 | 0.065779 |  |  |  | 1562.7436 |  | 1562.7436 |  |  | 1562.7436 | 0.39327 | 1562.7436 | 0.39327
[23 empty] | 1099.0477 | 0.065776 |  |  |  | 1562.8634 |  | 1562.8634 |  |  | 1562.8634 | 0.39384 | 1562.8634 | 0.39384
[23 empty] | 1099.0624 | 0.066415 |  |  |  | 1562.983 |  | 1562.983 |  |  | 1562.983 | 0.39444 | 1562.983 | 0.39444
[23 empty] | 1099.0773 | 0.063991 |  |  |  | 1563.1027 |  | 1563.1027 |  |  | 1563.1027 | 0.39509 | 1563.1027 | 0.39509
[23 empty] | 1099.092 | 0.063902 |  |  |  | 1563.2224 |  | 1563.2224 |  |  | 1563.2224 | 0.3958 | 1563.2224 | 0.3958
[23 empty] | 1099.1069 | 0.064523 |  |  |  | 1563.3422 |  | 1563.3422 |  |  | 1563.3422 | 0.39656 | 1563.3422 | 0.39656
[23 empty] | 1099.1217 | 0.06408 |  |  |  | 1563.4619 |  | 1563.4619 |  |  | 1563.4619 | 0.39735 | 1563.4619 | 0.39735
[23 empty] | 1099.1365 | 0.064011 |  |  |  | 1563.5817 |  | 1563.5817 |  |  | 1563.5817 | 0.39814 | 1563.5817 | 0.39814
[23 empty] | 1099.1512 | 0.070194 |  |  |  | 1563.7014 |  | 1563.7014 |  |  | 1563.7014 | 0.3989 | 1563.7014 | 0.3989
[23 empty] | 1099.166 | 0.064937 |  |  |  | 1563.8212 |  | 1563.8212 |  |  | 1563.8212 | 0.39963 | 1563.8212 | 0.39963
[23 empty] | 1099.1808 | 0.067718 |  |  |  | 1563.941 |  | 1563.941 |  |  | 1563.941 | 0.40031 | 1563.941 | 0.40031
[23 empty] | 1099.1957 | 0.062042 |  |  |  | 1564.0609 |  | 1564.0609 |  |  | 1564.0609 | 0.40099 | 1564.0609 | 0.40099
[23 empty] | 1099.2104 | 0.065374 |  |  |  | 1564.1807 |  | 1564.1807 |  |  | 1564.1807 | 0.40168 | 1564.1807 | 0.40168
[23 empty] | 1099.2253 | 0.064878 |  |  |  | 1564.3005 |  | 1564.3005 |  |  | 1564.3005 | 0.40245 | 1564.3005 | 0.40245
[23 empty] | 1099.24 | 0.06535 |  |  |  | 1564.4205 |  | 1564.4205 |  |  | 1564.4205 | 0.40332 | 1564.4205 | 0.40332
[23 empty] | 1099.2548 | 0.06524 |  |  |  | 1564.5404 |  | 1564.5404 |  |  | 1564.5404 | 0.40434 | 1564.5404 | 0.40434
[23 empty] | 1099.2697 | 0.06645 |  |  |  | 1564.6603 |  | 1564.6603 |  |  | 1564.6603 | 0.40552 | 1564.6603 | 0.40552
[23 empty] | 1099.2844 | 0.06998 |  |  |  | 1564.7803 |  | 1564.7803 |  |  | 1564.7803 | 0.40682 | 1564.7803 | 0.40682
[23 empty] | 1099.2993 | 0.063262 |  |  |  | 1564.9003 |  | 1564.9003 |  |  | 1564.9003 | 0.40821 | 1564.9003 | 0.40821
[23 empty] | 1099.3141 | 0.064833 |  |  |  | 1565.0201 |  | 1565.0201 |  |  | 1565.0201 | 0.40962 | 1565.0201 | 0.40962
[23 empty] | 1099.3289 | 0.066762 |  |  |  | 1565.1401 |  | 1565.1401 |  |  | 1565.1401 | 0.411 | 1565.1401 | 0.411
[23 empty] | 1099.3436 | 0.066491 |  |  |  | 1565.2603 |  | 1565.2603 |  |  | 1565.2603 | 0.41227 | 1565.2603 | 0.41227
[23 empty] | 1099.3584 | 0.067012 |  |  |  | 1565.3802 |  | 1565.3802 |  |  | 1565.3802 | 0.4134 | 1565.3802 | 0.4134
[23 empty] | 1099.3732 | 0.066854 |  |  |  | 1565.5002 |  | 1565.5002 |  |  | 1565.5002 | 0.41436 | 1565.5002 | 0.41436
[23 empty] | 1099.3881 | 0.067967 |  |  |  | 1565.6204 |  | 1565.6204 |  |  | 1565.6204 | 0.41516 | 1565.6204 | 0.41516
[23 empty] | 1099.4028 | 0.066813 |  |  |  | 1565.7405 |  | 1565.7405 |  |  | 1565.7405 | 0.41582 | 1565.7405 | 0.41582
[23 empty] | 1099.4177 | 0.065908 |  |  |  | 1565.8606 |  | 1565.8606 |  |  | 1565.8606 | 0.41637 | 1565.8606 | 0.41637
[23 empty] | 1099.4325 | 0.066836 |  |  |  | 1565.9807 |  | 1565.9807 |  |  | 1565.9807 | 0.41688 | 1565.9807 | 0.41688
[23 empty] | 1099.4473 | 0.066849 |  |  |  | 1566.1008 |  | 1566.1008 |  |  | 1566.1008 | 0.41736 | 1566.1008 | 0.41736
[23 empty] | 1099.4622 | 0.066936 |  |  |  | 1566.2209 |  | 1566.2209 |  |  | 1566.2209 | 0.41787 | 1566.2209 | 0.41787
[23 empty] | 1099.4768 | 0.068285 |  |  |  | 1566.3412 |  | 1566.3412 |  |  | 1566.3412 | 0.41841 | 1566.3412 | 0.41841
[23 empty] | 1099.4916 | 0.066278 |  |  |  | 1566.4614 |  | 1566.4614 |  |  | 1566.4614 | 0.41902 | 1566.4614 | 0.41902
[23 empty] | 1099.5065 | 0.064525 |  |  |  | 1566.5817 |  | 1566.5817 |  |  | 1566.5817 | 0.4197 | 1566.5817 | 0.4197
[23 empty] | 1099.5212 | 0.069506 |  |  |  | 1566.7019 |  | 1566.7019 |  |  | 1566.7019 | 0.42047 | 1566.7019 | 0.42047
[23 empty] | 1099.5361 | 0.062566 |  |  |  | 1566.8221 |  | 1566.8221 |  |  | 1566.8221 | 0.42133 | 1566.8221 | 0.42133
[23 empty] | 1099.5509 | 0.06653 |  |  |  | 1566.9424 |  | 1566.9424 |  |  | 1566.9424 | 0.42229 | 1566.9424 | 0.42229
[23 empty] | 1099.5657 | 0.066977 |  |  |  | 1567.0626 |  | 1567.0626 |  |  | 1567.0626 | 0.42335 | 1567.0626 | 0.42335
[23 empty] | 1099.5806 | 0.065047 |  |  |  | 1567.183 |  | 1567.183 |  |  | 1567.183 | 0.42448 | 1567.183 | 0.42448
[23 empty] | 1099.5953 | 0.066657 |  |  |  | 1567.3033 |  | 1567.3033 |  |  | 1567.3033 | 0.42566 | 1567.3033 | 0.42566
[23 empty] | 1099.6102 | 0.067827 |  |  |  | 1567.4237 |  | 1567.4237 |  |  | 1567.4237 | 0.42686 | 1567.4237 | 0.42686
[23 empty] | 1099.625 | 0.067343 |  |  |  | 1567.5441 |  | 1567.5441 |  |  | 1567.5441 | 0.42804 | 1567.5441 | 0.42804
[23 empty] | 1099.6398 | 0.066678 |  |  |  | 1567.6644 |  | 1567.6644 |  |  | 1567.6644 | 0.42918 | 1567.6644 | 0.42918
[23 empty] | 1099.6547 | 0.06711 |  |  |  | 1567.7848 |  | 1567.7848 |  |  | 1567.7848 | 0.43023 | 1567.7848 | 0.43023
[23 empty] | 1099.6693 | 0.065526 |  |  |  | 1567.9053 |  | 1567.9053 |  |  | 1567.9053 | 0.4312 | 1567.9053 | 0.4312
[23 empty] | 1099.6841 | 0.067314 |  |  |  | 1568.0256 |  | 1568.0256 |  |  | 1568.0256 | 0.43207 | 1568.0256 | 0.43207
[23 empty] | 1099.699 | 0.066303 |  |  |  | 1568.1461 |  | 1568.1461 |  |  | 1568.1461 | 0.43287 | 1568.1461 | 0.43287
[23 empty] | 1099.7137 | 0.064099 |  |  |  | 1568.2666 |  | 1568.2666 |  |  | 1568.2666 | 0.4336 | 1568.2666 | 0.4336
[23 empty] | 1099.7286 | 0.065445 |  |  |  | 1568.3871 |  | 1568.3871 |  |  | 1568.3871 | 0.43429 | 1568.3871 | 0.43429
[23 empty] | 1099.7434 | 0.067175 |  |  |  | 1568.5077 |  | 1568.5077 |  |  | 1568.5077 | 0.43495 | 1568.5077 | 0.43495
[23 empty] | 1099.7582 | 0.070827 |  |  |  | 1568.6282 |  | 1568.6282 |  |  | 1568.6282 | 0.4356 | 1568.6282 | 0.4356
[23 empty] | 1099.7731 | 0.062884 |  |  |  | 1568.7488 |  | 1568.7488 |  |  | 1568.7488 | 0.43625 | 1568.7488 | 0.43625
[23 empty] | 1099.7878 | 0.066996 |  |  |  | 1568.8693 |  | 1568.8693 |  |  | 1568.8693 | 0.43689 | 1568.8693 | 0.43689
[23 empty] | 1099.8026 | 0.066398 |  |  |  | 1568.9899 |  | 1568.9899 |  |  | 1568.9899 | 0.43752 | 1568.9899 | 0.43752
[23 empty] | 1099.8175 | 0.070616 |  |  |  | 1569.1105 |  | 1569.1105 |  |  | 1569.1105 | 0.43813 | 1569.1105 | 0.43813
[23 empty] | 1099.8323 | 0.063793 |  |  |  | 1569.2311 |  | 1569.2311 |  |  | 1569.2311 | 0.43874 | 1569.2311 | 0.43874
[23 empty] | 1099.8472 | 0.068177 |  |  |  | 1569.3518 |  | 1569.3518 |  |  | 1569.3518 | 0.43934 | 1569.3518 | 0.43934
[23 empty] | 1099.8619 | 0.06873 |  |  |  | 1569.4724 |  | 1569.4724 |  |  | 1569.4724 | 0.43996 | 1569.4724 | 0.43996
[23 empty] | 1099.8767 | 0.066574 |  |  |  | 1569.5931 |  | 1569.5931 |  |  | 1569.5931 | 0.44061 | 1569.5931 | 0.44061
[23 empty] | 1099.8916 | 0.067295 |  |  |  | 1569.7139 |  | 1569.7139 |  |  | 1569.7139 | 0.44131 | 1569.7139 | 0.44131
[23 empty] | 1099.9064 | 0.066309 |  |  |  | 1569.8345 |  | 1569.8345 |  |  | 1569.8345 | 0.44207 | 1569.8345 | 0.44207
[23 empty] | 1099.9213 | 0.066375 |  |  |  | 1569.9553 |  | 1569.9553 |  |  | 1569.9553 | 0.4429 | 1569.9553 | 0.4429
[23 empty] | 1099.936 | 0.064961 |  |  |  | 1570.076 |  | 1570.076 |  |  | 1570.076 | 0.44379 | 1570.076 | 0.44379
[23 empty] | 1099.9508 | 0.067168 |  |  |  | 1570.1968 |  | 1570.1968 |  |  | 1570.1968 | 0.44471 | 1570.1968 | 0.44471
[23 empty] | 1099.9657 | 0.069843 |  |  |  | 1570.3176 |  | 1570.3176 |  |  | 1570.3176 | 0.44563 | 1570.3176 | 0.44563
[23 empty] | 1099.9805 | 0.066492 |  |  |  | 1570.4383 |  | 1570.4383 |  |  | 1570.4383 | 0.44653 | 1570.4383 | 0.44653
[23 empty] | 1099.9952 | 0.069281 |  |  |  | 1570.5592 |  | 1570.5592 |  |  | 1570.5592 | 0.44737 | 1570.5592 | 0.44737
[23 empty] | 1100.0101 | 0.064459 |  |  |  | 1570.68 |  | 1570.68 |  |  | 1570.68 | 0.44816 | 1570.68 | 0.44816
[23 empty] | 1100.0249 | 0.072163 |  |  |  | 1570.8009 |  | 1570.8009 |  |  | 1570.8009 | 0.44891 | 1570.8009 | 0.44891
[23 empty] | 1100.0398 | 0.067869 |  |  |  | 1570.9219 |  | 1570.9219 |  |  | 1570.9219 | 0.44964 | 1570.9219 | 0.44964
[23 empty] | 1100.0546 | 0.070516 |  |  |  | 1571.0427 |  | 1571.0427 |  |  | 1571.0427 | 0.4504 | 1571.0427 | 0.4504
[23 empty] | 1100.0693 | 0.069545 |  |  |  | 1571.1637 |  | 1571.1637 |  |  | 1571.1637 | 0.45123 | 1571.1637 | 0.45123
[23 empty] | 1100.0842 | 0.068022 |  |  |  | 1571.2847 |  | 1571.2847 |  |  | 1571.2847 | 0.45216 | 1571.2847 | 0.45216
[23 empty] | 1100.099 | 0.067409 |  |  |  | 1571.4055 |  | 1571.4055 |  |  | 1571.4055 | 0.4532 | 1571.4055 | 0.4532
[23 empty] | 1100.1138 | 0.067102 |  |  |  | 1571.5266 |  | 1571.5266 |  |  | 1571.5266 | 0.45435 | 1571.5266 | 0.45435
[23 empty] | 1100.1287 | 0.067734 |  |  |  | 1571.6476 |  | 1571.6476 |  |  | 1571.6476 | 0.45559 | 1571.6476 | 0.45559
[23 empty] | 1100.1434 | 0.068627 |  |  |  | 1571.7686 |  | 1571.7686 |  |  | 1571.7686 | 0.45686 | 1571.7686 | 0.45686
[23 empty] | 1100.1583 | 0.068477 |  |  |  | 1571.8897 |  | 1571.8897 |  |  | 1571.8897 | 0.45813 | 1571.8897 | 0.45813
[23 empty] | 1100.1732 | 0.069173 |  |  |  | 1572.0106 |  | 1572.0106 |  |  | 1572.0106 | 0.45935 | 1572.0106 | 0.45935
[23 empty] | 1100.188 | 0.06732 |  |  |  | 1572.1317 |  | 1572.1317 |  |  | 1572.1317 | 0.4605 | 1572.1317 | 0.4605
[23 empty] | 1100.2029 | 0.066486 |  |  |  | 1572.2528 |  | 1572.2528 |  |  | 1572.2528 | 0.46156 | 1572.2528 | 0.46156
[23 empty] | 1100.2177 | 0.06895 |  |  |  | 1572.3739 |  | 1572.3739 |  |  | 1572.3739 | 0.46256 | 1572.3739 | 0.46256
[23 empty] | 1100.2325 | 0.066092 |  |  |  | 1572.4951 |  | 1572.4951 |  |  | 1572.4951 | 0.46351 | 1572.4951 | 0.46351
[23 empty] | 1100.2473 | 0.069594 |  |  |  | 1572.6162 |  | 1572.6162 |  |  | 1572.6162 | 0.46443 | 1572.6162 | 0.46443
[23 empty] | 1100.2621 | 0.063258 |  |  |  | 1572.7374 |  | 1572.7374 |  |  | 1572.7374 | 0.46533 | 1572.7374 | 0.46533
[23 empty] | 1100.277 | 0.068082 |  |  |  | 1572.8585 |  | 1572.8585 |  |  | 1572.8585 | 0.46623 | 1572.8585 | 0.46623
[23 empty] | 1100.2917 | 0.068616 |  |  |  | 1572.9797 |  | 1572.9797 |  |  | 1572.9797 | 0.4671 | 1572.9797 | 0.4671
[23 empty] | 1100.3065 | 0.067726 |  |  |  | 1573.101 |  | 1573.101 |  |  | 1573.101 | 0.46794 | 1573.101 | 0.46794
[23 empty] | 1100.3214 | 0.069254 |  |  |  | 1573.2223 |  | 1573.2223 |  |  | 1573.2223 | 0.46872 | 1573.2223 | 0.46872
[23 empty] | 1100.3362 | 0.071161 |  |  |  | 1573.3435 |  | 1573.3435 |  |  | 1573.3435 | 0.46945 | 1573.3435 | 0.46945
[23 empty] | 1100.3511 | 0.068145 |  |  |  | 1573.4647 |  | 1573.4647 |  |  | 1573.4647 | 0.47011 | 1573.4647 | 0.47011
[23 empty] | 1100.366 | 0.064509 |  |  |  | 1573.5861 |  | 1573.5861 |  |  | 1573.5861 | 0.4707 | 1573.5861 | 0.4707
[23 empty] | 1100.3807 | 0.067618 |  |  |  | 1573.7074 |  | 1573.7074 |  |  | 1573.7074 | 0.47125 | 1573.7074 | 0.47125
[23 empty] | 1100.3956 | 0.072449 |  |  |  | 1573.8287 |  | 1573.8287 |  |  | 1573.8287 | 0.47177 | 1573.8287 | 0.47177
[23 empty] | 1100.4104 | 0.069719 |  |  |  | 1573.9501 |  | 1573.9501 |  |  | 1573.9501 | 0.47226 | 1573.9501 | 0.47226
[23 empty] | 1100.4252 | 0.067205 |  |  |  | 1574.0714 |  | 1574.0714 |  |  | 1574.0714 | 0.47277 | 1574.0714 | 0.47277
[23 empty] | 1100.4401 | 0.068765 |  |  |  | 1574.1929 |  | 1574.1929 |  |  | 1574.1929 | 0.47329 | 1574.1929 | 0.47329
[23 empty] | 1100.4548 | 0.069586 |  |  |  | 1574.3142 |  | 1574.3142 |  |  | 1574.3142 | 0.47385 | 1574.3142 | 0.47385
[23 empty] | 1100.4697 | 0.071307 |  |  |  | 1574.4357 |  | 1574.4357 |  |  | 1574.4357 | 0.47447 | 1574.4357 | 0.47447
[23 empty] | 1100.4845 | 0.067509 |  |  |  | 1574.5571 |  | 1574.5571 |  |  | 1574.5571 | 0.47516 | 1574.5571 | 0.47516
[23 empty] | 1100.4994 | 0.067101 |  |  |  | 1574.6786 |  | 1574.6786 |  |  | 1574.6786 | 0.47592 | 1574.6786 | 0.47592
[23 empty] | 1100.5143 | 0.069723 |  |  |  | 1574.8001 |  | 1574.8001 |  |  | 1574.8001 | 0.47676 | 1574.8001 | 0.47676
[23 empty] | 1100.5291 | 0.067955 |  |  |  | 1574.9216 |  | 1574.9216 |  |  | 1574.9216 | 0.47768 | 1574.9216 | 0.47768
[23 empty] | 1100.5439 | 0.068291 |  |  |  | 1575.0431 |  | 1575.0431 |  |  | 1575.0431 | 0.47867 | 1575.0431 | 0.47867
[23 empty] | 1100.5587 | 0.069068 |  |  |  | 1575.1647 |  | 1575.1647 |  |  | 1575.1647 | 0.47971 | 1575.1647 | 0.47971
[23 empty] | 1100.5735 | 0.069959 |  |  |  | 1575.2863 |  | 1575.2863 |  |  | 1575.2863 | 0.4808 | 1575.2863 | 0.4808
[23 empty] | 1100.5884 | 0.068208 |  |  |  | 1575.4077 |  | 1575.4077 |  |  | 1575.4077 | 0.4819 | 1575.4077 | 0.4819
[23 empty] | 1100.6033 | 0.06621 |  |  |  | 1575.5294 |  | 1575.5294 |  |  | 1575.5294 | 0.48299 | 1575.5294 | 0.48299
[23 empty] | 1100.618 | 0.071471 |  |  |  | 1575.651 |  | 1575.651 |  |  | 1575.651 | 0.48407 | 1575.651 | 0.48407
[23 empty] | 1100.6329 | 0.067456 |  |  |  | 1575.7726 |  | 1575.7726 |  |  | 1575.7726 | 0.48513 | 1575.7726 | 0.48513
[23 empty] | 1100.6477 | 0.070246 |  |  |  | 1575.8943 |  | 1575.8943 |  |  | 1575.8943 | 0.48618 | 1575.8943 | 0.48618
[23 empty] | 1100.6626 | 0.069474 |  |  |  | 1576.016 |  | 1576.016 |  |  | 1576.016 | 0.48724 | 1576.016 | 0.48724
[23 empty] | 1100.6774 | 0.068517 |  |  |  | 1576.1377 |  | 1576.1377 |  |  | 1576.1377 | 0.48833 | 1576.1377 | 0.48833
[23 empty] | 1100.6923 | 0.068487 |  |  |  | 1576.2594 |  | 1576.2594 |  |  | 1576.2594 | 0.48947 | 1576.2594 | 0.48947
[23 empty] | 1100.7072 | 0.068955 |  |  |  | 1576.3811 |  | 1576.3811 |  |  | 1576.3811 | 0.49065 | 1576.3811 | 0.49065
[23 empty] | 1100.7219 | 0.067862 |  |  |  | 1576.5028 |  | 1576.5028 |  |  | 1576.5028 | 0.49187 | 1576.5028 | 0.49187
[23 empty] | 1100.7367 | 0.069884 |  |  |  | 1576.6246 |  | 1576.6246 |  |  | 1576.6246 | 0.49311 | 1576.6246 | 0.49311
[23 empty] | 1100.7516 | 0.070414 |  |  |  | 1576.7463 |  | 1576.7463 |  |  | 1576.7463 | 0.49433 | 1576.7463 | 0.49433
[23 empty] | 1100.7664 | 0.072746 |  |  |  | 1576.8682 |  | 1576.8682 |  |  | 1576.8682 | 0.4955 | 1576.8682 | 0.4955
[23 empty] | 1100.7814 | 0.070145 |  |  |  | 1576.99 |  | 1576.99 |  |  | 1576.99 | 0.49658 | 1576.99 | 0.49658
[23 empty] | 1100.7961 | 0.068547 |  |  |  | 1577.1118 |  | 1577.1118 |  |  | 1577.1118 | 0.49754 | 1577.1118 | 0.49754
[23 empty] | 1100.8109 | 0.068598 |  |  |  | 1577.2336 |  | 1577.2336 |  |  | 1577.2336 | 0.49839 | 1577.2336 | 0.49839
[23 empty] | 1100.8258 | 0.068868 |  |  |  | 1577.3556 |  | 1577.3556 |  |  | 1577.3556 | 0.49911 | 1577.3556 | 0.49911
[23 empty] | 1100.8406 | 0.070709 |  |  |  | 1577.4774 |  | 1577.4774 |  |  | 1577.4774 | 0.49972 | 1577.4774 | 0.49972
[23 empty] | 1100.8556 | 0.068811 |  |  |  | 1577.5994 |  | 1577.5994 |  |  | 1577.5994 | 0.50026 | 1577.5994 | 0.50026
[23 empty] | 1100.8704 | 0.070523 |  |  |  | 1577.7213 |  | 1577.7213 |  |  | 1577.7213 | 0.50076 | 1577.7213 | 0.50076
[23 empty] | 1100.8851 | 0.068334 |  |  |  | 1577.8433 |  | 1577.8433 |  |  | 1577.8433 | 0.50123 | 1577.8433 | 0.50123
[23 empty] | 1100.9 | 0.071457 |  |  |  | 1577.9652 |  | 1577.9652 |  |  | 1577.9652 | 0.50173 | 1577.9652 | 0.50173
[23 empty] | 1100.9148 | 0.073159 |  |  |  | 1578.0873 |  | 1578.0873 |  |  | 1578.0873 | 0.50228 | 1578.0873 | 0.50228
[23 empty] | 1100.9297 | 0.071758 |  |  |  | 1578.2092 |  | 1578.2092 |  |  | 1578.2092 | 0.50291 | 1578.2092 | 0.50291
[23 empty] | 1100.9446 | 0.069646 |  |  |  | 1578.3313 |  | 1578.3313 |  |  | 1578.3313 | 0.50367 | 1578.3313 | 0.50367
[23 empty] | 1100.9594 | 0.070196 |  |  |  | 1578.4534 |  | 1578.4534 |  |  | 1578.4534 | 0.50457 | 1578.4534 | 0.50457
[23 empty] | 1100.9742 | 0.070521 |  |  |  | 1578.5754 |  | 1578.5754 |  |  | 1578.5754 | 0.50564 | 1578.5754 | 0.50564
[23 empty] | 1100.9891 | 0.070818 |  |  |  | 1578.6975 |  | 1578.6975 |  |  | 1578.6975 | 0.50687 | 1578.6975 | 0.50687
[23 empty] | 1101.0039 | 0.073108 |  |  |  | 1578.8196 |  | 1578.8196 |  |  | 1578.8196 | 0.50823 | 1578.8196 | 0.50823
[23 empty] | 1101.0188 | 0.072193 |  |  |  | 1578.9418 |  | 1578.9418 |  |  | 1578.9418 | 0.50965 | 1578.9418 | 0.50965
[23 empty] | 1101.0336 | 0.068452 |  |  |  | 1579.0638 |  | 1579.0638 |  |  | 1579.0638 | 0.51107 | 1579.0638 | 0.51107
[23 empty] | 1101.0485 | 0.072156 |  |  |  | 1579.186 |  | 1579.186 |  |  | 1579.186 | 0.51242 | 1579.186 | 0.51242
[23 empty] | 1101.0634 | 0.070645 |  |  |  | 1579.3082 |  | 1579.3082 |  |  | 1579.3082 | 0.51364 | 1579.3082 | 0.51364
[23 empty] | 1101.0781 | 0.07191 |  |  |  | 1579.4304 |  | 1579.4304 |  |  | 1579.4304 | 0.5147 | 1579.4304 | 0.5147
[23 empty] | 1101.093 | 0.071169 |  |  |  | 1579.5526 |  | 1579.5526 |  |  | 1579.5526 | 0.51561 | 1579.5526 | 0.51561
[23 empty] | 1101.1079 | 0.068655 |  |  |  | 1579.6748 |  | 1579.6748 |  |  | 1579.6748 | 0.51641 | 1579.6748 | 0.51641
[23 empty] | 1101.1227 | 0.069487 |  |  |  | 1579.7971 |  | 1579.7971 |  |  | 1579.7971 | 0.51714 | 1579.7971 | 0.51714
[23 empty] | 1101.1376 | 0.069482 |  |  |  | 1579.9194 |  | 1579.9194 |  |  | 1579.9194 | 0.51786 | 1579.9194 | 0.51786
[23 empty] | 1101.1523 | 0.0715 |  |  |  | 1580.0418 |  | 1580.0418 |  |  | 1580.0418 | 0.51862 | 1580.0418 | 0.51862
[23 empty] | 1101.1674 | 0.073812 |  |  |  | 1580.1641 |  | 1580.1641 |  |  | 1580.1641 | 0.51947 | 1580.1641 | 0.51947
[23 empty] | 1101.1821 | 0.066935 |  |  |  | 1580.2864 |  | 1580.2864 |  |  | 1580.2864 | 0.52041 | 1580.2864 | 0.52041
[23 empty] | 1101.1969 | 0.068149 |  |  |  | 1580.4087 |  | 1580.4087 |  |  | 1580.4087 | 0.52145 | 1580.4087 | 0.52145
[23 empty] | 1101.2119 | 0.069227 |  |  |  | 1580.531 |  | 1580.531 |  |  | 1580.531 | 0.52256 | 1580.531 | 0.52256
[23 empty] | 1101.2267 | 0.071996 |  |  |  | 1580.6534 |  | 1580.6534 |  |  | 1580.6534 | 0.5237 | 1580.6534 | 0.5237
[23 empty] | 1101.2415 | 0.06839 |  |  |  | 1580.7759 |  | 1580.7759 |  |  | 1580.7759 | 0.52484 | 1580.7759 | 0.52484
[23 empty] | 1101.2563 | 0.072038 |  |  |  | 1580.8983 |  | 1580.8983 |  |  | 1580.8983 | 0.52595 | 1580.8983 | 0.52595
[23 empty] | 1101.2712 | 0.072176 |  |  |  | 1581.0207 |  | 1581.0207 |  |  | 1581.0207 | 0.52699 | 1581.0207 | 0.52699
[23 empty] | 1101.2861 | 0.070045 |  |  |  | 1581.1432 |  | 1581.1432 |  |  | 1581.1432 | 0.52797 | 1581.1432 | 0.52797
[23 empty] | 1101.3009 | 0.073055 |  |  |  | 1581.2656 |  | 1581.2656 |  |  | 1581.2656 | 0.5289 | 1581.2656 | 0.5289
[23 empty] | 1101.3158 | 0.06766 |  |  |  | 1581.3882 |  | 1581.3882 |  |  | 1581.3882 | 0.52979 | 1581.3882 | 0.52979
[23 empty] | 1101.3307 | 0.070368 |  |  |  | 1581.5107 |  | 1581.5107 |  |  | 1581.5107 | 0.53067 | 1581.5107 | 0.53067
[23 empty] | 1101.3455 | 0.068511 |  |  |  | 1581.6333 |  | 1581.6333 |  |  | 1581.6333 | 0.53158 | 1581.6333 | 0.53158
[23 empty] | 1101.3604 | 0.069081 |  |  |  | 1581.7559 |  | 1581.7559 |  |  | 1581.7559 | 0.53255 | 1581.7559 | 0.53255
[23 empty] | 1101.3752 | 0.071077 |  |  |  | 1581.8784 |  | 1581.8784 |  |  | 1581.8784 | 0.53358 | 1581.8784 | 0.53358
[23 empty] | 1101.39 | 0.071571 |  |  |  | 1582.001 |  | 1582.001 |  |  | 1582.001 | 0.5347 | 1582.001 | 0.5347
[23 empty] | 1101.4049 | 0.071889 |  |  |  | 1582.1235 |  | 1582.1235 |  |  | 1582.1235 | 0.53588 | 1582.1235 | 0.53588
[23 empty] | 1101.4198 | 0.071596 |  |  |  | 1582.2462 |  | 1582.2462 |  |  | 1582.2462 | 0.5371 | 1582.2462 | 0.5371
[23 empty] | 1101.4346 | 0.07245 |  |  |  | 1582.3689 |  | 1582.3689 |  |  | 1582.3689 | 0.53834 | 1582.3689 | 0.53834
[23 empty] | 1101.4496 | 0.06963 |  |  |  | 1582.4916 |  | 1582.4916 |  |  | 1582.4916 | 0.53953 | 1582.4916 | 0.53953
[23 empty] | 1101.4644 | 0.072502 |  |  |  | 1582.6143 |  | 1582.6143 |  |  | 1582.6143 | 0.54065 | 1582.6143 | 0.54065
[23 empty] | 1101.4792 | 0.070188 |  |  |  | 1582.7369 |  | 1582.7369 |  |  | 1582.7369 | 0.54164 | 1582.7369 | 0.54164
[23 empty] | 1101.4941 | 0.073145 |  |  |  | 1582.8597 |  | 1582.8597 |  |  | 1582.8597 | 0.54247 | 1582.8597 | 0.54247
[23 empty] | 1101.5089 | 0.070915 |  |  |  | 1582.9824 |  | 1582.9824 |  |  | 1582.9824 | 0.54313 | 1582.9824 | 0.54313
[23 empty] | 1101.5238 | 0.072914 |  |  |  | 1583.1052 |  | 1583.1052 |  |  | 1583.1052 | 0.54363 | 1583.1052 | 0.54363
[23 empty] | 1101.5387 | 0.073939 |  |  |  | 1583.228 |  | 1583.228 |  |  | 1583.228 | 0.544 | 1583.228 | 0.544
[23 empty] | 1101.5535 | 0.072695 |  |  |  | 1583.3508 |  | 1583.3508 |  |  | 1583.3508 | 0.54429 | 1583.3508 | 0.54429
[23 empty] | 1101.5684 | 0.072515 |  |  |  | 1583.4736 |  | 1583.4736 |  |  | 1583.4736 | 0.54457 | 1583.4736 | 0.54457
[23 empty] | 1101.5833 | 0.072436 |  |  |  | 1583.5964 |  | 1583.5964 |  |  | 1583.5964 | 0.54489 | 1583.5964 | 0.54489
[23 empty] | 1101.5981 | 0.07255 |  |  |  | 1583.7194 |  | 1583.7194 |  |  | 1583.7194 | 0.54533 | 1583.7194 | 0.54533
[23 empty] | 1101.6129 | 0.072348 |  |  |  | 1583.8423 |  | 1583.8423 |  |  | 1583.8423 | 0.54591 | 1583.8423 | 0.54591
[23 empty] | 1101.6278 | 0.069523 |  |  |  | 1583.9651 |  | 1583.9651 |  |  | 1583.9651 | 0.54665 | 1583.9651 | 0.54665
[23 empty] | 1101.6427 | 0.071984 |  |  |  | 1584.088 |  | 1584.088 |  |  | 1584.088 | 0.54751 | 1584.088 | 0.54751
[23 empty] | 1101.6576 | 0.069974 |  |  |  | 1584.2109 |  | 1584.2109 |  |  | 1584.2109 | 0.54846 | 1584.2109 | 0.54846
[23 empty] | 1101.6724 | 0.071251 |  |  |  | 1584.334 |  | 1584.334 |  |  | 1584.334 | 0.54943 | 1584.334 | 0.54943
[23 empty] | 1101.6873 | 0.071166 |  |  |  | 1584.4569 |  | 1584.4569 |  |  | 1584.4569 | 0.55035 | 1584.4569 | 0.55035
[23 empty] | 1101.7021 | 0.073496 |  |  |  | 1584.58 |  | 1584.58 |  |  | 1584.58 | 0.55118 | 1584.58 | 0.55118
[23 empty] | 1101.717 | 0.069933 |  |  |  | 1584.703 |  | 1584.703 |  |  | 1584.703 | 0.5519 | 1584.703 | 0.5519
[23 empty] | 1101.7319 | 0.072971 |  |  |  | 1584.8259 |  | 1584.8259 |  |  | 1584.8259 | 0.55252 | 1584.8259 | 0.55252
[23 empty] | 1101.7467 | 0.073469 |  |  |  | 1584.9491 |  | 1584.9491 |  |  | 1584.9491 | 0.55311 | 1584.9491 | 0.55311
[23 empty] | 1101.7616 | 0.069768 |  |  |  | 1585.0721 |  | 1585.0721 |  |  | 1585.0721 | 0.55374 | 1585.0721 | 0.55374
[23 empty] | 1101.7765 | 0.07029 |  |  |  | 1585.1952 |  | 1585.1952 |  |  | 1585.1952 | 0.55448 | 1585.1952 | 0.55448
[23 empty] | 1101.7913 | 0.069992 |  |  |  | 1585.3184 |  | 1585.3184 |  |  | 1585.3184 | 0.55542 | 1585.3184 | 0.55542
[23 empty] | 1101.8063 | 0.069051 |  |  |  | 1585.4414 |  | 1585.4414 |  |  | 1585.4414 | 0.5566 | 1585.4414 | 0.5566
[23 empty] | 1101.821 | 0.071755 |  |  |  | 1585.5646 |  | 1585.5646 |  |  | 1585.5646 | 0.55804 | 1585.5646 | 0.55804
[23 empty] | 1101.8359 | 0.07417 |  |  |  | 1585.6877 |  | 1585.6877 |  |  | 1585.6877 | 0.55972 | 1585.6877 | 0.55972
[23 empty] | 1101.8508 | 0.070749 |  |  |  | 1585.8109 |  | 1585.8109 |  |  | 1585.8109 | 0.56157 | 1585.8109 | 0.56157
[23 empty] | 1101.8656 | 0.072272 |  |  |  | 1585.9342 |  | 1585.9342 |  |  | 1585.9342 | 0.56352 | 1585.9342 | 0.56352
[23 empty] | 1101.8806 | 0.070342 |  |  |  | 1586.0574 |  | 1586.0574 |  |  | 1586.0574 | 0.56547 | 1586.0574 | 0.56547
[23 empty] | 1101.8954 | 0.075536 |  |  |  | 1586.1807 |  | 1586.1807 |  |  | 1586.1807 | 0.56733 | 1586.1807 | 0.56733
[23 empty] | 1101.9104 | 0.0708 |  |  |  | 1586.304 |  | 1586.304 |  |  | 1586.304 | 0.56901 | 1586.304 | 0.56901
[23 empty] | 1101.9252 | 0.073475 |  |  |  | 1586.4272 |  | 1586.4272 |  |  | 1586.4272 | 0.57047 | 1586.4272 | 0.57047
[23 empty] | 1101.9399 | 0.073985 |  |  |  | 1586.5505 |  | 1586.5505 |  |  | 1586.5505 | 0.5717 | 1586.5505 | 0.5717
[23 empty] | 1101.955 | 0.075743 |  |  |  | 1586.6738 |  | 1586.6738 |  |  | 1586.6738 | 0.57273 | 1586.6738 | 0.57273
[23 empty] | 1101.9697 | 0.070845 |  |  |  | 1586.7971 |  | 1586.7971 |  |  | 1586.7971 | 0.57359 | 1586.7971 | 0.57359
[23 empty] | 1101.9846 | 0.075054 |  |  |  | 1586.9205 |  | 1586.9205 |  |  | 1586.9205 | 0.57434 | 1586.9205 | 0.57434
[23 empty] | 1101.9995 | 0.070944 |  |  |  | 1587.0439 |  | 1587.0439 |  |  | 1587.0439 | 0.57506 | 1587.0439 | 0.57506
[23 empty] | 1102.0144 | 0.075373 |  |  |  | 1587.1674 |  | 1587.1674 |  |  | 1587.1674 | 0.57577 | 1587.1674 | 0.57577
[23 empty] | 1102.0293 | 0.075943 |  |  |  | 1587.2908 |  | 1587.2908 |  |  | 1587.2908 | 0.57654 | 1587.2908 | 0.57654
[23 empty] | 1102.0442 | 0.069614 |  |  |  | 1587.4142 |  | 1587.4142 |  |  | 1587.4142 | 0.57736 | 1587.4142 | 0.57736
[23 empty] | 1102.059 | 0.069695 |  |  |  | 1587.5376 |  | 1587.5376 |  |  | 1587.5376 | 0.57825 | 1587.5376 | 0.57825
[23 empty] | 1102.074 | 0.075451 |  |  |  | 1587.6611 |  | 1587.6611 |  |  | 1587.6611 | 0.57919 | 1587.6611 | 0.57919
[23 empty] | 1102.0887 | 0.072648 |  |  |  | 1587.7846 |  | 1587.7846 |  |  | 1587.7846 | 0.58017 | 1587.7846 | 0.58017
[23 empty] | 1102.1036 | 0.067819 |  |  |  | 1587.9081 |  | 1587.9081 |  |  | 1587.9081 | 0.58117 | 1587.9081 | 0.58117
[23 empty] | 1102.1185 | 0.072449 |  |  |  | 1588.0316 |  | 1588.0316 |  |  | 1588.0316 | 0.58216 | 1588.0316 | 0.58216
[23 empty] | 1102.1334 | 0.074118 |  |  |  | 1588.1552 |  | 1588.1552 |  |  | 1588.1552 | 0.58315 | 1588.1552 | 0.58315
[23 empty] | 1102.1483 | 0.077068 |  |  |  | 1588.2788 |  | 1588.2788 |  |  | 1588.2788 | 0.58412 | 1588.2788 | 0.58412
[23 empty] | 1102.1632 | 0.074372 |  |  |  | 1588.4023 |  | 1588.4023 |  |  | 1588.4023 | 0.58507 | 1588.4023 | 0.58507
[23 empty] | 1102.178 | 0.073301 |  |  |  | 1588.526 |  | 1588.526 |  |  | 1588.526 | 0.586 | 1588.526 | 0.586
[23 empty] | 1102.193 | 0.075626 |  |  |  | 1588.6497 |  | 1588.6497 |  |  | 1588.6497 | 0.58691 | 1588.6497 | 0.58691
[23 empty] | 1102.2078 | 0.074956 |  |  |  | 1588.7732 |  | 1588.7732 |  |  | 1588.7732 | 0.58781 | 1588.7732 | 0.58781
[23 empty] | 1102.2228 | 0.072883 |  |  |  | 1588.897 |  | 1588.897 |  |  | 1588.897 | 0.58871 | 1588.897 | 0.58871
[23 empty] | 1102.2375 | 0.073992 |  |  |  | 1589.0206 |  | 1589.0206 |  |  | 1589.0206 | 0.58962 | 1589.0206 | 0.58962
[23 empty] | 1102.2524 | 0.07534 |  |  |  | 1589.1443 |  | 1589.1443 |  |  | 1589.1443 | 0.59055 | 1589.1443 | 0.59055
[23 empty] | 1102.2673 | 0.075684 |  |  |  | 1589.2681 |  | 1589.2681 |  |  | 1589.2681 | 0.59151 | 1589.2681 | 0.59151
[23 empty] | 1102.2822 | 0.074666 |  |  |  | 1589.3918 |  | 1589.3918 |  |  | 1589.3918 | 0.5925 | 1589.3918 | 0.5925
[23 empty] | 1102.297 | 0.074134 |  |  |  | 1589.5155 |  | 1589.5155 |  |  | 1589.5155 | 0.59352 | 1589.5155 | 0.59352
[23 empty] | 1102.312 | 0.075677 |  |  |  | 1589.6393 |  | 1589.6393 |  |  | 1589.6393 | 0.59456 | 1589.6393 | 0.59456
[23 empty] | 1102.3268 | 0.071615 |  |  |  | 1589.7632 |  | 1589.7632 |  |  | 1589.7632 | 0.59562 | 1589.7632 | 0.59562
[23 empty] | 1102.3418 | 0.074567 |  |  |  | 1589.887 |  | 1589.887 |  |  | 1589.887 | 0.59669 | 1589.887 | 0.59669
[23 empty] | 1102.3566 | 0.075494 |  |  |  | 1590.0109 |  | 1590.0109 |  |  | 1590.0109 | 0.59777 | 1590.0109 | 0.59777
[23 empty] | 1102.3715 | 0.07307 |  |  |  | 1590.1346 |  | 1590.1346 |  |  | 1590.1346 | 0.59885 | 1590.1346 | 0.59885
[23 empty] | 1102.3864 | 0.073027 |  |  |  | 1590.2585 |  | 1590.2585 |  |  | 1590.2585 | 0.59993 | 1590.2585 | 0.59993
[23 empty] | 1102.4012 | 0.073184 |  |  |  | 1590.3825 |  | 1590.3825 |  |  | 1590.3825 | 0.601 | 1590.3825 | 0.601
[23 empty] | 1102.416 | 0.072557 |  |  |  | 1590.5064 |  | 1590.5064 |  |  | 1590.5064 | 0.60202 | 1590.5064 | 0.60202
[23 empty] | 1102.431 | 0.075752 |  |  |  | 1590.6302 |  | 1590.6302 |  |  | 1590.6302 | 0.60299 | 1590.6302 | 0.60299
[23 empty] | 1102.4459 | 0.075225 |  |  |  | 1590.7543 |  | 1590.7543 |  |  | 1590.7543 | 0.6039 | 1590.7543 | 0.6039
[23 empty] | 1102.4608 | 0.072931 |  |  |  | 1590.8783 |  | 1590.8783 |  |  | 1590.8783 | 0.60474 | 1590.8783 | 0.60474
[23 empty] | 1102.4757 | 0.071439 |  |  |  | 1591.0022 |  | 1591.0022 |  |  | 1591.0022 | 0.60555 | 1591.0022 | 0.60555
[23 empty] | 1102.4905 | 0.072137 |  |  |  | 1591.1262 |  | 1591.1262 |  |  | 1591.1262 | 0.60636 | 1591.1262 | 0.60636
[23 empty] | 1102.5055 | 0.077549 |  |  |  | 1591.2502 |  | 1591.2502 |  |  | 1591.2502 | 0.60723 | 1591.2502 | 0.60723
[23 empty] | 1102.5203 | 0.074186 |  |  |  | 1591.3744 |  | 1591.3744 |  |  | 1591.3744 | 0.60817 | 1591.3744 | 0.60817
[23 empty] | 1102.5353 | 0.073749 |  |  |  | 1591.4984 |  | 1591.4984 |  |  | 1591.4984 | 0.60921 | 1591.4984 | 0.60921
[23 empty] | 1102.5502 | 0.075546 |  |  |  | 1591.6226 |  | 1591.6226 |  |  | 1591.6226 | 0.61033 | 1591.6226 | 0.61033
[23 empty] | 1102.5649 | 0.073905 |  |  |  | 1591.7466 |  | 1591.7466 |  |  | 1591.7466 | 0.61148 | 1591.7466 | 0.61148
[23 empty] | 1102.58 | 0.070998 |  |  |  | 1591.8707 |  | 1591.8707 |  |  | 1591.8707 | 0.6126 | 1591.8707 | 0.6126
[23 empty] | 1102.5947 | 0.078162 |  |  |  | 1591.9949 |  | 1591.9949 |  |  | 1591.9949 | 0.61364 | 1591.9949 | 0.61364
[23 empty] | 1102.6096 | 0.073099 |  |  |  | 1592.1191 |  | 1592.1191 |  |  | 1592.1191 | 0.61454 | 1592.1191 | 0.61454
[23 empty] | 1102.6246 | 0.073908 |  |  |  | 1592.2433 |  | 1592.2433 |  |  | 1592.2433 | 0.6153 | 1592.2433 | 0.6153
[23 empty] | 1102.6394 | 0.073685 |  |  |  | 1592.3674 |  | 1592.3674 |  |  | 1592.3674 | 0.61592 | 1592.3674 | 0.61592
[23 empty] | 1102.6544 | 0.07322 |  |  |  | 1592.4917 |  | 1592.4917 |  |  | 1592.4917 | 0.61645 | 1592.4917 | 0.61645
[23 empty] | 1102.6692 | 0.073659 |  |  |  | 1592.616 |  | 1592.616 |  |  | 1592.616 | 0.61692 | 1592.616 | 0.61692
[23 empty] | 1102.6841 | 0.075171 |  |  |  | 1592.7402 |  | 1592.7402 |  |  | 1592.7402 | 0.6174 | 1592.7402 | 0.6174
[23 empty] | 1102.6991 | 0.075529 |  |  |  | 1592.8645 |  | 1592.8645 |  |  | 1592.8645 | 0.61793 | 1592.8645 | 0.61793
[23 empty] | 1102.7139 | 0.074192 |  |  |  | 1592.9888 |  | 1592.9888 |  |  | 1592.9888 | 0.61852 | 1592.9888 | 0.61852
[23 empty] | 1102.7288 | 0.072273 |  |  |  | 1593.1132 |  | 1593.1132 |  |  | 1593.1132 | 0.61921 | 1593.1132 | 0.61921
[23 empty] | 1102.7437 | 0.072757 |  |  |  | 1593.2376 |  | 1593.2376 |  |  | 1593.2376 | 0.62001 | 1593.2376 | 0.62001
[23 empty] | 1102.7585 | 0.074887 |  |  |  | 1593.3618 |  | 1593.3618 |  |  | 1593.3618 | 0.62092 | 1593.3618 | 0.62092
[23 empty] | 1102.7736 | 0.074157 |  |  |  | 1593.4862 |  | 1593.4862 |  |  | 1593.4862 | 0.62194 | 1593.4862 | 0.62194
[23 empty] | 1102.7883 | 0.075388 |  |  |  | 1593.6106 |  | 1593.6106 |  |  | 1593.6106 | 0.62306 | 1593.6106 | 0.62306
[23 empty] | 1102.8032 | 0.074997 |  |  |  | 1593.7351 |  | 1593.7351 |  |  | 1593.7351 | 0.62426 | 1593.7351 | 0.62426
[23 empty] | 1102.8182 | 0.077768 |  |  |  | 1593.8595 |  | 1593.8595 |  |  | 1593.8595 | 0.62552 | 1593.8595 | 0.62552
[23 empty] | 1102.833 | 0.073709 |  |  |  | 1593.984 |  | 1593.984 |  |  | 1593.984 | 0.6268 | 1593.984 | 0.6268
[23 empty] | 1102.848 | 0.073798 |  |  |  | 1594.1084 |  | 1594.1084 |  |  | 1594.1084 | 0.62805 | 1594.1084 | 0.62805
[23 empty] | 1102.8629 | 0.076743 |  |  |  | 1594.2329 |  | 1594.2329 |  |  | 1594.2329 | 0.62926 | 1594.2329 | 0.62926
[23 empty] | 1102.8777 | 0.074731 |  |  |  | 1594.3574 |  | 1594.3574 |  |  | 1594.3574 | 0.63039 | 1594.3574 | 0.63039
[23 empty] | 1102.8927 | 0.077828 |  |  |  | 1594.4821 |  | 1594.4821 |  |  | 1594.4821 | 0.63144 | 1594.4821 | 0.63144
[23 empty] | 1102.9075 | 0.0776 |  |  |  | 1594.6066 |  | 1594.6066 |  |  | 1594.6066 | 0.63241 | 1594.6066 | 0.63241
[23 empty] | 1102.9224 | 0.077423 |  |  |  | 1594.7312 |  | 1594.7312 |  |  | 1594.7312 | 0.63334 | 1594.7312 | 0.63334
[23 empty] | 1102.9374 | 0.077842 |  |  |  | 1594.8557 |  | 1594.8557 |  |  | 1594.8557 | 0.63425 | 1594.8557 | 0.63425
[23 empty] | 1102.9521 | 0.077118 |  |  |  | 1594.9804 |  | 1594.9804 |  |  | 1594.9804 | 0.63517 | 1594.9804 | 0.63517
[23 empty] | 1102.9672 | 0.075767 |  |  |  | 1595.105 |  | 1595.105 |  |  | 1595.105 | 0.63611 | 1595.105 | 0.63611
[23 empty] | 1102.9821 | 0.077349 |  |  |  | 1595.2296 |  | 1595.2296 |  |  | 1595.2296 | 0.63709 | 1595.2296 | 0.63709
[23 empty] | 1102.9969 | 0.074184 |  |  |  | 1595.3544 |  | 1595.3544 |  |  | 1595.3544 | 0.63809 | 1595.3544 | 0.63809
[23 empty] | 1103.0118 | 0.076611 |  |  |  | 1595.479 |  | 1595.479 |  |  | 1595.479 | 0.6391 | 1595.479 | 0.6391
[23 empty] | 1103.0267 | 0.070239 |  |  |  | 1595.6038 |  | 1595.6038 |  |  | 1595.6038 | 0.6401 | 1595.6038 | 0.6401
[23 empty] | 1103.0416 | 0.075421 |  |  |  | 1595.7285 |  | 1595.7285 |  |  | 1595.7285 | 0.64111 | 1595.7285 | 0.64111
[23 empty] | 1103.0565 | 0.077455 |  |  |  | 1595.8533 |  | 1595.8533 |  |  | 1595.8533 | 0.64211 | 1595.8533 | 0.64211
[23 empty] | 1103.0714 | 0.076555 |  |  |  | 1595.978 |  | 1595.978 |  |  | 1595.978 | 0.64315 | 1595.978 | 0.64315
[23 empty] | 1103.0864 | 0.074716 |  |  |  | 1596.1028 |  | 1596.1028 |  |  | 1596.1028 | 0.64422 | 1596.1028 | 0.64422
[23 empty] | 1103.1012 | 0.076407 |  |  |  | 1596.2277 |  | 1596.2277 |  |  | 1596.2277 | 0.64535 | 1596.2277 | 0.64535
[23 empty] | 1103.1161 | 0.074646 |  |  |  | 1596.3524 |  | 1596.3524 |  |  | 1596.3524 | 0.64653 | 1596.3524 | 0.64653
[23 empty] | 1103.1311 | 0.074085 |  |  |  | 1596.4773 |  | 1596.4773 |  |  | 1596.4773 | 0.64773 | 1596.4773 | 0.64773
[23 empty] | 1103.1459 | 0.073912 |  |  |  | 1596.6022 |  | 1596.6022 |  |  | 1596.6022 | 0.64893 | 1596.6022 | 0.64893
[23 empty] | 1103.1609 | 0.077898 |  |  |  | 1596.727 |  | 1596.727 |  |  | 1596.727 | 0.65008 | 1596.727 | 0.65008
[23 empty] | 1103.1758 | 0.07549 |  |  |  | 1596.8519 |  | 1596.8519 |  |  | 1596.8519 | 0.65117 | 1596.8519 | 0.65117
[23 empty] | 1103.1907 | 0.074617 |  |  |  | 1596.9769 |  | 1596.9769 |  |  | 1596.9769 | 0.65217 | 1596.9769 | 0.65217
[23 empty] | 1103.2056 | 0.077592 |  |  |  | 1597.1018 |  | 1597.1018 |  |  | 1597.1018 | 0.6531 | 1597.1018 | 0.6531
[23 empty] | 1103.2205 | 0.078792 |  |  |  | 1597.2268 |  | 1597.2268 |  |  | 1597.2268 | 0.65397 | 1597.2268 | 0.65397
[23 empty] | 1103.2354 | 0.077616 |  |  |  | 1597.3518 |  | 1597.3518 |  |  | 1597.3518 | 0.65482 | 1597.3518 | 0.65482
[23 empty] | 1103.2504 | 0.076989 |  |  |  | 1597.4768 |  | 1597.4768 |  |  | 1597.4768 | 0.65568 | 1597.4768 | 0.65568
[23 empty] | 1103.2651 | 0.073108 |  |  |  | 1597.6018 |  | 1597.6018 |  |  | 1597.6018 | 0.65658 | 1597.6018 | 0.65658
[23 empty] | 1103.2802 | 0.076635 |  |  |  | 1597.7269 |  | 1597.7269 |  |  | 1597.7269 | 0.65753 | 1597.7269 | 0.65753
[23 empty] | 1103.295 | 0.078229 |  |  |  | 1597.8519 |  | 1597.8519 |  |  | 1597.8519 | 0.65852 | 1597.8519 | 0.65852
[23 empty] | 1103.3099 | 0.074921 |  |  |  | 1597.977 |  | 1597.977 |  |  | 1597.977 | 0.65953 | 1597.977 | 0.65953
[23 empty] | 1103.3248 | 0.076286 |  |  |  | 1598.1022 |  | 1598.1022 |  |  | 1598.1022 | 0.6605 | 1598.1022 | 0.6605
[23 empty] | 1103.3397 | 0.074875 |  |  |  | 1598.2273 |  | 1598.2273 |  |  | 1598.2273 | 0.6614 | 1598.2273 | 0.6614
[23 empty] | 1103.3546 | 0.077916 |  |  |  | 1598.3524 |  | 1598.3524 |  |  | 1598.3524 | 0.66219 | 1598.3524 | 0.66219
[23 empty] | 1103.3696 | 0.076785 |  |  |  | 1598.4775 |  | 1598.4775 |  |  | 1598.4775 | 0.66287 | 1598.4775 | 0.66287
[23 empty] | 1103.3844 | 0.076132 |  |  |  | 1598.6028 |  | 1598.6028 |  |  | 1598.6028 | 0.66345 | 1598.6028 | 0.66345
[23 empty] | 1103.3994 | 0.075325 |  |  |  | 1598.728 |  | 1598.728 |  |  | 1598.728 | 0.66397 | 1598.728 | 0.66397
[23 empty] | 1103.4143 | 0.07563 |  |  |  | 1598.8531 |  | 1598.8531 |  |  | 1598.8531 | 0.66447 | 1598.8531 | 0.66447
[23 empty] | 1103.4292 | 0.079572 |  |  |  | 1598.9784 |  | 1598.9784 |  |  | 1598.9784 | 0.665 | 1598.9784 | 0.665
[23 empty] | 1103.4441 | 0.073824 |  |  |  | 1599.1038 |  | 1599.1038 |  |  | 1599.1038 | 0.66562 | 1599.1038 | 0.66562
[23 empty] | 1103.459 | 0.075991 |  |  |  | 1599.229 |  | 1599.229 |  |  | 1599.229 | 0.66634 | 1599.229 | 0.66634
[23 empty] | 1103.474 | 0.076878 |  |  |  | 1599.3543 |  | 1599.3543 |  |  | 1599.3543 | 0.66717 | 1599.3543 | 0.66717
[23 empty] | 1103.4889 | 0.077803 |  |  |  | 1599.4796 |  | 1599.4796 |  |  | 1599.4796 | 0.66811 | 1599.4796 | 0.66811
[23 empty] | 1103.5038 | 0.076854 |  |  |  | 1599.605 |  | 1599.605 |  |  | 1599.605 | 0.66912 | 1599.605 | 0.66912
[23 empty] | 1103.5187 | 0.076517 |  |  |  | 1599.7304 |  | 1599.7304 |  |  | 1599.7304 | 0.67018 | 1599.7304 | 0.67018
[23 empty] | 1103.5336 | 0.0761 |  |  |  | 1599.8557 |  | 1599.8557 |  |  | 1599.8557 | 0.67123 | 1599.8557 | 0.67123
[23 empty] | 1103.5485 | 0.077293 |  |  |  | 1599.9811 |  | 1599.9811 |  |  | 1599.9811 | 0.67223 | 1599.9811 | 0.67223
[23 empty] | 1103.5635 | 0.075664 |  |  |  | 1600.1066 |  | 1600.1066 |  |  | 1600.1066 | 0.67316 | 1600.1066 | 0.67316
[23 empty] | 1103.5784 | 0.079656 |  |  |  | 1600.2319 |  | 1600.2319 |  |  | 1600.2319 | 0.67399 | 1600.2319 | 0.67399
[23 empty] | 1103.5933 | 0.078011 |  |  |  | 1600.3574 |  | 1600.3574 |  |  | 1600.3574 | 0.67476 | 1600.3574 | 0.67476
[23 empty] | 1103.6082 | 0.080723 |  |  |  | 1600.4829 |  | 1600.4829 |  |  | 1600.4829 | 0.67548 | 1600.4829 | 0.67548
[23 empty] | 1103.623 | 0.080317 |  |  |  | 1600.6084 |  | 1600.6084 |  |  | 1600.6084 | 0.67619 | 1600.6084 | 0.67619
[23 empty] | 1103.6381 | 0.079765 |  |  |  | 1600.7339 |  | 1600.7339 |  |  | 1600.7339 | 0.67695 | 1600.7339 | 0.67695
[23 empty] | 1103.653 | 0.077101 |  |  |  | 1600.8595 |  | 1600.8595 |  |  | 1600.8595 | 0.6778 | 1600.8595 | 0.6778
[23 empty] | 1103.6677 | 0.07966 |  |  |  | 1600.985 |  | 1600.985 |  |  | 1600.985 | 0.67876 | 1600.985 | 0.67876
[23 empty] | 1103.6827 | 0.080896 |  |  |  | 1601.1106 |  | 1601.1106 |  |  | 1601.1106 | 0.67984 | 1601.1106 | 0.67984
[23 empty] | 1103.6976 | 0.079129 |  |  |  | 1601.2362 |  | 1601.2362 |  |  | 1601.2362 | 0.68103 | 1601.2362 | 0.68103
[23 empty] | 1103.7126 | 0.078178 |  |  |  | 1601.3618 |  | 1601.3618 |  |  | 1601.3618 | 0.68229 | 1601.3618 | 0.68229
[23 empty] | 1103.7275 | 0.076334 |  |  |  | 1601.4874 |  | 1601.4874 |  |  | 1601.4874 | 0.6836 | 1601.4874 | 0.6836
[23 empty] | 1103.7424 | 0.078902 |  |  |  | 1601.613 |  | 1601.613 |  |  | 1601.613 | 0.68491 | 1601.613 | 0.68491
[23 empty] | 1103.7574 | 0.076777 |  |  |  | 1601.7388 |  | 1601.7388 |  |  | 1601.7388 | 0.68621 | 1601.7388 | 0.68621
[23 empty] | 1103.7722 | 0.077713 |  |  |  | 1601.8645 |  | 1601.8645 |  |  | 1601.8645 | 0.68747 | 1601.8645 | 0.68747
[23 empty] | 1103.7872 | 0.076729 |  |  |  | 1601.9902 |  | 1601.9902 |  |  | 1601.9902 | 0.68872 | 1601.9902 | 0.68872
[23 empty] | 1103.8021 | 0.079782 |  |  |  | 1602.116 |  | 1602.116 |  |  | 1602.116 | 0.68997 | 1602.116 | 0.68997
[23 empty] | 1103.817 | 0.079617 |  |  |  | 1602.2417 |  | 1602.2417 |  |  | 1602.2417 | 0.69127 | 1602.2417 | 0.69127
[23 empty] | 1103.832 | 0.078572 |  |  |  | 1602.3674 |  | 1602.3674 |  |  | 1602.3674 | 0.69262 | 1602.3674 | 0.69262
[23 empty] | 1103.8469 | 0.074269 |  |  |  | 1602.4933 |  | 1602.4933 |  |  | 1602.4933 | 0.69404 | 1602.4933 | 0.69404
[23 empty] | 1103.8618 | 0.078509 |  |  |  | 1602.619 |  | 1602.619 |  |  | 1602.619 | 0.69551 | 1602.619 | 0.69551
[23 empty] | 1103.8767 | 0.077367 |  |  |  | 1602.7449 |  | 1602.7449 |  |  | 1602.7449 | 0.697 | 1602.7449 | 0.697
[23 empty] | 1103.8916 | 0.077572 |  |  |  | 1602.8707 |  | 1602.8707 |  |  | 1602.8707 | 0.69847 | 1602.8707 | 0.69847
[23 empty] | 1103.9066 | 0.078481 |  |  |  | 1602.9966 |  | 1602.9966 |  |  | 1602.9966 | 0.69987 | 1602.9966 | 0.69987
[23 empty] | 1103.9215 | 0.082457 |  |  |  | 1603.1226 |  | 1603.1226 |  |  | 1603.1226 | 0.70118 | 1603.1226 | 0.70118
[23 empty] | 1103.9364 | 0.078249 |  |  |  | 1603.2484 |  | 1603.2484 |  |  | 1603.2484 | 0.7024 | 1603.2484 | 0.7024
[23 empty] | 1103.9514 | 0.080598 |  |  |  | 1603.3744 |  | 1603.3744 |  |  | 1603.3744 | 0.70352 | 1603.3744 | 0.70352
[23 empty] | 1103.9663 | 0.079546 |  |  |  | 1603.5004 |  | 1603.5004 |  |  | 1603.5004 | 0.70459 | 1603.5004 | 0.70459
[23 empty] | 1103.9812 | 0.079417 |  |  |  | 1603.6262 |  | 1603.6262 |  |  | 1603.6262 | 0.70565 | 1603.6262 | 0.70565
[23 empty] | 1103.9962 | 0.07781 |  |  |  | 1603.7523 |  | 1603.7523 |  |  | 1603.7523 | 0.7067 | 1603.7523 | 0.7067
[23 empty] | 1104.011 | 0.07947 |  |  |  | 1603.8783 |  | 1603.8783 |  |  | 1603.8783 | 0.70779 | 1603.8783 | 0.70779
[23 empty] | 1104.026 | 0.077838 |  |  |  | 1604.0043 |  | 1604.0043 |  |  | 1604.0043 | 0.7089 | 1604.0043 | 0.7089
[23 empty] | 1104.0409 | 0.080421 |  |  |  | 1604.1304 |  | 1604.1304 |  |  | 1604.1304 | 0.71002 | 1604.1304 | 0.71002
[23 empty] | 1104.0558 | 0.079663 |  |  |  | 1604.2565 |  | 1604.2565 |  |  | 1604.2565 | 0.7111 | 1604.2565 | 0.7111
[23 empty] | 1104.0708 | 0.079066 |  |  |  | 1604.3826 |  | 1604.3826 |  |  | 1604.3826 | 0.71212 | 1604.3826 | 0.71212
[23 empty] | 1104.0857 | 0.079759 |  |  |  | 1604.5087 |  | 1604.5087 |  |  | 1604.5087 | 0.71302 | 1604.5087 | 0.71302
[23 empty] | 1104.1007 | 0.077321 |  |  |  | 1604.6348 |  | 1604.6348 |  |  | 1604.6348 | 0.71378 | 1604.6348 | 0.71378
[23 empty] | 1104.1156 | 0.081825 |  |  |  | 1604.7609 |  | 1604.7609 |  |  | 1604.7609 | 0.71439 | 1604.7609 | 0.71439
[23 empty] | 1104.1305 | 0.079652 |  |  |  | 1604.8871 |  | 1604.8871 |  |  | 1604.8871 | 0.71487 | 1604.8871 | 0.71487
[23 empty] | 1104.1455 | 0.080311 |  |  |  | 1605.0133 |  | 1605.0133 |  |  | 1605.0133 | 0.71524 | 1605.0133 | 0.71524
[23 empty] | 1104.1604 | 0.0784 |  |  |  | 1605.1395 |  | 1605.1395 |  |  | 1605.1395 | 0.71555 | 1605.1395 | 0.71555
[23 empty] | 1104.1753 | 0.079363 |  |  |  | 1605.2658 |  | 1605.2658 |  |  | 1605.2658 | 0.71586 | 1605.2658 | 0.71586
[23 empty] | 1104.1903 | 0.079409 |  |  |  | 1605.392 |  | 1605.392 |  |  | 1605.392 | 0.7162 | 1605.392 | 0.7162
[23 empty] | 1104.2051 | 0.083001 |  |  |  | 1605.5182 |  | 1605.5182 |  |  | 1605.5182 | 0.71663 | 1605.5182 | 0.71663
[23 empty] | 1104.2201 | 0.080931 |  |  |  | 1605.6445 |  | 1605.6445 |  |  | 1605.6445 | 0.71717 | 1605.6445 | 0.71717
[23 empty] | 1104.235 | 0.081483 |  |  |  | 1605.7709 |  | 1605.7709 |  |  | 1605.7709 | 0.71786 | 1605.7709 | 0.71786
[23 empty] | 1104.2499 | 0.080837 |  |  |  | 1605.8972 |  | 1605.8972 |  |  | 1605.8972 | 0.71872 | 1605.8972 | 0.71872
[23 empty] | 1104.2649 | 0.079697 |  |  |  | 1606.0236 |  | 1606.0236 |  |  | 1606.0236 | 0.71975 | 1606.0236 | 0.71975
[23 empty] | 1104.2798 | 0.082583 |  |  |  | 1606.1499 |  | 1606.1499 |  |  | 1606.1499 | 0.72094 | 1606.1499 | 0.72094
[23 empty] | 1104.2947 | 0.078721 |  |  |  | 1606.2762 |  | 1606.2762 |  |  | 1606.2762 | 0.72226 | 1606.2762 | 0.72226
[23 empty] | 1104.3097 | 0.078553 |  |  |  | 1606.4027 |  | 1606.4027 |  |  | 1606.4027 | 0.72368 | 1606.4027 | 0.72368
[23 empty] | 1104.3246 | 0.077109 |  |  |  | 1606.5292 |  | 1606.5292 |  |  | 1606.5292 | 0.72513 | 1606.5292 | 0.72513
[23 empty] | 1104.3396 | 0.077141 |  |  |  | 1606.6555 |  | 1606.6555 |  |  | 1606.6555 | 0.72655 | 1606.6555 | 0.72655
[23 empty] | 1104.3545 | 0.080533 |  |  |  | 1606.782 |  | 1606.782 |  |  | 1606.782 | 0.72788 | 1606.782 | 0.72788
[23 empty] | 1104.3694 | 0.082959 |  |  |  | 1606.9086 |  | 1606.9086 |  |  | 1606.9086 | 0.72911 | 1606.9086 | 0.72911
[23 empty] | 1104.3844 | 0.07895 |  |  |  | 1607.035 |  | 1607.035 |  |  | 1607.035 | 0.73021 | 1607.035 | 0.73021
[23 empty] | 1104.3993 | 0.079265 |  |  |  | 1607.1615 |  | 1607.1615 |  |  | 1607.1615 | 0.73122 | 1607.1615 | 0.73122
[23 empty] | 1104.4143 | 0.080732 |  |  |  | 1607.2881 |  | 1607.2881 |  |  | 1607.2881 | 0.73214 | 1607.2881 | 0.73214
[23 empty] | 1104.4292 | 0.08066 |  |  |  | 1607.4147 |  | 1607.4147 |  |  | 1607.4147 | 0.73303 | 1607.4147 | 0.73303
[23 empty] | 1104.4441 | 0.081671 |  |  |  | 1607.5413 |  | 1607.5413 |  |  | 1607.5413 | 0.73392 | 1607.5413 | 0.73392
[23 empty] | 1104.4591 | 0.082145 |  |  |  | 1607.6679 |  | 1607.6679 |  |  | 1607.6679 | 0.73483 | 1607.6679 | 0.73483
[23 empty] | 1104.474 | 0.077306 |  |  |  | 1607.7946 |  | 1607.7946 |  |  | 1607.7946 | 0.73578 | 1607.7946 | 0.73578
[23 empty] | 1104.4889 | 0.081078 |  |  |  | 1607.9211 |  | 1607.9211 |  |  | 1607.9211 | 0.73678 | 1607.9211 | 0.73678
[23 empty] | 1104.5039 | 0.078832 |  |  |  | 1608.0478 |  | 1608.0478 |  |  | 1608.0478 | 0.73783 | 1608.0478 | 0.73783
[23 empty] | 1104.5188 | 0.081537 |  |  |  | 1608.1746 |  | 1608.1746 |  |  | 1608.1746 | 0.73894 | 1608.1746 | 0.73894
[23 empty] | 1104.5338 | 0.080371 |  |  |  | 1608.3013 |  | 1608.3013 |  |  | 1608.3013 | 0.7401 | 1608.3013 | 0.7401
[23 empty] | 1104.5487 | 0.081378 |  |  |  | 1608.428 |  | 1608.428 |  |  | 1608.428 | 0.7413 | 1608.428 | 0.7413
[23 empty] | 1104.5636 | 0.082631 |  |  |  | 1608.5547 |  | 1608.5547 |  |  | 1608.5547 | 0.74253 | 1608.5547 | 0.74253
[23 empty] | 1104.5786 | 0.081099 |  |  |  | 1608.6814 |  | 1608.6814 |  |  | 1608.6814 | 0.74375 | 1608.6814 | 0.74375
[23 empty] | 1104.5935 | 0.079859 |  |  |  | 1608.8082 |  | 1608.8082 |  |  | 1608.8082 | 0.74491 | 1608.8082 | 0.74491
[23 empty] | 1104.6084 | 0.07899 |  |  |  | 1608.9351 |  | 1608.9351 |  |  | 1608.9351 | 0.74599 | 1608.9351 | 0.74599
[23 empty] | 1104.6234 | 0.081012 |  |  |  | 1609.0619 |  | 1609.0619 |  |  | 1609.0619 | 0.74694 | 1609.0619 | 0.74694
[23 empty] | 1104.6383 | 0.080514 |  |  |  | 1609.1887 |  | 1609.1887 |  |  | 1609.1887 | 0.74774 | 1609.1887 | 0.74774
[23 empty] | 1104.6533 | 0.078393 |  |  |  | 1609.3156 |  | 1609.3156 |  |  | 1609.3156 | 0.7484 | 1609.3156 | 0.7484
[23 empty] | 1104.6682 | 0.083107 |  |  |  | 1609.4425 |  | 1609.4425 |  |  | 1609.4425 | 0.74895 | 1609.4425 | 0.74895
[23 empty] | 1104.6832 | 0.083526 |  |  |  | 1609.5693 |  | 1609.5693 |  |  | 1609.5693 | 0.74943 | 1609.5693 | 0.74943
[23 empty] | 1104.6982 | 0.082366 |  |  |  | 1609.6963 |  | 1609.6963 |  |  | 1609.6963 | 0.74989 | 1609.6963 | 0.74989
[23 empty] | 1104.7131 | 0.081718 |  |  |  | 1609.8232 |  | 1609.8232 |  |  | 1609.8232 | 0.75036 | 1609.8232 | 0.75036
[23 empty] | 1104.7281 | 0.081821 |  |  |  | 1609.9502 |  | 1609.9502 |  |  | 1609.9502 | 0.75089 | 1609.9502 | 0.75089
[23 empty] | 1104.743 | 0.081063 |  |  |  | 1610.0773 |  | 1610.0773 |  |  | 1610.0773 | 0.75148 | 1610.0773 | 0.75148
[23 empty] | 1104.7579 | 0.079731 |  |  |  | 1610.2042 |  | 1610.2042 |  |  | 1610.2042 | 0.75213 | 1610.2042 | 0.75213
[23 empty] | 1104.7729 | 0.082642 |  |  |  | 1610.3313 |  | 1610.3313 |  |  | 1610.3313 | 0.75283 | 1610.3313 | 0.75283
[23 empty] | 1104.7878 | 0.083044 |  |  |  | 1610.4582 |  | 1610.4582 |  |  | 1610.4582 | 0.75358 | 1610.4582 | 0.75358
[23 empty] | 1104.8027 | 0.077903 |  |  |  | 1610.5853 |  | 1610.5853 |  |  | 1610.5853 | 0.75438 | 1610.5853 | 0.75438
[23 empty] | 1104.8177 | 0.080265 |  |  |  | 1610.7124 |  | 1610.7124 |  |  | 1610.7124 | 0.75524 | 1610.7124 | 0.75524
[23 empty] | 1104.8326 | 0.083965 |  |  |  | 1610.8396 |  | 1610.8396 |  |  | 1610.8396 | 0.75617 | 1610.8396 | 0.75617
[23 empty] | 1104.8477 | 0.077332 |  |  |  | 1610.9667 |  | 1610.9667 |  |  | 1610.9667 | 0.75719 | 1610.9667 | 0.75719
[23 empty] | 1104.8625 | 0.083372 |  |  |  | 1611.0939 |  | 1611.0939 |  |  | 1611.0939 | 0.75831 | 1611.0939 | 0.75831
[23 empty] | 1104.8776 | 0.081879 |  |  |  | 1611.2211 |  | 1611.2211 |  |  | 1611.2211 | 0.75953 | 1611.2211 | 0.75953
[23 empty] | 1104.8926 | 0.0827 |  |  |  | 1611.3481 |  | 1611.3481 |  |  | 1611.3481 | 0.76081 | 1611.3481 | 0.76081
[23 empty] | 1104.9075 | 0.080058 |  |  |  | 1611.4755 |  | 1611.4755 |  |  | 1611.4755 | 0.76214 | 1611.4755 | 0.76214
[23 empty] | 1104.9224 | 0.081058 |  |  |  | 1611.6027 |  | 1611.6027 |  |  | 1611.6027 | 0.76349 | 1611.6027 | 0.76349
[23 empty] | 1104.9374 | 0.082395 |  |  |  | 1611.7299 |  | 1611.7299 |  |  | 1611.7299 | 0.76482 | 1611.7299 | 0.76482
[23 empty] | 1104.9523 | 0.081294 |  |  |  | 1611.8572 |  | 1611.8572 |  |  | 1611.8572 | 0.76611 | 1611.8572 | 0.76611
[23 empty] | 1104.9673 | 0.081698 |  |  |  | 1611.9845 |  | 1611.9845 |  |  | 1611.9845 | 0.76735 | 1611.9845 | 0.76735
[23 empty] | 1104.9822 | 0.083775 |  |  |  | 1612.1117 |  | 1612.1117 |  |  | 1612.1117 | 0.76855 | 1612.1117 | 0.76855
[23 empty] | 1104.9971 | 0.081223 |  |  |  | 1612.2391 |  | 1612.2391 |  |  | 1612.2391 | 0.76971 | 1612.2391 | 0.76971
[23 empty] | 1105.0122 | 0.082149 |  |  |  | 1612.3665 |  | 1612.3665 |  |  | 1612.3665 | 0.77085 | 1612.3665 | 0.77085
[23 empty] | 1105.0271 | 0.086136 |  |  |  | 1612.4938 |  | 1612.4938 |  |  | 1612.4938 | 0.772 | 1612.4938 | 0.772
[23 empty] | 1105.0421 | 0.083207 |  |  |  | 1612.6212 |  | 1612.6212 |  |  | 1612.6212 | 0.77318 | 1612.6212 | 0.77318
[23 empty] | 1105.057 | 0.081996 |  |  |  | 1612.7487 |  | 1612.7487 |  |  | 1612.7487 | 0.77441 | 1612.7487 | 0.77441
[23 empty] | 1105.0719 | 0.084362 |  |  |  | 1612.876 |  | 1612.876 |  |  | 1612.876 | 0.7757 | 1612.876 | 0.7757
[23 empty] | 1105.0869 | 0.083093 |  |  |  | 1613.0035 |  | 1613.0035 |  |  | 1613.0035 | 0.77705 | 1613.0035 | 0.77705
[23 empty] | 1105.1018 | 0.08202 |  |  |  | 1613.131 |  | 1613.131 |  |  | 1613.131 | 0.77845 | 1613.131 | 0.77845
[23 empty] | 1105.1167 | 0.083176 |  |  |  | 1613.2584 |  | 1613.2584 |  |  | 1613.2584 | 0.77987 | 1613.2584 | 0.77987
[23 empty] | 1105.1318 | 0.082255 |  |  |  | 1613.386 |  | 1613.386 |  |  | 1613.386 | 0.78129 | 1613.386 | 0.78129
[23 empty] | 1105.1467 | 0.079476 |  |  |  | 1613.5134 |  | 1613.5134 |  |  | 1613.5134 | 0.78265 | 1613.5134 | 0.78265
[23 empty] | 1105.1617 | 0.085559 |  |  |  | 1613.641 |  | 1613.641 |  |  | 1613.641 | 0.78395 | 1613.641 | 0.78395
[23 empty] | 1105.1766 | 0.086004 |  |  |  | 1613.7686 |  | 1613.7686 |  |  | 1613.7686 | 0.78515 | 1613.7686 | 0.78515
[23 empty] | 1105.1915 | 0.085204 |  |  |  | 1613.8962 |  | 1613.8962 |  |  | 1613.8962 | 0.78626 | 1613.8962 | 0.78626
[23 empty] | 1105.2065 | 0.082056 |  |  |  | 1614.0238 |  | 1614.0238 |  |  | 1614.0238 | 0.78729 | 1614.0238 | 0.78729
[23 empty] | 1105.2216 | 0.080572 |  |  |  | 1614.1515 |  | 1614.1515 |  |  | 1614.1515 | 0.78828 | 1614.1515 | 0.78828
[23 empty] | 1105.2364 | 0.082539 |  |  |  | 1614.2791 |  | 1614.2791 |  |  | 1614.2791 | 0.78926 | 1614.2791 | 0.78926
[23 empty] | 1105.2515 | 0.081244 |  |  |  | 1614.4067 |  | 1614.4067 |  |  | 1614.4067 | 0.79026 | 1614.4067 | 0.79026
[23 empty] | 1105.2664 | 0.081354 |  |  |  | 1614.5344 |  | 1614.5344 |  |  | 1614.5344 | 0.7913 | 1614.5344 | 0.7913
[23 empty] | 1105.2814 | 0.083035 |  |  |  | 1614.6621 |  | 1614.6621 |  |  | 1614.6621 | 0.79239 | 1614.6621 | 0.79239
[23 empty] | 1105.2964 | 0.081001 |  |  |  | 1614.7899 |  | 1614.7899 |  |  | 1614.7899 | 0.79351 | 1614.7899 | 0.79351
[23 empty] | 1105.3113 | 0.084007 |  |  |  | 1614.9176 |  | 1614.9176 |  |  | 1614.9176 | 0.79462 | 1614.9176 | 0.79462
[23 empty] | 1105.3263 | 0.08294 |  |  |  | 1615.0454 |  | 1615.0454 |  |  | 1615.0454 | 0.79568 | 1615.0454 | 0.79568
[23 empty] | 1105.3412 | 0.081187 |  |  |  | 1615.1732 |  | 1615.1732 |  |  | 1615.1732 | 0.79664 | 1615.1732 | 0.79664
[23 empty] | 1105.3562 | 0.083715 |  |  |  | 1615.301 |  | 1615.301 |  |  | 1615.301 | 0.79744 | 1615.301 | 0.79744
[23 empty] | 1105.3712 | 0.08591 |  |  |  | 1615.4288 |  | 1615.4288 |  |  | 1615.4288 | 0.79805 | 1615.4288 | 0.79805
[23 empty] | 1105.3861 | 0.081766 |  |  |  | 1615.5568 |  | 1615.5568 |  |  | 1615.5568 | 0.79848 | 1615.5568 | 0.79848
[23 empty] | 1105.4011 | 0.08137 |  |  |  | 1615.6846 |  | 1615.6846 |  |  | 1615.6846 | 0.79875 | 1615.6846 | 0.79875
[23 empty] | 1105.416 | 0.082182 |  |  |  | 1615.8125 |  | 1615.8125 |  |  | 1615.8125 | 0.79892 | 1615.8125 | 0.79892
[23 empty] | 1105.4309 | 0.083955 |  |  |  | 1615.9404 |  | 1615.9404 |  |  | 1615.9404 | 0.79905 | 1615.9404 | 0.79905
[23 empty] | 1105.446 | 0.083399 |  |  |  | 1616.0684 |  | 1616.0684 |  |  | 1616.0684 | 0.79922 | 1616.0684 | 0.79922
[23 empty] | 1105.4609 | 0.083361 |  |  |  | 1616.1963 |  | 1616.1963 |  |  | 1616.1963 | 0.79949 | 1616.1963 | 0.79949
[23 empty] | 1105.476 | 0.083381 |  |  |  | 1616.3242 |  | 1616.3242 |  |  | 1616.3242 | 0.7999 | 1616.3242 | 0.7999
[23 empty] | 1105.4908 | 0.081526 |  |  |  | 1616.4523 |  | 1616.4523 |  |  | 1616.4523 | 0.80046 | 1616.4523 | 0.80046
[23 empty] | 1105.5059 | 0.083298 |  |  |  | 1616.5803 |  | 1616.5803 |  |  | 1616.5803 | 0.80117 | 1616.5803 | 0.80117
[23 empty] | 1105.5209 | 0.086216 |  |  |  | 1616.7082 |  | 1616.7082 |  |  | 1616.7082 | 0.802 | 1616.7082 | 0.802
[23 empty] | 1105.5358 | 0.083538 |  |  |  | 1616.8363 |  | 1616.8363 |  |  | 1616.8363 | 0.80292 | 1616.8363 | 0.80292
[23 empty] | 1105.5507 | 0.08239 |  |  |  | 1616.9645 |  | 1616.9645 |  |  | 1616.9645 | 0.8039 | 1616.9645 | 0.8039
[23 empty] | 1105.5657 | 0.08583 |  |  |  | 1617.0925 |  | 1617.0925 |  |  | 1617.0925 | 0.80493 | 1617.0925 | 0.80493
[23 empty] | 1105.5807 | 0.082062 |  |  |  | 1617.2207 |  | 1617.2207 |  |  | 1617.2207 | 0.80602 | 1617.2207 | 0.80602
[23 empty] | 1105.5957 | 0.0844 |  |  |  | 1617.3488 |  | 1617.3488 |  |  | 1617.3488 | 0.80717 | 1617.3488 | 0.80717
[23 empty] | 1105.6106 | 0.085818 |  |  |  | 1617.4769 |  | 1617.4769 |  |  | 1617.4769 | 0.80841 | 1617.4769 | 0.80841
[23 empty] | 1105.6256 | 0.08274 |  |  |  | 1617.6051 |  | 1617.6051 |  |  | 1617.6051 | 0.80976 | 1617.6051 | 0.80976
[23 empty] | 1105.6406 | 0.084941 |  |  |  | 1617.7333 |  | 1617.7333 |  |  | 1617.7333 | 0.81123 | 1617.7333 | 0.81123
[23 empty] | 1105.6555 | 0.083076 |  |  |  | 1617.8616 |  | 1617.8616 |  |  | 1617.8616 | 0.81283 | 1617.8616 | 0.81283
[23 empty] | 1105.6705 | 0.084285 |  |  |  | 1617.9897 |  | 1617.9897 |  |  | 1617.9897 | 0.81455 | 1617.9897 | 0.81455
[23 empty] | 1105.6855 | 0.089033 |  |  |  | 1618.118 |  | 1618.118 |  |  | 1618.118 | 0.81634 | 1618.118 | 0.81634
[23 empty] | 1105.7004 | 0.087083 |  |  |  | 1618.2463 |  | 1618.2463 |  |  | 1618.2463 | 0.81818 | 1618.2463 | 0.81818
[23 empty] | 1105.7155 | 0.085952 |  |  |  | 1618.3746 |  | 1618.3746 |  |  | 1618.3746 | 0.82001 | 1618.3746 | 0.82001
[23 empty] | 1105.7303 | 0.086312 |  |  |  | 1618.5029 |  | 1618.5029 |  |  | 1618.5029 | 0.82178 | 1618.5029 | 0.82178
[23 empty] | 1105.7454 | 0.084615 |  |  |  | 1618.6312 |  | 1618.6312 |  |  | 1618.6312 | 0.82345 | 1618.6312 | 0.82345
[23 empty] | 1105.7604 | 0.084684 |  |  |  | 1618.7596 |  | 1618.7596 |  |  | 1618.7596 | 0.82499 | 1618.7596 | 0.82499
[23 empty] | 1105.7753 | 0.086489 |  |  |  | 1618.8881 |  | 1618.8881 |  |  | 1618.8881 | 0.82637 | 1618.8881 | 0.82637
[23 empty] | 1105.7904 | 0.084453 |  |  |  | 1619.0165 |  | 1619.0165 |  |  | 1619.0165 | 0.82756 | 1619.0165 | 0.82756
[23 empty] | 1105.8053 | 0.085498 |  |  |  | 1619.1449 |  | 1619.1449 |  |  | 1619.1449 | 0.82857 | 1619.1449 | 0.82857
[23 empty] | 1105.8202 | 0.086307 |  |  |  | 1619.2733 |  | 1619.2733 |  |  | 1619.2733 | 0.82942 | 1619.2733 | 0.82942
[23 empty] | 1105.8353 | 0.087431 |  |  |  | 1619.4017 |  | 1619.4017 |  |  | 1619.4017 | 0.83012 | 1619.4017 | 0.83012
[23 empty] | 1105.8502 | 0.08636 |  |  |  | 1619.5303 |  | 1619.5303 |  |  | 1619.5303 | 0.83072 | 1619.5303 | 0.83072
[23 empty] | 1105.8651 | 0.084122 |  |  |  | 1619.6587 |  | 1619.6587 |  |  | 1619.6587 | 0.83127 | 1619.6587 | 0.83127
[23 empty] | 1105.8801 | 0.084035 |  |  |  | 1619.7872 |  | 1619.7872 |  |  | 1619.7872 | 0.83181 | 1619.7872 | 0.83181
[23 empty] | 1105.8951 | 0.083412 |  |  |  | 1619.9158 |  | 1619.9158 |  |  | 1619.9158 | 0.83239 | 1619.9158 | 0.83239
[23 empty] | 1105.9102 | 0.083301 |  |  |  | 1620.0444 |  | 1620.0444 |  |  | 1620.0444 | 0.83304 | 1620.0444 | 0.83304
[23 empty] | 1105.925 | 0.086275 |  |  |  | 1620.173 |  | 1620.173 |  |  | 1620.173 | 0.83377 | 1620.173 | 0.83377
[23 empty] | 1105.9401 | 0.082975 |  |  |  | 1620.3015 |  | 1620.3015 |  |  | 1620.3015 | 0.83457 | 1620.3015 | 0.83457
[23 empty] | 1105.9551 | 0.085873 |  |  |  | 1620.4302 |  | 1620.4302 |  |  | 1620.4302 | 0.83543 | 1620.4302 | 0.83543
[23 empty] | 1105.97 | 0.082618 |  |  |  | 1620.5588 |  | 1620.5588 |  |  | 1620.5588 | 0.83632 | 1620.5588 | 0.83632
[23 empty] | 1105.9851 | 0.08408 |  |  |  | 1620.6875 |  | 1620.6875 |  |  | 1620.6875 | 0.83723 | 1620.6875 | 0.83723
[23 empty] | 1106 | 0.086459 |  |  |  | 1620.8162 |  | 1620.8162 |  |  | 1620.8162 | 0.83816 | 1620.8162 | 0.83816
[23 empty] | 1106.0149 | 0.087397 |  |  |  | 1620.945 |  | 1620.945 |  |  | 1620.945 | 0.83911 | 1620.945 | 0.83911
[23 empty] | 1106.03 | 0.082573 |  |  |  | 1621.0736 |  | 1621.0736 |  |  | 1621.0736 | 0.8401 | 1621.0736 | 0.8401
[23 empty] | 1106.0449 | 0.086374 |  |  |  | 1621.2024 |  | 1621.2024 |  |  | 1621.2024 | 0.84117 | 1621.2024 | 0.84117
[23 empty] | 1106.0599 | 0.085179 |  |  |  | 1621.3312 |  | 1621.3312 |  |  | 1621.3312 | 0.84233 | 1621.3312 | 0.84233
[23 empty] | 1106.075 | 0.085789 |  |  |  | 1621.46 |  | 1621.46 |  |  | 1621.46 | 0.8436 | 1621.46 | 0.8436
[23 empty] | 1106.0898 | 0.086563 |  |  |  | 1621.5887 |  | 1621.5887 |  |  | 1621.5887 | 0.84497 | 1621.5887 | 0.84497
[23 empty] | 1106.105 | 0.086413 |  |  |  | 1621.7175 |  | 1621.7175 |  |  | 1621.7175 | 0.84643 | 1621.7175 | 0.84643
[23 empty] | 1106.1199 | 0.086856 |  |  |  | 1621.8464 |  | 1621.8464 |  |  | 1621.8464 | 0.84794 | 1621.8464 | 0.84794
[23 empty] | 1106.1348 | 0.088628 |  |  |  | 1621.9753 |  | 1621.9753 |  |  | 1621.9753 | 0.84948 | 1621.9753 | 0.84948
[23 empty] | 1106.1499 | 0.08665 |  |  |  | 1622.1043 |  | 1622.1043 |  |  | 1622.1043 | 0.85103 | 1622.1043 | 0.85103
[23 empty] | 1106.1648 | 0.088317 |  |  |  | 1622.2332 |  | 1622.2332 |  |  | 1622.2332 | 0.85256 | 1622.2332 | 0.85256
[23 empty] | 1106.1798 | 0.085565 |  |  |  | 1622.3621 |  | 1622.3621 |  |  | 1622.3621 | 0.85404 | 1622.3621 | 0.85404
[23 empty] | 1106.1948 | 0.084746 |  |  |  | 1622.491 |  | 1622.491 |  |  | 1622.491 | 0.85545 | 1622.491 | 0.85545
[23 empty] | 1106.2097 | 0.08517 |  |  |  | 1622.62 |  | 1622.62 |  |  | 1622.62 | 0.85678 | 1622.62 | 0.85678
[23 empty] | 1106.2249 | 0.084937 |  |  |  | 1622.7489 |  | 1622.7489 |  |  | 1622.7489 | 0.858 | 1622.7489 | 0.858
[23 empty] | 1106.2397 | 0.086915 |  |  |  | 1622.8779 |  | 1622.8779 |  |  | 1622.8779 | 0.8591 | 1622.8779 | 0.8591
[23 empty] | 1106.2548 | 0.086233 |  |  |  | 1623.007 |  | 1623.007 |  |  | 1623.007 | 0.86006 | 1623.007 | 0.86006
[23 empty] | 1106.2698 | 0.089322 |  |  |  | 1623.1361 |  | 1623.1361 |  |  | 1623.1361 | 0.86088 | 1623.1361 | 0.86088
[23 empty] | 1106.2847 | 0.08691 |  |  |  | 1623.2651 |  | 1623.2651 |  |  | 1623.2651 | 0.86157 | 1623.2651 | 0.86157
[23 empty] | 1106.2998 | 0.089024 |  |  |  | 1623.3943 |  | 1623.3943 |  |  | 1623.3943 | 0.86213 | 1623.3943 | 0.86213
[23 empty] | 1106.3147 | 0.086536 |  |  |  | 1623.5233 |  | 1623.5233 |  |  | 1623.5233 | 0.86258 | 1623.5233 | 0.86258
[23 empty] | 1106.3297 | 0.085805 |  |  |  | 1623.6525 |  | 1623.6525 |  |  | 1623.6525 | 0.86294 | 1623.6525 | 0.86294
[23 empty] | 1106.3447 | 0.082152 |  |  |  | 1623.7816 |  | 1623.7816 |  |  | 1623.7816 | 0.86323 | 1623.7816 | 0.86323
[23 empty] | 1106.3596 | 0.08651 |  |  |  | 1623.9109 |  | 1623.9109 |  |  | 1623.9109 | 0.8635 | 1623.9109 | 0.8635
[23 empty] | 1106.3746 | 0.086975 |  |  |  | 1624.04 |  | 1624.04 |  |  | 1624.04 | 0.86379 | 1624.04 | 0.86379
[23 empty] | 1106.3896 | 0.087629 |  |  |  | 1624.1693 |  | 1624.1693 |  |  | 1624.1693 | 0.86412 | 1624.1693 | 0.86412
[23 empty] | 1106.4047 | 0.087833 |  |  |  | 1624.2985 |  | 1624.2985 |  |  | 1624.2985 | 0.86456 | 1624.2985 | 0.86456
[23 empty] | 1106.4197 | 0.084621 |  |  |  | 1624.4277 |  | 1624.4277 |  |  | 1624.4277 | 0.86511 | 1624.4277 | 0.86511
[23 empty] | 1106.4347 | 0.089462 |  |  |  | 1624.557 |  | 1624.557 |  |  | 1624.557 | 0.8658 | 1624.557 | 0.8658
[23 empty] | 1106.4496 | 0.086555 |  |  |  | 1624.6864 |  | 1624.6864 |  |  | 1624.6864 | 0.8666 | 1624.6864 | 0.8666
[23 empty] | 1106.4646 | 0.087051 |  |  |  | 1624.8157 |  | 1624.8157 |  |  | 1624.8157 | 0.86751 | 1624.8157 | 0.86751
[23 empty] | 1106.4796 | 0.086255 |  |  |  | 1624.9451 |  | 1624.9451 |  |  | 1624.9451 | 0.86846 | 1624.9451 | 0.86846
[23 empty] | 1106.4945 | 0.089176 |  |  |  | 1625.0743 |  | 1625.0743 |  |  | 1625.0743 | 0.86944 | 1625.0743 | 0.86944
[23 empty] | 1106.5096 | 0.086862 |  |  |  | 1625.2037 |  | 1625.2037 |  |  | 1625.2037 | 0.87041 | 1625.2037 | 0.87041
[23 empty] | 1106.5245 | 0.088449 |  |  |  | 1625.3331 |  | 1625.3331 |  |  | 1625.3331 | 0.87134 | 1625.3331 | 0.87134
[23 empty] | 1106.5397 | 0.08766 |  |  |  | 1625.4626 |  | 1625.4626 |  |  | 1625.4626 | 0.87226 | 1625.4626 | 0.87226
[23 empty] | 1106.5546 | 0.086328 |  |  |  | 1625.592 |  | 1625.592 |  |  | 1625.592 | 0.8732 | 1625.592 | 0.8732
[23 empty] | 1106.5696 | 0.086054 |  |  |  | 1625.7216 |  | 1625.7216 |  |  | 1625.7216 | 0.87418 | 1625.7216 | 0.87418
[23 empty] | 1106.5846 | 0.087686 |  |  |  | 1625.851 |  | 1625.851 |  |  | 1625.851 | 0.87526 | 1625.851 | 0.87526
[23 empty] | 1106.5996 | 0.084876 |  |  |  | 1625.9805 |  | 1625.9805 |  |  | 1625.9805 | 0.87647 | 1625.9805 | 0.87647
[23 empty] | 1106.6146 | 0.088366 |  |  |  | 1626.11 |  | 1626.11 |  |  | 1626.11 | 0.87785 | 1626.11 | 0.87785
[23 empty] | 1106.6296 | 0.090292 |  |  |  | 1626.2396 |  | 1626.2396 |  |  | 1626.2396 | 0.87939 | 1626.2396 | 0.87939
[23 empty] | 1106.6445 | 0.090082 |  |  |  | 1626.3691 |  | 1626.3691 |  |  | 1626.3691 | 0.8811 | 1626.3691 | 0.8811
[23 empty] | 1106.6597 | 0.088147 |  |  |  | 1626.4988 |  | 1626.4988 |  |  | 1626.4988 | 0.88293 | 1626.4988 | 0.88293
[23 empty] | 1106.6746 | 0.085513 |  |  |  | 1626.6283 |  | 1626.6283 |  |  | 1626.6283 | 0.88484 | 1626.6283 | 0.88484
[23 empty] | 1106.6896 | 0.090302 |  |  |  | 1626.7579 |  | 1626.7579 |  |  | 1626.7579 | 0.88677 | 1626.7579 | 0.88677
[23 empty] | 1106.7046 | 0.090877 |  |  |  | 1626.8877 |  | 1626.8877 |  |  | 1626.8877 | 0.88864 | 1626.8877 | 0.88864
[23 empty] | 1106.7196 | 0.085605 |  |  |  | 1627.0173 |  | 1627.0173 |  |  | 1627.0173 | 0.8904 | 1627.0173 | 0.8904
[23 empty] | 1106.7346 | 0.087341 |  |  |  | 1627.147 |  | 1627.147 |  |  | 1627.147 | 0.89198 | 1627.147 | 0.89198
[23 empty] | 1106.7496 | 0.088123 |  |  |  | 1627.2767 |  | 1627.2767 |  |  | 1627.2767 | 0.89333 | 1627.2767 | 0.89333
[23 empty] | 1106.7645 | 0.090075 |  |  |  | 1627.4065 |  | 1627.4065 |  |  | 1627.4065 | 0.89446 | 1627.4065 | 0.89446
[23 empty] | 1106.7797 | 0.086598 |  |  |  | 1627.5363 |  | 1627.5363 |  |  | 1627.5363 | 0.89534 | 1627.5363 | 0.89534
[23 empty] | 1106.7946 | 0.087664 |  |  |  | 1627.666 |  | 1627.666 |  |  | 1627.666 | 0.89602 | 1627.666 | 0.89602
[23 empty] | 1106.8096 | 0.088012 |  |  |  | 1627.7958 |  | 1627.7958 |  |  | 1627.7958 | 0.89654 | 1627.7958 | 0.89654
[23 empty] | 1106.8246 | 0.087728 |  |  |  | 1627.9257 |  | 1627.9257 |  |  | 1627.9257 | 0.89694 | 1627.9257 | 0.89694
[23 empty] | 1106.8396 | 0.086421 |  |  |  | 1628.0554 |  | 1628.0554 |  |  | 1628.0554 | 0.8973 | 1628.0554 | 0.8973
[23 empty] | 1106.8546 | 0.087338 |  |  |  | 1628.1853 |  | 1628.1853 |  |  | 1628.1853 | 0.89765 | 1628.1853 | 0.89765
[23 empty] | 1106.8696 | 0.089718 |  |  |  | 1628.3152 |  | 1628.3152 |  |  | 1628.3152 | 0.89805 | 1628.3152 | 0.89805
[23 empty] | 1106.8845 | 0.088182 |  |  |  | 1628.4451 |  | 1628.4451 |  |  | 1628.4451 | 0.89855 | 1628.4451 | 0.89855
[23 empty] | 1106.8997 | 0.090279 |  |  |  | 1628.5751 |  | 1628.5751 |  |  | 1628.5751 | 0.89917 | 1628.5751 | 0.89917
[23 empty] | 1106.9146 | 0.089803 |  |  |  | 1628.705 |  | 1628.705 |  |  | 1628.705 | 0.89993 | 1628.705 | 0.89993
[23 empty] | 1106.9297 | 0.087112 |  |  |  | 1628.835 |  | 1628.835 |  |  | 1628.835 | 0.90084 | 1628.835 | 0.90084
[23 empty] | 1106.9447 | 0.087722 |  |  |  | 1628.965 |  | 1628.965 |  |  | 1628.965 | 0.90189 | 1628.965 | 0.90189
[23 empty] | 1106.9596 | 0.089936 |  |  |  | 1629.095 |  | 1629.095 |  |  | 1629.095 | 0.90305 | 1629.095 | 0.90305
[23 empty] | 1106.9747 | 0.092912 |  |  |  | 1629.225 |  | 1629.225 |  |  | 1629.225 | 0.90429 | 1629.225 | 0.90429
[23 empty] | 1106.9896 | 0.087587 |  |  |  | 1629.355 |  | 1629.355 |  |  | 1629.355 | 0.90553 | 1629.355 | 0.90553
[23 empty] | 1107.0046 | 0.085511 |  |  |  | 1629.4851 |  | 1629.4851 |  |  | 1629.4851 | 0.90673 | 1629.4851 | 0.90673
[23 empty] | 1107.0197 | 0.087128 |  |  |  | 1629.6151 |  | 1629.6151 |  |  | 1629.6151 | 0.90782 | 1629.6151 | 0.90782
[23 empty] | 1107.0347 | 0.088845 |  |  |  | 1629.7452 |  | 1629.7452 |  |  | 1629.7452 | 0.90879 | 1629.7452 | 0.90879
[23 empty] | 1107.0498 | 0.087985 |  |  |  | 1629.8754 |  | 1629.8754 |  |  | 1629.8754 | 0.90961 | 1629.8754 | 0.90961
[23 empty] | 1107.0647 | 0.08885 |  |  |  | 1630.0055 |  | 1630.0055 |  |  | 1630.0055 | 0.91033 | 1630.0055 | 0.91033
[23 empty] | 1107.0797 | 0.085576 |  |  |  | 1630.1357 |  | 1630.1357 |  |  | 1630.1357 | 0.91098 | 1630.1357 | 0.91098
[23 empty] | 1107.0947 | 0.085505 |  |  |  | 1630.2659 |  | 1630.2659 |  |  | 1630.2659 | 0.91163 | 1630.2659 | 0.91163
[23 empty] | 1107.1097 | 0.090967 |  |  |  | 1630.3961 |  | 1630.3961 |  |  | 1630.3961 | 0.91234 | 1630.3961 | 0.91234
[23 empty] | 1107.1246 | 0.089451 |  |  |  | 1630.5264 |  | 1630.5264 |  |  | 1630.5264 | 0.91313 | 1630.5264 | 0.91313
[23 empty] | 1107.1398 | 0.090669 |  |  |  | 1630.6566 |  | 1630.6566 |  |  | 1630.6566 | 0.91403 | 1630.6566 | 0.91403
[23 empty] | 1107.1548 | 0.090127 |  |  |  | 1630.7869 |  | 1630.7869 |  |  | 1630.7869 | 0.91502 | 1630.7869 | 0.91502
[23 empty] | 1107.1698 | 0.089351 |  |  |  | 1630.9171 |  | 1630.9171 |  |  | 1630.9171 | 0.91606 | 1630.9171 | 0.91606
[23 empty] | 1107.1848 | 0.090407 |  |  |  | 1631.0475 |  | 1631.0475 |  |  | 1631.0475 | 0.91709 | 1631.0475 | 0.91709
[23 empty] | 1107.1998 | 0.089354 |  |  |  | 1631.1779 |  | 1631.1779 |  |  | 1631.1779 | 0.91806 | 1631.1779 | 0.91806
[23 empty] | 1107.2148 | 0.089554 |  |  |  | 1631.3082 |  | 1631.3082 |  |  | 1631.3082 | 0.91893 | 1631.3082 | 0.91893
[23 empty] | 1107.2299 | 0.087599 |  |  |  | 1631.4386 |  | 1631.4386 |  |  | 1631.4386 | 0.91967 | 1631.4386 | 0.91967
[23 empty] | 1107.2449 | 0.087678 |  |  |  | 1631.569 |  | 1631.569 |  |  | 1631.569 | 0.92029 | 1631.569 | 0.92029
[23 empty] | 1107.2599 | 0.087975 |  |  |  | 1631.6993 |  | 1631.6993 |  |  | 1631.6993 | 0.92082 | 1631.6993 | 0.92082
[23 empty] | 1107.2749 | 0.090844 |  |  |  | 1631.8298 |  | 1631.8298 |  |  | 1631.8298 | 0.92131 | 1631.8298 | 0.92131
[23 empty] | 1107.2899 | 0.090608 |  |  |  | 1631.9603 |  | 1631.9603 |  |  | 1631.9603 | 0.9218 | 1631.9603 | 0.9218
[23 empty] | 1107.3049 | 0.090952 |  |  |  | 1632.0908 |  | 1632.0908 |  |  | 1632.0908 | 0.92235 | 1632.0908 | 0.92235
[23 empty] | 1107.3199 | 0.090385 |  |  |  | 1632.2213 |  | 1632.2213 |  |  | 1632.2213 | 0.92298 | 1632.2213 | 0.92298
[23 empty] | 1107.335 | 0.089674 |  |  |  | 1632.3518 |  | 1632.3518 |  |  | 1632.3518 | 0.92372 | 1632.3518 | 0.92372
[23 empty] | 1107.35 | 0.089932 |  |  |  | 1632.4823 |  | 1632.4823 |  |  | 1632.4823 | 0.92456 | 1632.4823 | 0.92456
[23 empty] | 1107.365 | 0.089932 |  |  |  | 1632.6129 |  | 1632.6129 |  |  | 1632.6129 | 0.92551 | 1632.6129 | 0.92551
[23 empty] | 1107.38 | 0.090283 |  |  |  | 1632.7435 |  | 1632.7435 |  |  | 1632.7435 | 0.92655 | 1632.7435 | 0.92655
[23 empty] | 1107.395 | 0.091847 |  |  |  | 1632.8742 |  | 1632.8742 |  |  | 1632.8742 | 0.92768 | 1632.8742 | 0.92768
[23 empty] | 1107.41 | 0.088506 |  |  |  | 1633.0048 |  | 1633.0048 |  |  | 1633.0048 | 0.92888 | 1633.0048 | 0.92888
[23 empty] | 1107.425 | 0.092022 |  |  |  | 1633.1354 |  | 1633.1354 |  |  | 1633.1354 | 0.93014 | 1633.1354 | 0.93014
[23 empty] | 1107.4401 | 0.088524 |  |  |  | 1633.2661 |  | 1633.2661 |  |  | 1633.2661 | 0.93143 | 1633.2661 | 0.93143
[23 empty] | 1107.4551 | 0.092797 |  |  |  | 1633.3967 |  | 1633.3967 |  |  | 1633.3967 | 0.93271 | 1633.3967 | 0.93271
[23 empty] | 1107.4701 | 0.092816 |  |  |  | 1633.5275 |  | 1633.5275 |  |  | 1633.5275 | 0.93396 | 1633.5275 | 0.93396
[23 empty] | 1107.4852 | 0.091791 |  |  |  | 1633.6582 |  | 1633.6582 |  |  | 1633.6582 | 0.93513 | 1633.6582 | 0.93513
[23 empty] | 1107.5001 | 0.089804 |  |  |  | 1633.7889 |  | 1633.7889 |  |  | 1633.7889 | 0.9362 | 1633.7889 | 0.9362
[23 empty] | 1107.5151 | 0.093542 |  |  |  | 1633.9198 |  | 1633.9198 |  |  | 1633.9198 | 0.93712 | 1633.9198 | 0.93712
[23 empty] | 1107.5303 | 0.090938 |  |  |  | 1634.0505 |  | 1634.0505 |  |  | 1634.0505 | 0.93791 | 1634.0505 | 0.93791
[23 empty] | 1107.5452 | 0.091654 |  |  |  | 1634.1814 |  | 1634.1814 |  |  | 1634.1814 | 0.93854 | 1634.1814 | 0.93854
[23 empty] | 1107.5603 | 0.091645 |  |  |  | 1634.3123 |  | 1634.3123 |  |  | 1634.3123 | 0.93905 | 1634.3123 | 0.93905
[23 empty] | 1107.5753 | 0.095203 |  |  |  | 1634.4431 |  | 1634.4431 |  |  | 1634.4431 | 0.93945 | 1634.4431 | 0.93945
[23 empty] | 1107.5903 | 0.08813 |  |  |  | 1634.574 |  | 1634.574 |  |  | 1634.574 | 0.93976 | 1634.574 | 0.93976
[23 empty] | 1107.6053 | 0.091387 |  |  |  | 1634.7048 |  | 1634.7048 |  |  | 1634.7048 | 0.94001 | 1634.7048 | 0.94001
[23 empty] | 1107.6204 | 0.091172 |  |  |  | 1634.8358 |  | 1634.8358 |  |  | 1634.8358 | 0.94023 | 1634.8358 | 0.94023
[23 empty] | 1107.6354 | 0.09518 |  |  |  | 1634.9667 |  | 1634.9667 |  |  | 1634.9667 | 0.94043 | 1634.9667 | 0.94043
[23 empty] | 1107.6504 | 0.088949 |  |  |  | 1635.0977 |  | 1635.0977 |  |  | 1635.0977 | 0.94065 | 1635.0977 | 0.94065
[23 empty] | 1107.6654 | 0.09154 |  |  |  | 1635.2286 |  | 1635.2286 |  |  | 1635.2286 | 0.94091 | 1635.2286 | 0.94091
[23 empty] | 1107.6805 | 0.093653 |  |  |  | 1635.3596 |  | 1635.3596 |  |  | 1635.3596 | 0.94123 | 1635.3596 | 0.94123
[23 empty] | 1107.6956 | 0.092427 |  |  |  | 1635.4907 |  | 1635.4907 |  |  | 1635.4907 | 0.94161 | 1635.4907 | 0.94161
[23 empty] | 1107.7104 | 0.091827 |  |  |  | 1635.6217 |  | 1635.6217 |  |  | 1635.6217 | 0.94207 | 1635.6217 | 0.94207
[23 empty] | 1107.7256 | 0.091363 |  |  |  | 1635.7528 |  | 1635.7528 |  |  | 1635.7528 | 0.94258 | 1635.7528 | 0.94258
[23 empty] | 1107.7406 | 0.090064 |  |  |  | 1635.8839 |  | 1635.8839 |  |  | 1635.8839 | 0.94316 | 1635.8839 | 0.94316
[23 empty] | 1107.7555 | 0.091746 |  |  |  | 1636.015 |  | 1636.015 |  |  | 1636.015 | 0.94378 | 1636.015 | 0.94378
[23 empty] | 1107.7706 | 0.094298 |  |  |  | 1636.1461 |  | 1636.1461 |  |  | 1636.1461 | 0.94446 | 1636.1461 | 0.94446
[23 empty] | 1107.7856 | 0.092441 |  |  |  | 1636.2773 |  | 1636.2773 |  |  | 1636.2773 | 0.94523 | 1636.2773 | 0.94523
[23 empty] | 1107.8008 | 0.092514 |  |  |  | 1636.4084 |  | 1636.4084 |  |  | 1636.4084 | 0.94611 | 1636.4084 | 0.94611
[23 empty] | 1107.8157 | 0.090613 |  |  |  | 1636.5397 |  | 1636.5397 |  |  | 1636.5397 | 0.94711 | 1636.5397 | 0.94711
[23 empty] | 1107.8307 | 0.094816 |  |  |  | 1636.6709 |  | 1636.6709 |  |  | 1636.6709 | 0.94824 | 1636.6709 | 0.94824
[23 empty] | 1107.8458 | 0.091533 |  |  |  | 1636.8021 |  | 1636.8021 |  |  | 1636.8021 | 0.94948 | 1636.8021 | 0.94948
[23 empty] | 1107.8608 | 0.089218 |  |  |  | 1636.9334 |  | 1636.9334 |  |  | 1636.9334 | 0.95076 | 1636.9334 | 0.95076
[23 empty] | 1107.8759 | 0.094798 |  |  |  | 1637.0647 |  | 1637.0647 |  |  | 1637.0647 | 0.95204 | 1637.0647 | 0.95204
[23 empty] | 1107.8909 | 0.093588 |  |  |  | 1637.1959 |  | 1637.1959 |  |  | 1637.1959 | 0.95323 | 1637.1959 | 0.95323
[23 empty] | 1107.9059 | 0.090976 |  |  |  | 1637.3273 |  | 1637.3273 |  |  | 1637.3273 | 0.9543 | 1637.3273 | 0.9543
[23 empty] | 1107.921 | 0.092552 |  |  |  | 1637.4586 |  | 1637.4586 |  |  | 1637.4586 | 0.95522 | 1637.4586 | 0.95522
[23 empty] | 1107.936 | 0.094186 |  |  |  | 1637.59 |  | 1637.59 |  |  | 1637.59 | 0.95597 | 1637.59 | 0.95597
[23 empty] | 1107.9509 | 0.090324 |  |  |  | 1637.7214 |  | 1637.7214 |  |  | 1637.7214 | 0.95656 | 1637.7214 | 0.95656
[23 empty] | 1107.9661 | 0.093235 |  |  |  | 1637.8528 |  | 1637.8528 |  |  | 1637.8528 | 0.957 | 1637.8528 | 0.957
[23 empty] | 1107.9811 | 0.093809 |  |  |  | 1637.9842 |  | 1637.9842 |  |  | 1637.9842 | 0.9573 | 1637.9842 | 0.9573
[23 empty] | 1107.9962 | 0.090383 |  |  |  | 1638.1157 |  | 1638.1157 |  |  | 1638.1157 | 0.95749 | 1638.1157 | 0.95749
[23 empty] | 1108.0111 | 0.093605 |  |  |  | 1638.2472 |  | 1638.2472 |  |  | 1638.2472 | 0.95758 | 1638.2472 | 0.95758
[23 empty] | 1108.0261 | 0.093795 |  |  |  | 1638.3787 |  | 1638.3787 |  |  | 1638.3787 | 0.95761 | 1638.3787 | 0.95761
[23 empty] | 1108.0413 | 0.094627 |  |  |  | 1638.5101 |  | 1638.5101 |  |  | 1638.5101 | 0.95761 | 1638.5101 | 0.95761
[23 empty] | 1108.0563 | 0.095278 |  |  |  | 1638.6417 |  | 1638.6417 |  |  | 1638.6417 | 0.95762 | 1638.6417 | 0.95762
[23 empty] | 1108.0713 | 0.091816 |  |  |  | 1638.7732 |  | 1638.7732 |  |  | 1638.7732 | 0.95768 | 1638.7732 | 0.95768
[23 empty] | 1108.0863 | 0.091824 |  |  |  | 1638.9048 |  | 1638.9048 |  |  | 1638.9048 | 0.95782 | 1638.9048 | 0.95782
[23 empty] | 1108.1013 | 0.093413 |  |  |  | 1639.0364 |  | 1639.0364 |  |  | 1639.0364 | 0.95808 | 1639.0364 | 0.95808
[23 empty] | 1108.1165 | 0.095763 |  |  |  | 1639.168 |  | 1639.168 |  |  | 1639.168 | 0.95848 | 1639.168 | 0.95848
[23 empty] | 1108.1315 | 0.092138 |  |  |  | 1639.2997 |  | 1639.2997 |  |  | 1639.2997 | 0.95904 | 1639.2997 | 0.95904
[23 empty] | 1108.1465 | 0.089963 |  |  |  | 1639.4313 |  | 1639.4313 |  |  | 1639.4313 | 0.95977 | 1639.4313 | 0.95977
[23 empty] | 1108.1616 | 0.091852 |  |  |  | 1639.563 |  | 1639.563 |  |  | 1639.563 | 0.96068 | 1639.563 | 0.96068
[23 empty] | 1108.1765 | 0.089372 |  |  |  | 1639.6947 |  | 1639.6947 |  |  | 1639.6947 | 0.96175 | 1639.6947 | 0.96175
[23 empty] | 1108.1916 | 0.091575 |  |  |  | 1639.8264 |  | 1639.8264 |  |  | 1639.8264 | 0.96296 | 1639.8264 | 0.96296
[23 empty] | 1108.2067 | 0.093749 |  |  |  | 1639.9581 |  | 1639.9581 |  |  | 1639.9581 | 0.96429 | 1639.9581 | 0.96429
[23 empty] | 1108.2217 | 0.096745 |  |  |  | 1640.09 |  | 1640.09 |  |  | 1640.09 | 0.9657 | 1640.09 | 0.9657
[23 empty] | 1108.2368 | 0.092298 |  |  |  | 1640.2217 |  | 1640.2217 |  |  | 1640.2217 | 0.96712 | 1640.2217 | 0.96712
[23 empty] | 1108.2518 | 0.093533 |  |  |  | 1640.3535 |  | 1640.3535 |  |  | 1640.3535 | 0.96852 | 1640.3535 | 0.96852
[23 empty] | 1108.2667 | 0.094764 |  |  |  | 1640.4853 |  | 1640.4853 |  |  | 1640.4853 | 0.96982 | 1640.4853 | 0.96982
[23 empty] | 1108.2819 | 0.090246 |  |  |  | 1640.6172 |  | 1640.6172 |  |  | 1640.6172 | 0.97099 | 1640.6172 | 0.97099
[23 empty] | 1108.2969 | 0.09671 |  |  |  | 1640.7492 |  | 1640.7492 |  |  | 1640.7492 | 0.97198 | 1640.7492 | 0.97198
[23 empty] | 1108.312 | 0.094121 |  |  |  | 1640.881 |  | 1640.881 |  |  | 1640.881 | 0.97277 | 1640.881 | 0.97277
[23 empty] | 1108.327 | 0.091294 |  |  |  | 1641.0129 |  | 1641.0129 |  |  | 1641.0129 | 0.97338 | 1641.0129 | 0.97338
[23 empty] | 1108.342 | 0.094777 |  |  |  | 1641.1448 |  | 1641.1448 |  |  | 1641.1448 | 0.97383 | 1641.1448 | 0.97383
[23 empty] | 1108.3572 | 0.09434 |  |  |  | 1641.2767 |  | 1641.2767 |  |  | 1641.2767 | 0.97416 | 1641.2767 | 0.97416
[23 empty] | 1108.3721 | 0.095306 |  |  |  | 1641.4088 |  | 1641.4088 |  |  | 1641.4088 | 0.97441 | 1641.4088 | 0.97441
[23 empty] | 1108.3871 | 0.094373 |  |  |  | 1641.5408 |  | 1641.5408 |  |  | 1641.5408 | 0.97463 | 1641.5408 | 0.97463
[23 empty] | 1108.4022 | 0.096403 |  |  |  | 1641.6727 |  | 1641.6727 |  |  | 1641.6727 | 0.97483 | 1641.6727 | 0.97483
[23 empty] | 1108.4172 | 0.092009 |  |  |  | 1641.8048 |  | 1641.8048 |  |  | 1641.8048 | 0.97505 | 1641.8048 | 0.97505
[23 empty] | 1108.4324 | 0.094166 |  |  |  | 1641.9369 |  | 1641.9369 |  |  | 1641.9369 | 0.97526 | 1641.9369 | 0.97526
[23 empty] | 1108.4474 | 0.092695 |  |  |  | 1642.069 |  | 1642.069 |  |  | 1642.069 | 0.97548 | 1642.069 | 0.97548
[23 empty] | 1108.4624 | 0.097068 |  |  |  | 1642.201 |  | 1642.201 |  |  | 1642.201 | 0.97569 | 1642.201 | 0.97569
[23 empty] | 1108.4775 | 0.093871 |  |  |  | 1642.3332 |  | 1642.3332 |  |  | 1642.3332 | 0.97589 | 1642.3332 | 0.97589
[23 empty] | 1108.4926 | 0.097115 |  |  |  | 1642.4653 |  | 1642.4653 |  |  | 1642.4653 | 0.97608 | 1642.4653 | 0.97608
[23 empty] | 1108.5076 | 0.093471 |  |  |  | 1642.5975 |  | 1642.5975 |  |  | 1642.5975 | 0.97628 | 1642.5975 | 0.97628
[23 empty] | 1108.5226 | 0.099305 |  |  |  | 1642.7297 |  | 1642.7297 |  |  | 1642.7297 | 0.97649 | 1642.7297 | 0.97649
[23 empty] | 1108.5376 | 0.094943 |  |  |  | 1642.8619 |  | 1642.8619 |  |  | 1642.8619 | 0.97674 | 1642.8619 | 0.97674
[23 empty] | 1108.5527 | 0.092598 |  |  |  | 1642.9941 |  | 1642.9941 |  |  | 1642.9941 | 0.97706 | 1642.9941 | 0.97706
[23 empty] | 1108.5677 | 0.095746 |  |  |  | 1643.1265 |  | 1643.1265 |  |  | 1643.1265 | 0.97745 | 1643.1265 | 0.97745
[23 empty] | 1108.5828 | 0.096473 |  |  |  | 1643.2587 |  | 1643.2587 |  |  | 1643.2587 | 0.97791 | 1643.2587 | 0.97791
[23 empty] | 1108.5979 | 0.091161 |  |  |  | 1643.391 |  | 1643.391 |  |  | 1643.391 | 0.97841 | 1643.391 | 0.97841
[23 empty] | 1108.6129 | 0.090319 |  |  |  | 1643.5233 |  | 1643.5233 |  |  | 1643.5233 | 0.97895 | 1643.5233 | 0.97895
[23 empty] | 1108.6281 | 0.092416 |  |  |  | 1643.6556 |  | 1643.6556 |  |  | 1643.6556 | 0.97947 | 1643.6556 | 0.97947
[23 empty] | 1108.6431 | 0.093131 |  |  |  | 1643.788 |  | 1643.788 |  |  | 1643.788 | 0.97998 | 1643.788 | 0.97998
[23 empty] | 1108.6581 | 0.096651 |  |  |  | 1643.9204 |  | 1643.9204 |  |  | 1643.9204 | 0.98047 | 1643.9204 | 0.98047
[23 empty] | 1108.6732 | 0.091222 |  |  |  | 1644.0527 |  | 1644.0527 |  |  | 1644.0527 | 0.98093 | 1644.0527 | 0.98093
[23 empty] | 1108.6882 | 0.09445 |  |  |  | 1644.1852 |  | 1644.1852 |  |  | 1644.1852 | 0.9814 | 1644.1852 | 0.9814
[23 empty] | 1108.7031 | 0.095158 |  |  |  | 1644.3176 |  | 1644.3176 |  |  | 1644.3176 | 0.98189 | 1644.3176 | 0.98189
[23 empty] | 1108.7183 | 0.094333 |  |  |  | 1644.4501 |  | 1644.4501 |  |  | 1644.4501 | 0.9824 | 1644.4501 | 0.9824
[23 empty] | 1108.7333 | 0.095828 |  |  |  | 1644.5826 |  | 1644.5826 |  |  | 1644.5826 | 0.98293 | 1644.5826 | 0.98293
[23 empty] | 1108.7484 | 0.093706 |  |  |  | 1644.7151 |  | 1644.7151 |  |  | 1644.7151 | 0.98346 | 1644.7151 | 0.98346
[23 empty] | 1108.7634 | 0.097149 |  |  |  | 1644.8477 |  | 1644.8477 |  |  | 1644.8477 | 0.98397 | 1644.8477 | 0.98397
[23 empty] | 1108.7784 | 0.095329 |  |  |  | 1644.9802 |  | 1644.9802 |  |  | 1644.9802 | 0.98444 | 1644.9802 | 0.98444
[23 empty] | 1108.7936 | 0.099103 |  |  |  | 1645.1128 |  | 1645.1128 |  |  | 1645.1128 | 0.98486 | 1645.1128 | 0.98486
[23 empty] | 1108.8086 | 0.094239 |  |  |  | 1645.2454 |  | 1645.2454 |  |  | 1645.2454 | 0.98522 | 1645.2454 | 0.98522
[23 empty] | 1108.8237 | 0.098485 |  |  |  | 1645.3781 |  | 1645.3781 |  |  | 1645.3781 | 0.98554 | 1645.3781 | 0.98554
[23 empty] | 1108.8387 | 0.097593 |  |  |  | 1645.5106 |  | 1645.5106 |  |  | 1645.5106 | 0.98582 | 1645.5106 | 0.98582
[23 empty] | 1108.8538 | 0.094544 |  |  |  | 1645.6433 |  | 1645.6433 |  |  | 1645.6433 | 0.98605 | 1645.6433 | 0.98605
[23 empty] | 1108.8689 | 0.095296 |  |  |  | 1645.776 |  | 1645.776 |  |  | 1645.776 | 0.98625 | 1645.776 | 0.98625
[23 empty] | 1108.8839 | 0.095307 |  |  |  | 1645.9087 |  | 1645.9087 |  |  | 1645.9087 | 0.98639 | 1645.9087 | 0.98639
[23 empty] | 1108.8989 | 0.09525 |  |  |  | 1646.0414 |  | 1646.0414 |  |  | 1646.0414 | 0.98648 | 1646.0414 | 0.98648
[23 empty] | 1108.9141 | 0.096475 |  |  |  | 1646.1742 |  | 1646.1742 |  |  | 1646.1742 | 0.98652 | 1646.1742 | 0.98652
[23 empty] | 1108.9291 | 0.095422 |  |  |  | 1646.3069 |  | 1646.3069 |  |  | 1646.3069 | 0.98652 | 1646.3069 | 0.98652
[23 empty] | 1108.9442 | 0.098777 |  |  |  | 1646.4397 |  | 1646.4397 |  |  | 1646.4397 | 0.98652 | 1646.4397 | 0.98652
[23 empty] | 1108.9592 | 0.095772 |  |  |  | 1646.5725 |  | 1646.5725 |  |  | 1646.5725 | 0.98654 | 1646.5725 | 0.98654
[23 empty] | 1108.9742 | 0.094222 |  |  |  | 1646.7053 |  | 1646.7053 |  |  | 1646.7053 | 0.98662 | 1646.7053 | 0.98662
[23 empty] | 1108.9894 | 0.096738 |  |  |  | 1646.8383 |  | 1646.8383 |  |  | 1646.8383 | 0.98678 | 1646.8383 | 0.98678
[23 empty] | 1109.0044 | 0.094515 |  |  |  | 1646.9711 |  | 1646.9711 |  |  | 1646.9711 | 0.98704 | 1646.9711 | 0.98704
[23 empty] | 1109.0194 | 0.097526 |  |  |  | 1647.104 |  | 1647.104 |  |  | 1647.104 | 0.98739 | 1647.104 | 0.98739
[23 empty] | 1109.0345 | 0.097538 |  |  |  | 1647.2369 |  | 1647.2369 |  |  | 1647.2369 | 0.98782 | 1647.2369 | 0.98782
[23 empty] | 1109.0496 | 0.095723 |  |  |  | 1647.3699 |  | 1647.3699 |  |  | 1647.3699 | 0.98828 | 1647.3699 | 0.98828
[23 empty] | 1109.0647 | 0.098755 |  |  |  | 1647.5028 |  | 1647.5028 |  |  | 1647.5028 | 0.98874 | 1647.5028 | 0.98874
[23 empty] | 1109.0797 | 0.096001 |  |  |  | 1647.6357 |  | 1647.6357 |  |  | 1647.6357 | 0.98916 | 1647.6357 | 0.98916
[23 empty] | 1109.0947 | 0.092789 |  |  |  | 1647.7688 |  | 1647.7688 |  |  | 1647.7688 | 0.98951 | 1647.7688 | 0.98951
[23 empty] | 1109.1099 | 0.094405 |  |  |  | 1647.9017 |  | 1647.9017 |  |  | 1647.9017 | 0.98974 | 1647.9017 | 0.98974
[23 empty] | 1109.1249 | 0.095494 |  |  |  | 1648.0348 |  | 1648.0348 |  |  | 1648.0348 | 0.98985 | 1648.0348 | 0.98985
[23 empty] | 1109.14 | 0.10014 |  |  |  | 1648.1679 |  | 1648.1679 |  |  | 1648.1679 | 0.98985 | 1648.1679 | 0.98985
[23 empty] | 1109.155 | 0.094946 |  |  |  | 1648.301 |  | 1648.301 |  |  | 1648.301 | 0.98974 | 1648.301 | 0.98974
[23 empty] | 1109.17 | 0.096619 |  |  |  | 1648.4341 |  | 1648.4341 |  |  | 1648.4341 | 0.98957 | 1648.4341 | 0.98957
[23 empty] | 1109.1852 | 0.096433 |  |  |  | 1648.5673 |  | 1648.5673 |  |  | 1648.5673 | 0.98937 | 1648.5673 | 0.98937
[23 empty] | 1109.2003 | 0.096692 |  |  |  | 1648.7004 |  | 1648.7004 |  |  | 1648.7004 | 0.98918 | 1648.7004 | 0.98918
[23 empty] | 1109.2153 | 0.098064 |  |  |  | 1648.8336 |  | 1648.8336 |  |  | 1648.8336 | 0.98905 | 1648.8336 | 0.98905
[23 empty] | 1109.2305 | 0.096025 |  |  |  | 1648.9668 |  | 1648.9668 |  |  | 1648.9668 | 0.98898 | 1648.9668 | 0.98898
[23 empty] | 1109.2455 | 0.10018 |  |  |  | 1649.1 |  | 1649.1 |  |  | 1649.1 | 0.98898 | 1649.1 | 0.98898
[23 empty] | 1109.2606 | 0.094787 |  |  |  | 1649.2333 |  | 1649.2333 |  |  | 1649.2333 | 0.98907 | 1649.2333 | 0.98907
[23 empty] | 1109.2756 | 0.095932 |  |  |  | 1649.3665 |  | 1649.3665 |  |  | 1649.3665 | 0.98922 | 1649.3665 | 0.98922
[23 empty] | 1109.2906 | 0.097752 |  |  |  | 1649.4998 |  | 1649.4998 |  |  | 1649.4998 | 0.98942 | 1649.4998 | 0.98942
[23 empty] | 1109.3058 | 0.09836 |  |  |  | 1649.6331 |  | 1649.6331 |  |  | 1649.6331 | 0.98965 | 1649.6331 | 0.98965
[23 empty] | 1109.3208 | 0.098142 |  |  |  | 1649.7664 |  | 1649.7664 |  |  | 1649.7664 | 0.98992 | 1649.7664 | 0.98992
[23 empty] | 1109.3358 | 0.097849 |  |  |  | 1649.8998 |  | 1649.8998 |  |  | 1649.8998 | 0.99023 | 1649.8998 | 0.99023
[23 empty] | 1109.351 | 0.097674 |  |  |  | 1650.0331 |  | 1650.0331 |  |  | 1650.0331 | 0.99058 | 1650.0331 | 0.99058
[23 empty] | 1109.366 | 0.09664 |  |  |  | 1650.1665 |  | 1650.1665 |  |  | 1650.1665 | 0.99097 | 1650.1665 | 0.99097
[23 empty] | 1109.3811 | 0.09783 |  |  |  | 1650.2999 |  | 1650.2999 |  |  | 1650.2999 | 0.99141 | 1650.2999 | 0.99141
[23 empty] | 1109.3962 | 0.099164 |  |  |  | 1650.4334 |  | 1650.4334 |  |  | 1650.4334 | 0.99187 | 1650.4334 | 0.99187
[23 empty] | 1109.4113 | 0.098637 |  |  |  | 1650.5668 |  | 1650.5668 |  |  | 1650.5668 | 0.99236 | 1650.5668 | 0.99236
[23 empty] | 1109.4264 | 0.10054 |  |  |  | 1650.7003 |  | 1650.7003 |  |  | 1650.7003 | 0.99283 | 1650.7003 | 0.99283
[23 empty] | 1109.4414 | 0.094904 |  |  |  | 1650.8337 |  | 1650.8337 |  |  | 1650.8337 | 0.99327 | 1650.8337 | 0.99327
[23 empty] | 1109.4565 | 0.097757 |  |  |  | 1650.9673 |  | 1650.9673 |  |  | 1650.9673 | 0.99366 | 1650.9673 | 0.99366
[23 empty] | 1109.4716 | 0.098243 |  |  |  | 1651.1008 |  | 1651.1008 |  |  | 1651.1008 | 0.99398 | 1651.1008 | 0.99398
[23 empty] | 1109.4866 | 0.092268 |  |  |  | 1651.2344 |  | 1651.2344 |  |  | 1651.2344 | 0.99422 | 1651.2344 | 0.99422
[23 empty] | 1109.5017 | 0.10214 |  |  |  | 1651.3679 |  | 1651.3679 |  |  | 1651.3679 | 0.99442 | 1651.3679 | 0.99442
[23 empty] | 1109.5168 | 0.10004 |  |  |  | 1651.5016 |  | 1651.5016 |  |  | 1651.5016 | 0.99458 | 1651.5016 | 0.99458
[23 empty] | 1109.5319 | 0.10004 |  |  |  | 1651.6353 |  | 1651.6353 |  |  | 1651.6353 | 0.99473 | 1651.6353 | 0.99473
[23 empty] | 1109.547 | 0.097594 |  |  |  | 1651.7688 |  | 1651.7688 |  |  | 1651.7688 | 0.99491 | 1651.7688 | 0.99491
[23 empty] | 1109.562 | 0.098457 |  |  |  | 1651.9026 |  | 1651.9026 |  |  | 1651.9026 | 0.99515 | 1651.9026 | 0.99515
[23 empty] | 1109.5771 | 0.098461 |  |  |  | 1652.0363 |  | 1652.0363 |  |  | 1652.0363 | 0.99548 | 1652.0363 | 0.99548
[23 empty] | 1109.5922 | 0.094796 |  |  |  | 1652.1699 |  | 1652.1699 |  |  | 1652.1699 | 0.9959 | 1652.1699 | 0.9959
[23 empty] | 1109.6072 | 0.0993 |  |  |  | 1652.3037 |  | 1652.3037 |  |  | 1652.3037 | 0.99642 | 1652.3037 | 0.99642
[23 empty] | 1109.6223 | 0.10037 |  |  |  | 1652.4374 |  | 1652.4374 |  |  | 1652.4374 | 0.99703 | 1652.4374 | 0.99703
[23 empty] | 1109.6375 | 0.097954 |  |  |  | 1652.5712 |  | 1652.5712 |  |  | 1652.5712 | 0.99768 | 1652.5712 | 0.99768
[23 empty] | 1109.6525 | 0.10156 |  |  |  | 1652.705 |  | 1652.705 |  |  | 1652.705 | 0.99835 | 1652.705 | 0.99835
[23 empty] | 1109.6676 | 0.098849 |  |  |  | 1652.8389 |  | 1652.8389 |  |  | 1652.8389 | 0.99898 | 1652.8389 | 0.99898
[23 empty] | 1109.6826 | 0.098538 |  |  |  | 1652.9727 |  | 1652.9727 |  |  | 1652.9727 | 0.9995 | 1652.9727 | 0.9995
[23 empty] | 1109.6978 | 0.10211 |  |  |  | 1653.1066 |  | 1653.1066 |  |  | 1653.1066 | 0.99986 | 1653.1066 | 0.99986
[23 empty] | 1109.7128 | 0.10005 |  |  |  | 1653.2405 |  | 1653.2405 |  |  | 1653.2405 | 1 | 1653.2405 | 1
[23 empty] | 1109.7279 | 0.10061 |  |  |  | 1653.3744 |  | 1653.3744 |  |  | 1653.3744 | 0.99989 | 1653.3744 | 0.99989
[23 empty] | 1109.743 | 0.1035 |  |  |  | 1653.5083 |  | 1653.5083 |  |  | 1653.5083 | 0.99952 | 1653.5083 | 0.99952
[23 empty] | 1109.7581 | 0.10047 |  |  |  | 1653.6422 |  | 1653.6422 |  |  | 1653.6422 | 0.99891 | 1653.6422 | 0.99891
[23 empty] | 1109.7732 | 0.1004 |  |  |  | 1653.7762 |  | 1653.7762 |  |  | 1653.7762 | 0.9981 | 1653.7762 | 0.9981
[23 empty] | 1109.7882 | 0.098008 |  |  |  | 1653.9102 |  | 1653.9102 |  |  | 1653.9102 | 0.99716 | 1653.9102 | 0.99716
[23 empty] | 1109.8033 | 0.10061 |  |  |  | 1654.0442 |  | 1654.0442 |  |  | 1654.0442 | 0.99616 | 1654.0442 | 0.99616
[23 empty] | 1109.8185 | 0.098963 |  |  |  | 1654.1782 |  | 1654.1782 |  |  | 1654.1782 | 0.99518 | 1654.1782 | 0.99518
[23 empty] | 1109.8335 | 0.099338 |  |  |  | 1654.3123 |  | 1654.3123 |  |  | 1654.3123 | 0.99426 | 1654.3123 | 0.99426
[23 empty] | 1109.8485 | 0.098462 |  |  |  | 1654.4464 |  | 1654.4464 |  |  | 1654.4464 | 0.99345 | 1654.4464 | 0.99345
[23 empty] | 1109.8636 | 0.099358 |  |  |  | 1654.5804 |  | 1654.5804 |  |  | 1654.5804 | 0.99276 | 1654.5804 | 0.99276
[23 empty] | 1109.8788 | 0.10443 |  |  |  | 1654.7146 |  | 1654.7146 |  |  | 1654.7146 | 0.99219 | 1654.7146 | 0.99219
[23 empty] | 1109.8939 | 0.10041 |  |  |  | 1654.8488 |  | 1654.8488 |  |  | 1654.8488 | 0.99172 | 1654.8488 | 0.99172
[23 empty] | 1109.9089 | 0.10025 |  |  |  | 1654.9829 |  | 1654.9829 |  |  | 1654.9829 | 0.99133 | 1654.9829 | 0.99133
[23 empty] | 1109.9239 | 0.10174 |  |  |  | 1655.1172 |  | 1655.1172 |  |  | 1655.1172 | 0.99099 | 1655.1172 | 0.99099
[23 empty] | 1109.9391 | 0.10137 |  |  |  | 1655.2513 |  | 1655.2513 |  |  | 1655.2513 | 0.99066 | 1655.2513 | 0.99066
[23 empty] | 1109.9542 | 0.099385 |  |  |  | 1655.3856 |  | 1655.3856 |  |  | 1655.3856 | 0.99032 | 1655.3856 | 0.99032
[23 empty] | 1109.9692 | 0.10086 |  |  |  | 1655.5199 |  | 1655.5199 |  |  | 1655.5199 | 0.98993 | 1655.5199 | 0.98993
[23 empty] | 1109.9844 | 0.10174 |  |  |  | 1655.6542 |  | 1655.6542 |  |  | 1655.6542 | 0.98947 | 1655.6542 | 0.98947
[23 empty] | 1109.9994 | 0.10025 |  |  |  | 1655.7885 |  | 1655.7885 |  |  | 1655.7885 | 0.98893 | 1655.7885 | 0.98893
[23 empty] | 1110.0146 | 0.10018 |  |  |  | 1655.9227 |  | 1655.9227 |  |  | 1655.9227 | 0.98832 | 1655.9227 | 0.98832
[23 empty] | 1110.0297 | 0.103 |  |  |  | 1656.0571 |  | 1656.0571 |  |  | 1656.0571 | 0.98766 | 1656.0571 | 0.98766
[23 empty] | 1110.0447 | 0.099089 |  |  |  | 1656.1914 |  | 1656.1914 |  |  | 1656.1914 | 0.98698 | 1656.1914 | 0.98698
[23 empty] | 1110.0598 | 0.10221 |  |  |  | 1656.3258 |  | 1656.3258 |  |  | 1656.3258 | 0.9863 | 1656.3258 | 0.9863
[23 empty] | 1110.075 | 0.10347 |  |  |  | 1656.4602 |  | 1656.4602 |  |  | 1656.4602 | 0.98564 | 1656.4602 | 0.98564
[23 empty] | 1110.0901 | 0.10105 |  |  |  | 1656.5947 |  | 1656.5947 |  |  | 1656.5947 | 0.98503 | 1656.5947 | 0.98503
[23 empty] | 1110.1051 | 0.098401 |  |  |  | 1656.7291 |  | 1656.7291 |  |  | 1656.7291 | 0.98448 | 1656.7291 | 0.98448
[23 empty] | 1110.1201 | 0.10376 |  |  |  | 1656.8637 |  | 1656.8637 |  |  | 1656.8637 | 0.98397 | 1656.8637 | 0.98397
[23 empty] | 1110.1354 | 0.10105 |  |  |  | 1656.998 |  | 1656.998 |  |  | 1656.998 | 0.98352 | 1656.998 | 0.98352
[23 empty] | 1110.1504 | 0.10175 |  |  |  | 1657.1326 |  | 1657.1326 |  |  | 1657.1326 | 0.98311 | 1657.1326 | 0.98311
[23 empty] | 1110.1654 | 0.10422 |  |  |  | 1657.2672 |  | 1657.2672 |  |  | 1657.2672 | 0.98272 | 1657.2672 | 0.98272
[23 empty] | 1110.1805 | 0.099112 |  |  |  | 1657.4017 |  | 1657.4017 |  |  | 1657.4017 | 0.98233 | 1657.4017 | 0.98233
[23 empty] | 1110.1957 | 0.1011 |  |  |  | 1657.5363 |  | 1657.5363 |  |  | 1657.5363 | 0.98193 | 1657.5363 | 0.98193
[23 empty] | 1110.2108 | 0.10441 |  |  |  | 1657.6709 |  | 1657.6709 |  |  | 1657.6709 | 0.98148 | 1657.6709 | 0.98148
[23 empty] | 1110.2258 | 0.10231 |  |  |  | 1657.8055 |  | 1657.8055 |  |  | 1657.8055 | 0.98094 | 1657.8055 | 0.98094
[23 empty] | 1110.241 | 0.10006 |  |  |  | 1657.9402 |  | 1657.9402 |  |  | 1657.9402 | 0.98032 | 1657.9402 | 0.98032
[23 empty] | 1110.2561 | 0.10353 |  |  |  | 1658.0748 |  | 1658.0748 |  |  | 1658.0748 | 0.97959 | 1658.0748 | 0.97959
[23 empty] | 1110.2711 | 0.1005 |  |  |  | 1658.2096 |  | 1658.2096 |  |  | 1658.2096 | 0.97879 | 1658.2096 | 0.97879
[23 empty] | 1110.2861 | 0.10181 |  |  |  | 1658.3442 |  | 1658.3442 |  |  | 1658.3442 | 0.97796 | 1658.3442 | 0.97796
[23 empty] | 1110.3014 | 0.10101 |  |  |  | 1658.479 |  | 1658.479 |  |  | 1658.479 | 0.97714 | 1658.479 | 0.97714
[23 empty] | 1110.3164 | 0.10212 |  |  |  | 1658.6138 |  | 1658.6138 |  |  | 1658.6138 | 0.97639 | 1658.6138 | 0.97639
[23 empty] | 1110.3315 | 0.097787 |  |  |  | 1658.7485 |  | 1658.7485 |  |  | 1658.7485 | 0.97575 | 1658.7485 | 0.97575
[23 empty] | 1110.3467 | 0.10136 |  |  |  | 1658.8833 |  | 1658.8833 |  |  | 1658.8833 | 0.97523 | 1658.8833 | 0.97523
[23 empty] | 1110.3617 | 0.099717 |  |  |  | 1659.0182 |  | 1659.0182 |  |  | 1659.0182 | 0.97483 | 1659.0182 | 0.97483
[23 empty] | 1110.3768 | 0.10235 |  |  |  | 1659.1531 |  | 1659.1531 |  |  | 1659.1531 | 0.97452 | 1659.1531 | 0.97452
[23 empty] | 1110.392 | 0.10071 |  |  |  | 1659.2878 |  | 1659.2878 |  |  | 1659.2878 | 0.97426 | 1659.2878 | 0.97426
[23 empty] | 1110.4071 | 0.103 |  |  |  | 1659.4227 |  | 1659.4227 |  |  | 1659.4227 | 0.974 | 1659.4227 | 0.974
[23 empty] | 1110.4221 | 0.09966 |  |  |  | 1659.5577 |  | 1659.5577 |  |  | 1659.5577 | 0.97369 | 1659.5577 | 0.97369
[23 empty] | 1110.4373 | 0.101 |  |  |  | 1659.6926 |  | 1659.6926 |  |  | 1659.6926 | 0.97331 | 1659.6926 | 0.97331
[23 empty] | 1110.4524 | 0.10099 |  |  |  | 1659.8276 |  | 1659.8276 |  |  | 1659.8276 | 0.97283 | 1659.8276 | 0.97283
[23 empty] | 1110.4674 | 0.10608 |  |  |  | 1659.9625 |  | 1659.9625 |  |  | 1659.9625 | 0.97224 | 1659.9625 | 0.97224
[23 empty] | 1110.4825 | 0.1003 |  |  |  | 1660.0975 |  | 1660.0975 |  |  | 1660.0975 | 0.97157 | 1660.0975 | 0.97157
[23 empty] | 1110.4977 | 0.10345 |  |  |  | 1660.2325 |  | 1660.2325 |  |  | 1660.2325 | 0.97083 | 1660.2325 | 0.97083
[23 empty] | 1110.5127 | 0.10462 |  |  |  | 1660.3677 |  | 1660.3677 |  |  | 1660.3677 | 0.97005 | 1660.3677 | 0.97005
[23 empty] | 1110.528 | 0.10447 |  |  |  | 1660.5027 |  | 1660.5027 |  |  | 1660.5027 | 0.96927 | 1660.5027 | 0.96927
[23 empty] | 1110.543 | 0.10486 |  |  |  | 1660.6378 |  | 1660.6378 |  |  | 1660.6378 | 0.9685 | 1660.6378 | 0.9685
[23 empty] | 1110.558 | 0.10078 |  |  |  | 1660.773 |  | 1660.773 |  |  | 1660.773 | 0.96773 | 1660.773 | 0.96773
[23 empty] | 1110.5732 | 0.10156 |  |  |  | 1660.9081 |  | 1660.9081 |  |  | 1660.9081 | 0.96694 | 1660.9081 | 0.96694
[23 empty] | 1110.5883 | 0.10378 |  |  |  | 1661.0432 |  | 1661.0432 |  |  | 1661.0432 | 0.9661 | 1661.0432 | 0.9661
[23 empty] | 1110.6033 | 0.10115 |  |  |  | 1661.1783 |  | 1661.1783 |  |  | 1661.1783 | 0.96517 | 1661.1783 | 0.96517
[23 empty] | 1110.6185 | 0.10479 |  |  |  | 1661.3136 |  | 1661.3136 |  |  | 1661.3136 | 0.96413 | 1661.3136 | 0.96413
[23 empty] | 1110.6335 | 0.10353 |  |  |  | 1661.4487 |  | 1661.4487 |  |  | 1661.4487 | 0.96297 | 1661.4487 | 0.96297
[23 empty] | 1110.6488 | 0.10502 |  |  |  | 1661.584 |  | 1661.584 |  |  | 1661.584 | 0.9617 | 1661.584 | 0.9617
[23 empty] | 1110.6638 | 0.10322 |  |  |  | 1661.7192 |  | 1661.7192 |  |  | 1661.7192 | 0.96039 | 1661.7192 | 0.96039
[23 empty] | 1110.6788 | 0.10086 |  |  |  | 1661.8546 |  | 1661.8546 |  |  | 1661.8546 | 0.95909 | 1661.8546 | 0.95909
[23 empty] | 1110.6941 | 0.10452 |  |  |  | 1661.9899 |  | 1661.9899 |  |  | 1661.9899 | 0.95787 | 1661.9899 | 0.95787
[23 empty] | 1110.7091 | 0.10337 |  |  |  | 1662.1252 |  | 1662.1252 |  |  | 1662.1252 | 0.9568 | 1662.1252 | 0.9568
[23 empty] | 1110.7242 | 0.1045 |  |  |  | 1662.2606 |  | 1662.2606 |  |  | 1662.2606 | 0.95591 | 1662.2606 | 0.95591
[23 empty] | 1110.7394 | 0.10175 |  |  |  | 1662.396 |  | 1662.396 |  |  | 1662.396 | 0.95521 | 1662.396 | 0.95521
[23 empty] | 1110.7544 | 0.10623 |  |  |  | 1662.5314 |  | 1662.5314 |  |  | 1662.5314 | 0.95468 | 1662.5314 | 0.95468
[23 empty] | 1110.7697 | 0.10486 |  |  |  | 1662.6668 |  | 1662.6668 |  |  | 1662.6668 | 0.9543 | 1662.6668 | 0.9543
[23 empty] | 1110.7847 | 0.10641 |  |  |  | 1662.8022 |  | 1662.8022 |  |  | 1662.8022 | 0.95402 | 1662.8022 | 0.95402
[23 empty] | 1110.7998 | 0.10233 |  |  |  | 1662.9376 |  | 1662.9376 |  |  | 1662.9376 | 0.95381 | 1662.9376 | 0.95381
[23 empty] | 1110.8149 | 0.1058 |  |  |  | 1663.0731 |  | 1663.0731 |  |  | 1663.0731 | 0.95364 | 1663.0731 | 0.95364
[23 empty] | 1110.83 | 0.10463 |  |  |  | 1663.2086 |  | 1663.2086 |  |  | 1663.2086 | 0.95348 | 1663.2086 | 0.95348
[23 empty] | 1110.8452 | 0.10321 |  |  |  | 1663.3441 |  | 1663.3441 |  |  | 1663.3441 | 0.95332 | 1663.3441 | 0.95332
[23 empty] | 1110.8602 | 0.10385 |  |  |  | 1663.4797 |  | 1663.4797 |  |  | 1663.4797 | 0.95316 | 1663.4797 | 0.95316
[23 empty] | 1110.8754 | 0.10358 |  |  |  | 1663.6154 |  | 1663.6154 |  |  | 1663.6154 | 0.95299 | 1663.6154 | 0.95299
[23 empty] | 1110.8905 | 0.10264 |  |  |  | 1663.7508 |  | 1663.7508 |  |  | 1663.7508 | 0.95282 | 1663.7508 | 0.95282
[23 empty] | 1110.9056 | 0.10743 |  |  |  | 1663.8865 |  | 1663.8865 |  |  | 1663.8865 | 0.95266 | 1663.8865 | 0.95266
[23 empty] | 1110.9207 | 0.10349 |  |  |  | 1664.0221 |  | 1664.0221 |  |  | 1664.0221 | 0.9525 | 1664.0221 | 0.9525
[23 empty] | 1110.9358 | 0.10347 |  |  |  | 1664.1578 |  | 1664.1578 |  |  | 1664.1578 | 0.95235 | 1664.1578 | 0.95235
[23 empty] | 1110.9509 | 0.1026 |  |  |  | 1664.2935 |  | 1664.2935 |  |  | 1664.2935 | 0.95219 | 1664.2935 | 0.95219
[23 empty] | 1110.9661 | 0.10316 |  |  |  | 1664.4292 |  | 1664.4292 |  |  | 1664.4292 | 0.952 | 1664.4292 | 0.952
[23 empty] | 1110.9812 | 0.10282 |  |  |  | 1664.5649 |  | 1664.5649 |  |  | 1664.5649 | 0.95175 | 1664.5649 | 0.95175
[23 empty] | 1110.9962 | 0.10573 |  |  |  | 1664.7007 |  | 1664.7007 |  |  | 1664.7007 | 0.95142 | 1664.7007 | 0.95142
[23 empty] | 1111.0115 | 0.10612 |  |  |  | 1664.8364 |  | 1664.8364 |  |  | 1664.8364 | 0.95096 | 1664.8364 | 0.95096
[23 empty] | 1111.0265 | 0.10725 |  |  |  | 1664.9723 |  | 1664.9723 |  |  | 1664.9723 | 0.95035 | 1664.9723 | 0.95035
[23 empty] | 1111.0417 | 0.10867 |  |  |  | 1665.108 |  | 1665.108 |  |  | 1665.108 | 0.94957 | 1665.108 | 0.94957
[23 empty] | 1111.0568 | 0.10689 |  |  |  | 1665.2439 |  | 1665.2439 |  |  | 1665.2439 | 0.94864 | 1665.2439 | 0.94864
[23 empty] | 1111.0719 | 0.10628 |  |  |  | 1665.3798 |  | 1665.3798 |  |  | 1665.3798 | 0.9476 | 1665.3798 | 0.9476
[23 empty] | 1111.087 | 0.10111 |  |  |  | 1665.5156 |  | 1665.5156 |  |  | 1665.5156 | 0.94649 | 1665.5156 | 0.94649
[23 empty] | 1111.1021 | 0.10585 |  |  |  | 1665.6515 |  | 1665.6515 |  |  | 1665.6515 | 0.94538 | 1665.6515 | 0.94538
[23 empty] | 1111.1172 | 0.10342 |  |  |  | 1665.7875 |  | 1665.7875 |  |  | 1665.7875 | 0.94433 | 1665.7875 | 0.94433
[23 empty] | 1111.1323 | 0.10854 |  |  |  | 1665.9235 |  | 1665.9235 |  |  | 1665.9235 | 0.94341 | 1665.9235 | 0.94341
[23 empty] | 1111.1475 | 0.1042 |  |  |  | 1666.0594 |  | 1666.0594 |  |  | 1666.0594 | 0.94263 | 1666.0594 | 0.94263
[23 empty] | 1111.1626 | 0.10678 |  |  |  | 1666.1954 |  | 1666.1954 |  |  | 1666.1954 | 0.942 | 1666.1954 | 0.942
[23 empty] | 1111.1777 | 0.1063 |  |  |  | 1666.3314 |  | 1666.3314 |  |  | 1666.3314 | 0.94152 | 1666.3314 | 0.94152
[23 empty] | 1111.1927 | 0.10467 |  |  |  | 1666.4674 |  | 1666.4674 |  |  | 1666.4674 | 0.94113 | 1666.4674 | 0.94113
[23 empty] | 1111.208 | 0.10567 |  |  |  | 1666.6035 |  | 1666.6035 |  |  | 1666.6035 | 0.94079 | 1666.6035 | 0.94079
[23 empty] | 1111.223 | 0.10529 |  |  |  | 1666.7396 |  | 1666.7396 |  |  | 1666.7396 | 0.94048 | 1666.7396 | 0.94048
[23 empty] | 1111.2382 | 0.10824 |  |  |  | 1666.8757 |  | 1666.8757 |  |  | 1666.8757 | 0.94015 | 1666.8757 | 0.94015
[23 empty] | 1111.2533 | 0.10674 |  |  |  | 1667.0118 |  | 1667.0118 |  |  | 1667.0118 | 0.93978 | 1667.0118 | 0.93978
[23 empty] | 1111.2684 | 0.10366 |  |  |  | 1667.148 |  | 1667.148 |  |  | 1667.148 | 0.93937 | 1667.148 | 0.93937
[23 empty] | 1111.2836 | 0.10612 |  |  |  | 1667.2842 |  | 1667.2842 |  |  | 1667.2842 | 0.93893 | 1667.2842 | 0.93893
[23 empty] | 1111.2987 | 0.10784 |  |  |  | 1667.4203 |  | 1667.4203 |  |  | 1667.4203 | 0.93844 | 1667.4203 | 0.93844
[23 empty] | 1111.3138 | 0.10671 |  |  |  | 1667.5565 |  | 1667.5565 |  |  | 1667.5565 | 0.93793 | 1667.5565 | 0.93793
[23 empty] | 1111.329 | 0.10504 |  |  |  | 1667.6927 |  | 1667.6927 |  |  | 1667.6927 | 0.93741 | 1667.6927 | 0.93741
[23 empty] | 1111.3441 | 0.10623 |  |  |  | 1667.8291 |  | 1667.8291 |  |  | 1667.8291 | 0.93688 | 1667.8291 | 0.93688
[23 empty] | 1111.3593 | 0.11033 |  |  |  | 1667.9653 |  | 1667.9653 |  |  | 1667.9653 | 0.93637 | 1667.9653 | 0.93637
[23 empty] | 1111.3744 | 0.109 |  |  |  | 1668.1017 |  | 1668.1017 |  |  | 1668.1017 | 0.93588 | 1668.1017 | 0.93588
[23 empty] | 1111.3894 | 0.10645 |  |  |  | 1668.2379 |  | 1668.2379 |  |  | 1668.2379 | 0.93541 | 1668.2379 | 0.93541
[23 empty] | 1111.4047 | 0.10585 |  |  |  | 1668.3743 |  | 1668.3743 |  |  | 1668.3743 | 0.93498 | 1668.3743 | 0.93498
[23 empty] | 1111.4197 | 0.10769 |  |  |  | 1668.5107 |  | 1668.5107 |  |  | 1668.5107 | 0.93457 | 1668.5107 | 0.93457
[23 empty] | 1111.4348 | 0.10601 |  |  |  | 1668.6471 |  | 1668.6471 |  |  | 1668.6471 | 0.93419 | 1668.6471 | 0.93419
[23 empty] | 1111.45 | 0.10556 |  |  |  | 1668.7834 |  | 1668.7834 |  |  | 1668.7834 | 0.93382 | 1668.7834 | 0.93382
[23 empty] | 1111.4651 | 0.10625 |  |  |  | 1668.9199 |  | 1668.9199 |  |  | 1668.9199 | 0.93344 | 1668.9199 | 0.93344
[23 empty] | 1111.4803 | 0.10759 |  |  |  | 1669.0564 |  | 1669.0564 |  |  | 1669.0564 | 0.93303 | 1669.0564 | 0.93303
[23 empty] | 1111.4954 | 0.1078 |  |  |  | 1669.1929 |  | 1669.1929 |  |  | 1669.1929 | 0.93256 | 1669.1929 | 0.93256
[23 empty] | 1111.5105 | 0.10405 |  |  |  | 1669.3293 |  | 1669.3293 |  |  | 1669.3293 | 0.93202 | 1669.3293 | 0.93202
[23 empty] | 1111.5256 | 0.10839 |  |  |  | 1669.4659 |  | 1669.4659 |  |  | 1669.4659 | 0.93139 | 1669.4659 | 0.93139
[23 empty] | 1111.5408 | 0.10878 |  |  |  | 1669.6024 |  | 1669.6024 |  |  | 1669.6024 | 0.93065 | 1669.6024 | 0.93065
[23 empty] | 1111.5558 | 0.10919 |  |  |  | 1669.739 |  | 1669.739 |  |  | 1669.739 | 0.92982 | 1669.739 | 0.92982
[23 empty] | 1111.571 | 0.10546 |  |  |  | 1669.8756 |  | 1669.8756 |  |  | 1669.8756 | 0.92891 | 1669.8756 | 0.92891
[23 empty] | 1111.5862 | 0.10592 |  |  |  | 1670.0122 |  | 1670.0122 |  |  | 1670.0122 | 0.92793 | 1670.0122 | 0.92793
[23 empty] | 1111.6013 | 0.10666 |  |  |  | 1670.1489 |  | 1670.1489 |  |  | 1670.1489 | 0.9269 | 1670.1489 | 0.9269
[23 empty] | 1111.6165 | 0.10923 |  |  |  | 1670.2855 |  | 1670.2855 |  |  | 1670.2855 | 0.92585 | 1670.2855 | 0.92585
[23 empty] | 1111.6315 | 0.10807 |  |  |  | 1670.4222 |  | 1670.4222 |  |  | 1670.4222 | 0.92479 | 1670.4222 | 0.92479
[23 empty] | 1111.6467 | 0.10587 |  |  |  | 1670.559 |  | 1670.559 |  |  | 1670.559 | 0.92375 | 1670.559 | 0.92375
[23 empty] | 1111.6619 | 0.11118 |  |  |  | 1670.6957 |  | 1670.6957 |  |  | 1670.6957 | 0.92273 | 1670.6957 | 0.92273
[23 empty] | 1111.677 | 0.11079 |  |  |  | 1670.8324 |  | 1670.8324 |  |  | 1670.8324 | 0.92174 | 1670.8324 | 0.92174
[23 empty] | 1111.6921 | 0.10768 |  |  |  | 1670.9692 |  | 1670.9692 |  |  | 1670.9692 | 0.92079 | 1670.9692 | 0.92079
[23 empty] | 1111.7072 | 0.1086 |  |  |  | 1671.106 |  | 1671.106 |  |  | 1671.106 | 0.91987 | 1671.106 | 0.91987
[23 empty] | 1111.7224 | 0.10706 |  |  |  | 1671.2428 |  | 1671.2428 |  |  | 1671.2428 | 0.91897 | 1671.2428 | 0.91897
[23 empty] | 1111.7375 | 0.10738 |  |  |  | 1671.3796 |  | 1671.3796 |  |  | 1671.3796 | 0.91806 | 1671.3796 | 0.91806
[23 empty] | 1111.7526 | 0.10532 |  |  |  | 1671.5165 |  | 1671.5165 |  |  | 1671.5165 | 0.91713 | 1671.5165 | 0.91713
[23 empty] | 1111.7678 | 0.11217 |  |  |  | 1671.6534 |  | 1671.6534 |  |  | 1671.6534 | 0.91614 | 1671.6534 | 0.91614
[23 empty] | 1111.783 | 0.1106 |  |  |  | 1671.7903 |  | 1671.7903 |  |  | 1671.7903 | 0.91511 | 1671.7903 | 0.91511
[23 empty] | 1111.7981 | 0.10846 |  |  |  | 1671.9272 |  | 1671.9272 |  |  | 1671.9272 | 0.91404 | 1671.9272 | 0.91404
[23 empty] | 1111.8132 | 0.11006 |  |  |  | 1672.0642 |  | 1672.0642 |  |  | 1672.0642 | 0.91299 | 1672.0642 | 0.91299
[23 empty] | 1111.8282 | 0.10529 |  |  |  | 1672.2012 |  | 1672.2012 |  |  | 1672.2012 | 0.91201 | 1672.2012 | 0.91201
[23 empty] | 1111.8435 | 0.10466 |  |  |  | 1672.3381 |  | 1672.3381 |  |  | 1672.3381 | 0.91117 | 1672.3381 | 0.91117
[23 empty] | 1111.8586 | 0.10886 |  |  |  | 1672.4752 |  | 1672.4752 |  |  | 1672.4752 | 0.91052 | 1672.4752 | 0.91052
[23 empty] | 1111.8737 | 0.11063 |  |  |  | 1672.6123 |  | 1672.6123 |  |  | 1672.6123 | 0.91008 | 1672.6123 | 0.91008
[23 empty] | 1111.8889 | 0.10652 |  |  |  | 1672.7493 |  | 1672.7493 |  |  | 1672.7493 | 0.90983 | 1672.7493 | 0.90983
[23 empty] | 1111.9041 | 0.10614 |  |  |  | 1672.8863 |  | 1672.8863 |  |  | 1672.8863 | 0.90971 | 1672.8863 | 0.90971
[23 empty] | 1111.9192 | 0.10941 |  |  |  | 1673.0236 |  | 1673.0236 |  |  | 1673.0236 | 0.90964 | 1673.0236 | 0.90964
[23 empty] | 1111.9343 | 0.11234 |  |  |  | 1673.1606 |  | 1673.1606 |  |  | 1673.1606 | 0.90953 | 1673.1606 | 0.90953
[23 empty] | 1111.9495 | 0.11306 |  |  |  | 1673.2978 |  | 1673.2978 |  |  | 1673.2978 | 0.9093 | 1673.2978 | 0.9093
[23 empty] | 1111.9646 | 0.11003 |  |  |  | 1673.4349 |  | 1673.4349 |  |  | 1673.4349 | 0.9089 | 1673.4349 | 0.9089
[23 empty] | 1111.9797 | 0.11336 |  |  |  | 1673.5721 |  | 1673.5721 |  |  | 1673.5721 | 0.90833 | 1673.5721 | 0.90833
[23 empty] | 1111.995 | 0.11096 |  |  |  | 1673.7094 |  | 1673.7094 |  |  | 1673.7094 | 0.9076 | 1673.7094 | 0.9076
[23 empty] | 1112.01 | 0.10851 |  |  |  | 1673.8467 |  | 1673.8467 |  |  | 1673.8467 | 0.90676 | 1673.8467 | 0.90676
[23 empty] | 1112.0251 | 0.11 |  |  |  | 1673.9839 |  | 1673.9839 |  |  | 1673.9839 | 0.90587 | 1673.9839 | 0.90587
[23 empty] | 1112.0404 | 0.10959 |  |  |  | 1674.1212 |  | 1674.1212 |  |  | 1674.1212 | 0.90496 | 1674.1212 | 0.90496
[23 empty] | 1112.0554 | 0.10702 |  |  |  | 1674.2585 |  | 1674.2585 |  |  | 1674.2585 | 0.90407 | 1674.2585 | 0.90407
[23 empty] | 1112.0706 | 0.10742 |  |  |  | 1674.3959 |  | 1674.3959 |  |  | 1674.3959 | 0.90321 | 1674.3959 | 0.90321
[23 empty] | 1112.0858 | 0.11114 |  |  |  | 1674.5332 |  | 1674.5332 |  |  | 1674.5332 | 0.90238 | 1674.5332 | 0.90238
[23 empty] | 1112.101 | 0.11222 |  |  |  | 1674.6705 |  | 1674.6705 |  |  | 1674.6705 | 0.90155 | 1674.6705 | 0.90155
[23 empty] | 1112.1161 | 0.10818 |  |  |  | 1674.808 |  | 1674.808 |  |  | 1674.808 | 0.9007 | 1674.808 | 0.9007
[23 empty] | 1112.1312 | 0.11121 |  |  |  | 1674.9454 |  | 1674.9454 |  |  | 1674.9454 | 0.89978 | 1674.9454 | 0.89978
[23 empty] | 1112.1464 | 0.10861 |  |  |  | 1675.0829 |  | 1675.0829 |  |  | 1675.0829 | 0.89877 | 1675.0829 | 0.89877
[23 empty] | 1112.1615 | 0.10915 |  |  |  | 1675.2203 |  | 1675.2203 |  |  | 1675.2203 | 0.89764 | 1675.2203 | 0.89764
[23 empty] | 1112.1766 | 0.10722 |  |  |  | 1675.3578 |  | 1675.3578 |  |  | 1675.3578 | 0.89639 | 1675.3578 | 0.89639
[23 empty] | 1112.1918 | 0.11103 |  |  |  | 1675.4954 |  | 1675.4954 |  |  | 1675.4954 | 0.89502 | 1675.4954 | 0.89502
[23 empty] | 1112.207 | 0.11176 |  |  |  | 1675.6329 |  | 1675.6329 |  |  | 1675.6329 | 0.89355 | 1675.6329 | 0.89355
[23 empty] | 1112.222 | 0.11223 |  |  |  | 1675.7705 |  | 1675.7705 |  |  | 1675.7705 | 0.89201 | 1675.7705 | 0.89201
[23 empty] | 1112.2373 | 0.10816 |  |  |  | 1675.9081 |  | 1675.9081 |  |  | 1675.9081 | 0.8904 | 1675.9081 | 0.8904
[23 empty] | 1112.2524 | 0.11207 |  |  |  | 1676.0457 |  | 1676.0457 |  |  | 1676.0457 | 0.88874 | 1676.0457 | 0.88874
[23 empty] | 1112.2676 | 0.11348 |  |  |  | 1676.1832 |  | 1676.1832 |  |  | 1676.1832 | 0.88705 | 1676.1832 | 0.88705
[23 empty] | 1112.2827 | 0.11092 |  |  |  | 1676.3209 |  | 1676.3209 |  |  | 1676.3209 | 0.88533 | 1676.3209 | 0.88533
[23 empty] | 1112.2979 | 0.11363 |  |  |  | 1676.4586 |  | 1676.4586 |  |  | 1676.4586 | 0.88358 | 1676.4586 | 0.88358
[23 empty] | 1112.3131 | 0.11269 |  |  |  | 1676.5963 |  | 1676.5963 |  |  | 1676.5963 | 0.88182 | 1676.5963 | 0.88182
[23 empty] | 1112.3282 | 0.11161 |  |  |  | 1676.734 |  | 1676.734 |  |  | 1676.734 | 0.88007 | 1676.734 | 0.88007
[23 empty] | 1112.3433 | 0.11149 |  |  |  | 1676.8717 |  | 1676.8717 |  |  | 1676.8717 | 0.87837 | 1676.8717 | 0.87837
[23 empty] | 1112.3585 | 0.11508 |  |  |  | 1677.0095 |  | 1677.0095 |  |  | 1677.0095 | 0.87673 | 1677.0095 | 0.87673
[23 empty] | 1112.3737 | 0.10585 |  |  |  | 1677.1473 |  | 1677.1473 |  |  | 1677.1473 | 0.87518 | 1677.1473 | 0.87518
[23 empty] | 1112.3888 | 0.10925 |  |  |  | 1677.2852 |  | 1677.2852 |  |  | 1677.2852 | 0.87372 | 1677.2852 | 0.87372
[23 empty] | 1112.4039 | 0.11148 |  |  |  | 1677.423 |  | 1677.423 |  |  | 1677.423 | 0.87232 | 1677.423 | 0.87232
[23 empty] | 1112.4191 | 0.11037 |  |  |  | 1677.5608 |  | 1677.5608 |  |  | 1677.5608 | 0.87098 | 1677.5608 | 0.87098
[23 empty] | 1112.4343 | 0.11332 |  |  |  | 1677.6987 |  | 1677.6987 |  |  | 1677.6987 | 0.86966 | 1677.6987 | 0.86966
[23 empty] | 1112.4495 | 0.11027 |  |  |  | 1677.8365 |  | 1677.8365 |  |  | 1677.8365 | 0.86836 | 1677.8365 | 0.86836
[23 empty] | 1112.4645 | 0.11229 |  |  |  | 1677.9745 |  | 1677.9745 |  |  | 1677.9745 | 0.86707 | 1677.9745 | 0.86707
[23 empty] | 1112.4797 | 0.11396 |  |  |  | 1678.1124 |  | 1678.1124 |  |  | 1678.1124 | 0.86578 | 1678.1124 | 0.86578
[23 empty] | 1112.4949 | 0.11275 |  |  |  | 1678.2504 |  | 1678.2504 |  |  | 1678.2504 | 0.8645 | 1678.2504 | 0.8645
[23 empty] | 1112.51 | 0.11457 |  |  |  | 1678.3884 |  | 1678.3884 |  |  | 1678.3884 | 0.86323 | 1678.3884 | 0.86323
[23 empty] | 1112.5253 | 0.11085 |  |  |  | 1678.5265 |  | 1678.5265 |  |  | 1678.5265 | 0.86198 | 1678.5265 | 0.86198
[23 empty] | 1112.5403 | 0.11276 |  |  |  | 1678.6644 |  | 1678.6644 |  |  | 1678.6644 | 0.86072 | 1678.6644 | 0.86072
[23 empty] | 1112.5555 | 0.11103 |  |  |  | 1678.8025 |  | 1678.8025 |  |  | 1678.8025 | 0.85943 | 1678.8025 | 0.85943
[23 empty] | 1112.5707 | 0.11149 |  |  |  | 1678.9406 |  | 1678.9406 |  |  | 1678.9406 | 0.85807 | 1678.9406 | 0.85807
[23 empty] | 1112.5858 | 0.11381 |  |  |  | 1679.0787 |  | 1679.0787 |  |  | 1679.0787 | 0.85661 | 1679.0787 | 0.85661
[23 empty] | 1112.6011 | 0.11218 |  |  |  | 1679.2168 |  | 1679.2168 |  |  | 1679.2168 | 0.855 | 1679.2168 | 0.855
[23 empty] | 1112.6161 | 0.10787 |  |  |  | 1679.355 |  | 1679.355 |  |  | 1679.355 | 0.85324 | 1679.355 | 0.85324
[23 empty] | 1112.6313 | 0.1125 |  |  |  | 1679.4932 |  | 1679.4932 |  |  | 1679.4932 | 0.8513 | 1679.4932 | 0.8513
[23 empty] | 1112.6465 | 0.11414 |  |  |  | 1679.6314 |  | 1679.6314 |  |  | 1679.6314 | 0.84919 | 1679.6314 | 0.84919
[23 empty] | 1112.6616 | 0.11157 |  |  |  | 1679.7695 |  | 1679.7695 |  |  | 1679.7695 | 0.84694 | 1679.7695 | 0.84694
[23 empty] | 1112.6769 | 0.11396 |  |  |  | 1679.9078 |  | 1679.9078 |  |  | 1679.9078 | 0.84457 | 1679.9078 | 0.84457
[23 empty] | 1112.692 | 0.11208 |  |  |  | 1680.0461 |  | 1680.0461 |  |  | 1680.0461 | 0.84211 | 1680.0461 | 0.84211
[23 empty] | 1112.707 | 0.11034 |  |  |  | 1680.1843 |  | 1680.1843 |  |  | 1680.1843 | 0.83959 | 1680.1843 | 0.83959
[23 empty] | 1112.7223 | 0.11059 |  |  |  | 1680.3226 |  | 1680.3226 |  |  | 1680.3226 | 0.83703 | 1680.3226 | 0.83703
[23 empty] | 1112.7374 | 0.11401 |  |  |  | 1680.4611 |  | 1680.4611 |  |  | 1680.4611 | 0.83445 | 1680.4611 | 0.83445
[23 empty] | 1112.7527 | 0.11128 |  |  |  | 1680.5994 |  | 1680.5994 |  |  | 1680.5994 | 0.83188 | 1680.5994 | 0.83188
[23 empty] | 1112.7678 | 0.11309 |  |  |  | 1680.7378 |  | 1680.7378 |  |  | 1680.7378 | 0.8293 | 1680.7378 | 0.8293
[23 empty] | 1112.783 | 0.1087 |  |  |  | 1680.8761 |  | 1680.8761 |  |  | 1680.8761 | 0.82671 | 1680.8761 | 0.82671
[23 empty] | 1112.7982 | 0.114 |  |  |  | 1681.0145 |  | 1681.0145 |  |  | 1681.0145 | 0.8241 | 1681.0145 | 0.8241
[23 empty] | 1112.8132 | 0.11556 |  |  |  | 1681.1531 |  | 1681.1531 |  |  | 1681.1531 | 0.82144 | 1681.1531 | 0.82144
[23 empty] | 1112.8284 | 0.11483 |  |  |  | 1681.2915 |  | 1681.2915 |  |  | 1681.2915 | 0.8187 | 1681.2915 | 0.8187
[23 empty] | 1112.8436 | 0.11279 |  |  |  | 1681.4299 |  | 1681.4299 |  |  | 1681.4299 | 0.81584 | 1681.4299 | 0.81584
[23 empty] | 1112.8588 | 0.11487 |  |  |  | 1681.5685 |  | 1681.5685 |  |  | 1681.5685 | 0.81287 | 1681.5685 | 0.81287
[23 empty] | 1112.874 | 0.11492 |  |  |  | 1681.707 |  | 1681.707 |  |  | 1681.707 | 0.80976 | 1681.707 | 0.80976
[23 empty] | 1112.8892 | 0.11177 |  |  |  | 1681.8456 |  | 1681.8456 |  |  | 1681.8456 | 0.80654 | 1681.8456 | 0.80654
[23 empty] | 1112.9043 | 0.11146 |  |  |  | 1681.9841 |  | 1681.9841 |  |  | 1681.9841 | 0.80323 | 1681.9841 | 0.80323
[23 empty] | 1112.9196 | 0.11351 |  |  |  | 1682.1228 |  | 1682.1228 |  |  | 1682.1228 | 0.79984 | 1682.1228 | 0.79984
[23 empty] | 1112.9346 | 0.11301 |  |  |  | 1682.2613 |  | 1682.2613 |  |  | 1682.2613 | 0.79642 | 1682.2613 | 0.79642
[23 empty] | 1112.9498 | 0.11361 |  |  |  | 1682.4 |  | 1682.4 |  |  | 1682.4 | 0.793 | 1682.4 | 0.793
[23 empty] | 1112.965 | 0.1154 |  |  |  | 1682.5387 |  | 1682.5387 |  |  | 1682.5387 | 0.7896 | 1682.5387 | 0.7896
[23 empty] | 1112.9801 | 0.10996 |  |  |  | 1682.6775 |  | 1682.6775 |  |  | 1682.6775 | 0.78622 | 1682.6775 | 0.78622
[23 empty] | 1112.9954 | 0.11242 |  |  |  | 1682.8162 |  | 1682.8162 |  |  | 1682.8162 | 0.78286 | 1682.8162 | 0.78286
[23 empty] | 1113.0105 | 0.11004 |  |  |  | 1682.955 |  | 1682.955 |  |  | 1682.955 | 0.77948 | 1682.955 | 0.77948
[23 empty] | 1113.0256 | 0.11229 |  |  |  | 1683.0936 |  | 1683.0936 |  |  | 1683.0936 | 0.77603 | 1683.0936 | 0.77603
[23 empty] | 1113.0409 | 0.11655 |  |  |  | 1683.2324 |  | 1683.2324 |  |  | 1683.2324 | 0.77246 | 1683.2324 | 0.77246
[23 empty] | 1113.056 | 0.11122 |  |  |  | 1683.3712 |  | 1683.3712 |  |  | 1683.3712 | 0.76873 | 1683.3712 | 0.76873
[23 empty] | 1113.0713 | 0.11505 |  |  |  | 1683.5101 |  | 1683.5101 |  |  | 1683.5101 | 0.76482 | 1683.5101 | 0.76482
[23 empty] | 1113.0864 | 0.11296 |  |  |  | 1683.6489 |  | 1683.6489 |  |  | 1683.6489 | 0.76074 | 1683.6489 | 0.76074
[23 empty] | 1113.1014 | 0.11505 |  |  |  | 1683.7878 |  | 1683.7878 |  |  | 1683.7878 | 0.75654 | 1683.7878 | 0.75654
[23 empty] | 1113.1167 | 0.11399 |  |  |  | 1683.9268 |  | 1683.9268 |  |  | 1683.9268 | 0.75226 | 1683.9268 | 0.75226
[23 empty] | 1113.1318 | 0.11581 |  |  |  | 1684.0657 |  | 1684.0657 |  |  | 1684.0657 | 0.74795 | 1684.0657 | 0.74795
[23 empty] | 1113.147 | 0.11379 |  |  |  | 1684.2046 |  | 1684.2046 |  |  | 1684.2046 | 0.74365 | 1684.2046 | 0.74365
[23 empty] | 1113.1622 | 0.11569 |  |  |  | 1684.3436 |  | 1684.3436 |  |  | 1684.3436 | 0.73937 | 1684.3436 | 0.73937
[23 empty] | 1113.1774 | 0.11671 |  |  |  | 1684.4825 |  | 1684.4825 |  |  | 1684.4825 | 0.7351 | 1684.4825 | 0.7351
[23 empty] | 1113.1926 | 0.11727 |  |  |  | 1684.6216 |  | 1684.6216 |  |  | 1684.6216 | 0.73079 | 1684.6216 | 0.73079
[23 empty] | 1113.2078 | 0.11507 |  |  |  | 1684.7606 |  | 1684.7606 |  |  | 1684.7606 | 0.72641 | 1684.7606 | 0.72641
[23 empty] | 1113.2229 | 0.11713 |  |  |  | 1684.8997 |  | 1684.8997 |  |  | 1684.8997 | 0.72192 | 1684.8997 | 0.72192
[23 empty] | 1113.2382 | 0.11496 |  |  |  | 1685.0388 |  | 1685.0388 |  |  | 1685.0388 | 0.71729 | 1685.0388 | 0.71729
[23 empty] | 1113.2533 | 0.11893 |  |  |  | 1685.1779 |  | 1685.1779 |  |  | 1685.1779 | 0.71251 | 1685.1779 | 0.71251
[23 empty] | 1113.2686 | 0.11518 |  |  |  | 1685.317 |  | 1685.317 |  |  | 1685.317 | 0.70759 | 1685.317 | 0.70759
[23 empty] | 1113.2837 | 0.11589 |  |  |  | 1685.4562 |  | 1685.4562 |  |  | 1685.4562 | 0.70254 | 1685.4562 | 0.70254
[23 empty] | 1113.2988 | 0.11578 |  |  |  | 1685.5953 |  | 1685.5953 |  |  | 1685.5953 | 0.6974 | 1685.5953 | 0.6974
[23 empty] | 1113.3141 | 0.11551 |  |  |  | 1685.7346 |  | 1685.7346 |  |  | 1685.7346 | 0.69219 | 1685.7346 | 0.69219
[23 empty] | 1113.3292 | 0.11607 |  |  |  | 1685.8738 |  | 1685.8738 |  |  | 1685.8738 | 0.68695 | 1685.8738 | 0.68695
[23 empty] | 1113.3444 | 0.11744 |  |  |  | 1686.0131 |  | 1686.0131 |  |  | 1686.0131 | 0.6817 | 1686.0131 | 0.6817
[23 empty] | 1113.3596 | 0.11551 |  |  |  | 1686.1523 |  | 1686.1523 |  |  | 1686.1523 | 0.67646 | 1686.1523 | 0.67646
[23 empty] | 1113.3748 | 0.11448 |  |  |  | 1686.2916 |  | 1686.2916 |  |  | 1686.2916 | 0.67124 | 1686.2916 | 0.67124
[23 empty] | 1113.39 | 0.11524 |  |  |  | 1686.4309 |  | 1686.4309 |  |  | 1686.4309 | 0.66603 | 1686.4309 | 0.66603
[23 empty] | 1113.4052 | 0.11529 |  |  |  | 1686.5703 |  | 1686.5703 |  |  | 1686.5703 | 0.66082 | 1686.5703 | 0.66082
[23 empty] | 1113.4203 | 0.11557 |  |  |  | 1686.7096 |  | 1686.7096 |  |  | 1686.7096 | 0.6556 | 1686.7096 | 0.6556
[23 empty] | 1113.4355 | 0.11472 |  |  |  | 1686.849 |  | 1686.849 |  |  | 1686.849 | 0.65035 | 1686.849 | 0.65035
[23 empty] | 1113.4507 | 0.11574 |  |  |  | 1686.9884 |  | 1686.9884 |  |  | 1686.9884 | 0.64507 | 1686.9884 | 0.64507
[23 empty] | 1113.4658 | 0.11719 |  |  |  | 1687.1278 |  | 1687.1278 |  |  | 1687.1278 | 0.63973 | 1687.1278 | 0.63973
[23 empty] | 1113.4811 | 0.11517 |  |  |  | 1687.2673 |  | 1687.2673 |  |  | 1687.2673 | 0.63435 | 1687.2673 | 0.63435
[23 empty] | 1113.4962 | 0.11619 |  |  |  | 1687.4067 |  | 1687.4067 |  |  | 1687.4067 | 0.62893 | 1687.4067 | 0.62893
[23 empty] | 1113.5115 | 0.11482 |  |  |  | 1687.5463 |  | 1687.5463 |  |  | 1687.5463 | 0.6235 | 1687.5463 | 0.6235
[23 empty] | 1113.5266 | 0.11693 |  |  |  | 1687.6858 |  | 1687.6858 |  |  | 1687.6858 | 0.61809 | 1687.6858 | 0.61809
[23 empty] | 1113.5417 | 0.11643 |  |  |  | 1687.8253 |  | 1687.8253 |  |  | 1687.8253 | 0.61272 | 1687.8253 | 0.61272
[23 empty] | 1113.557 | 0.11651 |  |  |  | 1687.965 |  | 1687.965 |  |  | 1687.965 | 0.60743 | 1687.965 | 0.60743
[23 empty] | 1113.5721 | 0.11588 |  |  |  | 1688.1045 |  | 1688.1045 |  |  | 1688.1045 | 0.60224 | 1688.1045 | 0.60224
[23 empty] | 1113.5874 | 0.11465 |  |  |  | 1688.2441 |  | 1688.2441 |  |  | 1688.2441 | 0.59718 | 1688.2441 | 0.59718
[23 empty] | 1113.6025 | 0.11834 |  |  |  | 1688.3838 |  | 1688.3838 |  |  | 1688.3838 | 0.59226 | 1688.3838 | 0.59226
[23 empty] | 1113.6177 | 0.117 |  |  |  | 1688.5234 |  | 1688.5234 |  |  | 1688.5234 | 0.58748 | 1688.5234 | 0.58748
[23 empty] | 1113.6329 | 0.11865 |  |  |  | 1688.6631 |  | 1688.6631 |  |  | 1688.6631 | 0.58283 | 1688.6631 | 0.58283
[23 empty] | 1113.6481 | 0.12029 |  |  |  | 1688.8029 |  | 1688.8029 |  |  | 1688.8029 | 0.57832 | 1688.8029 | 0.57832
[23 empty] | 1113.6632 | 0.11596 |  |  |  | 1688.9426 |  | 1688.9426 |  |  | 1688.9426 | 0.57393 | 1688.9426 | 0.57393
[23 empty] | 1113.6785 | 0.11929 |  |  |  | 1689.0823 |  | 1689.0823 |  |  | 1689.0823 | 0.56967 | 1689.0823 | 0.56967
[23 empty] | 1113.6936 | 0.11637 |  |  |  | 1689.2222 |  | 1689.2222 |  |  | 1689.2222 | 0.56555 | 1689.2222 | 0.56555
[23 empty] | 1113.7089 | 0.117 |  |  |  | 1689.3619 |  | 1689.3619 |  |  | 1689.3619 | 0.5616 | 1689.3619 | 0.5616
[23 empty] | 1113.724 | 0.11803 |  |  |  | 1689.5017 |  | 1689.5017 |  |  | 1689.5017 | 0.55786 | 1689.5017 | 0.55786
[23 empty] | 1113.7391 | 0.11413 |  |  |  | 1689.6416 |  | 1689.6416 |  |  | 1689.6416 | 0.55436 | 1689.6416 | 0.55436
[23 empty] | 1113.7544 | 0.11545 |  |  |  | 1689.7815 |  | 1689.7815 |  |  | 1689.7815 | 0.55115 | 1689.7815 | 0.55115
[23 empty] | 1113.7697 | 0.11897 |  |  |  | 1689.9214 |  | 1689.9214 |  |  | 1689.9214 | 0.54823 | 1689.9214 | 0.54823
[23 empty] | 1113.7848 | 0.11748 |  |  |  | 1690.0613 |  | 1690.0613 |  |  | 1690.0613 | 0.54561 | 1690.0613 | 0.54561
[23 empty] | 1113.8 | 0.12228 |  |  |  | 1690.2012 |  | 1690.2012 |  |  | 1690.2012 | 0.5433 | 1690.2012 | 0.5433
[23 empty] | 1113.8152 | 0.11726 |  |  |  | 1690.3412 |  | 1690.3412 |  |  | 1690.3412 | 0.54127 | 1690.3412 | 0.54127
[23 empty] | 1113.8304 | 0.11954 |  |  |  | 1690.4812 |  | 1690.4812 |  |  | 1690.4812 | 0.53951 | 1690.4812 | 0.53951
[23 empty] | 1113.8456 | 0.11743 |  |  |  | 1690.6212 |  | 1690.6212 |  |  | 1690.6212 | 0.538 | 1690.6212 | 0.538
[23 empty] | 1113.8607 | 0.118 |  |  |  | 1690.7612 |  | 1690.7612 |  |  | 1690.7612 | 0.53674 | 1690.7612 | 0.53674
[23 empty] | 1113.876 | 0.11661 |  |  |  | 1690.9012 |  | 1690.9012 |  |  | 1690.9012 | 0.53573 | 1690.9012 | 0.53573
[23 empty] | 1113.8911 | 0.11662 |  |  |  | 1691.0414 |  | 1691.0414 |  |  | 1691.0414 | 0.53497 | 1691.0414 | 0.53497
[23 empty] | 1113.9064 | 0.11594 |  |  |  | 1691.1814 |  | 1691.1814 |  |  | 1691.1814 | 0.53444 | 1691.1814 | 0.53444
[23 empty] | 1113.9215 | 0.12193 |  |  |  | 1691.3215 |  | 1691.3215 |  |  | 1691.3215 | 0.53414 | 1691.3215 | 0.53414
[23 empty] | 1113.9368 | 0.11971 |  |  |  | 1691.4617 |  | 1691.4617 |  |  | 1691.4617 | 0.53406 | 1691.4617 | 0.53406
[23 empty] | 1113.952 | 0.11822 |  |  |  | 1691.6019 |  | 1691.6019 |  |  | 1691.6019 | 0.5342 | 1691.6019 | 0.5342
[23 empty] | 1113.9672 | 0.11876 |  |  |  | 1691.7421 |  | 1691.7421 |  |  | 1691.7421 | 0.53453 | 1691.7421 | 0.53453
[23 empty] | 1113.9823 | 0.11984 |  |  |  | 1691.8823 |  | 1691.8823 |  |  | 1691.8823 | 0.53506 | 1691.8823 | 0.53506
[23 empty] | 1113.9976 | 0.11933 |  |  |  | 1692.0226 |  | 1692.0226 |  |  | 1692.0226 | 0.53577 | 1692.0226 | 0.53577
[23 empty] | 1114.0127 | 0.12134 |  |  |  | 1692.1628 |  | 1692.1628 |  |  | 1692.1628 | 0.53664 | 1692.1628 | 0.53664
[23 empty] | 1114.028 | 0.12247 |  |  |  | 1692.3031 |  | 1692.3031 |  |  | 1692.3031 | 0.53763 | 1692.3031 | 0.53763
[23 empty] | 1114.0431 | 0.11991 |  |  |  | 1692.4434 |  | 1692.4434 |  |  | 1692.4434 | 0.53874 | 1692.4434 | 0.53874
[23 empty] | 1114.0584 | 0.11717 |  |  |  | 1692.5837 |  | 1692.5837 |  |  | 1692.5837 | 0.53991 | 1692.5837 | 0.53991
[23 empty] | 1114.0736 | 0.11603 |  |  |  | 1692.7241 |  | 1692.7241 |  |  | 1692.7241 | 0.54113 | 1692.7241 | 0.54113
[23 empty] | 1114.0887 | 0.12392 |  |  |  | 1692.8645 |  | 1692.8645 |  |  | 1692.8645 | 0.54235 | 1692.8645 | 0.54235
[23 empty] | 1114.1039 | 0.12026 |  |  |  | 1693.0049 |  | 1693.0049 |  |  | 1693.0049 | 0.54357 | 1693.0049 | 0.54357
[23 empty] | 1114.1191 | 0.11806 |  |  |  | 1693.1454 |  | 1693.1454 |  |  | 1693.1454 | 0.54476 | 1693.1454 | 0.54476
[23 empty] | 1114.1343 | 0.12014 |  |  |  | 1693.2858 |  | 1693.2858 |  |  | 1693.2858 | 0.54592 | 1693.2858 | 0.54592
[23 empty] | 1114.1495 | 0.11967 |  |  |  | 1693.4263 |  | 1693.4263 |  |  | 1693.4263 | 0.54705 | 1693.4263 | 0.54705
[23 empty] | 1114.1648 | 0.12357 |  |  |  | 1693.5668 |  | 1693.5668 |  |  | 1693.5668 | 0.54814 | 1693.5668 | 0.54814
[23 empty] | 1114.1799 | 0.11971 |  |  |  | 1693.7073 |  | 1693.7073 |  |  | 1693.7073 | 0.54919 | 1693.7073 | 0.54919
[23 empty] | 1114.1952 | 0.12123 |  |  |  | 1693.8478 |  | 1693.8478 |  |  | 1693.8478 | 0.55018 | 1693.8478 | 0.55018
[23 empty] | 1114.2103 | 0.12022 |  |  |  | 1693.9884 |  | 1693.9884 |  |  | 1693.9884 | 0.5511 | 1693.9884 | 0.5511
[23 empty] | 1114.2256 | 0.12243 |  |  |  | 1694.129 |  | 1694.129 |  |  | 1694.129 | 0.55194 | 1694.129 | 0.55194
[23 empty] | 1114.2408 | 0.11675 |  |  |  | 1694.2696 |  | 1694.2696 |  |  | 1694.2696 | 0.55269 | 1694.2696 | 0.55269
[23 empty] | 1114.256 | 0.12051 |  |  |  | 1694.4103 |  | 1694.4103 |  |  | 1694.4103 | 0.55336 | 1694.4103 | 0.55336
[23 empty] | 1114.2712 | 0.12431 |  |  |  | 1694.5509 |  | 1694.5509 |  |  | 1694.5509 | 0.55394 | 1694.5509 | 0.55394
[23 empty] | 1114.2864 | 0.11978 |  |  |  | 1694.6915 |  | 1694.6915 |  |  | 1694.6915 | 0.55443 | 1694.6915 | 0.55443
[23 empty] | 1114.3015 | 0.11885 |  |  |  | 1694.8323 |  | 1694.8323 |  |  | 1694.8323 | 0.55481 | 1694.8323 | 0.55481
[23 empty] | 1114.3168 | 0.12076 |  |  |  | 1694.973 |  | 1694.973 |  |  | 1694.973 | 0.55505 | 1694.973 | 0.55505
[23 empty] | 1114.332 | 0.12222 |  |  |  | 1695.1138 |  | 1695.1138 |  |  | 1695.1138 | 0.55513 | 1695.1138 | 0.55513
[23 empty] | 1114.3473 | 0.12074 |  |  |  | 1695.2545 |  | 1695.2545 |  |  | 1695.2545 | 0.555 | 1695.2545 | 0.555
[23 empty] | 1114.3624 | 0.11951 |  |  |  | 1695.3954 |  | 1695.3954 |  |  | 1695.3954 | 0.55464 | 1695.3954 | 0.55464
[23 empty] | 1114.3776 | 0.11935 |  |  |  | 1695.5361 |  | 1695.5361 |  |  | 1695.5361 | 0.55407 | 1695.5361 | 0.55407
[23 empty] | 1114.3929 | 0.1201 |  |  |  | 1695.677 |  | 1695.677 |  |  | 1695.677 | 0.55329 | 1695.677 | 0.55329
[23 empty] | 1114.4081 | 0.12154 |  |  |  | 1695.8179 |  | 1695.8179 |  |  | 1695.8179 | 0.55235 | 1695.8179 | 0.55235
[23 empty] | 1114.4232 | 0.12447 |  |  |  | 1695.9587 |  | 1695.9587 |  |  | 1695.9587 | 0.55126 | 1695.9587 | 0.55126
[23 empty] | 1114.4385 | 0.1186 |  |  |  | 1696.0997 |  | 1696.0997 |  |  | 1696.0997 | 0.55008 | 1696.0997 | 0.55008
[23 empty] | 1114.4536 | 0.12268 |  |  |  | 1696.2406 |  | 1696.2406 |  |  | 1696.2406 | 0.54881 | 1696.2406 | 0.54881
[23 empty] | 1114.469 | 0.12052 |  |  |  | 1696.3816 |  | 1696.3816 |  |  | 1696.3816 | 0.54746 | 1696.3816 | 0.54746
[23 empty] | 1114.4841 | 0.12317 |  |  |  | 1696.5226 |  | 1696.5226 |  |  | 1696.5226 | 0.54602 | 1696.5226 | 0.54602
[23 empty] | 1114.4993 | 0.11985 |  |  |  | 1696.6636 |  | 1696.6636 |  |  | 1696.6636 | 0.54448 | 1696.6636 | 0.54448
[23 empty] | 1114.5145 | 0.12227 |  |  |  | 1696.8047 |  | 1696.8047 |  |  | 1696.8047 | 0.54283 | 1696.8047 | 0.54283
[23 empty] | 1114.5298 | 0.12291 |  |  |  | 1696.9457 |  | 1696.9457 |  |  | 1696.9457 | 0.54105 | 1696.9457 | 0.54105
[23 empty] | 1114.545 | 0.12156 |  |  |  | 1697.0868 |  | 1697.0868 |  |  | 1697.0868 | 0.53914 | 1697.0868 | 0.53914
[23 empty] | 1114.5602 | 0.12226 |  |  |  | 1697.2279 |  | 1697.2279 |  |  | 1697.2279 | 0.53709 | 1697.2279 | 0.53709
[23 empty] | 1114.5753 | 0.11838 |  |  |  | 1697.369 |  | 1697.369 |  |  | 1697.369 | 0.53493 | 1697.369 | 0.53493
[23 empty] | 1114.5907 | 0.12088 |  |  |  | 1697.5103 |  | 1697.5103 |  |  | 1697.5103 | 0.53264 | 1697.5103 | 0.53264
[23 empty] | 1114.6058 | 0.12439 |  |  |  | 1697.6514 |  | 1697.6514 |  |  | 1697.6514 | 0.53024 | 1697.6514 | 0.53024
[23 empty] | 1114.621 | 0.12485 |  |  |  | 1697.7926 |  | 1697.7926 |  |  | 1697.7926 | 0.52773 | 1697.7926 | 0.52773
[23 empty] | 1114.6362 | 0.12191 |  |  |  | 1697.9338 |  | 1697.9338 |  |  | 1697.9338 | 0.52512 | 1697.9338 | 0.52512
[23 empty] | 1114.6515 | 0.1191 |  |  |  | 1698.0751 |  | 1698.0751 |  |  | 1698.0751 | 0.52241 | 1698.0751 | 0.52241
[23 empty] | 1114.6667 | 0.12117 |  |  |  | 1698.2163 |  | 1698.2163 |  |  | 1698.2163 | 0.51962 | 1698.2163 | 0.51962
[23 empty] | 1114.6819 | 0.12171 |  |  |  | 1698.3577 |  | 1698.3577 |  |  | 1698.3577 | 0.51678 | 1698.3577 | 0.51678
[23 empty] | 1114.6971 | 0.11995 |  |  |  | 1698.4989 |  | 1698.4989 |  |  | 1698.4989 | 0.51388 | 1698.4989 | 0.51388
[23 empty] | 1114.7124 | 0.12267 |  |  |  | 1698.6403 |  | 1698.6403 |  |  | 1698.6403 | 0.51096 | 1698.6403 | 0.51096
[23 empty] | 1114.7275 | 0.12347 |  |  |  | 1698.7816 |  | 1698.7816 |  |  | 1698.7816 | 0.508 | 1698.7816 | 0.508
[23 empty] | 1114.7427 | 0.12049 |  |  |  | 1698.923 |  | 1698.923 |  |  | 1698.923 | 0.50501 | 1698.923 | 0.50501
[23 empty] | 1114.7581 | 0.12701 |  |  |  | 1699.0645 |  | 1699.0645 |  |  | 1699.0645 | 0.50196 | 1699.0645 | 0.50196
[23 empty] | 1114.7732 | 0.12391 |  |  |  | 1699.2059 |  | 1699.2059 |  |  | 1699.2059 | 0.49882 | 1699.2059 | 0.49882
[23 empty] | 1114.7885 | 0.12275 |  |  |  | 1699.3473 |  | 1699.3473 |  |  | 1699.3473 | 0.49557 | 1699.3473 | 0.49557
[23 empty] | 1114.8037 | 0.1184 |  |  |  | 1699.4888 |  | 1699.4888 |  |  | 1699.4888 | 0.49218 | 1699.4888 | 0.49218
[23 empty] | 1114.8188 | 0.1258 |  |  |  | 1699.6304 |  | 1699.6304 |  |  | 1699.6304 | 0.48864 | 1699.6304 | 0.48864
[23 empty] | 1114.8341 | 0.12037 |  |  |  | 1699.7719 |  | 1699.7719 |  |  | 1699.7719 | 0.48496 | 1699.7719 | 0.48496
[23 empty] | 1114.8494 | 0.12126 |  |  |  | 1699.9135 |  | 1699.9135 |  |  | 1699.9135 | 0.48118 | 1699.9135 | 0.48118
[23 empty] | 1114.8646 | 0.12143 |  |  |  | 1700.0549 |  | 1700.0549 |  |  | 1700.0549 | 0.47733 | 1700.0549 | 0.47733
[23 empty] | 1114.8798 | 0.12037 |  |  |  | 1700.1965 |  | 1700.1965 |  |  | 1700.1965 | 0.47348 | 1700.1965 | 0.47348
[23 empty] | 1114.895 | 0.1201 |  |  |  | 1700.3383 |  | 1700.3383 |  |  | 1700.3383 | 0.46965 | 1700.3383 | 0.46965
[23 empty] | 1114.9103 | 0.12413 |  |  |  | 1700.4799 |  | 1700.4799 |  |  | 1700.4799 | 0.4659 | 1700.4799 | 0.4659
[23 empty] | 1114.9254 | 0.12256 |  |  |  | 1700.6216 |  | 1700.6216 |  |  | 1700.6216 | 0.46224 | 1700.6216 | 0.46224
[23 empty] | 1114.9407 | 0.12268 |  |  |  | 1700.7632 |  | 1700.7632 |  |  | 1700.7632 | 0.45866 | 1700.7632 | 0.45866
[23 empty] | 1114.9559 | 0.12296 |  |  |  | 1700.9049 |  | 1700.9049 |  |  | 1700.9049 | 0.45514 | 1700.9049 | 0.45514
[23 empty] | 1114.9711 | 0.12198 |  |  |  | 1701.0466 |  | 1701.0466 |  |  | 1701.0466 | 0.45169 | 1701.0466 | 0.45169
[23 empty] | 1114.9864 | 0.12707 |  |  |  | 1701.1885 |  | 1701.1885 |  |  | 1701.1885 | 0.44827 | 1701.1885 | 0.44827
[23 empty] | 1115.0016 | 0.12258 |  |  |  | 1701.3302 |  | 1701.3302 |  |  | 1701.3302 | 0.44489 | 1701.3302 | 0.44489
[23 empty] | 1115.0167 | 0.12405 |  |  |  | 1701.4721 |  | 1701.4721 |  |  | 1701.4721 | 0.44156 | 1701.4721 | 0.44156
[23 empty] | 1115.0321 | 0.12505 |  |  |  | 1701.6139 |  | 1701.6139 |  |  | 1701.6139 | 0.43831 | 1701.6139 | 0.43831
[23 empty] | 1115.0472 | 0.12761 |  |  |  | 1701.7557 |  | 1701.7557 |  |  | 1701.7557 | 0.43515 | 1701.7557 | 0.43515
[23 empty] | 1115.0624 | 0.12842 |  |  |  | 1701.8976 |  | 1701.8976 |  |  | 1701.8976 | 0.43214 | 1701.8976 | 0.43214
[23 empty] | 1115.0778 | 0.12239 |  |  |  | 1702.0395 |  | 1702.0395 |  |  | 1702.0395 | 0.42929 | 1702.0395 | 0.42929
[23 empty] | 1115.0929 | 0.12778 |  |  |  | 1702.1815 |  | 1702.1815 |  |  | 1702.1815 | 0.42665 | 1702.1815 | 0.42665
[23 empty] | 1115.1082 | 0.12254 |  |  |  | 1702.3234 |  | 1702.3234 |  |  | 1702.3234 | 0.42425 | 1702.3234 | 0.42425
[23 empty] | 1115.1234 | 0.12206 |  |  |  | 1702.4654 |  | 1702.4654 |  |  | 1702.4654 | 0.42211 | 1702.4654 | 0.42211
[23 empty] | 1115.1386 | 0.12193 |  |  |  | 1702.6074 |  | 1702.6074 |  |  | 1702.6074 | 0.42025 | 1702.6074 | 0.42025
[23 empty] | 1115.1539 | 0.1244 |  |  |  | 1702.7494 |  | 1702.7494 |  |  | 1702.7494 | 0.41867 | 1702.7494 | 0.41867
[23 empty] | 1115.1691 | 0.12343 |  |  |  | 1702.8915 |  | 1702.8915 |  |  | 1702.8915 | 0.41736 | 1702.8915 | 0.41736
[23 empty] | 1115.1843 | 0.1241 |  |  |  | 1703.0336 |  | 1703.0336 |  |  | 1703.0336 | 0.41631 | 1703.0336 | 0.41631
[23 empty] | 1115.1996 | 0.12498 |  |  |  | 1703.1757 |  | 1703.1757 |  |  | 1703.1757 | 0.41548 | 1703.1757 | 0.41548
[23 empty] | 1115.2147 | 0.12304 |  |  |  | 1703.3177 |  | 1703.3177 |  |  | 1703.3177 | 0.41484 | 1703.3177 | 0.41484
[23 empty] | 1115.2301 | 0.12205 |  |  |  | 1703.46 |  | 1703.46 |  |  | 1703.46 | 0.41435 | 1703.46 | 0.41435
[23 empty] | 1115.2452 | 0.12349 |  |  |  | 1703.602 |  | 1703.602 |  |  | 1703.602 | 0.41397 | 1703.602 | 0.41397
[23 empty] | 1115.2604 | 0.1232 |  |  |  | 1703.7443 |  | 1703.7443 |  |  | 1703.7443 | 0.41368 | 1703.7443 | 0.41368
[23 empty] | 1115.2758 | 0.12972 |  |  |  | 1703.8865 |  | 1703.8865 |  |  | 1703.8865 | 0.41344 | 1703.8865 | 0.41344
[23 empty] | 1115.2909 | 0.12477 |  |  |  | 1704.0287 |  | 1704.0287 |  |  | 1704.0287 | 0.41326 | 1704.0287 | 0.41326
[23 empty] | 1115.3063 | 0.12651 |  |  |  | 1704.171 |  | 1704.171 |  |  | 1704.171 | 0.41314 | 1704.171 | 0.41314
[23 empty] | 1115.3214 | 0.12429 |  |  |  | 1704.3132 |  | 1704.3132 |  |  | 1704.3132 | 0.41311 | 1704.3132 | 0.41311
[23 empty] | 1115.3365 | 0.12453 |  |  |  | 1704.4556 |  | 1704.4556 |  |  | 1704.4556 | 0.4132 | 1704.4556 | 0.4132
[23 empty] | 1115.3519 | 0.12572 |  |  |  | 1704.5979 |  | 1704.5979 |  |  | 1704.5979 | 0.41344 | 1704.5979 | 0.41344
[23 empty] | 1115.3671 | 0.12623 |  |  |  | 1704.7402 |  | 1704.7402 |  |  | 1704.7402 | 0.41386 | 1704.7402 | 0.41386
[23 empty] | 1115.3823 | 0.12464 |  |  |  | 1704.8827 |  | 1704.8827 |  |  | 1704.8827 | 0.41447 | 1704.8827 | 0.41447
[23 empty] | 1115.3976 | 0.12515 |  |  |  | 1705.025 |  | 1705.025 |  |  | 1705.025 | 0.41527 | 1705.025 | 0.41527
[23 empty] | 1115.4128 | 0.12563 |  |  |  | 1705.1675 |  | 1705.1675 |  |  | 1705.1675 | 0.41623 | 1705.1675 | 0.41623
[23 empty] | 1115.4281 | 0.12171 |  |  |  | 1705.3099 |  | 1705.3099 |  |  | 1705.3099 | 0.41732 | 1705.3099 | 0.41732
[23 empty] | 1115.4434 | 0.12448 |  |  |  | 1705.4524 |  | 1705.4524 |  |  | 1705.4524 | 0.41847 | 1705.4524 | 0.41847
[23 empty] | 1115.4585 | 0.12733 |  |  |  | 1705.595 |  | 1705.595 |  |  | 1705.595 | 0.41963 | 1705.595 | 0.41963
[23 empty] | 1115.4738 | 0.12661 |  |  |  | 1705.7374 |  | 1705.7374 |  |  | 1705.7374 | 0.42071 | 1705.7374 | 0.42071
[23 empty] | 1115.489 | 0.12354 |  |  |  | 1705.88 |  | 1705.88 |  |  | 1705.88 | 0.42166 | 1705.88 | 0.42166
[23 empty] | 1115.5043 | 0.1249 |  |  |  | 1706.0226 |  | 1706.0226 |  |  | 1706.0226 | 0.42244 | 1706.0226 | 0.42244
[23 empty] | 1115.5195 | 0.12432 |  |  |  | 1706.1652 |  | 1706.1652 |  |  | 1706.1652 | 0.42301 | 1706.1652 | 0.42301
[23 empty] | 1115.5347 | 0.12618 |  |  |  | 1706.3079 |  | 1706.3079 |  |  | 1706.3079 | 0.42339 | 1706.3079 | 0.42339
[23 empty] | 1115.55 | 0.12681 |  |  |  | 1706.4504 |  | 1706.4504 |  |  | 1706.4504 | 0.42362 | 1706.4504 | 0.42362
[23 empty] | 1115.5652 | 0.12826 |  |  |  | 1706.5931 |  | 1706.5931 |  |  | 1706.5931 | 0.42374 | 1706.5931 | 0.42374
[23 empty] | 1115.5804 | 0.12883 |  |  |  | 1706.7358 |  | 1706.7358 |  |  | 1706.7358 | 0.42381 | 1706.7358 | 0.42381
[23 empty] | 1115.5957 | 0.12436 |  |  |  | 1706.8785 |  | 1706.8785 |  |  | 1706.8785 | 0.4239 | 1706.8785 | 0.4239
[23 empty] | 1115.611 | 0.12802 |  |  |  | 1707.0212 |  | 1707.0212 |  |  | 1707.0212 | 0.42405 | 1707.0212 | 0.42405
[23 empty] | 1115.6262 | 0.12687 |  |  |  | 1707.1641 |  | 1707.1641 |  |  | 1707.1641 | 0.42428 | 1707.1641 | 0.42428
[23 empty] | 1115.6415 | 0.12689 |  |  |  | 1707.3068 |  | 1707.3068 |  |  | 1707.3068 | 0.42461 | 1707.3068 | 0.42461
[23 empty] | 1115.6566 | 0.12901 |  |  |  | 1707.4496 |  | 1707.4496 |  |  | 1707.4496 | 0.42502 | 1707.4496 | 0.42502
[23 empty] | 1115.672 | 0.12838 |  |  |  | 1707.5924 |  | 1707.5924 |  |  | 1707.5924 | 0.4255 | 1707.5924 | 0.4255
[23 empty] | 1115.6871 | 0.12721 |  |  |  | 1707.7353 |  | 1707.7353 |  |  | 1707.7353 | 0.42601 | 1707.7353 | 0.42601
[23 empty] | 1115.7024 | 0.12548 |  |  |  | 1707.8782 |  | 1707.8782 |  |  | 1707.8782 | 0.42651 | 1707.8782 | 0.42651
[23 empty] | 1115.7177 | 0.12846 |  |  |  | 1708.0211 |  | 1708.0211 |  |  | 1708.0211 | 0.42697 | 1708.0211 | 0.42697
[23 empty] | 1115.7329 | 0.12882 |  |  |  | 1708.1641 |  | 1708.1641 |  |  | 1708.1641 | 0.42735 | 1708.1641 | 0.42735
[23 empty] | 1115.7482 | 0.12684 |  |  |  | 1708.307 |  | 1708.307 |  |  | 1708.307 | 0.42764 | 1708.307 | 0.42764
[23 empty] | 1115.7634 | 0.12696 |  |  |  | 1708.4499 |  | 1708.4499 |  |  | 1708.4499 | 0.42784 | 1708.4499 | 0.42784
[23 empty] | 1115.7786 | 0.1253 |  |  |  | 1708.593 |  | 1708.593 |  |  | 1708.593 | 0.42796 | 1708.593 | 0.42796
[23 empty] | 1115.7939 | 0.12869 |  |  |  | 1708.736 |  | 1708.736 |  |  | 1708.736 | 0.42801 | 1708.736 | 0.42801
[23 empty] | 1115.8091 | 0.12465 |  |  |  | 1708.879 |  | 1708.879 |  |  | 1708.879 | 0.42801 | 1708.879 | 0.42801
[23 empty] | 1115.8245 | 0.12704 |  |  |  | 1709.0221 |  | 1709.0221 |  |  | 1709.0221 | 0.42799 | 1709.0221 | 0.42799
[23 empty] | 1115.8396 | 0.12719 |  |  |  | 1709.1653 |  | 1709.1653 |  |  | 1709.1653 | 0.42795 | 1709.1653 | 0.42795
[23 empty] | 1115.8549 | 0.1295 |  |  |  | 1709.3084 |  | 1709.3084 |  |  | 1709.3084 | 0.42789 | 1709.3084 | 0.42789
[23 empty] | 1115.8701 | 0.12578 |  |  |  | 1709.4515 |  | 1709.4515 |  |  | 1709.4515 | 0.42781 | 1709.4515 | 0.42781
[23 empty] | 1115.8854 | 0.12672 |  |  |  | 1709.5946 |  | 1709.5946 |  |  | 1709.5946 | 0.4277 | 1709.5946 | 0.4277
[23 empty] | 1115.9006 | 0.12781 |  |  |  | 1709.7379 |  | 1709.7379 |  |  | 1709.7379 | 0.42756 | 1709.7379 | 0.42756
[23 empty] | 1115.9159 | 0.12796 |  |  |  | 1709.8811 |  | 1709.8811 |  |  | 1709.8811 | 0.42738 | 1709.8811 | 0.42738
[23 empty] | 1115.9312 | 0.12712 |  |  |  | 1710.0243 |  | 1710.0243 |  |  | 1710.0243 | 0.42717 | 1710.0243 | 0.42717
[23 empty] | 1115.9464 | 0.13035 |  |  |  | 1710.1676 |  | 1710.1676 |  |  | 1710.1676 | 0.4269 | 1710.1676 | 0.4269
[23 empty] | 1115.9617 | 0.12683 |  |  |  | 1710.3109 |  | 1710.3109 |  |  | 1710.3109 | 0.42657 | 1710.3109 | 0.42657
[23 empty] | 1115.9768 | 0.12953 |  |  |  | 1710.4542 |  | 1710.4542 |  |  | 1710.4542 | 0.42615 | 1710.4542 | 0.42615
[23 empty] | 1115.9922 | 0.13014 |  |  |  | 1710.5975 |  | 1710.5975 |  |  | 1710.5975 | 0.42561 | 1710.5975 | 0.42561
[23 empty] | 1116.0074 | 0.12492 |  |  |  | 1710.7408 |  | 1710.7408 |  |  | 1710.7408 | 0.42491 | 1710.7408 | 0.42491
[23 empty] | 1116.0226 | 0.12744 |  |  |  | 1710.8843 |  | 1710.8843 |  |  | 1710.8843 | 0.42403 | 1710.8843 | 0.42403
[23 empty] | 1116.038 | 0.1317 |  |  |  | 1711.0277 |  | 1711.0277 |  |  | 1711.0277 | 0.42296 | 1711.0277 | 0.42296
[23 empty] | 1116.0531 | 0.12643 |  |  |  | 1711.1711 |  | 1711.1711 |  |  | 1711.1711 | 0.42172 | 1711.1711 | 0.42172
[23 empty] | 1116.0685 | 0.12883 |  |  |  | 1711.3146 |  | 1711.3146 |  |  | 1711.3146 | 0.42034 | 1711.3146 | 0.42034
[23 empty] | 1116.0836 | 0.12723 |  |  |  | 1711.458 |  | 1711.458 |  |  | 1711.458 | 0.41886 | 1711.458 | 0.41886
[23 empty] | 1116.0989 | 0.13013 |  |  |  | 1711.6016 |  | 1711.6016 |  |  | 1711.6016 | 0.41733 | 1711.6016 | 0.41733
[23 empty] | 1116.1143 | 0.12824 |  |  |  | 1711.7451 |  | 1711.7451 |  |  | 1711.7451 | 0.41581 | 1711.7451 | 0.41581
[23 empty] | 1116.1294 | 0.12869 |  |  |  | 1711.8887 |  | 1711.8887 |  |  | 1711.8887 | 0.41433 | 1711.8887 | 0.41433
[23 empty] | 1116.1448 | 0.1278 |  |  |  | 1712.0322 |  | 1712.0322 |  |  | 1712.0322 | 0.41294 | 1712.0322 | 0.41294
[23 empty] | 1116.16 | 0.12601 |  |  |  | 1712.1758 |  | 1712.1758 |  |  | 1712.1758 | 0.41164 | 1712.1758 | 0.41164
[23 empty] | 1116.1752 | 0.1286 |  |  |  | 1712.3195 |  | 1712.3195 |  |  | 1712.3195 | 0.41044 | 1712.3195 | 0.41044
[23 empty] | 1116.1906 | 0.13093 |  |  |  | 1712.4631 |  | 1712.4631 |  |  | 1712.4631 | 0.40935 | 1712.4631 | 0.40935
[23 empty] | 1116.2057 | 0.13084 |  |  |  | 1712.6068 |  | 1712.6068 |  |  | 1712.6068 | 0.40835 | 1712.6068 | 0.40835
[23 empty] | 1116.2209 | 0.12875 |  |  |  | 1712.7505 |  | 1712.7505 |  |  | 1712.7505 | 0.40741 | 1712.7505 | 0.40741
[23 empty] | 1116.2363 | 0.13216 |  |  |  | 1712.8942 |  | 1712.8942 |  |  | 1712.8942 | 0.40653 | 1712.8942 | 0.40653
[23 empty] | 1116.2515 | 0.12958 |  |  |  | 1713.038 |  | 1713.038 |  |  | 1713.038 | 0.40567 | 1713.038 | 0.40567
[23 empty] | 1116.2668 | 0.1317 |  |  |  | 1713.1818 |  | 1713.1818 |  |  | 1713.1818 | 0.40481 | 1713.1818 | 0.40481
[23 empty] | 1116.2821 | 0.13365 |  |  |  | 1713.3256 |  | 1713.3256 |  |  | 1713.3256 | 0.40393 | 1713.3256 | 0.40393
[23 empty] | 1116.2972 | 0.12907 |  |  |  | 1713.4694 |  | 1713.4694 |  |  | 1713.4694 | 0.40301 | 1713.4694 | 0.40301
[23 empty] | 1116.3126 | 0.13175 |  |  |  | 1713.6132 |  | 1713.6132 |  |  | 1713.6132 | 0.40206 | 1713.6132 | 0.40206
[23 empty] | 1116.3278 | 0.12842 |  |  |  | 1713.7571 |  | 1713.7571 |  |  | 1713.7571 | 0.40107 | 1713.7571 | 0.40107
[23 empty] | 1116.343 | 0.13012 |  |  |  | 1713.901 |  | 1713.901 |  |  | 1713.901 | 0.40003 | 1713.901 | 0.40003
[23 empty] | 1116.3584 | 0.13177 |  |  |  | 1714.0449 |  | 1714.0449 |  |  | 1714.0449 | 0.39895 | 1714.0449 | 0.39895
[23 empty] | 1116.3735 | 0.12954 |  |  |  | 1714.1888 |  | 1714.1888 |  |  | 1714.1888 | 0.39781 | 1714.1888 | 0.39781
[23 empty] | 1116.3889 | 0.13372 |  |  |  | 1714.3328 |  | 1714.3328 |  |  | 1714.3328 | 0.39662 | 1714.3328 | 0.39662
[23 empty] | 1116.4042 | 0.1288 |  |  |  | 1714.4768 |  | 1714.4768 |  |  | 1714.4768 | 0.39537 | 1714.4768 | 0.39537
[23 empty] | 1116.4193 | 0.1264 |  |  |  | 1714.6207 |  | 1714.6207 |  |  | 1714.6207 | 0.39408 | 1714.6207 | 0.39408
[23 empty] | 1116.4347 | 0.13325 |  |  |  | 1714.7648 |  | 1714.7648 |  |  | 1714.7648 | 0.39277 | 1714.7648 | 0.39277
[23 empty] | 1116.45 | 0.13096 |  |  |  | 1714.9088 |  | 1714.9088 |  |  | 1714.9088 | 0.39147 | 1714.9088 | 0.39147
[23 empty] | 1116.4652 | 0.13183 |  |  |  | 1715.053 |  | 1715.053 |  |  | 1715.053 | 0.3902 | 1715.053 | 0.3902
[23 empty] | 1116.4805 | 0.13205 |  |  |  | 1715.197 |  | 1715.197 |  |  | 1715.197 | 0.38901 | 1715.197 | 0.38901
[23 empty] | 1116.4957 | 0.13139 |  |  |  | 1715.3412 |  | 1715.3412 |  |  | 1715.3412 | 0.38789 | 1715.3412 | 0.38789
[23 empty] | 1116.511 | 0.13133 |  |  |  | 1715.4853 |  | 1715.4853 |  |  | 1715.4853 | 0.38686 | 1715.4853 | 0.38686
[23 empty] | 1116.5262 | 0.13142 |  |  |  | 1715.6295 |  | 1715.6295 |  |  | 1715.6295 | 0.38589 | 1715.6295 | 0.38589
[23 empty] | 1116.5415 | 0.12804 |  |  |  | 1715.7738 |  | 1715.7738 |  |  | 1715.7738 | 0.38497 | 1715.7738 | 0.38497
[23 empty] | 1116.5569 | 0.13078 |  |  |  | 1715.918 |  | 1715.918 |  |  | 1715.918 | 0.38406 | 1715.918 | 0.38406
[23 empty] | 1116.572 | 0.12906 |  |  |  | 1716.0623 |  | 1716.0623 |  |  | 1716.0623 | 0.38313 | 1716.0623 | 0.38313
[23 empty] | 1116.5874 | 0.13608 |  |  |  | 1716.2065 |  | 1716.2065 |  |  | 1716.2065 | 0.38217 | 1716.2065 | 0.38217
[23 empty] | 1116.6027 | 0.13576 |  |  |  | 1716.3508 |  | 1716.3508 |  |  | 1716.3508 | 0.38115 | 1716.3508 | 0.38115
[23 empty] | 1116.6178 | 0.13374 |  |  |  | 1716.4951 |  | 1716.4951 |  |  | 1716.4951 | 0.38009 | 1716.4951 | 0.38009
[23 empty] | 1116.6332 | 0.13101 |  |  |  | 1716.6395 |  | 1716.6395 |  |  | 1716.6395 | 0.37899 | 1716.6395 | 0.37899
[23 empty] | 1116.6484 | 0.13266 |  |  |  | 1716.7839 |  | 1716.7839 |  |  | 1716.7839 | 0.37784 | 1716.7839 | 0.37784
[23 empty] | 1116.6637 | 0.13358 |  |  |  | 1716.9282 |  | 1716.9282 |  |  | 1716.9282 | 0.37667 | 1716.9282 | 0.37667
[23 empty] | 1116.679 | 0.13245 |  |  |  | 1717.0728 |  | 1717.0728 |  |  | 1717.0728 | 0.37548 | 1717.0728 | 0.37548
[23 empty] | 1116.6942 | 0.13129 |  |  |  | 1717.2172 |  | 1717.2172 |  |  | 1717.2172 | 0.37425 | 1717.2172 | 0.37425
[23 empty] | 1116.7096 | 0.13399 |  |  |  | 1717.3616 |  | 1717.3616 |  |  | 1717.3616 | 0.37299 | 1717.3616 | 0.37299
[23 empty] | 1116.7247 | 0.1353 |  |  |  | 1717.5061 |  | 1717.5061 |  |  | 1717.5061 | 0.3717 | 1717.5061 | 0.3717
[23 empty] | 1116.74 | 0.13286 |  |  |  | 1717.6506 |  | 1717.6506 |  |  | 1717.6506 | 0.37036 | 1717.6506 | 0.37036
[23 empty] | 1116.7554 | 0.13312 |  |  |  | 1717.7952 |  | 1717.7952 |  |  | 1717.7952 | 0.36897 | 1717.7952 | 0.36897
[23 empty] | 1116.7706 | 0.13096 |  |  |  | 1717.9398 |  | 1717.9398 |  |  | 1717.9398 | 0.36754 | 1717.9398 | 0.36754
[23 empty] | 1116.7859 | 0.13247 |  |  |  | 1718.0844 |  | 1718.0844 |  |  | 1718.0844 | 0.36607 | 1718.0844 | 0.36607
[23 empty] | 1116.8011 | 0.13363 |  |  |  | 1718.229 |  | 1718.229 |  |  | 1718.229 | 0.36456 | 1718.229 | 0.36456
[23 empty] | 1116.8164 | 0.13398 |  |  |  | 1718.3737 |  | 1718.3737 |  |  | 1718.3737 | 0.36301 | 1718.3737 | 0.36301
[23 empty] | 1116.8318 | 0.13173 |  |  |  | 1718.5183 |  | 1718.5183 |  |  | 1718.5183 | 0.36141 | 1718.5183 | 0.36141
[23 empty] | 1116.8469 | 0.13357 |  |  |  | 1718.663 |  | 1718.663 |  |  | 1718.663 | 0.35977 | 1718.663 | 0.35977
[23 empty] | 1116.8622 | 0.13225 |  |  |  | 1718.8077 |  | 1718.8077 |  |  | 1718.8077 | 0.35811 | 1718.8077 | 0.35811
[23 empty] | 1116.8776 | 0.13546 |  |  |  | 1718.9524 |  | 1718.9524 |  |  | 1718.9524 | 0.35642 | 1718.9524 | 0.35642
[23 empty] | 1116.8928 | 0.13756 |  |  |  | 1719.0972 |  | 1719.0972 |  |  | 1719.0972 | 0.35472 | 1719.0972 | 0.35472
[23 empty] | 1116.9082 | 0.13455 |  |  |  | 1719.2421 |  | 1719.2421 |  |  | 1719.2421 | 0.35304 | 1719.2421 | 0.35304
[23 empty] | 1116.9233 | 0.13445 |  |  |  | 1719.3868 |  | 1719.3868 |  |  | 1719.3868 | 0.35139 | 1719.3868 | 0.35139
[23 empty] | 1116.9386 | 0.13271 |  |  |  | 1719.5316 |  | 1719.5316 |  |  | 1719.5316 | 0.34979 | 1719.5316 | 0.34979
[23 empty] | 1116.954 | 0.13183 |  |  |  | 1719.6765 |  | 1719.6765 |  |  | 1719.6765 | 0.34824 | 1719.6765 | 0.34824
[23 empty] | 1116.9692 | 0.13293 |  |  |  | 1719.8214 |  | 1719.8214 |  |  | 1719.8214 | 0.34675 | 1719.8214 | 0.34675
[23 empty] | 1116.9845 | 0.13765 |  |  |  | 1719.9663 |  | 1719.9663 |  |  | 1719.9663 | 0.34534 | 1719.9663 | 0.34534
[23 empty] | 1116.9998 | 0.13285 |  |  |  | 1720.1112 |  | 1720.1112 |  |  | 1720.1112 | 0.34398 | 1720.1112 | 0.34398
[23 empty] | 1117.015 | 0.13401 |  |  |  | 1720.2562 |  | 1720.2562 |  |  | 1720.2562 | 0.34269 | 1720.2562 | 0.34269
[23 empty] | 1117.0304 | 0.13372 |  |  |  | 1720.4012 |  | 1720.4012 |  |  | 1720.4012 | 0.34143 | 1720.4012 | 0.34143
[23 empty] | 1117.0457 | 0.1325 |  |  |  | 1720.5463 |  | 1720.5463 |  |  | 1720.5463 | 0.34019 | 1720.5463 | 0.34019
[23 empty] | 1117.0609 | 0.13285 |  |  |  | 1720.6913 |  | 1720.6913 |  |  | 1720.6913 | 0.33895 | 1720.6913 | 0.33895
[23 empty] | 1117.0762 | 0.13076 |  |  |  | 1720.8363 |  | 1720.8363 |  |  | 1720.8363 | 0.33766 | 1720.8363 | 0.33766
[23 empty] | 1117.0914 | 0.13254 |  |  |  | 1720.9814 |  | 1720.9814 |  |  | 1720.9814 | 0.3363 | 1720.9814 | 0.3363
[23 empty] | 1117.1068 | 0.13319 |  |  |  | 1721.1265 |  | 1721.1265 |  |  | 1721.1265 | 0.33487 | 1721.1265 | 0.33487
[23 empty] | 1117.1221 | 0.1372 |  |  |  | 1721.2716 |  | 1721.2716 |  |  | 1721.2716 | 0.33333 | 1721.2716 | 0.33333
[23 empty] | 1117.1373 | 0.13088 |  |  |  | 1721.4168 |  | 1721.4168 |  |  | 1721.4168 | 0.33171 | 1721.4168 | 0.33171
[23 empty] | 1117.1526 | 0.13428 |  |  |  | 1721.562 |  | 1721.562 |  |  | 1721.562 | 0.33002 | 1721.562 | 0.33002
[23 empty] | 1117.1678 | 0.14029 |  |  |  | 1721.7071 |  | 1721.7071 |  |  | 1721.7071 | 0.3283 | 1721.7071 | 0.3283
[23 empty] | 1117.1831 | 0.13009 |  |  |  | 1721.8524 |  | 1721.8524 |  |  | 1721.8524 | 0.32659 | 1721.8524 | 0.32659
[23 empty] | 1117.1985 | 0.13435 |  |  |  | 1721.9977 |  | 1721.9977 |  |  | 1721.9977 | 0.32492 | 1721.9977 | 0.32492
[23 empty] | 1117.2137 | 0.13481 |  |  |  | 1722.1429 |  | 1722.1429 |  |  | 1722.1429 | 0.32334 | 1722.1429 | 0.32334
[23 empty] | 1117.2291 | 0.13632 |  |  |  | 1722.2882 |  | 1722.2882 |  |  | 1722.2882 | 0.32183 | 1722.2882 | 0.32183
[23 empty] | 1117.2444 | 0.12955 |  |  |  | 1722.4336 |  | 1722.4336 |  |  | 1722.4336 | 0.3204 | 1722.4336 | 0.3204
[23 empty] | 1117.2595 | 0.13518 |  |  |  | 1722.579 |  | 1722.579 |  |  | 1722.579 | 0.319 | 1722.579 | 0.319
[23 empty] | 1117.2749 | 0.13504 |  |  |  | 1722.7244 |  | 1722.7244 |  |  | 1722.7244 | 0.31759 | 1722.7244 | 0.31759
[23 empty] | 1117.2902 | 0.13779 |  |  |  | 1722.8698 |  | 1722.8698 |  |  | 1722.8698 | 0.31612 | 1722.8698 | 0.31612
[23 empty] | 1117.3054 | 0.1361 |  |  |  | 1723.0151 |  | 1723.0151 |  |  | 1723.0151 | 0.31454 | 1723.0151 | 0.31454
[23 empty] | 1117.3208 | 0.13507 |  |  |  | 1723.1606 |  | 1723.1606 |  |  | 1723.1606 | 0.31283 | 1723.1606 | 0.31283
[23 empty] | 1117.3361 | 0.13919 |  |  |  | 1723.306 |  | 1723.306 |  |  | 1723.306 | 0.31098 | 1723.306 | 0.31098
[23 empty] | 1117.3514 | 0.13449 |  |  |  | 1723.4515 |  | 1723.4515 |  |  | 1723.4515 | 0.30899 | 1723.4515 | 0.30899
[23 empty] | 1117.3666 | 0.13643 |  |  |  | 1723.5971 |  | 1723.5971 |  |  | 1723.5971 | 0.3069 | 1723.5971 | 0.3069
[23 empty] | 1117.3818 | 0.13768 |  |  |  | 1723.7427 |  | 1723.7427 |  |  | 1723.7427 | 0.30475 | 1723.7427 | 0.30475
[23 empty] | 1117.3972 | 0.13622 |  |  |  | 1723.8882 |  | 1723.8882 |  |  | 1723.8882 | 0.30259 | 1723.8882 | 0.30259
[23 empty] | 1117.4125 | 0.1385 |  |  |  | 1724.0338 |  | 1724.0338 |  |  | 1724.0338 | 0.30045 | 1724.0338 | 0.30045
[23 empty] | 1117.4279 | 0.13633 |  |  |  | 1724.1794 |  | 1724.1794 |  |  | 1724.1794 | 0.29838 | 1724.1794 | 0.29838
[23 empty] | 1117.4431 | 0.13847 |  |  |  | 1724.3251 |  | 1724.3251 |  |  | 1724.3251 | 0.29641 | 1724.3251 | 0.29641
[23 empty] | 1117.4584 | 0.13433 |  |  |  | 1724.4707 |  | 1724.4707 |  |  | 1724.4707 | 0.29453 | 1724.4707 | 0.29453
[23 empty] | 1117.4738 | 0.13362 |  |  |  | 1724.6165 |  | 1724.6165 |  |  | 1724.6165 | 0.29276 | 1724.6165 | 0.29276
[23 empty] | 1117.489 | 0.13732 |  |  |  | 1724.7622 |  | 1724.7622 |  |  | 1724.7622 | 0.29107 | 1724.7622 | 0.29107
[23 empty] | 1117.5043 | 0.13949 |  |  |  | 1724.908 |  | 1724.908 |  |  | 1724.908 | 0.28947 | 1724.908 | 0.28947
[23 empty] | 1117.5195 | 0.13617 |  |  |  | 1725.0537 |  | 1725.0537 |  |  | 1725.0537 | 0.28793 | 1725.0537 | 0.28793
[23 empty] | 1117.5348 | 0.13504 |  |  |  | 1725.1995 |  | 1725.1995 |  |  | 1725.1995 | 0.28645 | 1725.1995 | 0.28645
[23 empty] | 1117.5502 | 0.13953 |  |  |  | 1725.3453 |  | 1725.3453 |  |  | 1725.3453 | 0.28503 | 1725.3453 | 0.28503
[23 empty] | 1117.5654 | 0.1374 |  |  |  | 1725.4912 |  | 1725.4912 |  |  | 1725.4912 | 0.28366 | 1725.4912 | 0.28366
[23 empty] | 1117.5807 | 0.13525 |  |  |  | 1725.6371 |  | 1725.6371 |  |  | 1725.6371 | 0.28232 | 1725.6371 | 0.28232
[23 empty] | 1117.5961 | 0.13846 |  |  |  | 1725.783 |  | 1725.783 |  |  | 1725.783 | 0.28099 | 1725.783 | 0.28099
[23 empty] | 1117.6113 | 0.13792 |  |  |  | 1725.9288 |  | 1725.9288 |  |  | 1725.9288 | 0.27963 | 1725.9288 | 0.27963
[23 empty] | 1117.6266 | 0.13883 |  |  |  | 1726.0748 |  | 1726.0748 |  |  | 1726.0748 | 0.2782 | 1726.0748 | 0.2782
[23 empty] | 1117.642 | 0.13708 |  |  |  | 1726.2207 |  | 1726.2207 |  |  | 1726.2207 | 0.27666 | 1726.2207 | 0.27666
[23 empty] | 1117.6572 | 0.14006 |  |  |  | 1726.3667 |  | 1726.3667 |  |  | 1726.3667 | 0.27499 | 1726.3667 | 0.27499
[23 empty] | 1117.6726 | 0.14129 |  |  |  | 1726.5128 |  | 1726.5128 |  |  | 1726.5128 | 0.27321 | 1726.5128 | 0.27321
[23 empty] | 1117.6879 | 0.13766 |  |  |  | 1726.6588 |  | 1726.6588 |  |  | 1726.6588 | 0.27133 | 1726.6588 | 0.27133
[23 empty] | 1117.7031 | 0.13863 |  |  |  | 1726.8049 |  | 1726.8049 |  |  | 1726.8049 | 0.26941 | 1726.8049 | 0.26941
[23 empty] | 1117.7185 | 0.13468 |  |  |  | 1726.9509 |  | 1726.9509 |  |  | 1726.9509 | 0.26748 | 1726.9509 | 0.26748
[23 empty] | 1117.7338 | 0.1402 |  |  |  | 1727.0971 |  | 1727.0971 |  |  | 1727.0971 | 0.2656 | 1727.0971 | 0.2656
[23 empty] | 1117.7491 | 0.13868 |  |  |  | 1727.2433 |  | 1727.2433 |  |  | 1727.2433 | 0.2638 | 1727.2433 | 0.2638
[23 empty] | 1117.7644 | 0.13675 |  |  |  | 1727.3894 |  | 1727.3894 |  |  | 1727.3894 | 0.26208 | 1727.3894 | 0.26208
[23 empty] | 1117.7797 | 0.13682 |  |  |  | 1727.5356 |  | 1727.5356 |  |  | 1727.5356 | 0.26044 | 1727.5356 | 0.26044
[23 empty] | 1117.795 | 0.13552 |  |  |  | 1727.6818 |  | 1727.6818 |  |  | 1727.6818 | 0.25884 | 1727.6818 | 0.25884
[23 empty] | 1117.8103 | 0.14234 |  |  |  | 1727.828 |  | 1727.828 |  |  | 1727.828 | 0.25726 | 1727.828 | 0.25726
[23 empty] | 1117.8254 | 0.13893 |  |  |  | 1727.9744 |  | 1727.9744 |  |  | 1727.9744 | 0.25565 | 1727.9744 | 0.25565
[23 empty] | 1117.8408 | 0.14029 |  |  |  | 1728.1206 |  | 1728.1206 |  |  | 1728.1206 | 0.254 | 1728.1206 | 0.254
[23 empty] | 1117.8561 | 0.14142 |  |  |  | 1728.267 |  | 1728.267 |  |  | 1728.267 | 0.25229 | 1728.267 | 0.25229
[23 empty] | 1117.8715 | 0.1404 |  |  |  | 1728.4132 |  | 1728.4132 |  |  | 1728.4132 | 0.25053 | 1728.4132 | 0.25053
[23 empty] | 1117.8867 | 0.13998 |  |  |  | 1728.5596 |  | 1728.5596 |  |  | 1728.5596 | 0.24875 | 1728.5596 | 0.24875
[23 empty] | 1117.902 | 0.13523 |  |  |  | 1728.7061 |  | 1728.7061 |  |  | 1728.7061 | 0.24696 | 1728.7061 | 0.24696
[23 empty] | 1117.9174 | 0.13965 |  |  |  | 1728.8524 |  | 1728.8524 |  |  | 1728.8524 | 0.24521 | 1728.8524 | 0.24521
[23 empty] | 1117.9326 | 0.1363 |  |  |  | 1728.9989 |  | 1728.9989 |  |  | 1728.9989 | 0.24352 | 1728.9989 | 0.24352
[23 empty] | 1117.9479 | 0.13851 |  |  |  | 1729.1453 |  | 1729.1453 |  |  | 1729.1453 | 0.24188 | 1729.1453 | 0.24188
[23 empty] | 1117.9633 | 0.1363 |  |  |  | 1729.2918 |  | 1729.2918 |  |  | 1729.2918 | 0.2403 | 1729.2918 | 0.2403
[23 empty] | 1117.9786 | 0.1394 |  |  |  | 1729.4383 |  | 1729.4383 |  |  | 1729.4383 | 0.23876 | 1729.4383 | 0.23876
[23 empty] | 1117.994 | 0.13934 |  |  |  | 1729.5848 |  | 1729.5848 |  |  | 1729.5848 | 0.23722 | 1729.5848 | 0.23722
[23 empty] | 1118.0093 | 0.14102 |  |  |  | 1729.7314 |  | 1729.7314 |  |  | 1729.7314 | 0.23567 | 1729.7314 | 0.23567
[23 empty] | 1118.0245 | 0.14104 |  |  |  | 1729.8781 |  | 1729.8781 |  |  | 1729.8781 | 0.23408 | 1729.8781 | 0.23408
[23 empty] | 1118.0399 | 0.14169 |  |  |  | 1730.0247 |  | 1730.0247 |  |  | 1730.0247 | 0.23245 | 1730.0247 | 0.23245
[23 empty] | 1118.0552 | 0.13691 |  |  |  | 1730.1713 |  | 1730.1713 |  |  | 1730.1713 | 0.23076 | 1730.1713 | 0.23076
[23 empty] | 1118.0706 | 0.13651 |  |  |  | 1730.3179 |  | 1730.3179 |  |  | 1730.3179 | 0.22904 | 1730.3179 | 0.22904
[23 empty] | 1118.0858 | 0.13424 |  |  |  | 1730.4646 |  | 1730.4646 |  |  | 1730.4646 | 0.22728 | 1730.4646 | 0.22728
[23 empty] | 1118.1011 | 0.13659 |  |  |  | 1730.6113 |  | 1730.6113 |  |  | 1730.6113 | 0.22549 | 1730.6113 | 0.22549
[23 empty] | 1118.1165 | 0.13611 |  |  |  | 1730.7581 |  | 1730.7581 |  |  | 1730.7581 | 0.22367 | 1730.7581 | 0.22367
[23 empty] | 1118.1317 | 0.13837 |  |  |  | 1730.9048 |  | 1730.9048 |  |  | 1730.9048 | 0.22182 | 1730.9048 | 0.22182
[23 empty] | 1118.147 | 0.13898 |  |  |  | 1731.0516 |  | 1731.0516 |  |  | 1731.0516 | 0.21994 | 1731.0516 | 0.21994
[23 empty] | 1118.1624 | 0.14055 |  |  |  | 1731.1984 |  | 1731.1984 |  |  | 1731.1984 | 0.21805 | 1731.1984 | 0.21805
[23 empty] | 1118.1776 | 0.14309 |  |  |  | 1731.3452 |  | 1731.3452 |  |  | 1731.3452 | 0.21615 | 1731.3452 | 0.21615
[23 empty] | 1118.193 | 0.14144 |  |  |  | 1731.4921 |  | 1731.4921 |  |  | 1731.4921 | 0.21426 | 1731.4921 | 0.21426
[23 empty] | 1118.2083 | 0.14088 |  |  |  | 1731.639 |  | 1731.639 |  |  | 1731.639 | 0.21241 | 1731.639 | 0.21241
[23 empty] | 1118.2235 | 0.14041 |  |  |  | 1731.7859 |  | 1731.7859 |  |  | 1731.7859 | 0.21062 | 1731.7859 | 0.21062
[23 empty] | 1118.2389 | 0.14152 |  |  |  | 1731.9329 |  | 1731.9329 |  |  | 1731.9329 | 0.20891 | 1731.9329 | 0.20891
[23 empty] | 1118.2541 | 0.14046 |  |  |  | 1732.0798 |  | 1732.0798 |  |  | 1732.0798 | 0.20729 | 1732.0798 | 0.20729
[23 empty] | 1118.2694 | 0.14203 |  |  |  | 1732.2268 |  | 1732.2268 |  |  | 1732.2268 | 0.20576 | 1732.2268 | 0.20576
[23 empty] | 1118.2849 | 0.14286 |  |  |  | 1732.3738 |  | 1732.3738 |  |  | 1732.3738 | 0.20431 | 1732.3738 | 0.20431
[23 empty] | 1118.3002 | 0.13953 |  |  |  | 1732.5209 |  | 1732.5209 |  |  | 1732.5209 | 0.20293 | 1732.5209 | 0.20293
[23 empty] | 1118.3156 | 0.13927 |  |  |  | 1732.6679 |  | 1732.6679 |  |  | 1732.6679 | 0.20161 | 1732.6679 | 0.20161
[23 empty] | 1118.3308 | 0.13762 |  |  |  | 1732.8149 |  | 1732.8149 |  |  | 1732.8149 | 0.20035 | 1732.8149 | 0.20035
[23 empty] | 1118.3461 | 0.14261 |  |  |  | 1732.962 |  | 1732.962 |  |  | 1732.962 | 0.19915 | 1732.962 | 0.19915
[23 empty] | 1118.3614 | 0.13818 |  |  |  | 1733.1092 |  | 1733.1092 |  |  | 1733.1092 | 0.19801 | 1733.1092 | 0.19801
[23 empty] | 1118.3767 | 0.14204 |  |  |  | 1733.2564 |  | 1733.2564 |  |  | 1733.2564 | 0.19692 | 1733.2564 | 0.19692
[23 empty] | 1118.3921 | 0.14322 |  |  |  | 1733.4036 |  | 1733.4036 |  |  | 1733.4036 | 0.19587 | 1733.4036 | 0.19587
[23 empty] | 1118.4073 | 0.1409 |  |  |  | 1733.5508 |  | 1733.5508 |  |  | 1733.5508 | 0.19485 | 1733.5508 | 0.19485
[23 empty] | 1118.4227 | 0.14251 |  |  |  | 1733.698 |  | 1733.698 |  |  | 1733.698 | 0.19381 | 1733.698 | 0.19381
[23 empty] | 1118.4381 | 0.14204 |  |  |  | 1733.8453 |  | 1733.8453 |  |  | 1733.8453 | 0.19273 | 1733.8453 | 0.19273
[23 empty] | 1118.4534 | 0.14126 |  |  |  | 1733.9925 |  | 1733.9925 |  |  | 1733.9925 | 0.19157 | 1733.9925 | 0.19157
[23 empty] | 1118.4686 | 0.14245 |  |  |  | 1734.1399 |  | 1734.1399 |  |  | 1734.1399 | 0.1903 | 1734.1399 | 0.1903
[23 empty] | 1118.484 | 0.14607 |  |  |  | 1734.2872 |  | 1734.2872 |  |  | 1734.2872 | 0.18892 | 1734.2872 | 0.18892
[23 empty] | 1118.4993 | 0.14216 |  |  |  | 1734.4346 |  | 1734.4346 |  |  | 1734.4346 | 0.18745 | 1734.4346 | 0.18745
[23 empty] | 1118.5146 | 0.14447 |  |  |  | 1734.5819 |  | 1734.5819 |  |  | 1734.5819 | 0.18592 | 1734.5819 | 0.18592
[23 empty] | 1118.5299 | 0.14244 |  |  |  | 1734.7294 |  | 1734.7294 |  |  | 1734.7294 | 0.18436 | 1734.7294 | 0.18436
[23 empty] | 1118.5453 | 0.14311 |  |  |  | 1734.8768 |  | 1734.8768 |  |  | 1734.8768 | 0.18281 | 1734.8768 | 0.18281
[23 empty] | 1118.5607 | 0.14141 |  |  |  | 1735.0243 |  | 1735.0243 |  |  | 1735.0243 | 0.18131 | 1735.0243 | 0.18131
[23 empty] | 1118.5759 | 0.14249 |  |  |  | 1735.1717 |  | 1735.1717 |  |  | 1735.1717 | 0.17987 | 1735.1717 | 0.17987
[23 empty] | 1118.5912 | 0.14218 |  |  |  | 1735.3192 |  | 1735.3192 |  |  | 1735.3192 | 0.17849 | 1735.3192 | 0.17849
[23 empty] | 1118.6066 | 0.14143 |  |  |  | 1735.4668 |  | 1735.4668 |  |  | 1735.4668 | 0.17719 | 1735.4668 | 0.17719
[23 empty] | 1118.6218 | 0.14191 |  |  |  | 1735.6144 |  | 1735.6144 |  |  | 1735.6144 | 0.17594 | 1735.6144 | 0.17594
[23 empty] | 1118.6373 | 0.14066 |  |  |  | 1735.762 |  | 1735.762 |  |  | 1735.762 | 0.17474 | 1735.762 | 0.17474
[23 empty] | 1118.6526 | 0.13996 |  |  |  | 1735.9096 |  | 1735.9096 |  |  | 1735.9096 | 0.1736 | 1735.9096 | 0.1736
[23 empty] | 1118.6678 | 0.14406 |  |  |  | 1736.0573 |  | 1736.0573 |  |  | 1736.0573 | 0.17252 | 1736.0573 | 0.17252
[23 empty] | 1118.6832 | 0.14289 |  |  |  | 1736.2048 |  | 1736.2048 |  |  | 1736.2048 | 0.1715 | 1736.2048 | 0.1715
[23 empty] | 1118.6985 | 0.14472 |  |  |  | 1736.3525 |  | 1736.3525 |  |  | 1736.3525 | 0.17053 | 1736.3525 | 0.17053
[23 empty] | 1118.7139 | 0.14097 |  |  |  | 1736.5002 |  | 1736.5002 |  |  | 1736.5002 | 0.16959 | 1736.5002 | 0.16959
[23 empty] | 1118.7292 | 0.14393 |  |  |  | 1736.648 |  | 1736.648 |  |  | 1736.648 | 0.16866 | 1736.648 | 0.16866
[23 empty] | 1118.7445 | 0.14635 |  |  |  | 1736.7958 |  | 1736.7958 |  |  | 1736.7958 | 0.1677 | 1736.7958 | 0.1677
[23 empty] | 1118.7599 | 0.14379 |  |  |  | 1736.9436 |  | 1736.9436 |  |  | 1736.9436 | 0.16669 | 1736.9436 | 0.16669
[23 empty] | 1118.7751 | 0.14584 |  |  |  | 1737.0913 |  | 1737.0913 |  |  | 1737.0913 | 0.16563 | 1737.0913 | 0.16563
[23 empty] | 1118.7904 | 0.14651 |  |  |  | 1737.2393 |  | 1737.2393 |  |  | 1737.2393 | 0.1645 | 1737.2393 | 0.1645
[23 empty] | 1118.8059 | 0.14224 |  |  |  | 1737.3871 |  | 1737.3871 |  |  | 1737.3871 | 0.16335 | 1737.3871 | 0.16335
[23 empty] | 1118.8212 | 0.14302 |  |  |  | 1737.5349 |  | 1737.5349 |  |  | 1737.5349 | 0.16218 | 1737.5349 | 0.16218
[23 empty] | 1118.8365 | 0.14193 |  |  |  | 1737.6829 |  | 1737.6829 |  |  | 1737.6829 | 0.16104 | 1737.6829 | 0.16104
[23 empty] | 1118.8518 | 0.1455 |  |  |  | 1737.8308 |  | 1737.8308 |  |  | 1737.8308 | 0.15995 | 1737.8308 | 0.15995
[23 empty] | 1118.8671 | 0.14505 |  |  |  | 1737.9788 |  | 1737.9788 |  |  | 1737.9788 | 0.15892 | 1737.9788 | 0.15892
[23 empty] | 1118.8826 | 0.13899 |  |  |  | 1738.1267 |  | 1738.1267 |  |  | 1738.1267 | 0.15796 | 1738.1267 | 0.15796
[23 empty] | 1118.8978 | 0.14257 |  |  |  | 1738.2748 |  | 1738.2748 |  |  | 1738.2748 | 0.15704 | 1738.2748 | 0.15704
[23 empty] | 1118.9131 | 0.14404 |  |  |  | 1738.4228 |  | 1738.4228 |  |  | 1738.4228 | 0.15616 | 1738.4228 | 0.15616
[23 empty] | 1118.9285 | 0.14647 |  |  |  | 1738.5709 |  | 1738.5709 |  |  | 1738.5709 | 0.15528 | 1738.5709 | 0.15528
[23 empty] | 1118.9438 | 0.14657 |  |  |  | 1738.719 |  | 1738.719 |  |  | 1738.719 | 0.15441 | 1738.719 | 0.15441
[23 empty] | 1118.9592 | 0.14487 |  |  |  | 1738.8671 |  | 1738.8671 |  |  | 1738.8671 | 0.15351 | 1738.8671 | 0.15351
[23 empty] | 1118.9745 | 0.14294 |  |  |  | 1739.0153 |  | 1739.0153 |  |  | 1739.0153 | 0.1526 | 1739.0153 | 0.1526
[23 empty] | 1118.9897 | 0.14725 |  |  |  | 1739.1633 |  | 1739.1633 |  |  | 1739.1633 | 0.15168 | 1739.1633 | 0.15168
[23 empty] | 1119.0052 | 0.14593 |  |  |  | 1739.3115 |  | 1739.3115 |  |  | 1739.3115 | 0.15075 | 1739.3115 | 0.15075
[23 empty] | 1119.0205 | 0.14593 |  |  |  | 1739.4598 |  | 1739.4598 |  |  | 1739.4598 | 0.14981 | 1739.4598 | 0.14981
[23 empty] | 1119.0359 | 0.1441 |  |  |  | 1739.608 |  | 1739.608 |  |  | 1739.608 | 0.14887 | 1739.608 | 0.14887
[23 empty] | 1119.0511 | 0.14395 |  |  |  | 1739.7564 |  | 1739.7564 |  |  | 1739.7564 | 0.14792 | 1739.7564 | 0.14792
[23 empty] | 1119.0665 | 0.1473 |  |  |  | 1739.9045 |  | 1739.9045 |  |  | 1739.9045 | 0.14695 | 1739.9045 | 0.14695
[23 empty] | 1119.0819 | 0.14529 |  |  |  | 1740.0529 |  | 1740.0529 |  |  | 1740.0529 | 0.14597 | 1740.0529 | 0.14597
[23 empty] | 1119.0972 | 0.14542 |  |  |  | 1740.2013 |  | 1740.2013 |  |  | 1740.2013 | 0.14496 | 1740.2013 | 0.14496
[23 empty] | 1119.1124 | 0.14656 |  |  |  | 1740.3496 |  | 1740.3496 |  |  | 1740.3496 | 0.14395 | 1740.3496 | 0.14395
[23 empty] | 1119.1279 | 0.14396 |  |  |  | 1740.498 |  | 1740.498 |  |  | 1740.498 | 0.14296 | 1740.498 | 0.14296
[23 empty] | 1119.1432 | 0.14365 |  |  |  | 1740.6465 |  | 1740.6465 |  |  | 1740.6465 | 0.142 | 1740.6465 | 0.142
[23 empty] | 1119.1586 | 0.14543 |  |  |  | 1740.7949 |  | 1740.7949 |  |  | 1740.7949 | 0.1411 | 1740.7949 | 0.1411
[23 empty] | 1119.1738 | 0.14761 |  |  |  | 1740.9434 |  | 1740.9434 |  |  | 1740.9434 | 0.14029 | 1740.9434 | 0.14029
[23 empty] | 1119.1892 | 0.14692 |  |  |  | 1741.0918 |  | 1741.0918 |  |  | 1741.0918 | 0.13957 | 1741.0918 | 0.13957
[23 empty] | 1119.2046 | 0.14504 |  |  |  | 1741.2404 |  | 1741.2404 |  |  | 1741.2404 | 0.13896 | 1741.2404 | 0.13896
[23 empty] | 1119.2198 | 0.1458 |  |  |  | 1741.3889 |  | 1741.3889 |  |  | 1741.3889 | 0.13843 | 1741.3889 | 0.13843
[23 empty] | 1119.2352 | 0.14595 |  |  |  | 1741.5375 |  | 1741.5375 |  |  | 1741.5375 | 0.13797 | 1741.5375 | 0.13797
[23 empty] | 1119.2506 | 0.14548 |  |  |  | 1741.686 |  | 1741.686 |  |  | 1741.686 | 0.13755 | 1741.686 | 0.13755
[23 empty] | 1119.2659 | 0.14779 |  |  |  | 1741.8347 |  | 1741.8347 |  |  | 1741.8347 | 0.13714 | 1741.8347 | 0.13714
[23 empty] | 1119.2814 | 0.14766 |  |  |  | 1741.9833 |  | 1741.9833 |  |  | 1741.9833 | 0.13672 | 1741.9833 | 0.13672
[23 empty] | 1119.2966 | 0.14686 |  |  |  | 1742.132 |  | 1742.132 |  |  | 1742.132 | 0.13625 | 1742.132 | 0.13625
[23 empty] | 1119.3119 | 0.14699 |  |  |  | 1742.2806 |  | 1742.2806 |  |  | 1742.2806 | 0.13572 | 1742.2806 | 0.13572
[23 empty] | 1119.3274 | 0.14305 |  |  |  | 1742.4294 |  | 1742.4294 |  |  | 1742.4294 | 0.1351 | 1742.4294 | 0.1351
[23 empty] | 1119.3427 | 0.14833 |  |  |  | 1742.5781 |  | 1742.5781 |  |  | 1742.5781 | 0.13439 | 1742.5781 | 0.13439
[23 empty] | 1119.358 | 0.14856 |  |  |  | 1742.7269 |  | 1742.7269 |  |  | 1742.7269 | 0.13359 | 1742.7269 | 0.13359
[23 empty] | 1119.3733 | 0.14786 |  |  |  | 1742.8757 |  | 1742.8757 |  |  | 1742.8757 | 0.13274 | 1742.8757 | 0.13274
[23 empty] | 1119.3887 | 0.14464 |  |  |  | 1743.0245 |  | 1743.0245 |  |  | 1743.0245 | 0.13187 | 1743.0245 | 0.13187
[23 empty] | 1119.4041 | 0.14485 |  |  |  | 1743.1735 |  | 1743.1735 |  |  | 1743.1735 | 0.13103 | 1743.1735 | 0.13103
[23 empty] | 1119.4193 | 0.1465 |  |  |  | 1743.3223 |  | 1743.3223 |  |  | 1743.3223 | 0.13026 | 1743.3223 | 0.13026
[23 empty] | 1119.4347 | 0.14486 |  |  |  | 1743.4712 |  | 1743.4712 |  |  | 1743.4712 | 0.1296 | 1743.4712 | 0.1296
[23 empty] | 1119.4501 | 0.14837 |  |  |  | 1743.6201 |  | 1743.6201 |  |  | 1743.6201 | 0.12906 | 1743.6201 | 0.12906
[23 empty] | 1119.4655 | 0.14246 |  |  |  | 1743.769 |  | 1743.769 |  |  | 1743.769 | 0.12865 | 1743.769 | 0.12865
[23 empty] | 1119.4808 | 0.14793 |  |  |  | 1743.9181 |  | 1743.9181 |  |  | 1743.9181 | 0.12833 | 1743.9181 | 0.12833
[23 empty] | 1119.4961 | 0.14763 |  |  |  | 1744.067 |  | 1744.067 |  |  | 1744.067 | 0.12808 | 1744.067 | 0.12808
[23 empty] | 1119.5115 | 0.15103 |  |  |  | 1744.2161 |  | 1744.2161 |  |  | 1744.2161 | 0.12785 | 1744.2161 | 0.12785
[23 empty] | 1119.5269 | 0.14799 |  |  |  | 1744.3651 |  | 1744.3651 |  |  | 1744.3651 | 0.12759 | 1744.3651 | 0.12759
[23 empty] | 1119.5421 | 0.14672 |  |  |  | 1744.5142 |  | 1744.5142 |  |  | 1744.5142 | 0.12728 | 1744.5142 | 0.12728
[23 empty] | 1119.5575 | 0.14742 |  |  |  | 1744.6633 |  | 1744.6633 |  |  | 1744.6633 | 0.12691 | 1744.6633 | 0.12691
[23 empty] | 1119.5729 | 0.14842 |  |  |  | 1744.8124 |  | 1744.8124 |  |  | 1744.8124 | 0.12648 | 1744.8124 | 0.12648
[23 empty] | 1119.5881 | 0.14858 |  |  |  | 1744.9615 |  | 1744.9615 |  |  | 1744.9615 | 0.12598 | 1744.9615 | 0.12598
[23 empty] | 1119.6036 | 0.15037 |  |  |  | 1745.1107 |  | 1745.1107 |  |  | 1745.1107 | 0.12545 | 1745.1107 | 0.12545
[23 empty] | 1119.6189 | 0.14702 |  |  |  | 1745.26 |  | 1745.26 |  |  | 1745.26 | 0.12489 | 1745.26 | 0.12489
[23 empty] | 1119.6343 | 0.14931 |  |  |  | 1745.4092 |  | 1745.4092 |  |  | 1745.4092 | 0.12431 | 1745.4092 | 0.12431
[23 empty] | 1119.6497 | 0.14863 |  |  |  | 1745.5585 |  | 1745.5585 |  |  | 1745.5585 | 0.12373 | 1745.5585 | 0.12373
[23 empty] | 1119.6649 | 0.1501 |  |  |  | 1745.7078 |  | 1745.7078 |  |  | 1745.7078 | 0.12314 | 1745.7078 | 0.12314
[23 empty] | 1119.6804 | 0.1476 |  |  |  | 1745.8571 |  | 1745.8571 |  |  | 1745.8571 | 0.12254 | 1745.8571 | 0.12254
[23 empty] | 1119.6957 | 0.15045 |  |  |  | 1746.0064 |  | 1746.0064 |  |  | 1746.0064 | 0.12195 | 1746.0064 | 0.12195
[23 empty] | 1119.7111 | 0.14755 |  |  |  | 1746.1558 |  | 1746.1558 |  |  | 1746.1558 | 0.12137 | 1746.1558 | 0.12137
[23 empty] | 1119.7264 | 0.14724 |  |  |  | 1746.3052 |  | 1746.3052 |  |  | 1746.3052 | 0.12081 | 1746.3052 | 0.12081
[23 empty] | 1119.7417 | 0.1452 |  |  |  | 1746.4546 |  | 1746.4546 |  |  | 1746.4546 | 0.12026 | 1746.4546 | 0.12026
[23 empty] | 1119.7571 | 0.15173 |  |  |  | 1746.604 |  | 1746.604 |  |  | 1746.604 | 0.11974 | 1746.604 | 0.11974
[23 empty] | 1119.7725 | 0.15036 |  |  |  | 1746.7534 |  | 1746.7534 |  |  | 1746.7534 | 0.11925 | 1746.7534 | 0.11925
[23 empty] | 1119.7878 | 0.14958 |  |  |  | 1746.9029 |  | 1746.9029 |  |  | 1746.9029 | 0.11879 | 1746.9029 | 0.11879
[23 empty] | 1119.8032 | 0.15031 |  |  |  | 1747.0525 |  | 1747.0525 |  |  | 1747.0525 | 0.11837 | 1747.0525 | 0.11837
[23 empty] | 1119.8186 | 0.15046 |  |  |  | 1747.202 |  | 1747.202 |  |  | 1747.202 | 0.11798 | 1747.202 | 0.11798
[23 empty] | 1119.8339 | 0.14779 |  |  |  | 1747.3516 |  | 1747.3516 |  |  | 1747.3516 | 0.11761 | 1747.3516 | 0.11761
[23 empty] | 1119.8492 | 0.14971 |  |  |  | 1747.5011 |  | 1747.5011 |  |  | 1747.5011 | 0.11727 | 1747.5011 | 0.11727
[23 empty] | 1119.8646 | 0.14965 |  |  |  | 1747.6508 |  | 1747.6508 |  |  | 1747.6508 | 0.11694 | 1747.6508 | 0.11694
[23 empty] | 1119.8799 | 0.1536 |  |  |  | 1747.8004 |  | 1747.8004 |  |  | 1747.8004 | 0.11663 | 1747.8004 | 0.11663
[23 empty] | 1119.8954 | 0.14988 |  |  |  | 1747.9501 |  | 1747.9501 |  |  | 1747.9501 | 0.11632 | 1747.9501 | 0.11632
[23 empty] | 1119.9106 | 0.14885 |  |  |  | 1748.0997 |  | 1748.0997 |  |  | 1748.0997 | 0.11601 | 1748.0997 | 0.11601
[23 empty] | 1119.9261 | 0.15131 |  |  |  | 1748.2495 |  | 1748.2495 |  |  | 1748.2495 | 0.11569 | 1748.2495 | 0.11569
[23 empty] | 1119.9414 | 0.1488 |  |  |  | 1748.3992 |  | 1748.3992 |  |  | 1748.3992 | 0.11536 | 1748.3992 | 0.11536
[23 empty] | 1119.9568 | 0.15326 |  |  |  | 1748.549 |  | 1748.549 |  |  | 1748.549 | 0.11501 | 1748.549 | 0.11501
[23 empty] | 1119.9722 | 0.15124 |  |  |  | 1748.6987 |  | 1748.6987 |  |  | 1748.6987 | 0.11464 | 1748.6987 | 0.11464
[23 empty] | 1119.9875 | 0.15029 |  |  |  | 1748.8486 |  | 1748.8486 |  |  | 1748.8486 | 0.11426 | 1748.8486 | 0.11426
[23 empty] | 1120.0028 | 0.1482 |  |  |  | 1748.9984 |  | 1748.9984 |  |  | 1748.9984 | 0.11387 | 1748.9984 | 0.11387
[23 empty] | 1120.0182 | 0.14845 |  |  |  | 1749.1483 |  | 1749.1483 |  |  | 1749.1483 | 0.11349 | 1749.1483 | 0.11349
[23 empty] | 1120.0336 | 0.14962 |  |  |  | 1749.2982 |  | 1749.2982 |  |  | 1749.2982 | 0.11314 | 1749.2982 | 0.11314
[23 empty] | 1120.0489 | 0.1522 |  |  |  | 1749.4481 |  | 1749.4481 |  |  | 1749.4481 | 0.11282 | 1749.4481 | 0.11282
[23 empty] | 1120.0643 | 0.14805 |  |  |  | 1749.598 |  | 1749.598 |  |  | 1749.598 | 0.11255 | 1749.598 | 0.11255
[23 empty] | 1120.0796 | 0.15009 |  |  |  | 1749.748 |  | 1749.748 |  |  | 1749.748 | 0.11231 | 1749.748 | 0.11231
[23 empty] | 1120.0951 | 0.14964 |  |  |  | 1749.8981 |  | 1749.8981 |  |  | 1749.8981 | 0.11211 | 1749.8981 | 0.11211
[23 empty] | 1120.1104 | 0.14472 |  |  |  | 1750.0481 |  | 1750.0481 |  |  | 1750.0481 | 0.11194 | 1750.0481 | 0.11194
[23 empty] | 1120.1259 | 0.14899 |  |  |  | 1750.1981 |  | 1750.1981 |  |  | 1750.1981 | 0.1118 | 1750.1981 | 0.1118
[23 empty] | 1120.1411 | 0.14437 |  |  |  | 1750.3481 |  | 1750.3481 |  |  | 1750.3481 | 0.11169 | 1750.3481 | 0.11169
[23 empty] | 1120.1565 | 0.14837 |  |  |  | 1750.4983 |  | 1750.4983 |  |  | 1750.4983 | 0.1116 | 1750.4983 | 0.1116
[23 empty] | 1120.1719 | 0.15402 |  |  |  | 1750.6484 |  | 1750.6484 |  |  | 1750.6484 | 0.11155 | 1750.6484 | 0.11155
[23 empty] | 1120.1873 | 0.15211 |  |  |  | 1750.7986 |  | 1750.7986 |  |  | 1750.7986 | 0.11153 | 1750.7986 | 0.11153
[23 empty] | 1120.2025 | 0.14881 |  |  |  | 1750.9487 |  | 1750.9487 |  |  | 1750.9487 | 0.11155 | 1750.9487 | 0.11155
[23 empty] | 1120.218 | 0.15316 |  |  |  | 1751.099 |  | 1751.099 |  |  | 1751.099 | 0.11161 | 1751.099 | 0.11161
[23 empty] | 1120.2333 | 0.15335 |  |  |  | 1751.2492 |  | 1751.2492 |  |  | 1751.2492 | 0.1117 | 1751.2492 | 0.1117
[23 empty] | 1120.2488 | 0.15551 |  |  |  | 1751.3994 |  | 1751.3994 |  |  | 1751.3994 | 0.11181 | 1751.3994 | 0.11181
[23 empty] | 1120.2642 | 0.15231 |  |  |  | 1751.5498 |  | 1751.5498 |  |  | 1751.5498 | 0.11194 | 1751.5498 | 0.11194
[23 empty] | 1120.2794 | 0.15169 |  |  |  | 1751.7001 |  | 1751.7001 |  |  | 1751.7001 | 0.11206 | 1751.7001 | 0.11206
[23 empty] | 1120.2949 | 0.15177 |  |  |  | 1751.8503 |  | 1751.8503 |  |  | 1751.8503 | 0.11218 | 1751.8503 | 0.11218
[23 empty] | 1120.3102 | 0.1494 |  |  |  | 1752.0007 |  | 1752.0007 |  |  | 1752.0007 | 0.11227 | 1752.0007 | 0.11227
[23 empty] | 1120.3256 | 0.1518 |  |  |  | 1752.1511 |  | 1752.1511 |  |  | 1752.1511 | 0.11234 | 1752.1511 | 0.11234
[23 empty] | 1120.3409 | 0.15376 |  |  |  | 1752.3015 |  | 1752.3015 |  |  | 1752.3015 | 0.11238 | 1752.3015 | 0.11238
[23 empty] | 1120.3563 | 0.15098 |  |  |  | 1752.452 |  | 1752.452 |  |  | 1752.452 | 0.11241 | 1752.452 | 0.11241
[23 empty] | 1120.3717 | 0.15284 |  |  |  | 1752.6024 |  | 1752.6024 |  |  | 1752.6024 | 0.11241 | 1752.6024 | 0.11241
[23 empty] | 1120.3871 | 0.15214 |  |  |  | 1752.7529 |  | 1752.7529 |  |  | 1752.7529 | 0.11239 | 1752.7529 | 0.11239
[23 empty] | 1120.4023 | 0.15379 |  |  |  | 1752.9034 |  | 1752.9034 |  |  | 1752.9034 | 0.11234 | 1752.9034 | 0.11234
[23 empty] | 1120.4178 | 0.15418 |  |  |  | 1753.054 |  | 1753.054 |  |  | 1753.054 | 0.11225 | 1753.054 | 0.11225
[23 empty] | 1120.4332 | 0.15105 |  |  |  | 1753.2046 |  | 1753.2046 |  |  | 1753.2046 | 0.11211 | 1753.2046 | 0.11211
[23 empty] | 1120.4486 | 0.15405 |  |  |  | 1753.3551 |  | 1753.3551 |  |  | 1753.3551 | 0.11191 | 1753.3551 | 0.11191
[23 empty] | 1120.464 | 0.15171 |  |  |  | 1753.5057 |  | 1753.5057 |  |  | 1753.5057 | 0.11166 | 1753.5057 | 0.11166
[23 empty] | 1120.4792 | 0.15431 |  |  |  | 1753.6564 |  | 1753.6564 |  |  | 1753.6564 | 0.11138 | 1753.6564 | 0.11138
[23 empty] | 1120.4948 | 0.15133 |  |  |  | 1753.8071 |  | 1753.8071 |  |  | 1753.8071 | 0.11106 | 1753.8071 | 0.11106
[23 empty] | 1120.5101 | 0.15229 |  |  |  | 1753.9578 |  | 1753.9578 |  |  | 1753.9578 | 0.11074 | 1753.9578 | 0.11074
[23 empty] | 1120.5254 | 0.15157 |  |  |  | 1754.1085 |  | 1754.1085 |  |  | 1754.1085 | 0.11042 | 1754.1085 | 0.11042
[23 empty] | 1120.5409 | 0.15305 |  |  |  | 1754.2593 |  | 1754.2593 |  |  | 1754.2593 | 0.1101 | 1754.2593 | 0.1101
[23 empty] | 1120.5562 | 0.15205 |  |  |  | 1754.41 |  | 1754.41 |  |  | 1754.41 | 0.1098 | 1754.41 | 0.1098
[23 empty] | 1120.5717 | 0.15279 |  |  |  | 1754.5608 |  | 1754.5608 |  |  | 1754.5608 | 0.10953 | 1754.5608 | 0.10953
[23 empty] | 1120.5869 | 0.15336 |  |  |  | 1754.7117 |  | 1754.7117 |  |  | 1754.7117 | 0.10929 | 1754.7117 | 0.10929
[23 empty] | 1120.6023 | 0.15293 |  |  |  | 1754.8626 |  | 1754.8626 |  |  | 1754.8626 | 0.1091 | 1754.8626 | 0.1091
[23 empty] | 1120.6178 | 0.14938 |  |  |  | 1755.0134 |  | 1755.0134 |  |  | 1755.0134 | 0.10897 | 1755.0134 | 0.10897
[23 empty] | 1120.6331 | 0.15374 |  |  |  | 1755.1643 |  | 1755.1643 |  |  | 1755.1643 | 0.10892 | 1755.1643 | 0.10892
[23 empty] | 1120.6484 | 0.15632 |  |  |  | 1755.3152 |  | 1755.3152 |  |  | 1755.3152 | 0.10895 | 1755.3152 | 0.10895
[23 empty] | 1120.6639 | 0.15074 |  |  |  | 1755.4662 |  | 1755.4662 |  |  | 1755.4662 | 0.10905 | 1755.4662 | 0.10905
[23 empty] | 1120.6792 | 0.15701 |  |  |  | 1755.6172 |  | 1755.6172 |  |  | 1755.6172 | 0.10919 | 1755.6172 | 0.10919
[23 empty] | 1120.6947 | 0.15676 |  |  |  | 1755.7682 |  | 1755.7682 |  |  | 1755.7682 | 0.10933 | 1755.7682 | 0.10933
[23 empty] | 1120.71 | 0.15327 |  |  |  | 1755.9192 |  | 1755.9192 |  |  | 1755.9192 | 0.10943 | 1755.9192 | 0.10943
[23 empty] | 1120.7253 | 0.15294 |  |  |  | 1756.0703 |  | 1756.0703 |  |  | 1756.0703 | 0.10946 | 1756.0703 | 0.10946
[23 empty] | 1120.7408 | 0.15582 |  |  |  | 1756.2213 |  | 1756.2213 |  |  | 1756.2213 | 0.10936 | 1756.2213 | 0.10936
[23 empty] | 1120.7561 | 0.15734 |  |  |  | 1756.3724 |  | 1756.3724 |  |  | 1756.3724 | 0.10913 | 1756.3724 | 0.10913
[23 empty] | 1120.7716 | 0.15541 |  |  |  | 1756.5236 |  | 1756.5236 |  |  | 1756.5236 | 0.10878 | 1756.5236 | 0.10878
[23 empty] | 1120.787 | 0.15434 |  |  |  | 1756.6748 |  | 1756.6748 |  |  | 1756.6748 | 0.10831 | 1756.6748 | 0.10831
[23 empty] | 1120.8022 | 0.1549 |  |  |  | 1756.8259 |  | 1756.8259 |  |  | 1756.8259 | 0.10777 | 1756.8259 | 0.10777
[23 empty] | 1120.8177 | 0.15437 |  |  |  | 1756.9772 |  | 1756.9772 |  |  | 1756.9772 | 0.1072 | 1756.9772 | 0.1072
[23 empty] | 1120.8331 | 0.1552 |  |  |  | 1757.1284 |  | 1757.1284 |  |  | 1757.1284 | 0.10665 | 1757.1284 | 0.10665
[23 empty] | 1120.8484 | 0.15468 |  |  |  | 1757.2797 |  | 1757.2797 |  |  | 1757.2797 | 0.10617 | 1757.2797 | 0.10617
[23 empty] | 1120.8639 | 0.15625 |  |  |  | 1757.431 |  | 1757.431 |  |  | 1757.431 | 0.10577 | 1757.431 | 0.10577
[23 empty] | 1120.8793 | 0.1544 |  |  |  | 1757.5823 |  | 1757.5823 |  |  | 1757.5823 | 0.10549 | 1757.5823 | 0.10549
[23 empty] | 1120.8947 | 0.15427 |  |  |  | 1757.7336 |  | 1757.7336 |  |  | 1757.7336 | 0.1053 | 1757.7336 | 0.1053
[23 empty] | 1120.91 | 0.15665 |  |  |  | 1757.885 |  | 1757.885 |  |  | 1757.885 | 0.10519 | 1757.885 | 0.10519
[23 empty] | 1120.9254 | 0.15518 |  |  |  | 1758.0364 |  | 1758.0364 |  |  | 1758.0364 | 0.10513 | 1758.0364 | 0.10513
[23 empty] | 1120.9408 | 0.156 |  |  |  | 1758.1879 |  | 1758.1879 |  |  | 1758.1879 | 0.1051 | 1758.1879 | 0.1051
[23 empty] | 1120.9562 | 0.15777 |  |  |  | 1758.3392 |  | 1758.3392 |  |  | 1758.3392 | 0.10504 | 1758.3392 | 0.10504
[23 empty] | 1120.9716 | 0.15564 |  |  |  | 1758.4907 |  | 1758.4907 |  |  | 1758.4907 | 0.10492 | 1758.4907 | 0.10492
[23 empty] | 1120.9869 | 0.15319 |  |  |  | 1758.6422 |  | 1758.6422 |  |  | 1758.6422 | 0.10474 | 1758.6422 | 0.10474
[23 empty] | 1121.0023 | 0.15656 |  |  |  | 1758.7938 |  | 1758.7938 |  |  | 1758.7938 | 0.10447 | 1758.7938 | 0.10447
[23 empty] | 1121.0178 | 0.15686 |  |  |  | 1758.9453 |  | 1758.9453 |  |  | 1758.9453 | 0.10412 | 1758.9453 | 0.10412
[23 empty] | 1121.0331 | 0.15534 |  |  |  | 1759.0969 |  | 1759.0969 |  |  | 1759.0969 | 0.10371 | 1759.0969 | 0.10371
[23 empty] | 1121.0485 | 0.15464 |  |  |  | 1759.2485 |  | 1759.2485 |  |  | 1759.2485 | 0.10328 | 1759.2485 | 0.10328
[23 empty] | 1121.064 | 0.15594 |  |  |  | 1759.4001 |  | 1759.4001 |  |  | 1759.4001 | 0.10286 | 1759.4001 | 0.10286
[23 empty] | 1121.0793 | 0.15499 |  |  |  | 1759.5519 |  | 1759.5519 |  |  | 1759.5519 | 0.10248 | 1759.5519 | 0.10248
[23 empty] | 1121.0947 | 0.15163 |  |  |  | 1759.7035 |  | 1759.7035 |  |  | 1759.7035 | 0.10215 | 1759.7035 | 0.10215
[23 empty] | 1121.1101 | 0.15317 |  |  |  | 1759.8552 |  | 1759.8552 |  |  | 1759.8552 | 0.1019 | 1759.8552 | 0.1019
[23 empty] | 1121.1255 | 0.15663 |  |  |  | 1760.007 |  | 1760.007 |  |  | 1760.007 | 0.1017 | 1760.007 | 0.1017
[23 empty] | 1121.141 | 0.15691 |  |  |  | 1760.1587 |  | 1760.1587 |  |  | 1760.1587 | 0.10154 | 1760.1587 | 0.10154
[23 empty] | 1121.1562 | 0.15781 |  |  |  | 1760.3105 |  | 1760.3105 |  |  | 1760.3105 | 0.1014 | 1760.3105 | 0.1014
[23 empty] | 1121.1716 | 0.15463 |  |  |  | 1760.4623 |  | 1760.4623 |  |  | 1760.4623 | 0.10126 | 1760.4623 | 0.10126
[23 empty] | 1121.1871 | 0.15607 |  |  |  | 1760.6141 |  | 1760.6141 |  |  | 1760.6141 | 0.10113 | 1760.6141 | 0.10113
[23 empty] | 1121.2024 | 0.15237 |  |  |  | 1760.766 |  | 1760.766 |  |  | 1760.766 | 0.101 | 1760.766 | 0.101
[23 empty] | 1121.2179 | 0.15891 |  |  |  | 1760.918 |  | 1760.918 |  |  | 1760.918 | 0.10089 | 1760.918 | 0.10089
[23 empty] | 1121.2333 | 0.15624 |  |  |  | 1761.0698 |  | 1761.0698 |  |  | 1761.0698 | 0.10082 | 1761.0698 | 0.10082
[23 empty] | 1121.2487 | 0.15655 |  |  |  | 1761.2218 |  | 1761.2218 |  |  | 1761.2218 | 0.10079 | 1761.2218 | 0.10079
[23 empty] | 1121.264 | 0.1605 |  |  |  | 1761.3738 |  | 1761.3738 |  |  | 1761.3738 | 0.1008 | 1761.3738 | 0.1008
[23 empty] | 1121.2794 | 0.15813 |  |  |  | 1761.5258 |  | 1761.5258 |  |  | 1761.5258 | 0.10083 | 1761.5258 | 0.10083
[23 empty] | 1121.2948 | 0.15688 |  |  |  | 1761.6779 |  | 1761.6779 |  |  | 1761.6779 | 0.10086 | 1761.6779 | 0.10086
[23 empty] | 1121.3103 | 0.15879 |  |  |  | 1761.8298 |  | 1761.8298 |  |  | 1761.8298 | 0.10085 | 1761.8298 | 0.10085
[23 empty] | 1121.3257 | 0.1603 |  |  |  | 1761.9819 |  | 1761.9819 |  |  | 1761.9819 | 0.10077 | 1761.9819 | 0.10077
[23 empty] | 1121.3411 | 0.1556 |  |  |  | 1762.134 |  | 1762.134 |  |  | 1762.134 | 0.10059 | 1762.134 | 0.10059
[23 empty] | 1121.3564 | 0.15818 |  |  |  | 1762.2861 |  | 1762.2861 |  |  | 1762.2861 | 0.10028 | 1762.2861 | 0.10028
[23 empty] | 1121.3718 | 0.15761 |  |  |  | 1762.4383 |  | 1762.4383 |  |  | 1762.4383 | 0.09983 | 1762.4383 | 0.09983
[23 empty] | 1121.3873 | 0.15979 |  |  |  | 1762.5906 |  | 1762.5906 |  |  | 1762.5906 | 0.09923 | 1762.5906 | 0.09923
[23 empty] | 1121.4026 | 0.15391 |  |  |  | 1762.7427 |  | 1762.7427 |  |  | 1762.7427 | 0.0985 | 1762.7427 | 0.0985
[23 empty] | 1121.4181 | 0.1592 |  |  |  | 1762.895 |  | 1762.895 |  |  | 1762.895 | 0.09766 | 1762.895 | 0.09766
[23 empty] | 1121.4335 | 0.15664 |  |  |  | 1763.0472 |  | 1763.0472 |  |  | 1763.0472 | 0.09675 | 1763.0472 | 0.09675
[23 empty] | 1121.4489 | 0.16235 |  |  |  | 1763.1995 |  | 1763.1995 |  |  | 1763.1995 | 0.0958 | 1763.1995 | 0.0958
[23 empty] | 1121.4644 | 0.15889 |  |  |  | 1763.3518 |  | 1763.3518 |  |  | 1763.3518 | 0.09487 | 1763.3518 | 0.09487
[23 empty] | 1121.4796 | 0.16036 |  |  |  | 1763.5041 |  | 1763.5041 |  |  | 1763.5041 | 0.09402 | 1763.5041 | 0.09402
[23 empty] | 1121.495 | 0.16242 |  |  |  | 1763.6565 |  | 1763.6565 |  |  | 1763.6565 | 0.09327 | 1763.6565 | 0.09327
[23 empty] | 1121.5105 | 0.15862 |  |  |  | 1763.809 |  | 1763.809 |  |  | 1763.809 | 0.09266 | 1763.809 | 0.09266
[23 empty] | 1121.5259 | 0.16093 |  |  |  | 1763.9613 |  | 1763.9613 |  |  | 1763.9613 | 0.0922 | 1763.9613 | 0.0922
[23 empty] | 1121.5414 | 0.1605 |  |  |  | 1764.1138 |  | 1764.1138 |  |  | 1764.1138 | 0.09188 | 1764.1138 | 0.09188
[23 empty] | 1121.5566 | 0.15802 |  |  |  | 1764.2662 |  | 1764.2662 |  |  | 1764.2662 | 0.09166 | 1764.2662 | 0.09166
[23 empty] | 1121.572 | 0.16033 |  |  |  | 1764.4188 |  | 1764.4188 |  |  | 1764.4188 | 0.09153 | 1764.4188 | 0.09153
[23 empty] | 1121.5875 | 0.15762 |  |  |  | 1764.5713 |  | 1764.5713 |  |  | 1764.5713 | 0.09146 | 1764.5713 | 0.09146
[23 empty] | 1121.6029 | 0.16133 |  |  |  | 1764.7239 |  | 1764.7239 |  |  | 1764.7239 | 0.0914 | 1764.7239 | 0.0914
[23 empty] | 1121.6183 | 0.16 |  |  |  | 1764.8765 |  | 1764.8765 |  |  | 1764.8765 | 0.09136 | 1764.8765 | 0.09136
[23 empty] | 1121.6338 | 0.15987 |  |  |  | 1765.0291 |  | 1765.0291 |  |  | 1765.0291 | 0.09131 | 1765.0291 | 0.09131
[23 empty] | 1121.649 | 0.15941 |  |  |  | 1765.1816 |  | 1765.1816 |  |  | 1765.1816 | 0.09125 | 1765.1816 | 0.09125
[23 empty] | 1121.6646 | 0.16118 |  |  |  | 1765.3344 |  | 1765.3344 |  |  | 1765.3344 | 0.0912 | 1765.3344 | 0.0912
[23 empty] | 1121.6799 | 0.1552 |  |  |  | 1765.4871 |  | 1765.4871 |  |  | 1765.4871 | 0.09114 | 1765.4871 | 0.09114
[23 empty] | 1121.6953 | 0.156 |  |  |  | 1765.6398 |  | 1765.6398 |  |  | 1765.6398 | 0.09107 | 1765.6398 | 0.09107
[23 empty] | 1121.7108 | 0.15742 |  |  |  | 1765.7925 |  | 1765.7925 |  |  | 1765.7925 | 0.09099 | 1765.7925 | 0.09099
[23 empty] | 1121.7262 | 0.1588 |  |  |  | 1765.9452 |  | 1765.9452 |  |  | 1765.9452 | 0.09088 | 1765.9452 | 0.09088
[23 empty] | 1121.7417 | 0.16112 |  |  |  | 1766.098 |  | 1766.098 |  |  | 1766.098 | 0.09072 | 1766.098 | 0.09072
[23 empty] | 1121.757 | 0.16029 |  |  |  | 1766.2508 |  | 1766.2508 |  |  | 1766.2508 | 0.09049 | 1766.2508 | 0.09049
[23 empty] | 1121.7723 | 0.15755 |  |  |  | 1766.4037 |  | 1766.4037 |  |  | 1766.4037 | 0.09018 | 1766.4037 | 0.09018
[23 empty] | 1121.7878 | 0.15733 |  |  |  | 1766.5565 |  | 1766.5565 |  |  | 1766.5565 | 0.08979 | 1766.5565 | 0.08979
[23 empty] | 1121.8032 | 0.15891 |  |  |  | 1766.7095 |  | 1766.7095 |  |  | 1766.7095 | 0.08932 | 1766.7095 | 0.08932
[23 empty] | 1121.8186 | 0.15914 |  |  |  | 1766.8623 |  | 1766.8623 |  |  | 1766.8623 | 0.08881 | 1766.8623 | 0.08881
[23 empty] | 1121.8341 | 0.15994 |  |  |  | 1767.0153 |  | 1767.0153 |  |  | 1767.0153 | 0.08829 | 1767.0153 | 0.08829
[23 empty] | 1121.8495 | 0.15917 |  |  |  | 1767.1683 |  | 1767.1683 |  |  | 1767.1683 | 0.08782 | 1767.1683 | 0.08782
[23 empty] | 1121.865 | 0.16188 |  |  |  | 1767.3213 |  | 1767.3213 |  |  | 1767.3213 | 0.08742 | 1767.3213 | 0.08742
[23 empty] | 1121.8804 | 0.16222 |  |  |  | 1767.4744 |  | 1767.4744 |  |  | 1767.4744 | 0.08711 | 1767.4744 | 0.08711
[23 empty] | 1121.8956 | 0.16235 |  |  |  | 1767.6273 |  | 1767.6273 |  |  | 1767.6273 | 0.08692 | 1767.6273 | 0.08692
[23 empty] | 1121.9111 | 0.16452 |  |  |  | 1767.7804 |  | 1767.7804 |  |  | 1767.7804 | 0.08681 | 1767.7804 | 0.08681
[23 empty] | 1121.9265 | 0.16244 |  |  |  | 1767.9336 |  | 1767.9336 |  |  | 1767.9336 | 0.08676 | 1767.9336 | 0.08676
[23 empty] | 1121.9419 | 0.16149 |  |  |  | 1768.0867 |  | 1768.0867 |  |  | 1768.0867 | 0.08674 | 1768.0867 | 0.08674
[23 empty] | 1121.9574 | 0.15947 |  |  |  | 1768.2399 |  | 1768.2399 |  |  | 1768.2399 | 0.08672 | 1768.2399 | 0.08672
[23 empty] | 1121.9728 | 0.1617 |  |  |  | 1768.3931 |  | 1768.3931 |  |  | 1768.3931 | 0.08666 | 1768.3931 | 0.08666
[23 empty] | 1121.9883 | 0.16226 |  |  |  | 1768.5463 |  | 1768.5463 |  |  | 1768.5463 | 0.08655 | 1768.5463 | 0.08655
[23 empty] | 1122.0037 | 0.16193 |  |  |  | 1768.6995 |  | 1768.6995 |  |  | 1768.6995 | 0.08637 | 1768.6995 | 0.08637
[23 empty] | 1122.019 | 0.16094 |  |  |  | 1768.8528 |  | 1768.8528 |  |  | 1768.8528 | 0.08613 | 1768.8528 | 0.08613
[23 empty] | 1122.0345 | 0.16209 |  |  |  | 1769.0061 |  | 1769.0061 |  |  | 1769.0061 | 0.08582 | 1769.0061 | 0.08582
[23 empty] | 1122.0499 | 0.15948 |  |  |  | 1769.1594 |  | 1769.1594 |  |  | 1769.1594 | 0.08544 | 1769.1594 | 0.08544
[23 empty] | 1122.0654 | 0.16268 |  |  |  | 1769.3127 |  | 1769.3127 |  |  | 1769.3127 | 0.085 | 1769.3127 | 0.085
[23 empty] | 1122.0807 | 0.16061 |  |  |  | 1769.4661 |  | 1769.4661 |  |  | 1769.4661 | 0.0845 | 1769.4661 | 0.0845
[23 empty] | 1122.0961 | 0.16328 |  |  |  | 1769.6195 |  | 1769.6195 |  |  | 1769.6195 | 0.08396 | 1769.6195 | 0.08396
[23 empty] | 1122.1116 | 0.1607 |  |  |  | 1769.773 |  | 1769.773 |  |  | 1769.773 | 0.08339 | 1769.773 | 0.08339
[23 empty] | 1122.127 | 0.16279 |  |  |  | 1769.9264 |  | 1769.9264 |  |  | 1769.9264 | 0.0828 | 1769.9264 | 0.0828
[23 empty] | 1122.1423 | 0.15821 |  |  |  | 1770.0798 |  | 1770.0798 |  |  | 1770.0798 | 0.08219 | 1770.0798 | 0.08219
[23 empty] | 1122.1578 | 0.16177 |  |  |  | 1770.2334 |  | 1770.2334 |  |  | 1770.2334 | 0.0816 | 1770.2334 | 0.0816
[23 empty] | 1122.1732 | 0.15617 |  |  |  | 1770.3868 |  | 1770.3868 |  |  | 1770.3868 | 0.08104 | 1770.3868 | 0.08104
[23 empty] | 1122.1887 | 0.16542 |  |  |  | 1770.5404 |  | 1770.5404 |  |  | 1770.5404 | 0.08051 | 1770.5404 | 0.08051
[23 empty] | 1122.2041 | 0.16374 |  |  |  | 1770.6941 |  | 1770.6941 |  |  | 1770.6941 | 0.08003 | 1770.6941 | 0.08003
[23 empty] | 1122.2195 | 0.16217 |  |  |  | 1770.8477 |  | 1770.8477 |  |  | 1770.8477 | 0.07961 | 1770.8477 | 0.07961
[23 empty] | 1122.235 | 0.1639 |  |  |  | 1771.0013 |  | 1771.0013 |  |  | 1771.0013 | 0.07925 | 1771.0013 | 0.07925
[23 empty] | 1122.2504 | 0.16523 |  |  |  | 1771.1549 |  | 1771.1549 |  |  | 1771.1549 | 0.07898 | 1771.1549 | 0.07898
[23 empty] | 1122.2657 | 0.16263 |  |  |  | 1771.3086 |  | 1771.3086 |  |  | 1771.3086 | 0.07879 | 1771.3086 | 0.07879
[23 empty] | 1122.2812 | 0.16509 |  |  |  | 1771.4624 |  | 1771.4624 |  |  | 1771.4624 | 0.0787 | 1771.4624 | 0.0787
[23 empty] | 1122.2966 | 0.16345 |  |  |  | 1771.6161 |  | 1771.6161 |  |  | 1771.6161 | 0.07869 | 1771.6161 | 0.07869
[23 empty] | 1122.3121 | 0.16503 |  |  |  | 1771.7699 |  | 1771.7699 |  |  | 1771.7699 | 0.07875 | 1771.7699 | 0.07875
[23 empty] | 1122.3275 | 0.16192 |  |  |  | 1771.9237 |  | 1771.9237 |  |  | 1771.9237 | 0.07883 | 1771.9237 | 0.07883
[23 empty] | 1122.3429 | 0.16161 |  |  |  | 1772.0775 |  | 1772.0775 |  |  | 1772.0775 | 0.07891 | 1772.0775 | 0.07891
[23 empty] | 1122.3584 | 0.1656 |  |  |  | 1772.2313 |  | 1772.2313 |  |  | 1772.2313 | 0.07892 | 1772.2313 | 0.07892
[23 empty] | 1122.3738 | 0.16712 |  |  |  | 1772.3853 |  | 1772.3853 |  |  | 1772.3853 | 0.07884 | 1772.3853 | 0.07884
[23 empty] | 1122.3893 | 0.16503 |  |  |  | 1772.5392 |  | 1772.5392 |  |  | 1772.5392 | 0.07864 | 1772.5392 | 0.07864
[23 empty] | 1122.4047 | 0.16252 |  |  |  | 1772.6931 |  | 1772.6931 |  |  | 1772.6931 | 0.07832 | 1772.6931 | 0.07832
[23 empty] | 1122.42 | 0.16285 |  |  |  | 1772.8471 |  | 1772.8471 |  |  | 1772.8471 | 0.07789 | 1772.8471 | 0.07789
[23 empty] | 1122.4355 | 0.16791 |  |  |  | 1773.0011 |  | 1773.0011 |  |  | 1773.0011 | 0.0774 | 1773.0011 | 0.0774
[23 empty] | 1122.4509 | 0.16611 |  |  |  | 1773.155 |  | 1773.155 |  |  | 1773.155 | 0.07687 | 1773.155 | 0.07687
[23 empty] | 1122.4663 | 0.16852 |  |  |  | 1773.3091 |  | 1773.3091 |  |  | 1773.3091 | 0.07634 | 1773.3091 | 0.07634
[23 empty] | 1122.4818 | 0.16266 |  |  |  | 1773.4631 |  | 1773.4631 |  |  | 1773.4631 | 0.07583 | 1773.4631 | 0.07583
[23 empty] | 1122.4972 | 0.16353 |  |  |  | 1773.6173 |  | 1773.6173 |  |  | 1773.6173 | 0.07536 | 1773.6173 | 0.07536
[23 empty] | 1122.5127 | 0.15918 |  |  |  | 1773.7714 |  | 1773.7714 |  |  | 1773.7714 | 0.07493 | 1773.7714 | 0.07493
[23 empty] | 1122.5281 | 0.15689 |  |  |  | 1773.9255 |  | 1773.9255 |  |  | 1773.9255 | 0.07452 | 1773.9255 | 0.07452
[23 empty] | 1122.5435 | 0.16478 |  |  |  | 1774.0797 |  | 1774.0797 |  |  | 1774.0797 | 0.07411 | 1774.0797 | 0.07411
[23 empty] | 1122.559 | 0.16541 |  |  |  | 1774.2339 |  | 1774.2339 |  |  | 1774.2339 | 0.07368 | 1774.2339 | 0.07368
[23 empty] | 1122.5743 | 0.16523 |  |  |  | 1774.3882 |  | 1774.3882 |  |  | 1774.3882 | 0.07322 | 1774.3882 | 0.07322
[23 empty] | 1122.5897 | 0.16333 |  |  |  | 1774.5424 |  | 1774.5424 |  |  | 1774.5424 | 0.07272 | 1774.5424 | 0.07272
[23 empty] | 1122.6052 | 0.16213 |  |  |  | 1774.6967 |  | 1774.6967 |  |  | 1774.6967 | 0.0722 | 1774.6967 | 0.0722
[23 empty] | 1122.6207 | 0.16559 |  |  |  | 1774.851 |  | 1774.851 |  |  | 1774.851 | 0.07166 | 1774.851 | 0.07166
[23 empty] | 1122.6362 | 0.16275 |  |  |  | 1775.0052 |  | 1775.0052 |  |  | 1775.0052 | 0.07112 | 1775.0052 | 0.07112
[23 empty] | 1122.6516 | 0.16347 |  |  |  | 1775.1597 |  | 1775.1597 |  |  | 1775.1597 | 0.07059 | 1775.1597 | 0.07059
[23 empty] | 1122.667 | 0.16842 |  |  |  | 1775.3141 |  | 1775.3141 |  |  | 1775.3141 | 0.07005 | 1775.3141 | 0.07005
[23 empty] | 1122.6825 | 0.16715 |  |  |  | 1775.4685 |  | 1775.4685 |  |  | 1775.4685 | 0.0695 | 1775.4685 | 0.0695
[23 empty] | 1122.6979 | 0.16723 |  |  |  | 1775.6229 |  | 1775.6229 |  |  | 1775.6229 | 0.06894 | 1775.6229 | 0.06894
[23 empty] | 1122.7134 | 0.17142 |  |  |  | 1775.7773 |  | 1775.7773 |  |  | 1775.7773 | 0.06837 | 1775.7773 | 0.06837
[23 empty] | 1122.7288 | 0.16613 |  |  |  | 1775.9319 |  | 1775.9319 |  |  | 1775.9319 | 0.06778 | 1775.9319 | 0.06778
[23 empty] | 1122.7441 | 0.16496 |  |  |  | 1776.0864 |  | 1776.0864 |  |  | 1776.0864 | 0.0672 | 1776.0864 | 0.0672
[23 empty] | 1122.7596 | 0.16699 |  |  |  | 1776.241 |  | 1776.241 |  |  | 1776.241 | 0.06666 | 1776.241 | 0.06666
[23 empty] | 1122.775 | 0.16517 |  |  |  | 1776.3955 |  | 1776.3955 |  |  | 1776.3955 | 0.06617 | 1776.3955 | 0.06617
[23 empty] | 1122.7904 | 0.16544 |  |  |  | 1776.5502 |  | 1776.5502 |  |  | 1776.5502 | 0.06577 | 1776.5502 | 0.06577
[23 empty] | 1122.806 | 0.16588 |  |  |  | 1776.7047 |  | 1776.7047 |  |  | 1776.7047 | 0.06548 | 1776.7047 | 0.06548
[23 empty] | 1122.8214 | 0.16746 |  |  |  | 1776.8594 |  | 1776.8594 |  |  | 1776.8594 | 0.0653 | 1776.8594 | 0.0653
[23 empty] | 1122.8369 | 0.16594 |  |  |  | 1777.0142 |  | 1777.0142 |  |  | 1777.0142 | 0.06524 | 1777.0142 | 0.06524
[23 empty] | 1122.8523 | 0.17073 |  |  |  | 1777.1688 |  | 1777.1688 |  |  | 1777.1688 | 0.06526 | 1777.1688 | 0.06526
[23 empty] | 1122.8677 | 0.16788 |  |  |  | 1777.3236 |  | 1777.3236 |  |  | 1777.3236 | 0.06533 | 1777.3236 | 0.06533
[23 empty] | 1122.8832 | 0.16643 |  |  |  | 1777.4783 |  | 1777.4783 |  |  | 1777.4783 | 0.0654 | 1777.4783 | 0.0654
[23 empty] | 1122.8986 | 0.16735 |  |  |  | 1777.6331 |  | 1777.6331 |  |  | 1777.6331 | 0.06544 | 1777.6331 | 0.06544
[23 empty] | 1122.9139 | 0.16251 |  |  |  | 1777.788 |  | 1777.788 |  |  | 1777.788 | 0.06539 | 1777.788 | 0.06539
[23 empty] | 1122.9294 | 0.16705 |  |  |  | 1777.9427 |  | 1777.9427 |  |  | 1777.9427 | 0.06524 | 1777.9427 | 0.06524
[23 empty] | 1122.9449 | 0.16983 |  |  |  | 1778.0977 |  | 1778.0977 |  |  | 1778.0977 | 0.06498 | 1778.0977 | 0.06498
[23 empty] | 1122.9604 | 0.16685 |  |  |  | 1778.2526 |  | 1778.2526 |  |  | 1778.2526 | 0.06463 | 1778.2526 | 0.06463
[23 empty] | 1122.9758 | 0.16788 |  |  |  | 1778.4075 |  | 1778.4075 |  |  | 1778.4075 | 0.0642 | 1778.4075 | 0.0642
[23 empty] | 1122.9912 | 0.16655 |  |  |  | 1778.5624 |  | 1778.5624 |  |  | 1778.5624 | 0.06375 | 1778.5624 | 0.06375
[23 empty] | 1123.0067 | 0.17186 |  |  |  | 1778.7174 |  | 1778.7174 |  |  | 1778.7174 | 0.06331 | 1778.7174 | 0.06331
[23 empty] | 1123.0221 | 0.17307 |  |  |  | 1778.8724 |  | 1778.8724 |  |  | 1778.8724 | 0.06293 | 1778.8724 | 0.06293
[23 empty] | 1123.0377 | 0.16643 |  |  |  | 1779.0275 |  | 1779.0275 |  |  | 1779.0275 | 0.06261 | 1779.0275 | 0.06261
[23 empty] | 1123.0531 | 0.17023 |  |  |  | 1779.1825 |  | 1779.1825 |  |  | 1779.1825 | 0.06237 | 1779.1825 | 0.06237
[23 empty] | 1123.0685 | 0.16926 |  |  |  | 1779.3376 |  | 1779.3376 |  |  | 1779.3376 | 0.0622 | 1779.3376 | 0.0622
[23 empty] | 1123.084 | 0.16568 |  |  |  | 1779.4927 |  | 1779.4927 |  |  | 1779.4927 | 0.06207 | 1779.4927 | 0.06207
[23 empty] | 1123.0994 | 0.16752 |  |  |  | 1779.6478 |  | 1779.6478 |  |  | 1779.6478 | 0.06194 | 1779.6478 | 0.06194
[23 empty] | 1123.1147 | 0.16942 |  |  |  | 1779.803 |  | 1779.803 |  |  | 1779.803 | 0.06179 | 1779.803 | 0.06179
[23 empty] | 1123.1304 | 0.16863 |  |  |  | 1779.9582 |  | 1779.9582 |  |  | 1779.9582 | 0.06158 | 1779.9582 | 0.06158
[23 empty] | 1123.1458 | 0.16839 |  |  |  | 1780.1134 |  | 1780.1134 |  |  | 1780.1134 | 0.06129 | 1780.1134 | 0.06129
[23 empty] | 1123.1613 | 0.16978 |  |  |  | 1780.2687 |  | 1780.2687 |  |  | 1780.2687 | 0.06092 | 1780.2687 | 0.06092
[23 empty] | 1123.1766 | 0.16542 |  |  |  | 1780.424 |  | 1780.424 |  |  | 1780.424 | 0.06047 | 1780.424 | 0.06047
[23 empty] | 1123.192 | 0.17011 |  |  |  | 1780.5793 |  | 1780.5793 |  |  | 1780.5793 | 0.05996 | 1780.5793 | 0.05996
[23 empty] | 1123.2075 | 0.17271 |  |  |  | 1780.7346 |  | 1780.7346 |  |  | 1780.7346 | 0.05942 | 1780.7346 | 0.05942
[23 empty] | 1123.223 | 0.17129 |  |  |  | 1780.89 |  | 1780.89 |  |  | 1780.89 | 0.05886 | 1780.89 | 0.05886
[23 empty] | 1123.2384 | 0.17232 |  |  |  | 1781.0454 |  | 1781.0454 |  |  | 1781.0454 | 0.05832 | 1781.0454 | 0.05832
[23 empty] | 1123.2539 | 0.16952 |  |  |  | 1781.2008 |  | 1781.2008 |  |  | 1781.2008 | 0.05782 | 1781.2008 | 0.05782
[23 empty] | 1123.2693 | 0.16899 |  |  |  | 1781.3562 |  | 1781.3562 |  |  | 1781.3562 | 0.05737 | 1781.3562 | 0.05737
[23 empty] | 1123.2848 | 0.17138 |  |  |  | 1781.5117 |  | 1781.5117 |  |  | 1781.5117 | 0.057 | 1781.5117 | 0.057
[23 empty] | 1123.3003 | 0.16904 |  |  |  | 1781.6672 |  | 1781.6672 |  |  | 1781.6672 | 0.05671 | 1781.6672 | 0.05671
[23 empty] | 1123.3157 | 0.17035 |  |  |  | 1781.8228 |  | 1781.8228 |  |  | 1781.8228 | 0.05648 | 1781.8228 | 0.05648
[23 empty] | 1123.3312 | 0.16555 |  |  |  | 1781.9783 |  | 1781.9783 |  |  | 1781.9783 | 0.05631 | 1781.9783 | 0.05631
[23 empty] | 1123.3466 | 0.17129 |  |  |  | 1782.1338 |  | 1782.1338 |  |  | 1782.1338 | 0.05618 | 1782.1338 | 0.05618
[23 empty] | 1123.3622 | 0.16957 |  |  |  | 1782.2894 |  | 1782.2894 |  |  | 1782.2894 | 0.05604 | 1782.2894 | 0.05604
[23 empty] | 1123.3776 | 0.1711 |  |  |  | 1782.4451 |  | 1782.4451 |  |  | 1782.4451 | 0.05588 | 1782.4451 | 0.05588
[23 empty] | 1123.3929 | 0.1677 |  |  |  | 1782.6007 |  | 1782.6007 |  |  | 1782.6007 | 0.05568 | 1782.6007 | 0.05568
[23 empty] | 1123.4084 | 0.17079 |  |  |  | 1782.7565 |  | 1782.7565 |  |  | 1782.7565 | 0.05543 | 1782.7565 | 0.05543
[23 empty] | 1123.4239 | 0.16685 |  |  |  | 1782.9121 |  | 1782.9121 |  |  | 1782.9121 | 0.05512 | 1782.9121 | 0.05512
[23 empty] | 1123.4393 | 0.16854 |  |  |  | 1783.0679 |  | 1783.0679 |  |  | 1783.0679 | 0.05479 | 1783.0679 | 0.05479
[23 empty] | 1123.4548 | 0.16895 |  |  |  | 1783.2236 |  | 1783.2236 |  |  | 1783.2236 | 0.05445 | 1783.2236 | 0.05445
[23 empty] | 1123.4702 | 0.17089 |  |  |  | 1783.3794 |  | 1783.3794 |  |  | 1783.3794 | 0.05412 | 1783.3794 | 0.05412
[23 empty] | 1123.4858 | 0.16807 |  |  |  | 1783.5353 |  | 1783.5353 |  |  | 1783.5353 | 0.05382 | 1783.5353 | 0.05382
[23 empty] | 1123.5012 | 0.16839 |  |  |  | 1783.6912 |  | 1783.6912 |  |  | 1783.6912 | 0.05357 | 1783.6912 | 0.05357
[23 empty] | 1123.5166 | 0.1712 |  |  |  | 1783.8471 |  | 1783.8471 |  |  | 1783.8471 | 0.05336 | 1783.8471 | 0.05336
[23 empty] | 1123.5321 | 0.16924 |  |  |  | 1784.0029 |  | 1784.0029 |  |  | 1784.0029 | 0.05319 | 1784.0029 | 0.05319
[23 empty] | 1123.5476 | 0.1641 |  |  |  | 1784.1588 |  | 1784.1588 |  |  | 1784.1588 | 0.05306 | 1784.1588 | 0.05306
[23 empty] | 1123.563 | 0.1653 |  |  |  | 1784.3148 |  | 1784.3148 |  |  | 1784.3148 | 0.05293 | 1784.3148 | 0.05293
[23 empty] | 1123.5785 | 0.16798 |  |  |  | 1784.4707 |  | 1784.4707 |  |  | 1784.4707 | 0.0528 | 1784.4707 | 0.0528
[23 empty] | 1123.5939 | 0.16967 |  |  |  | 1784.6268 |  | 1784.6268 |  |  | 1784.6268 | 0.05263 | 1784.6268 | 0.05263
[23 empty] | 1123.6095 | 0.17106 |  |  |  | 1784.7828 |  | 1784.7828 |  |  | 1784.7828 | 0.05242 | 1784.7828 | 0.05242
[23 empty] | 1123.6249 | 0.17113 |  |  |  | 1784.9388 |  | 1784.9388 |  |  | 1784.9388 | 0.05215 | 1784.9388 | 0.05215
[23 empty] | 1123.6403 | 0.17412 |  |  |  | 1785.095 |  | 1785.095 |  |  | 1785.095 | 0.05183 | 1785.095 | 0.05183
[23 empty] | 1123.6559 | 0.17151 |  |  |  | 1785.2511 |  | 1785.2511 |  |  | 1785.2511 | 0.05145 | 1785.2511 | 0.05145
[23 empty] | 1123.6713 | 0.17273 |  |  |  | 1785.4072 |  | 1785.4072 |  |  | 1785.4072 | 0.05105 | 1785.4072 | 0.05105
[23 empty] | 1123.6868 | 0.17191 |  |  |  | 1785.5635 |  | 1785.5635 |  |  | 1785.5635 | 0.05063 | 1785.5635 | 0.05063
[23 empty] | 1123.7021 | 0.17498 |  |  |  | 1785.7196 |  | 1785.7196 |  |  | 1785.7196 | 0.05023 | 1785.7196 | 0.05023
[23 empty] | 1123.7177 | 0.17103 |  |  |  | 1785.8758 |  | 1785.8758 |  |  | 1785.8758 | 0.04986 | 1785.8758 | 0.04986
[23 empty] | 1123.7332 | 0.17525 |  |  |  | 1786.0321 |  | 1786.0321 |  |  | 1786.0321 | 0.04954 | 1786.0321 | 0.04954
[23 empty] | 1123.7485 | 0.17546 |  |  |  | 1786.1883 |  | 1786.1883 |  |  | 1786.1883 | 0.04925 | 1786.1883 | 0.04925
[23 empty] | 1123.764 | 0.17184 |  |  |  | 1786.3447 |  | 1786.3447 |  |  | 1786.3447 | 0.049 | 1786.3447 | 0.049
[23 empty] | 1123.7795 | 0.17229 |  |  |  | 1786.5011 |  | 1786.5011 |  |  | 1786.5011 | 0.04878 | 1786.5011 | 0.04878
[23 empty] | 1123.7949 | 0.16919 |  |  |  | 1786.6575 |  | 1786.6575 |  |  | 1786.6575 | 0.04857 | 1786.6575 | 0.04857
[23 empty] | 1123.8105 | 0.17164 |  |  |  | 1786.8138 |  | 1786.8138 |  |  | 1786.8138 | 0.04839 | 1786.8138 | 0.04839
[23 empty] | 1123.8259 | 0.17302 |  |  |  | 1786.9702 |  | 1786.9702 |  |  | 1786.9702 | 0.04824 | 1786.9702 | 0.04824
[23 empty] | 1123.8413 | 0.17336 |  |  |  | 1787.1267 |  | 1787.1267 |  |  | 1787.1267 | 0.04813 | 1787.1267 | 0.04813
[23 empty] | 1123.8569 | 0.17357 |  |  |  | 1787.2832 |  | 1787.2832 |  |  | 1787.2832 | 0.04809 | 1787.2832 | 0.04809
[23 empty] | 1123.8723 | 0.17488 |  |  |  | 1787.4397 |  | 1787.4397 |  |  | 1787.4397 | 0.04811 | 1787.4397 | 0.04811
[23 empty] | 1123.8877 | 0.17552 |  |  |  | 1787.5962 |  | 1787.5962 |  |  | 1787.5962 | 0.04819 | 1787.5962 | 0.04819
[23 empty] | 1123.9033 | 0.17381 |  |  |  | 1787.7528 |  | 1787.7528 |  |  | 1787.7528 | 0.0483 | 1787.7528 | 0.0483
[23 empty] | 1123.9187 | 0.17479 |  |  |  | 1787.9093 |  | 1787.9093 |  |  | 1787.9093 | 0.04843 | 1787.9093 | 0.04843
[23 empty] | 1123.9342 | 0.1739 |  |  |  | 1788.0659 |  | 1788.0659 |  |  | 1788.0659 | 0.04853 | 1788.0659 | 0.04853
[23 empty] | 1123.9497 | 0.17344 |  |  |  | 1788.2227 |  | 1788.2227 |  |  | 1788.2227 | 0.04858 | 1788.2227 | 0.04858
[23 empty] | 1123.9651 | 0.17367 |  |  |  | 1788.3793 |  | 1788.3793 |  |  | 1788.3793 | 0.04855 | 1788.3793 | 0.04855
[23 empty] | 1123.9807 | 0.17197 |  |  |  | 1788.536 |  | 1788.536 |  |  | 1788.536 | 0.04844 | 1788.536 | 0.04844
[23 empty] | 1123.9961 | 0.17315 |  |  |  | 1788.6927 |  | 1788.6927 |  |  | 1788.6927 | 0.04824 | 1788.6927 | 0.04824
[23 empty] | 1124.0116 | 0.17521 |  |  |  | 1788.8495 |  | 1788.8495 |  |  | 1788.8495 | 0.04798 | 1788.8495 | 0.04798
[23 empty] | 1124.0271 | 0.17322 |  |  |  | 1789.0062 |  | 1789.0062 |  |  | 1789.0062 | 0.04767 | 1789.0062 | 0.04767
[23 empty] | 1124.0425 | 0.17537 |  |  |  | 1789.1631 |  | 1789.1631 |  |  | 1789.1631 | 0.04735 | 1789.1631 | 0.04735
[23 empty] | 1124.058 | 0.17261 |  |  |  | 1789.3198 |  | 1789.3198 |  |  | 1789.3198 | 0.04704 | 1789.3198 | 0.04704
[23 empty] | 1124.0735 | 0.17501 |  |  |  | 1789.4767 |  | 1789.4767 |  |  | 1789.4767 | 0.04677 | 1789.4767 | 0.04677
[23 empty] | 1124.0889 | 0.17124 |  |  |  | 1789.6337 |  | 1789.6337 |  |  | 1789.6337 | 0.04653 | 1789.6337 | 0.04653
[23 empty] | 1124.1045 | 0.17483 |  |  |  | 1789.7905 |  | 1789.7905 |  |  | 1789.7905 | 0.04633 | 1789.7905 | 0.04633
[23 empty] | 1124.1199 | 0.17525 |  |  |  | 1789.9475 |  | 1789.9475 |  |  | 1789.9475 | 0.04615 | 1789.9475 | 0.04615
[23 empty] | 1124.1354 | 0.17317 |  |  |  | 1790.1045 |  | 1790.1045 |  |  | 1790.1045 | 0.04599 | 1790.1045 | 0.04599
[23 empty] | 1124.1509 | 0.17492 |  |  |  | 1790.2615 |  | 1790.2615 |  |  | 1790.2615 | 0.04585 | 1790.2615 | 0.04585
[23 empty] | 1124.1663 | 0.1754 |  |  |  | 1790.4185 |  | 1790.4185 |  |  | 1790.4185 | 0.04571 | 1790.4185 | 0.04571
[23 empty] | 1124.1819 | 0.17478 |  |  |  | 1790.5756 |  | 1790.5756 |  |  | 1790.5756 | 0.04558 | 1790.5756 | 0.04558
[23 empty] | 1124.1973 | 0.17789 |  |  |  | 1790.7327 |  | 1790.7327 |  |  | 1790.7327 | 0.04547 | 1790.7327 | 0.04547
[23 empty] | 1124.2126 | 0.17739 |  |  |  | 1790.8898 |  | 1790.8898 |  |  | 1790.8898 | 0.04537 | 1790.8898 | 0.04537
[23 empty] | 1124.2283 | 0.17577 |  |  |  | 1791.0469 |  | 1791.0469 |  |  | 1791.0469 | 0.04528 | 1791.0469 | 0.04528
[23 empty] | 1124.2437 | 0.1735 |  |  |  | 1791.204 |  | 1791.204 |  |  | 1791.204 | 0.0452 | 1791.204 | 0.0452
[23 empty] | 1124.2593 | 0.17387 |  |  |  | 1791.3612 |  | 1791.3612 |  |  | 1791.3612 | 0.04512 | 1791.3612 | 0.04512
[23 empty] | 1124.2747 | 0.17422 |  |  |  | 1791.5184 |  | 1791.5184 |  |  | 1791.5184 | 0.04502 | 1791.5184 | 0.04502
[23 empty] | 1124.2902 | 0.1752 |  |  |  | 1791.6757 |  | 1791.6757 |  |  | 1791.6757 | 0.04492 | 1791.6757 | 0.04492
[23 empty] | 1124.3057 | 0.17763 |  |  |  | 1791.833 |  | 1791.833 |  |  | 1791.833 | 0.04482 | 1791.833 | 0.04482
[23 empty] | 1124.321 | 0.17451 |  |  |  | 1791.9902 |  | 1791.9902 |  |  | 1791.9902 | 0.04472 | 1791.9902 | 0.04472
[23 empty] | 1124.3367 | 0.17651 |  |  |  | 1792.1476 |  | 1792.1476 |  |  | 1792.1476 | 0.04462 | 1792.1476 | 0.04462
[23 empty] | 1124.3521 | 0.17988 |  |  |  | 1792.3049 |  | 1792.3049 |  |  | 1792.3049 | 0.04452 | 1792.3049 | 0.04452
[23 empty] | 1124.3676 | 0.17661 |  |  |  | 1792.4624 |  | 1792.4624 |  |  | 1792.4624 | 0.04442 | 1792.4624 | 0.04442
[23 empty] | 1124.3831 | 0.178 |  |  |  | 1792.6198 |  | 1792.6198 |  |  | 1792.6198 | 0.04429 | 1792.6198 | 0.04429
[23 empty] | 1124.3986 | 0.17642 |  |  |  | 1792.7772 |  | 1792.7772 |  |  | 1792.7772 | 0.04414 | 1792.7772 | 0.04414
[23 empty] | 1124.4139 | 0.17692 |  |  |  | 1792.9347 |  | 1792.9347 |  |  | 1792.9347 | 0.04395 | 1792.9347 | 0.04395
[23 empty] | 1124.4296 | 0.17551 |  |  |  | 1793.0922 |  | 1793.0922 |  |  | 1793.0922 | 0.04372 | 1793.0922 | 0.04372
[23 empty] | 1124.4449 | 0.17523 |  |  |  | 1793.2496 |  | 1793.2496 |  |  | 1793.2496 | 0.04346 | 1793.2496 | 0.04346
[23 empty] | 1124.4606 | 0.17868 |  |  |  | 1793.4072 |  | 1793.4072 |  |  | 1793.4072 | 0.04317 | 1793.4072 | 0.04317
[23 empty] | 1124.476 | 0.1787 |  |  |  | 1793.5648 |  | 1793.5648 |  |  | 1793.5648 | 0.04287 | 1793.5648 | 0.04287
[23 empty] | 1124.4915 | 0.17758 |  |  |  | 1793.7224 |  | 1793.7224 |  |  | 1793.7224 | 0.04256 | 1793.7224 | 0.04256
[23 empty] | 1124.507 | 0.17883 |  |  |  | 1793.88 |  | 1793.88 |  |  | 1793.88 | 0.04224 | 1793.88 | 0.04224
[23 empty] | 1124.5225 | 0.17679 |  |  |  | 1794.0377 |  | 1794.0377 |  |  | 1794.0377 | 0.04192 | 1794.0377 | 0.04192
[23 empty] | 1124.5378 | 0.17694 |  |  |  | 1794.1954 |  | 1794.1954 |  |  | 1794.1954 | 0.0416 | 1794.1954 | 0.0416
[23 empty] | 1124.5535 | 0.17553 |  |  |  | 1794.3531 |  | 1794.3531 |  |  | 1794.3531 | 0.04128 | 1794.3531 | 0.04128
[23 empty] | 1124.5688 | 0.17755 |  |  |  | 1794.5109 |  | 1794.5109 |  |  | 1794.5109 | 0.04098 | 1794.5109 | 0.04098
[23 empty] | 1124.5845 | 0.17833 |  |  |  | 1794.6687 |  | 1794.6687 |  |  | 1794.6687 | 0.04068 | 1794.6687 | 0.04068
[23 empty] | 1124.5999 | 0.17855 |  |  |  | 1794.8264 |  | 1794.8264 |  |  | 1794.8264 | 0.04041 | 1794.8264 | 0.04041
[23 empty] | 1124.6154 | 0.17872 |  |  |  | 1794.9842 |  | 1794.9842 |  |  | 1794.9842 | 0.04017 | 1794.9842 | 0.04017
[23 empty] | 1124.6309 | 0.17988 |  |  |  | 1795.1421 |  | 1795.1421 |  |  | 1795.1421 | 0.03996 | 1795.1421 | 0.03996
[23 empty] | 1124.6464 | 0.17983 |  |  |  | 1795.3001 |  | 1795.3001 |  |  | 1795.3001 | 0.03976 | 1795.3001 | 0.03976
[23 empty] | 1124.6619 | 0.18004 |  |  |  | 1795.4579 |  | 1795.4579 |  |  | 1795.4579 | 0.03959 | 1795.4579 | 0.03959
[23 empty] | 1124.6774 | 0.18101 |  |  |  | 1795.6158 |  | 1795.6158 |  |  | 1795.6158 | 0.03942 | 1795.6158 | 0.03942
[23 empty] | 1124.6927 | 0.17649 |  |  |  | 1795.7738 |  | 1795.7738 |  |  | 1795.7738 | 0.03928 | 1795.7738 | 0.03928
[23 empty] | 1124.7084 | 0.17504 |  |  |  | 1795.9319 |  | 1795.9319 |  |  | 1795.9319 | 0.03915 | 1795.9319 | 0.03915
[23 empty] | 1124.7238 | 0.17657 |  |  |  | 1796.0898 |  | 1796.0898 |  |  | 1796.0898 | 0.03904 | 1796.0898 | 0.03904
[23 empty] | 1124.7393 | 0.17483 |  |  |  | 1796.2479 |  | 1796.2479 |  |  | 1796.2479 | 0.03897 | 1796.2479 | 0.03897
[23 empty] | 1124.7548 | 0.17985 |  |  |  | 1796.406 |  | 1796.406 |  |  | 1796.406 | 0.03893 | 1796.406 | 0.03893
[23 empty] | 1124.7703 | 0.17989 |  |  |  | 1796.5641 |  | 1796.5641 |  |  | 1796.5641 | 0.03892 | 1796.5641 | 0.03892
[23 empty] | 1124.7858 | 0.17912 |  |  |  | 1796.7222 |  | 1796.7222 |  |  | 1796.7222 | 0.03892 | 1796.7222 | 0.03892
[23 empty] | 1124.8013 | 0.18195 |  |  |  | 1796.8804 |  | 1796.8804 |  |  | 1796.8804 | 0.03892 | 1796.8804 | 0.03892
[23 empty] | 1124.8168 | 0.17716 |  |  |  | 1797.0386 |  | 1797.0386 |  |  | 1797.0386 | 0.03889 | 1797.0386 | 0.03889
[23 empty] | 1124.8323 | 0.18358 |  |  |  | 1797.1968 |  | 1797.1968 |  |  | 1797.1968 | 0.03883 | 1797.1968 | 0.03883
[23 empty] | 1124.8478 | 0.18205 |  |  |  | 1797.355 |  | 1797.355 |  |  | 1797.355 | 0.03872 | 1797.355 | 0.03872
[23 empty] | 1124.8632 | 0.17799 |  |  |  | 1797.5133 |  | 1797.5133 |  |  | 1797.5133 | 0.03858 | 1797.5133 | 0.03858
[23 empty] | 1124.8788 | 0.17823 |  |  |  | 1797.6716 |  | 1797.6716 |  |  | 1797.6716 | 0.03841 | 1797.6716 | 0.03841
[23 empty] | 1124.8942 | 0.18028 |  |  |  | 1797.83 |  | 1797.83 |  |  | 1797.83 | 0.03823 | 1797.83 | 0.03823
[23 empty] | 1124.9098 | 0.17604 |  |  |  | 1797.9883 |  | 1797.9883 |  |  | 1797.9883 | 0.03807 | 1797.9883 | 0.03807
[23 empty] | 1124.9253 | 0.17955 |  |  |  | 1798.1467 |  | 1798.1467 |  |  | 1798.1467 | 0.03795 | 1798.1467 | 0.03795
[23 empty] | 1124.9407 | 0.18122 |  |  |  | 1798.305 |  | 1798.305 |  |  | 1798.305 | 0.03788 | 1798.305 | 0.03788
[23 empty] | 1124.9563 | 0.17741 |  |  |  | 1798.4635 |  | 1798.4635 |  |  | 1798.4635 | 0.03787 | 1798.4635 | 0.03787
[23 empty] | 1124.9717 | 0.1825 |  |  |  | 1798.6221 |  | 1798.6221 |  |  | 1798.6221 | 0.03792 | 1798.6221 | 0.03792
[23 empty] | 1124.9873 | 0.18115 |  |  |  | 1798.7805 |  | 1798.7805 |  |  | 1798.7805 | 0.03802 | 1798.7805 | 0.03802
[23 empty] | 1125.0028 | 0.17945 |  |  |  | 1798.9391 |  | 1798.9391 |  |  | 1798.9391 | 0.03814 | 1798.9391 | 0.03814
[23 empty] | 1125.0182 | 0.18219 |  |  |  | 1799.0975 |  | 1799.0975 |  |  | 1799.0975 | 0.03826 | 1799.0975 | 0.03826
[23 empty] | 1125.0338 | 0.17925 |  |  |  | 1799.2562 |  | 1799.2562 |  |  | 1799.2562 | 0.03835 | 1799.2562 | 0.03835
[23 empty] | 1125.0492 | 0.18263 |  |  |  | 1799.4148 |  | 1799.4148 |  |  | 1799.4148 | 0.03836 | 1799.4148 | 0.03836
[23 empty] | 1125.0647 | 0.18475 |  |  |  | 1799.5734 |  | 1799.5734 |  |  | 1799.5734 | 0.03829 | 1799.5734 | 0.03829
[23 empty] | 1125.0803 | 0.18161 |  |  |  | 1799.7321 |  | 1799.7321 |  |  | 1799.7321 | 0.03812 | 1799.7321 | 0.03812
[23 empty] | 1125.0957 | 0.17987 |  |  |  | 1799.8908 |  | 1799.8908 |  |  | 1799.8908 | 0.03787 | 1799.8908 | 0.03787
[23 empty] | 1125.1113 | 0.17983 |  |  |  | 1800.0494 |  | 1800.0494 |  |  | 1800.0494 | 0.03756 | 1800.0494 | 0.03756
[23 empty] | 1125.1267 | 0.17607 |  |  |  | 1800.2082 |  | 1800.2082 |  |  | 1800.2082 | 0.03722 | 1800.2082 | 0.03722
[23 empty] | 1125.1422 | 0.17164 |  |  |  | 1800.3671 |  | 1800.3671 |  |  | 1800.3671 | 0.03689 | 1800.3671 | 0.03689
[23 empty] | 1125.1578 | 0.17534 |  |  |  | 1800.5259 |  | 1800.5259 |  |  | 1800.5259 | 0.0366 | 1800.5259 | 0.0366
[23 empty] | 1125.1732 | 0.17605 |  |  |  | 1800.6847 |  | 1800.6847 |  |  | 1800.6847 | 0.03635 | 1800.6847 | 0.03635
[23 empty] | 1125.1887 | 0.18171 |  |  |  | 1800.8435 |  | 1800.8435 |  |  | 1800.8435 | 0.03615 | 1800.8435 | 0.03615
[23 empty] | 1125.2043 | 0.18249 |  |  |  | 1801.0024 |  | 1801.0024 |  |  | 1801.0024 | 0.03598 | 1801.0024 | 0.03598
[23 empty] | 1125.2197 | 0.18003 |  |  |  | 1801.1614 |  | 1801.1614 |  |  | 1801.1614 | 0.03582 | 1801.1614 | 0.03582
[23 empty] | 1125.2354 | 0.18158 |  |  |  | 1801.3203 |  | 1801.3203 |  |  | 1801.3203 | 0.03563 | 1801.3203 | 0.03563
[23 empty] | 1125.2509 | 0.18178 |  |  |  | 1801.4793 |  | 1801.4793 |  |  | 1801.4793 | 0.03541 | 1801.4793 | 0.03541
[23 empty] | 1125.2662 | 0.18401 |  |  |  | 1801.6382 |  | 1801.6382 |  |  | 1801.6382 | 0.03513 | 1801.6382 | 0.03513
[23 empty] | 1125.2819 | 0.1775 |  |  |  | 1801.7972 |  | 1801.7972 |  |  | 1801.7972 | 0.0348 | 1801.7972 | 0.0348
[23 empty] | 1125.2974 | 0.18388 |  |  |  | 1801.9563 |  | 1801.9563 |  |  | 1801.9563 | 0.03444 | 1801.9563 | 0.03444
[23 empty] | 1125.3129 | 0.18173 |  |  |  | 1802.1154 |  | 1802.1154 |  |  | 1802.1154 | 0.03406 | 1802.1154 | 0.03406
[23 empty] | 1125.3284 | 0.18122 |  |  |  | 1802.2745 |  | 1802.2745 |  |  | 1802.2745 | 0.03372 | 1802.2745 | 0.03372
[23 empty] | 1125.3439 | 0.18488 |  |  |  | 1802.4337 |  | 1802.4337 |  |  | 1802.4337 | 0.03345 | 1802.4337 | 0.03345
[23 empty] | 1125.3594 | 0.18101 |  |  |  | 1802.5928 |  | 1802.5928 |  |  | 1802.5928 | 0.0333 | 1802.5928 | 0.0333
[23 empty] | 1125.3749 | 0.18025 |  |  |  | 1802.7521 |  | 1802.7521 |  |  | 1802.7521 | 0.03329 | 1802.7521 | 0.03329
[23 empty] | 1125.3904 | 0.18302 |  |  |  | 1802.9113 |  | 1802.9113 |  |  | 1802.9113 | 0.03342 | 1802.9113 | 0.03342
[23 empty] | 1125.4059 | 0.18508 |  |  |  | 1803.0706 |  | 1803.0706 |  |  | 1803.0706 | 0.03367 | 1803.0706 | 0.03367
[23 empty] | 1125.4214 | 0.18167 |  |  |  | 1803.2297 |  | 1803.2297 |  |  | 1803.2297 | 0.03398 | 1803.2297 | 0.03398
[23 empty] | 1125.437 | 0.18108 |  |  |  | 1803.3892 |  | 1803.3892 |  |  | 1803.3892 | 0.03432 | 1803.3892 | 0.03432
[23 empty] | 1125.4524 | 0.17921 |  |  |  | 1803.5485 |  | 1803.5485 |  |  | 1803.5485 | 0.0346 | 1803.5485 | 0.0346
[23 empty] | 1125.4679 | 0.18268 |  |  |  | 1803.7078 |  | 1803.7078 |  |  | 1803.7078 | 0.0348 | 1803.7078 | 0.0348
[23 empty] | 1125.4835 | 0.18046 |  |  |  | 1803.8672 |  | 1803.8672 |  |  | 1803.8672 | 0.03487 | 1803.8672 | 0.03487
[23 empty] | 1125.4989 | 0.18295 |  |  |  | 1804.0266 |  | 1804.0266 |  |  | 1804.0266 | 0.03482 | 1804.0266 | 0.03482
[23 empty] | 1125.5144 | 0.18189 |  |  |  | 1804.186 |  | 1804.186 |  |  | 1804.186 | 0.03466 | 1804.186 | 0.03466
[23 empty] | 1125.53 | 0.18481 |  |  |  | 1804.3456 |  | 1804.3456 |  |  | 1804.3456 | 0.03443 | 1804.3456 | 0.03443
[23 empty] | 1125.5455 | 0.18248 |  |  |  | 1804.505 |  | 1804.505 |  |  | 1804.505 | 0.03417 | 1804.505 | 0.03417
[23 empty] | 1125.561 | 0.18335 |  |  |  | 1804.6645 |  | 1804.6645 |  |  | 1804.6645 | 0.03391 | 1804.6645 | 0.03391
[23 empty] | 1125.5765 | 0.18482 |  |  |  | 1804.8242 |  | 1804.8242 |  |  | 1804.8242 | 0.03369 | 1804.8242 | 0.03369
[23 empty] | 1125.592 | 0.1861 |  |  |  | 1804.9838 |  | 1804.9838 |  |  | 1804.9838 | 0.03351 | 1804.9838 | 0.03351
[23 empty] | 1125.6077 | 0.18519 |  |  |  | 1805.1434 |  | 1805.1434 |  |  | 1805.1434 | 0.03339 | 1805.1434 | 0.03339
[23 empty] | 1125.623 | 0.18532 |  |  |  | 1805.303 |  | 1805.303 |  |  | 1805.303 | 0.03332 | 1805.303 | 0.03332
[23 empty] | 1125.6387 | 0.18577 |  |  |  | 1805.4626 |  | 1805.4626 |  |  | 1805.4626 | 0.03329 | 1805.4626 | 0.03329
[23 empty] | 1125.6542 | 0.18593 |  |  |  | 1805.6224 |  | 1805.6224 |  |  | 1805.6224 | 0.0333 | 1805.6224 | 0.0333
[23 empty] | 1125.6697 | 0.18756 |  |  |  | 1805.7821 |  | 1805.7821 |  |  | 1805.7821 | 0.03332 | 1805.7821 | 0.03332
[23 empty] | 1125.6852 | 0.1879 |  |  |  | 1805.9419 |  | 1805.9419 |  |  | 1805.9419 | 0.03333 | 1805.9419 | 0.03333
[23 empty] | 1125.7007 | 0.18339 |  |  |  | 1806.1017 |  | 1806.1017 |  |  | 1806.1017 | 0.0333 | 1806.1017 | 0.0333
[23 empty] | 1125.7162 | 0.18545 |  |  |  | 1806.2615 |  | 1806.2615 |  |  | 1806.2615 | 0.03323 | 1806.2615 | 0.03323
[23 empty] | 1125.7318 | 0.18329 |  |  |  | 1806.4214 |  | 1806.4214 |  |  | 1806.4214 | 0.0331 | 1806.4214 | 0.0331
[23 empty] | 1125.7472 | 0.1864 |  |  |  | 1806.5812 |  | 1806.5812 |  |  | 1806.5812 | 0.03289 | 1806.5812 | 0.03289
[23 empty] | 1125.7628 | 0.18509 |  |  |  | 1806.7411 |  | 1806.7411 |  |  | 1806.7411 | 0.03261 | 1806.7411 | 0.03261
[23 empty] | 1125.7783 | 0.18733 |  |  |  | 1806.901 |  | 1806.901 |  |  | 1806.901 | 0.03227 | 1806.901 | 0.03227
[23 empty] | 1125.7938 | 0.18412 |  |  |  | 1807.061 |  | 1807.061 |  |  | 1807.061 | 0.03188 | 1807.061 | 0.03188
[23 empty] | 1125.8093 | 0.18582 |  |  |  | 1807.2211 |  | 1807.2211 |  |  | 1807.2211 | 0.03145 | 1807.2211 | 0.03145
[23 empty] | 1125.8248 | 0.18324 |  |  |  | 1807.381 |  | 1807.381 |  |  | 1807.381 | 0.03101 | 1807.381 | 0.03101
[23 empty] | 1125.8403 | 0.18702 |  |  |  | 1807.541 |  | 1807.541 |  |  | 1807.541 | 0.03058 | 1807.541 | 0.03058
[23 empty] | 1125.856 | 0.18928 |  |  |  | 1807.7012 |  | 1807.7012 |  |  | 1807.7012 | 0.03017 | 1807.7012 | 0.03017
[23 empty] | 1125.8715 | 0.18973 |  |  |  | 1807.8612 |  | 1807.8612 |  |  | 1807.8612 | 0.02981 | 1807.8612 | 0.02981
[23 empty] | 1125.887 | 0.18843 |  |  |  | 1808.0214 |  | 1808.0214 |  |  | 1808.0214 | 0.02954 | 1808.0214 | 0.02954
[23 empty] | 1125.9025 | 0.18524 |  |  |  | 1808.1815 |  | 1808.1815 |  |  | 1808.1815 | 0.02935 | 1808.1815 | 0.02935
[23 empty] | 1125.918 | 0.18497 |  |  |  | 1808.3417 |  | 1808.3417 |  |  | 1808.3417 | 0.02926 | 1808.3417 | 0.02926
[23 empty] | 1125.9336 | 0.18853 |  |  |  | 1808.502 |  | 1808.502 |  |  | 1808.502 | 0.02926 | 1808.502 | 0.02926
[23 empty] | 1125.9491 | 0.18349 |  |  |  | 1808.6622 |  | 1808.6622 |  |  | 1808.6622 | 0.02934 | 1808.6622 | 0.02934
[23 empty] | 1125.9646 | 0.18374 |  |  |  | 1808.8224 |  | 1808.8224 |  |  | 1808.8224 | 0.02945 | 1808.8224 | 0.02945
[23 empty] | 1125.9801 | 0.18434 |  |  |  | 1808.9828 |  | 1808.9828 |  |  | 1808.9828 | 0.02957 | 1808.9828 | 0.02957
[23 empty] | 1125.9956 | 0.18486 |  |  |  | 1809.1431 |  | 1809.1431 |  |  | 1809.1431 | 0.02966 | 1809.1431 | 0.02966
[23 empty] | 1126.0112 | 0.19182 |  |  |  | 1809.3035 |  | 1809.3035 |  |  | 1809.3035 | 0.02969 | 1809.3035 | 0.02969
[23 empty] | 1126.0267 | 0.18796 |  |  |  | 1809.4639 |  | 1809.4639 |  |  | 1809.4639 | 0.02966 | 1809.4639 | 0.02966
[23 empty] | 1126.0422 | 0.18769 |  |  |  | 1809.6243 |  | 1809.6243 |  |  | 1809.6243 | 0.02956 | 1809.6243 | 0.02956
[23 empty] | 1126.0577 | 0.1841 |  |  |  | 1809.7847 |  | 1809.7847 |  |  | 1809.7847 | 0.02941 | 1809.7847 | 0.02941
[23 empty] | 1126.0732 | 0.19009 |  |  |  | 1809.9452 |  | 1809.9452 |  |  | 1809.9452 | 0.02922 | 1809.9452 | 0.02922
[23 empty] | 1126.0889 | 0.18782 |  |  |  | 1810.1056 |  | 1810.1056 |  |  | 1810.1056 | 0.029 | 1810.1056 | 0.029
[23 empty] | 1126.1044 | 0.18778 |  |  |  | 1810.2661 |  | 1810.2661 |  |  | 1810.2661 | 0.02877 | 1810.2661 | 0.02877
[23 empty] | 1126.1199 | 0.18873 |  |  |  | 1810.4268 |  | 1810.4268 |  |  | 1810.4268 | 0.02855 | 1810.4268 | 0.02855
[23 empty] | 1126.1355 | 0.18769 |  |  |  | 1810.5873 |  | 1810.5873 |  |  | 1810.5873 | 0.02832 | 1810.5873 | 0.02832
[23 empty] | 1126.1509 | 0.18878 |  |  |  | 1810.7479 |  | 1810.7479 |  |  | 1810.7479 | 0.02811 | 1810.7479 | 0.02811
[23 empty] | 1126.1664 | 0.18771 |  |  |  | 1810.9086 |  | 1810.9086 |  |  | 1810.9086 | 0.02789 | 1810.9086 | 0.02789
[23 empty] | 1126.182 | 0.18776 |  |  |  | 1811.0692 |  | 1811.0692 |  |  | 1811.0692 | 0.02768 | 1811.0692 | 0.02768
[23 empty] | 1126.1975 | 0.18792 |  |  |  | 1811.23 |  | 1811.23 |  |  | 1811.23 | 0.02747 | 1811.23 | 0.02747
[23 empty] | 1126.2131 | 0.1879 |  |  |  | 1811.3906 |  | 1811.3906 |  |  | 1811.3906 | 0.02725 | 1811.3906 | 0.02725
[23 empty] | 1126.2286 | 0.18574 |  |  |  | 1811.5514 |  | 1811.5514 |  |  | 1811.5514 | 0.02703 | 1811.5514 | 0.02703
[23 empty] | 1126.2441 | 0.19532 |  |  |  | 1811.7122 |  | 1811.7122 |  |  | 1811.7122 | 0.02682 | 1811.7122 | 0.02682
[23 empty] | 1126.2598 | 0.18985 |  |  |  | 1811.873 |  | 1811.873 |  |  | 1811.873 | 0.02663 | 1811.873 | 0.02663
[23 empty] | 1126.2751 | 0.18597 |  |  |  | 1812.0338 |  | 1812.0338 |  |  | 1812.0338 | 0.02646 | 1812.0338 | 0.02646
[23 empty] | 1126.2908 | 0.18773 |  |  |  | 1812.1947 |  | 1812.1947 |  |  | 1812.1947 | 0.02631 | 1812.1947 | 0.02631
[23 empty] | 1126.3063 | 0.18867 |  |  |  | 1812.3556 |  | 1812.3556 |  |  | 1812.3556 | 0.02619 | 1812.3556 | 0.02619
[23 empty] | 1126.3218 | 0.19317 |  |  |  | 1812.5166 |  | 1812.5166 |  |  | 1812.5166 | 0.02607 | 1812.5166 | 0.02607
[23 empty] | 1126.3374 | 0.18779 |  |  |  | 1812.6775 |  | 1812.6775 |  |  | 1812.6775 | 0.02595 | 1812.6775 | 0.02595
[23 empty] | 1126.3529 | 0.18902 |  |  |  | 1812.8385 |  | 1812.8385 |  |  | 1812.8385 | 0.02582 | 1812.8385 | 0.02582
[23 empty] | 1126.3684 | 0.18937 |  |  |  | 1812.9995 |  | 1812.9995 |  |  | 1812.9995 | 0.02566 | 1812.9995 | 0.02566
[23 empty] | 1126.384 | 0.18986 |  |  |  | 1813.1605 |  | 1813.1605 |  |  | 1813.1605 | 0.02548 | 1813.1605 | 0.02548
[23 empty] | 1126.3995 | 0.19115 |  |  |  | 1813.3217 |  | 1813.3217 |  |  | 1813.3217 | 0.02528 | 1813.3217 | 0.02528
[23 empty] | 1126.4152 | 0.18827 |  |  |  | 1813.4827 |  | 1813.4827 |  |  | 1813.4827 | 0.02507 | 1813.4827 | 0.02507
[23 empty] | 1126.4307 | 0.19056 |  |  |  | 1813.6438 |  | 1813.6438 |  |  | 1813.6438 | 0.02488 | 1813.6438 | 0.02488
[23 empty] | 1126.446 | 0.19241 |  |  |  | 1813.8049 |  | 1813.8049 |  |  | 1813.8049 | 0.02471 | 1813.8049 | 0.02471
[23 empty] | 1126.4617 | 0.19301 |  |  |  | 1813.9662 |  | 1813.9662 |  |  | 1813.9662 | 0.02459 | 1813.9662 | 0.02459
[23 empty] | 1126.4772 | 0.1901 |  |  |  | 1814.1274 |  | 1814.1274 |  |  | 1814.1274 | 0.02452 | 1814.1274 | 0.02452
[23 empty] | 1126.4927 | 0.19258 |  |  |  | 1814.2886 |  | 1814.2886 |  |  | 1814.2886 | 0.02449 | 1814.2886 | 0.02449
[23 empty] | 1126.5083 | 0.19007 |  |  |  | 1814.4499 |  | 1814.4499 |  |  | 1814.4499 | 0.02448 | 1814.4499 | 0.02448
[23 empty] | 1126.5238 | 0.1896 |  |  |  | 1814.6112 |  | 1814.6112 |  |  | 1814.6112 | 0.02448 | 1814.6112 | 0.02448
[23 empty] | 1126.5394 | 0.18856 |  |  |  | 1814.7726 |  | 1814.7726 |  |  | 1814.7726 | 0.02446 | 1814.7726 | 0.02446
[23 empty] | 1126.5549 | 0.19179 |  |  |  | 1814.9338 |  | 1814.9338 |  |  | 1814.9338 | 0.02442 | 1814.9338 | 0.02442
[23 empty] | 1126.5704 | 0.1978 |  |  |  | 1815.0952 |  | 1815.0952 |  |  | 1815.0952 | 0.02434 | 1815.0952 | 0.02434
[23 empty] | 1126.5861 | 0.19236 |  |  |  | 1815.2567 |  | 1815.2567 |  |  | 1815.2567 | 0.02425 | 1815.2567 | 0.02425
[23 empty] | 1126.6016 | 0.19113 |  |  |  | 1815.4181 |  | 1815.4181 |  |  | 1815.4181 | 0.02417 | 1815.4181 | 0.02417
[23 empty] | 1126.6172 | 0.1926 |  |  |  | 1815.5796 |  | 1815.5796 |  |  | 1815.5796 | 0.02412 | 1815.5796 | 0.02412
[23 empty] | 1126.6327 | 0.18984 |  |  |  | 1815.7411 |  | 1815.7411 |  |  | 1815.7411 | 0.02414 | 1815.7411 | 0.02414
[23 empty] | 1126.6482 | 0.18966 |  |  |  | 1815.9026 |  | 1815.9026 |  |  | 1815.9026 | 0.02421 | 1815.9026 | 0.02421
[23 empty] | 1126.6638 | 0.19187 |  |  |  | 1816.0642 |  | 1816.0642 |  |  | 1816.0642 | 0.02436 | 1816.0642 | 0.02436
[23 empty] | 1126.6793 | 0.18847 |  |  |  | 1816.2257 |  | 1816.2257 |  |  | 1816.2257 | 0.02455 | 1816.2257 | 0.02455
[23 empty] | 1126.6948 | 0.1932 |  |  |  | 1816.3873 |  | 1816.3873 |  |  | 1816.3873 | 0.02476 | 1816.3873 | 0.02476
[23 empty] | 1126.7104 | 0.19312 |  |  |  | 1816.5491 |  | 1816.5491 |  |  | 1816.5491 | 0.02496 | 1816.5491 | 0.02496
[23 empty] | 1126.726 | 0.19195 |  |  |  | 1816.7107 |  | 1816.7107 |  |  | 1816.7107 | 0.0251 | 1816.7107 | 0.0251
[23 empty] | 1126.7416 | 0.19396 |  |  |  | 1816.8724 |  | 1816.8724 |  |  | 1816.8724 | 0.02518 | 1816.8724 | 0.02518
[23 empty] | 1126.7571 | 0.19309 |  |  |  | 1817.0342 |  | 1817.0342 |  |  | 1817.0342 | 0.02516 | 1817.0342 | 0.02516
[23 empty] | 1126.7726 | 0.19439 |  |  |  | 1817.1959 |  | 1817.1959 |  |  | 1817.1959 | 0.02505 | 1817.1959 | 0.02505
[23 empty] | 1126.7882 | 0.19251 |  |  |  | 1817.3577 |  | 1817.3577 |  |  | 1817.3577 | 0.02486 | 1817.3577 | 0.02486
[23 empty] | 1126.8037 | 0.19073 |  |  |  | 1817.5195 |  | 1817.5195 |  |  | 1817.5195 | 0.02461 | 1817.5195 | 0.02461
[23 empty] | 1126.8192 | 0.19255 |  |  |  | 1817.6813 |  | 1817.6813 |  |  | 1817.6813 | 0.02434 | 1817.6813 | 0.02434
[23 empty] | 1126.8348 | 0.19256 |  |  |  | 1817.8433 |  | 1817.8433 |  |  | 1817.8433 | 0.02407 | 1817.8433 | 0.02407
[23 empty] | 1126.8503 | 0.19059 |  |  |  | 1818.0051 |  | 1818.0051 |  |  | 1818.0051 | 0.02382 | 1818.0051 | 0.02382
[23 empty] | 1126.866 | 0.19537 |  |  |  | 1818.167 |  | 1818.167 |  |  | 1818.167 | 0.02359 | 1818.167 | 0.02359
[23 empty] | 1126.8815 | 0.19441 |  |  |  | 1818.329 |  | 1818.329 |  |  | 1818.329 | 0.02337 | 1818.329 | 0.02337
[23 empty] | 1126.897 | 0.1957 |  |  |  | 1818.491 |  | 1818.491 |  |  | 1818.491 | 0.02315 | 1818.491 | 0.02315
[23 empty] | 1126.9126 | 0.19313 |  |  |  | 1818.6529 |  | 1818.6529 |  |  | 1818.6529 | 0.02291 | 1818.6529 | 0.02291
[23 empty] | 1126.9281 | 0.19156 |  |  |  | 1818.8151 |  | 1818.8151 |  |  | 1818.8151 | 0.02265 | 1818.8151 | 0.02265
[23 empty] | 1126.9437 | 0.18986 |  |  |  | 1818.9772 |  | 1818.9772 |  |  | 1818.9772 | 0.02236 | 1818.9772 | 0.02236
[23 empty] | 1126.9592 | 0.19431 |  |  |  | 1819.1393 |  | 1819.1393 |  |  | 1819.1393 | 0.02205 | 1819.1393 | 0.02205
[23 empty] | 1126.9747 | 0.19461 |  |  |  | 1819.3014 |  | 1819.3014 |  |  | 1819.3014 | 0.02174 | 1819.3014 | 0.02174
[23 empty] | 1126.9904 | 0.19379 |  |  |  | 1819.4635 |  | 1819.4635 |  |  | 1819.4635 | 0.02146 | 1819.4635 | 0.02146
[23 empty] | 1127.0059 | 0.19404 |  |  |  | 1819.6257 |  | 1819.6257 |  |  | 1819.6257 | 0.02121 | 1819.6257 | 0.02121
[23 empty] | 1127.0214 | 0.19573 |  |  |  | 1819.788 |  | 1819.788 |  |  | 1819.788 | 0.02101 | 1819.788 | 0.02101
[23 empty] | 1127.037 | 0.19331 |  |  |  | 1819.9502 |  | 1819.9502 |  |  | 1819.9502 | 0.02086 | 1819.9502 | 0.02086
[23 empty] | 1127.0525 | 0.19519 |  |  |  | 1820.1124 |  | 1820.1124 |  |  | 1820.1124 | 0.02077 | 1820.1124 | 0.02077
[23 empty] | 1127.0681 | 0.19312 |  |  |  | 1820.2748 |  | 1820.2748 |  |  | 1820.2748 | 0.02073 | 1820.2748 | 0.02073
[23 empty] | 1127.0836 | 0.19366 |  |  |  | 1820.4371 |  | 1820.4371 |  |  | 1820.4371 | 0.02076 | 1820.4371 | 0.02076
[23 empty] | 1127.0991 | 0.19706 |  |  |  | 1820.5995 |  | 1820.5995 |  |  | 1820.5995 | 0.02085 | 1820.5995 | 0.02085
[23 empty] | 1127.1149 | 0.19155 |  |  |  | 1820.7618 |  | 1820.7618 |  |  | 1820.7618 | 0.02102 | 1820.7618 | 0.02102
[23 empty] | 1127.1304 | 0.19145 |  |  |  | 1820.9243 |  | 1820.9243 |  |  | 1820.9243 | 0.02124 | 1820.9243 | 0.02124
[23 empty] | 1127.1459 | 0.18976 |  |  |  | 1821.0868 |  | 1821.0868 |  |  | 1821.0868 | 0.02151 | 1821.0868 | 0.02151
[23 empty] | 1127.1615 | 0.19586 |  |  |  | 1821.2493 |  | 1821.2493 |  |  | 1821.2493 | 0.0218 | 1821.2493 | 0.0218
[23 empty] | 1127.177 | 0.19116 |  |  |  | 1821.4117 |  | 1821.4117 |  |  | 1821.4117 | 0.02207 | 1821.4117 | 0.02207
[23 empty] | 1127.1926 | 0.19499 |  |  |  | 1821.5743 |  | 1821.5743 |  |  | 1821.5743 | 0.02229 | 1821.5743 | 0.02229
[23 empty] | 1127.2081 | 0.19285 |  |  |  | 1821.7368 |  | 1821.7368 |  |  | 1821.7368 | 0.02244 | 1821.7368 | 0.02244
[23 empty] | 1127.2236 | 0.19595 |  |  |  | 1821.8994 |  | 1821.8994 |  |  | 1821.8994 | 0.02249 | 1821.8994 | 0.02249
[23 empty] | 1127.2393 | 0.19564 |  |  |  | 1822.0621 |  | 1822.0621 |  |  | 1822.0621 | 0.02247 | 1822.0621 | 0.02247
[23 empty] | 1127.2548 | 0.19778 |  |  |  | 1822.2247 |  | 1822.2247 |  |  | 1822.2247 | 0.02238 | 1822.2247 | 0.02238
[23 empty] | 1127.2704 | 0.19345 |  |  |  | 1822.3874 |  | 1822.3874 |  |  | 1822.3874 | 0.02226 | 1822.3874 | 0.02226
[23 empty] | 1127.286 | 0.1943 |  |  |  | 1822.5502 |  | 1822.5502 |  |  | 1822.5502 | 0.02216 | 1822.5502 | 0.02216
[23 empty] | 1127.3015 | 0.1957 |  |  |  | 1822.7129 |  | 1822.7129 |  |  | 1822.7129 | 0.02208 | 1822.7129 | 0.02208
[23 empty] | 1127.3171 | 0.19509 |  |  |  | 1822.8756 |  | 1822.8756 |  |  | 1822.8756 | 0.02205 | 1822.8756 | 0.02205
[23 empty] | 1127.3326 | 0.19634 |  |  |  | 1823.0385 |  | 1823.0385 |  |  | 1823.0385 | 0.02206 | 1823.0385 | 0.02206
[23 empty] | 1127.3481 | 0.197 |  |  |  | 1823.2013 |  | 1823.2013 |  |  | 1823.2013 | 0.02208 | 1823.2013 | 0.02208
[23 empty] | 1127.3638 | 0.19644 |  |  |  | 1823.3641 |  | 1823.3641 |  |  | 1823.3641 | 0.02208 | 1823.3641 | 0.02208
[23 empty] | 1127.3793 | 0.19648 |  |  |  | 1823.527 |  | 1823.527 |  |  | 1823.527 | 0.02203 | 1823.527 | 0.02203
[23 empty] | 1127.3949 | 0.19653 |  |  |  | 1823.6899 |  | 1823.6899 |  |  | 1823.6899 | 0.02189 | 1823.6899 | 0.02189
[23 empty] | 1127.4105 | 0.19653 |  |  |  | 1823.8529 |  | 1823.8529 |  |  | 1823.8529 | 0.02167 | 1823.8529 | 0.02167
[23 empty] | 1127.426 | 0.19357 |  |  |  | 1824.0159 |  | 1824.0159 |  |  | 1824.0159 | 0.02138 | 1824.0159 | 0.02138
[23 empty] | 1127.4416 | 0.19626 |  |  |  | 1824.1788 |  | 1824.1788 |  |  | 1824.1788 | 0.02104 | 1824.1788 | 0.02104
[23 empty] | 1127.4572 | 0.20077 |  |  |  | 1824.3419 |  | 1824.3419 |  |  | 1824.3419 | 0.02068 | 1824.3419 | 0.02068
[23 empty] | 1127.4727 | 0.19844 |  |  |  | 1824.505 |  | 1824.505 |  |  | 1824.505 | 0.02033 | 1824.505 | 0.02033
[23 empty] | 1127.4883 | 0.19581 |  |  |  | 1824.6681 |  | 1824.6681 |  |  | 1824.6681 | 0.02003 | 1824.6681 | 0.02003
[23 empty] | 1127.5039 | 0.19659 |  |  |  | 1824.8312 |  | 1824.8312 |  |  | 1824.8312 | 0.0198 | 1824.8312 | 0.0198
[23 empty] | 1127.5195 | 0.1956 |  |  |  | 1824.9943 |  | 1824.9943 |  |  | 1824.9943 | 0.01964 | 1824.9943 | 0.01964
[23 empty] | 1127.535 | 0.19644 |  |  |  | 1825.1575 |  | 1825.1575 |  |  | 1825.1575 | 0.01956 | 1825.1575 | 0.01956
[23 empty] | 1127.5505 | 0.1999 |  |  |  | 1825.3207 |  | 1825.3207 |  |  | 1825.3207 | 0.01954 | 1825.3207 | 0.01954
[23 empty] | 1127.5662 | 0.19657 |  |  |  | 1825.4839 |  | 1825.4839 |  |  | 1825.4839 | 0.01959 | 1825.4839 | 0.01959
[23 empty] | 1127.5817 | 0.19641 |  |  |  | 1825.6472 |  | 1825.6472 |  |  | 1825.6472 | 0.01969 | 1825.6472 | 0.01969
[23 empty] | 1127.5974 | 0.19109 |  |  |  | 1825.8105 |  | 1825.8105 |  |  | 1825.8105 | 0.01981 | 1825.8105 | 0.01981
[23 empty] | 1127.6129 | 0.18663 |  |  |  | 1825.9739 |  | 1825.9739 |  |  | 1825.9739 | 0.01995 | 1825.9739 | 0.01995
[23 empty] | 1127.6284 | 0.19718 |  |  |  | 1826.1372 |  | 1826.1372 |  |  | 1826.1372 | 0.02006 | 1826.1372 | 0.02006
[23 empty] | 1127.644 | 0.19512 |  |  |  | 1826.3005 |  | 1826.3005 |  |  | 1826.3005 | 0.02015 | 1826.3005 | 0.02015
[23 empty] | 1127.6595 | 0.19741 |  |  |  | 1826.464 |  | 1826.464 |  |  | 1826.464 | 0.0202 | 1826.464 | 0.0202
[23 empty] | 1127.6752 | 0.19848 |  |  |  | 1826.6274 |  | 1826.6274 |  |  | 1826.6274 | 0.0202 | 1826.6274 | 0.0202
[23 empty] | 1127.6908 | 0.19672 |  |  |  | 1826.7909 |  | 1826.7909 |  |  | 1826.7909 | 0.02016 | 1826.7909 | 0.02016
[23 empty] | 1127.7063 | 0.2011 |  |  |  | 1826.9543 |  | 1826.9543 |  |  | 1826.9543 | 0.02008 | 1826.9543 | 0.02008
[23 empty] | 1127.7219 | 0.19553 |  |  |  | 1827.1179 |  | 1827.1179 |  |  | 1827.1179 | 0.01999 | 1827.1179 | 0.01999
[23 empty] | 1127.7374 | 0.19985 |  |  |  | 1827.2815 |  | 1827.2815 |  |  | 1827.2815 | 0.01989 | 1827.2815 | 0.01989
[23 empty] | 1127.7531 | 0.19842 |  |  |  | 1827.4451 |  | 1827.4451 |  |  | 1827.4451 | 0.01982 | 1827.4451 | 0.01982
[23 empty] | 1127.7687 | 0.19776 |  |  |  | 1827.6086 |  | 1827.6086 |  |  | 1827.6086 | 0.01979 | 1827.6086 | 0.01979
[23 empty] | 1127.7842 | 0.19958 |  |  |  | 1827.7723 |  | 1827.7723 |  |  | 1827.7723 | 0.0198 | 1827.7723 | 0.0198
[23 empty] | 1127.7997 | 0.20125 |  |  |  | 1827.936 |  | 1827.936 |  |  | 1827.936 | 0.01986 | 1827.936 | 0.01986
[23 empty] | 1127.8154 | 0.19868 |  |  |  | 1828.0997 |  | 1828.0997 |  |  | 1828.0997 | 0.01997 | 1828.0997 | 0.01997
[23 empty] | 1127.8309 | 0.20245 |  |  |  | 1828.2634 |  | 1828.2634 |  |  | 1828.2634 | 0.02011 | 1828.2634 | 0.02011
[23 empty] | 1127.8466 | 0.2028 |  |  |  | 1828.4272 |  | 1828.4272 |  |  | 1828.4272 | 0.02026 | 1828.4272 | 0.02026
[23 empty] | 1127.8621 | 0.1992 |  |  |  | 1828.5911 |  | 1828.5911 |  |  | 1828.5911 | 0.0204 | 1828.5911 | 0.0204
[23 empty] | 1127.8777 | 0.20212 |  |  |  | 1828.7549 |  | 1828.7549 |  |  | 1828.7549 | 0.02051 | 1828.7549 | 0.02051
[23 empty] | 1127.8933 | 0.20185 |  |  |  | 1828.9187 |  | 1828.9187 |  |  | 1828.9187 | 0.02056 | 1828.9187 | 0.02056
[23 empty] | 1127.9088 | 0.20085 |  |  |  | 1829.0825 |  | 1829.0825 |  |  | 1829.0825 | 0.02056 | 1829.0825 | 0.02056
[23 empty] | 1127.9244 | 0.19922 |  |  |  | 1829.2465 |  | 1829.2465 |  |  | 1829.2465 | 0.02049 | 1829.2465 | 0.02049
[23 empty] | 1127.9401 | 0.20191 |  |  |  | 1829.4104 |  | 1829.4104 |  |  | 1829.4104 | 0.02035 | 1829.4104 | 0.02035
[23 empty] | 1127.9556 | 0.2026 |  |  |  | 1829.5743 |  | 1829.5743 |  |  | 1829.5743 | 0.02016 | 1829.5743 | 0.02016
[23 empty] | 1127.9712 | 0.20005 |  |  |  | 1829.7384 |  | 1829.7384 |  |  | 1829.7384 | 0.01994 | 1829.7384 | 0.01994
[23 empty] | 1127.9867 | 0.203 |  |  |  | 1829.9025 |  | 1829.9025 |  |  | 1829.9025 | 0.01969 | 1829.9025 | 0.01969
[23 empty] | 1128.0023 | 0.20101 |  |  |  | 1830.0665 |  | 1830.0665 |  |  | 1830.0665 | 0.01945 | 1830.0665 | 0.01945
[23 empty] | 1128.0179 | 0.2077 |  |  |  | 1830.2306 |  | 1830.2306 |  |  | 1830.2306 | 0.01926 | 1830.2306 | 0.01926
[23 empty] | 1128.0334 | 0.19977 |  |  |  | 1830.3946 |  | 1830.3946 |  |  | 1830.3946 | 0.01912 | 1830.3946 | 0.01912
[23 empty] | 1128.0491 | 0.19991 |  |  |  | 1830.5588 |  | 1830.5588 |  |  | 1830.5588 | 0.01905 | 1830.5588 | 0.01905
[23 empty] | 1128.0647 | 0.20224 |  |  |  | 1830.723 |  | 1830.723 |  |  | 1830.723 | 0.01905 | 1830.723 | 0.01905
[23 empty] | 1128.0802 | 0.20433 |  |  |  | 1830.8872 |  | 1830.8872 |  |  | 1830.8872 | 0.01909 | 1830.8872 | 0.01909
[23 empty] | 1128.0958 | 0.20126 |  |  |  | 1831.0514 |  | 1831.0514 |  |  | 1831.0514 | 0.01914 | 1831.0514 | 0.01914
[23 empty] | 1128.1114 | 0.20226 |  |  |  | 1831.2157 |  | 1831.2157 |  |  | 1831.2157 | 0.01916 | 1831.2157 | 0.01916
[23 empty] | 1128.127 | 0.20161 |  |  |  | 1831.38 |  | 1831.38 |  |  | 1831.38 | 0.01913 | 1831.38 | 0.01913
[23 empty] | 1128.1426 | 0.20195 |  |  |  | 1831.5443 |  | 1831.5443 |  |  | 1831.5443 | 0.01901 | 1831.5443 | 0.01901
[23 empty] | 1128.1582 | 0.20382 |  |  |  | 1831.7087 |  | 1831.7087 |  |  | 1831.7087 | 0.01881 | 1831.7087 | 0.01881
[23 empty] | 1128.1738 | 0.19977 |  |  |  | 1831.873 |  | 1831.873 |  |  | 1831.873 | 0.01854 | 1831.873 | 0.01854
[23 empty] | 1128.1893 | 0.20179 |  |  |  | 1832.0375 |  | 1832.0375 |  |  | 1832.0375 | 0.01823 | 1832.0375 | 0.01823
[23 empty] | 1128.205 | 0.20219 |  |  |  | 1832.2019 |  | 1832.2019 |  |  | 1832.2019 | 0.01791 | 1832.2019 | 0.01791
[23 empty] | 1128.2206 | 0.20218 |  |  |  | 1832.3663 |  | 1832.3663 |  |  | 1832.3663 | 0.01762 | 1832.3663 | 0.01762
[23 empty] | 1128.2361 | 0.20051 |  |  |  | 1832.5309 |  | 1832.5309 |  |  | 1832.5309 | 0.01738 | 1832.5309 | 0.01738
[23 empty] | 1128.2518 | 0.1993 |  |  |  | 1832.6954 |  | 1832.6954 |  |  | 1832.6954 | 0.01721 | 1832.6954 | 0.01721
[23 empty] | 1128.2673 | 0.19869 |  |  |  | 1832.86 |  | 1832.86 |  |  | 1832.86 | 0.01708 | 1832.86 | 0.01708
[23 empty] | 1128.2828 | 0.20282 |  |  |  | 1833.0245 |  | 1833.0245 |  |  | 1833.0245 | 0.017 | 1833.0245 | 0.017
[23 empty] | 1128.2986 | 0.19999 |  |  |  | 1833.1892 |  | 1833.1892 |  |  | 1833.1892 | 0.01694 | 1833.1892 | 0.01694
[23 empty] | 1128.3141 | 0.20385 |  |  |  | 1833.3539 |  | 1833.3539 |  |  | 1833.3539 | 0.01689 | 1833.3539 | 0.01689
[23 empty] | 1128.3296 | 0.20103 |  |  |  | 1833.5186 |  | 1833.5186 |  |  | 1833.5186 | 0.01683 | 1833.5186 | 0.01683
[23 empty] | 1128.3453 | 0.20586 |  |  |  | 1833.6832 |  | 1833.6832 |  |  | 1833.6832 | 0.01677 | 1833.6832 | 0.01677
[23 empty] | 1128.3608 | 0.20403 |  |  |  | 1833.8479 |  | 1833.8479 |  |  | 1833.8479 | 0.01672 | 1833.8479 | 0.01672
[23 empty] | 1128.3765 | 0.20556 |  |  |  | 1834.0127 |  | 1834.0127 |  |  | 1834.0127 | 0.01669 | 1834.0127 | 0.01669
[23 empty] | 1128.3921 | 0.20421 |  |  |  | 1834.1775 |  | 1834.1775 |  |  | 1834.1775 | 0.01669 | 1834.1775 | 0.01669
[23 empty] | 1128.4076 | 0.20246 |  |  |  | 1834.3423 |  | 1834.3423 |  |  | 1834.3423 | 0.01672 | 1834.3423 | 0.01672
[23 empty] | 1128.4232 | 0.20604 |  |  |  | 1834.5072 |  | 1834.5072 |  |  | 1834.5072 | 0.01677 | 1834.5072 | 0.01677
[23 empty] | 1128.4388 | 0.20213 |  |  |  | 1834.6721 |  | 1834.6721 |  |  | 1834.6721 | 0.01682 | 1834.6721 | 0.01682
[23 empty] | 1128.4543 | 0.20223 |  |  |  | 1834.837 |  | 1834.837 |  |  | 1834.837 | 0.01687 | 1834.837 | 0.01687
[23 empty] | 1128.4701 | 0.20611 |  |  |  | 1835.002 |  | 1835.002 |  |  | 1835.002 | 0.01689 | 1835.002 | 0.01689
[23 empty] | 1128.4856 | 0.20678 |  |  |  | 1835.1669 |  | 1835.1669 |  |  | 1835.1669 | 0.01688 | 1835.1669 | 0.01688
[23 empty] | 1128.5012 | 0.20404 |  |  |  | 1835.3319 |  | 1835.3319 |  |  | 1835.3319 | 0.01686 | 1835.3319 | 0.01686
[23 empty] | 1128.5168 | 0.20793 |  |  |  | 1835.4969 |  | 1835.4969 |  |  | 1835.4969 | 0.01684 | 1835.4969 | 0.01684
[23 empty] | 1128.5323 | 0.20078 |  |  |  | 1835.662 |  | 1835.662 |  |  | 1835.662 | 0.01683 | 1835.662 | 0.01683
[23 empty] | 1128.5481 | 0.2038 |  |  |  | 1835.8272 |  | 1835.8272 |  |  | 1835.8272 | 0.01685 | 1835.8272 | 0.01685
[23 empty] | 1128.5636 | 0.20614 |  |  |  | 1835.9922 |  | 1835.9922 |  |  | 1835.9922 | 0.0169 | 1835.9922 | 0.0169
[23 empty] | 1128.5792 | 0.2054 |  |  |  | 1836.1573 |  | 1836.1573 |  |  | 1836.1573 | 0.01696 | 1836.1573 | 0.01696
[23 empty] | 1128.5948 | 0.20838 |  |  |  | 1836.3225 |  | 1836.3225 |  |  | 1836.3225 | 0.01705 | 1836.3225 | 0.01705
[23 empty] | 1128.6104 | 0.20628 |  |  |  | 1836.4878 |  | 1836.4878 |  |  | 1836.4878 | 0.01713 | 1836.4878 | 0.01713
[23 empty] | 1128.6261 | 0.20343 |  |  |  | 1836.6529 |  | 1836.6529 |  |  | 1836.6529 | 0.0172 | 1836.6529 | 0.0172
[23 empty] | 1128.6416 | 0.20443 |  |  |  | 1836.8182 |  | 1836.8182 |  |  | 1836.8182 | 0.01725 | 1836.8182 | 0.01725
[23 empty] | 1128.6571 | 0.20346 |  |  |  | 1836.9836 |  | 1836.9836 |  |  | 1836.9836 | 0.01727 | 1836.9836 | 0.01727
[23 empty] | 1128.6729 | 0.20583 |  |  |  | 1837.1489 |  | 1837.1489 |  |  | 1837.1489 | 0.01726 | 1837.1489 | 0.01726
[23 empty] | 1128.6884 | 0.20345 |  |  |  | 1837.3143 |  | 1837.3143 |  |  | 1837.3143 | 0.01722 | 1837.3143 | 0.01722
[23 empty] | 1128.7041 | 0.20659 |  |  |  | 1837.4796 |  | 1837.4796 |  |  | 1837.4796 | 0.01713 | 1837.4796 | 0.01713
[23 empty] | 1128.7196 | 0.20227 |  |  |  | 1837.6451 |  | 1837.6451 |  |  | 1837.6451 | 0.01701 | 1837.6451 | 0.01701
[23 empty] | 1128.7352 | 0.20236 |  |  |  | 1837.8105 |  | 1837.8105 |  |  | 1837.8105 | 0.01686 | 1837.8105 | 0.01686
[23 empty] | 1128.7509 | 0.20581 |  |  |  | 1837.976 |  | 1837.976 |  |  | 1837.976 | 0.01668 | 1837.976 | 0.01668
[23 empty] | 1128.7664 | 0.20479 |  |  |  | 1838.1415 |  | 1838.1415 |  |  | 1838.1415 | 0.01648 | 1838.1415 | 0.01648
[23 empty] | 1128.782 | 0.20703 |  |  |  | 1838.307 |  | 1838.307 |  |  | 1838.307 | 0.01627 | 1838.307 | 0.01627
[23 empty] | 1128.7976 | 0.20501 |  |  |  | 1838.4727 |  | 1838.4727 |  |  | 1838.4727 | 0.01607 | 1838.4727 | 0.01607
[23 empty] | 1128.8132 | 0.20815 |  |  |  | 1838.6382 |  | 1838.6382 |  |  | 1838.6382 | 0.01587 | 1838.6382 | 0.01587
[23 empty] | 1128.8289 | 0.20767 |  |  |  | 1838.8038 |  | 1838.8038 |  |  | 1838.8038 | 0.01568 | 1838.8038 | 0.01568
[23 empty] | 1128.8445 | 0.20657 |  |  |  | 1838.9695 |  | 1838.9695 |  |  | 1838.9695 | 0.01552 | 1838.9695 | 0.01552
[23 empty] | 1128.86 | 0.20728 |  |  |  | 1839.1353 |  | 1839.1353 |  |  | 1839.1353 | 0.01538 | 1839.1353 | 0.01538
[23 empty] | 1128.8757 | 0.20604 |  |  |  | 1839.3009 |  | 1839.3009 |  |  | 1839.3009 | 0.01527 | 1839.3009 | 0.01527
[23 empty] | 1128.8912 | 0.20924 |  |  |  | 1839.4667 |  | 1839.4667 |  |  | 1839.4667 | 0.01517 | 1839.4667 | 0.01517
[23 empty] | 1128.907 | 0.20933 |  |  |  | 1839.6325 |  | 1839.6325 |  |  | 1839.6325 | 0.01509 | 1839.6325 | 0.01509
[23 empty] | 1128.9225 | 0.21049 |  |  |  | 1839.7982 |  | 1839.7982 |  |  | 1839.7982 | 0.01502 | 1839.7982 | 0.01502
[23 empty] | 1128.9381 | 0.20998 |  |  |  | 1839.9641 |  | 1839.9641 |  |  | 1839.9641 | 0.01494 | 1839.9641 | 0.01494
[23 empty] | 1128.9537 | 0.21133 |  |  |  | 1840.13 |  | 1840.13 |  |  | 1840.13 | 0.01486 | 1840.13 | 0.01486
[23 empty] | 1128.9694 | 0.20836 |  |  |  | 1840.2959 |  | 1840.2959 |  |  | 1840.2959 | 0.01474 | 1840.2959 | 0.01474
[23 empty] | 1128.9849 | 0.20926 |  |  |  | 1840.4618 |  | 1840.4618 |  |  | 1840.4618 | 0.0146 | 1840.4618 | 0.0146
[23 empty] | 1129.0006 | 0.20991 |  |  |  | 1840.6277 |  | 1840.6277 |  |  | 1840.6277 | 0.01441 | 1840.6277 | 0.01441
[23 empty] | 1129.0161 | 0.21182 |  |  |  | 1840.7937 |  | 1840.7937 |  |  | 1840.7937 | 0.01418 | 1840.7937 | 0.01418
[23 empty] | 1129.0319 | 0.20646 |  |  |  | 1840.9597 |  | 1840.9597 |  |  | 1840.9597 | 0.01394 | 1840.9597 | 0.01394
[23 empty] | 1129.0474 | 0.20769 |  |  |  | 1841.1257 |  | 1841.1257 |  |  | 1841.1257 | 0.01369 | 1841.1257 | 0.01369
[23 empty] | 1129.063 | 0.20553 |  |  |  | 1841.2919 |  | 1841.2919 |  |  | 1841.2919 | 0.01346 | 1841.2919 | 0.01346
[23 empty] | 1129.0786 | 0.20906 |  |  |  | 1841.458 |  | 1841.458 |  |  | 1841.458 | 0.01328 | 1841.458 | 0.01328
[23 empty] | 1129.0942 | 0.20879 |  |  |  | 1841.6242 |  | 1841.6242 |  |  | 1841.6242 | 0.01317 | 1841.6242 | 0.01317
[23 empty] | 1129.1097 | 0.21082 |  |  |  | 1841.7903 |  | 1841.7903 |  |  | 1841.7903 | 0.01314 | 1841.7903 | 0.01314
[23 empty] | 1129.1255 | 0.20822 |  |  |  | 1841.9564 |  | 1841.9564 |  |  | 1841.9564 | 0.01318 | 1841.9564 | 0.01318
[23 empty] | 1129.141 | 0.20841 |  |  |  | 1842.1227 |  | 1842.1227 |  |  | 1842.1227 | 0.0133 | 1842.1227 | 0.0133
[23 empty] | 1129.1567 | 0.21301 |  |  |  | 1842.2889 |  | 1842.2889 |  |  | 1842.2889 | 0.01347 | 1842.2889 | 0.01347
[23 empty] | 1129.1722 | 0.21041 |  |  |  | 1842.4552 |  | 1842.4552 |  |  | 1842.4552 | 0.0137 | 1842.4552 | 0.0137
[23 empty] | 1129.1879 | 0.20797 |  |  |  | 1842.6216 |  | 1842.6216 |  |  | 1842.6216 | 0.01394 | 1842.6216 | 0.01394
[23 empty] | 1129.2035 | 0.21121 |  |  |  | 1842.788 |  | 1842.788 |  |  | 1842.788 | 0.01419 | 1842.788 | 0.01419
[23 empty] | 1129.2191 | 0.21206 |  |  |  | 1842.9542 |  | 1842.9542 |  |  | 1842.9542 | 0.01443 | 1842.9542 | 0.01443
[23 empty] | 1129.2349 | 0.20967 |  |  |  | 1843.1207 |  | 1843.1207 |  |  | 1843.1207 | 0.01464 | 1843.1207 | 0.01464
[23 empty] | 1129.2504 | 0.21023 |  |  |  | 1843.2871 |  | 1843.2871 |  |  | 1843.2871 | 0.0148 | 1843.2871 | 0.0148
[23 empty] | 1129.266 | 0.21097 |  |  |  | 1843.4536 |  | 1843.4536 |  |  | 1843.4536 | 0.01489 | 1843.4536 | 0.01489
[23 empty] | 1129.2816 | 0.20944 |  |  |  | 1843.6201 |  | 1843.6201 |  |  | 1843.6201 | 0.01492 | 1843.6201 | 0.01492
[23 empty] | 1129.2972 | 0.21128 |  |  |  | 1843.7866 |  | 1843.7866 |  |  | 1843.7866 | 0.0149 | 1843.7866 | 0.0149
[23 empty] | 1129.3127 | 0.21353 |  |  |  | 1843.9531 |  | 1843.9531 |  |  | 1843.9531 | 0.01483 | 1843.9531 | 0.01483
[23 empty] | 1129.3285 | 0.21253 |  |  |  | 1844.1198 |  | 1844.1198 |  |  | 1844.1198 | 0.01475 | 1844.1198 | 0.01475
[23 empty] | 1129.3441 | 0.21464 |  |  |  | 1844.2864 |  | 1844.2864 |  |  | 1844.2864 | 0.01467 | 1844.2864 | 0.01467
[23 empty] | 1129.3597 | 0.20962 |  |  |  | 1844.453 |  | 1844.453 |  |  | 1844.453 | 0.01462 | 1844.453 | 0.01462
[23 empty] | 1129.3754 | 0.20882 |  |  |  | 1844.6198 |  | 1844.6198 |  |  | 1844.6198 | 0.0146 | 1844.6198 | 0.0146
[23 empty] | 1129.3909 | 0.20998 |  |  |  | 1844.7864 |  | 1844.7864 |  |  | 1844.7864 | 0.01463 | 1844.7864 | 0.01463
[23 empty] | 1129.4066 | 0.21158 |  |  |  | 1844.9531 |  | 1844.9531 |  |  | 1844.9531 | 0.0147 | 1844.9531 | 0.0147
[23 empty] | 1129.4222 | 0.21416 |  |  |  | 1845.1199 |  | 1845.1199 |  |  | 1845.1199 | 0.01479 | 1845.1199 | 0.01479
[23 empty] | 1129.4377 | 0.20756 |  |  |  | 1845.2867 |  | 1845.2867 |  |  | 1845.2867 | 0.01488 | 1845.2867 | 0.01488
[23 empty] | 1129.4535 | 0.2105 |  |  |  | 1845.4535 |  | 1845.4535 |  |  | 1845.4535 | 0.01493 | 1845.4535 | 0.01493
[23 empty] | 1129.469 | 0.20477 |  |  |  | 1845.6204 |  | 1845.6204 |  |  | 1845.6204 | 0.01493 | 1845.6204 | 0.01493
[23 empty] | 1129.4847 | 0.20156 |  |  |  | 1845.7872 |  | 1845.7872 |  |  | 1845.7872 | 0.01485 | 1845.7872 | 0.01485
[23 empty] | 1129.5004 | 0.20763 |  |  |  | 1845.9542 |  | 1845.9542 |  |  | 1845.9542 | 0.0147 | 1845.9542 | 0.0147
[23 empty] | 1129.5159 | 0.21438 |  |  |  | 1846.1212 |  | 1846.1212 |  |  | 1846.1212 | 0.01449 | 1846.1212 | 0.01449
[23 empty] | 1129.5316 | 0.21065 |  |  |  | 1846.2881 |  | 1846.2881 |  |  | 1846.2881 | 0.01424 | 1846.2881 | 0.01424
[23 empty] | 1129.5471 | 0.21426 |  |  |  | 1846.4552 |  | 1846.4552 |  |  | 1846.4552 | 0.01399 | 1846.4552 | 0.01399
[23 empty] | 1129.5629 | 0.21774 |  |  |  | 1846.6222 |  | 1846.6222 |  |  | 1846.6222 | 0.01377 | 1846.6222 | 0.01377
[23 empty] | 1129.5785 | 0.2143 |  |  |  | 1846.7893 |  | 1846.7893 |  |  | 1846.7893 | 0.01358 | 1846.7893 | 0.01358
[23 empty] | 1129.594 | 0.21094 |  |  |  | 1846.9563 |  | 1846.9563 |  |  | 1846.9563 | 0.01345 | 1846.9563 | 0.01345
[23 empty] | 1129.6097 | 0.2121 |  |  |  | 1847.1235 |  | 1847.1235 |  |  | 1847.1235 | 0.01336 | 1847.1235 | 0.01336
[23 empty] | 1129.6254 | 0.21442 |  |  |  | 1847.2906 |  | 1847.2906 |  |  | 1847.2906 | 0.01331 | 1847.2906 | 0.01331
[23 empty] | 1129.6409 | 0.21463 |  |  |  | 1847.4579 |  | 1847.4579 |  |  | 1847.4579 | 0.01327 | 1847.4579 | 0.01327
[23 empty] | 1129.6566 | 0.21176 |  |  |  | 1847.625 |  | 1847.625 |  |  | 1847.625 | 0.01324 | 1847.625 | 0.01324
[23 empty] | 1129.6722 | 0.21489 |  |  |  | 1847.7924 |  | 1847.7924 |  |  | 1847.7924 | 0.01321 | 1847.7924 | 0.01321
[23 empty] | 1129.6879 | 0.21608 |  |  |  | 1847.9596 |  | 1847.9596 |  |  | 1847.9596 | 0.01316 | 1847.9596 | 0.01316
[23 empty] | 1129.7035 | 0.21577 |  |  |  | 1848.127 |  | 1848.127 |  |  | 1848.127 | 0.0131 | 1848.127 | 0.0131
[23 empty] | 1129.7191 | 0.2146 |  |  |  | 1848.2942 |  | 1848.2942 |  |  | 1848.2942 | 0.01301 | 1848.2942 | 0.01301
[23 empty] | 1129.7347 | 0.21547 |  |  |  | 1848.4617 |  | 1848.4617 |  |  | 1848.4617 | 0.0129 | 1848.4617 | 0.0129
[23 empty] | 1129.7504 | 0.21671 |  |  |  | 1848.629 |  | 1848.629 |  |  | 1848.629 | 0.01278 | 1848.629 | 0.01278
[23 empty] | 1129.766 | 0.21373 |  |  |  | 1848.7965 |  | 1848.7965 |  |  | 1848.7965 | 0.01265 | 1848.7965 | 0.01265
[23 empty] | 1129.7816 | 0.21715 |  |  |  | 1848.9639 |  | 1848.9639 |  |  | 1848.9639 | 0.01253 | 1848.9639 | 0.01253
[23 empty] | 1129.7972 | 0.21078 |  |  |  | 1849.1315 |  | 1849.1315 |  |  | 1849.1315 | 0.01243 | 1849.1315 | 0.01243
[23 empty] | 1129.813 | 0.21455 |  |  |  | 1849.299 |  | 1849.299 |  |  | 1849.299 | 0.01236 | 1849.299 | 0.01236
[23 empty] | 1129.8285 | 0.21539 |  |  |  | 1849.4666 |  | 1849.4666 |  |  | 1849.4666 | 0.01234 | 1849.4666 | 0.01234
[23 empty] | 1129.8441 | 0.21321 |  |  |  | 1849.634 |  | 1849.634 |  |  | 1849.634 | 0.01237 | 1849.634 | 0.01237
[23 empty] | 1129.8599 | 0.21362 |  |  |  | 1849.8016 |  | 1849.8016 |  |  | 1849.8016 | 0.01247 | 1849.8016 | 0.01247
[23 empty] | 1129.8754 | 0.21607 |  |  |  | 1849.9694 |  | 1849.9694 |  |  | 1849.9694 | 0.01262 | 1849.9694 | 0.01262
[23 empty] | 1129.8911 | 0.21406 |  |  |  | 1850.137 |  | 1850.137 |  |  | 1850.137 | 0.01284 | 1850.137 | 0.01284
[23 empty] | 1129.9067 | 0.21423 |  |  |  | 1850.3047 |  | 1850.3047 |  |  | 1850.3047 | 0.01311 | 1850.3047 | 0.01311
[23 empty] | 1129.9224 | 0.21669 |  |  |  | 1850.4724 |  | 1850.4724 |  |  | 1850.4724 | 0.01343 | 1850.4724 | 0.01343
[23 empty] | 1129.938 | 0.21291 |  |  |  | 1850.6403 |  | 1850.6403 |  |  | 1850.6403 | 0.01378 | 1850.6403 | 0.01378
[23 empty] | 1129.9536 | 0.21609 |  |  |  | 1850.808 |  | 1850.808 |  |  | 1850.808 | 0.01415 | 1850.808 | 0.01415
[23 empty] | 1129.9692 | 0.21069 |  |  |  | 1850.9758 |  | 1850.9758 |  |  | 1850.9758 | 0.01452 | 1850.9758 | 0.01452
[23 empty] | 1129.9849 | 0.21625 |  |  |  | 1851.1437 |  | 1851.1437 |  |  | 1851.1437 | 0.01486 | 1851.1437 | 0.01486
[23 empty] | 1130.0005 | 0.21505 |  |  |  | 1851.3117 |  | 1851.3117 |  |  | 1851.3117 | 0.01515 | 1851.3117 | 0.01515
[23 empty] | 1130.0162 | 0.21612 |  |  |  | 1851.4795 |  | 1851.4795 |  |  | 1851.4795 | 0.01536 | 1851.4795 | 0.01536
[23 empty] | 1130.0319 | 0.21472 |  |  |  | 1851.6475 |  | 1851.6475 |  |  | 1851.6475 | 0.01548 | 1851.6475 | 0.01548
[23 empty] | 1130.0474 | 0.21662 |  |  |  | 1851.8154 |  | 1851.8154 |  |  | 1851.8154 | 0.01549 | 1851.8154 | 0.01549
[23 empty] | 1130.0631 | 0.21716 |  |  |  | 1851.9835 |  | 1851.9835 |  |  | 1851.9835 | 0.0154 | 1851.9835 | 0.0154
[23 empty] | 1130.0787 | 0.2155 |  |  |  | 1852.1515 |  | 1852.1515 |  |  | 1852.1515 | 0.01522 | 1852.1515 | 0.01522
[23 empty] | 1130.0944 | 0.21895 |  |  |  | 1852.3196 |  | 1852.3196 |  |  | 1852.3196 | 0.01498 | 1852.3196 | 0.01498
[23 empty] | 1130.11 | 0.21734 |  |  |  | 1852.4877 |  | 1852.4877 |  |  | 1852.4877 | 0.01472 | 1852.4877 | 0.01472
[23 empty] | 1130.1256 | 0.21764 |  |  |  | 1852.6558 |  | 1852.6558 |  |  | 1852.6558 | 0.01447 | 1852.6558 | 0.01447
[23 empty] | 1130.1414 | 0.21917 |  |  |  | 1852.824 |  | 1852.824 |  |  | 1852.824 | 0.01427 | 1852.824 | 0.01427
[23 empty] | 1130.157 | 0.2157 |  |  |  | 1852.9922 |  | 1852.9922 |  |  | 1852.9922 | 0.01416 | 1852.9922 | 0.01416
[23 empty] | 1130.1725 | 0.2182 |  |  |  | 1853.1604 |  | 1853.1604 |  |  | 1853.1604 | 0.01414 | 1853.1604 | 0.01414
[23 empty] | 1130.1882 | 0.21492 |  |  |  | 1853.3286 |  | 1853.3286 |  |  | 1853.3286 | 0.01421 | 1853.3286 | 0.01421
[23 empty] | 1130.2039 | 0.21669 |  |  |  | 1853.4969 |  | 1853.4969 |  |  | 1853.4969 | 0.01438 | 1853.4969 | 0.01438
[23 empty] | 1130.2196 | 0.21984 |  |  |  | 1853.6653 |  | 1853.6653 |  |  | 1853.6653 | 0.01461 | 1853.6653 | 0.01461
[23 empty] | 1130.2351 | 0.21941 |  |  |  | 1853.8336 |  | 1853.8336 |  |  | 1853.8336 | 0.01488 | 1853.8336 | 0.01488
[23 empty] | 1130.2507 | 0.22255 |  |  |  | 1854.002 |  | 1854.002 |  |  | 1854.002 | 0.01519 | 1854.002 | 0.01519
[23 empty] | 1130.2665 | 0.21616 |  |  |  | 1854.1704 |  | 1854.1704 |  |  | 1854.1704 | 0.0155 | 1854.1704 | 0.0155
[23 empty] | 1130.2821 | 0.21676 |  |  |  | 1854.3389 |  | 1854.3389 |  |  | 1854.3389 | 0.01579 | 1854.3389 | 0.01579
[23 empty] | 1130.2977 | 0.21347 |  |  |  | 1854.5073 |  | 1854.5073 |  |  | 1854.5073 | 0.01603 | 1854.5073 | 0.01603
[23 empty] | 1130.3134 | 0.2156 |  |  |  | 1854.6758 |  | 1854.6758 |  |  | 1854.6758 | 0.0162 | 1854.6758 | 0.0162
[23 empty] | 1130.329 | 0.21609 |  |  |  | 1854.8444 |  | 1854.8444 |  |  | 1854.8444 | 0.01627 | 1854.8444 | 0.01627
[23 empty] | 1130.3447 | 0.21992 |  |  |  | 1855.0129 |  | 1855.0129 |  |  | 1855.0129 | 0.01625 | 1855.0129 | 0.01625
[23 empty] | 1130.3604 | 0.21753 |  |  |  | 1855.1815 |  | 1855.1815 |  |  | 1855.1815 | 0.01612 | 1855.1815 | 0.01612
[23 empty] | 1130.376 | 0.22145 |  |  |  | 1855.3501 |  | 1855.3501 |  |  | 1855.3501 | 0.01589 | 1855.3501 | 0.01589
[23 empty] | 1130.3917 | 0.22027 |  |  |  | 1855.5188 |  | 1855.5188 |  |  | 1855.5188 | 0.01558 | 1855.5188 | 0.01558
[23 empty] | 1130.4072 | 0.21983 |  |  |  | 1855.6874 |  | 1855.6874 |  |  | 1855.6874 | 0.01523 | 1855.6874 | 0.01523
[23 empty] | 1130.4229 | 0.2177 |  |  |  | 1855.8562 |  | 1855.8562 |  |  | 1855.8562 | 0.01486 | 1855.8562 | 0.01486
[23 empty] | 1130.4386 | 0.22097 |  |  |  | 1856.0249 |  | 1856.0249 |  |  | 1856.0249 | 0.01451 | 1856.0249 | 0.01451
[23 empty] | 1130.4542 | 0.21768 |  |  |  | 1856.1937 |  | 1856.1937 |  |  | 1856.1937 | 0.0142 | 1856.1937 | 0.0142
[23 empty] | 1130.47 | 0.22076 |  |  |  | 1856.3624 |  | 1856.3624 |  |  | 1856.3624 | 0.01396 | 1856.3624 | 0.01396
[23 empty] | 1130.4855 | 0.22024 |  |  |  | 1856.5312 |  | 1856.5312 |  |  | 1856.5312 | 0.01378 | 1856.5312 | 0.01378
[23 empty] | 1130.5011 | 0.21805 |  |  |  | 1856.7002 |  | 1856.7002 |  |  | 1856.7002 | 0.01369 | 1856.7002 | 0.01369
[23 empty] | 1130.5168 | 0.21815 |  |  |  | 1856.869 |  | 1856.869 |  |  | 1856.869 | 0.01365 | 1856.869 | 0.01365
[23 empty] | 1130.5325 | 0.21816 |  |  |  | 1857.038 |  | 1857.038 |  |  | 1857.038 | 0.01367 | 1857.038 | 0.01367
[23 empty] | 1130.5482 | 0.22053 |  |  |  | 1857.2069 |  | 1857.2069 |  |  | 1857.2069 | 0.01372 | 1857.2069 | 0.01372
[23 empty] | 1130.5638 | 0.2214 |  |  |  | 1857.376 |  | 1857.376 |  |  | 1857.376 | 0.01379 | 1857.376 | 0.01379
[23 empty] | 1130.5795 | 0.22131 |  |  |  | 1857.5449 |  | 1857.5449 |  |  | 1857.5449 | 0.01388 | 1857.5449 | 0.01388
[23 empty] | 1130.5951 | 0.22346 |  |  |  | 1857.714 |  | 1857.714 |  |  | 1857.714 | 0.01399 | 1857.714 | 0.01399
[23 empty] | 1130.6107 | 0.22196 |  |  |  | 1857.8831 |  | 1857.8831 |  |  | 1857.8831 | 0.01412 | 1857.8831 | 0.01412
[23 empty] | 1130.6263 | 0.22158 |  |  |  | 1858.0522 |  | 1858.0522 |  |  | 1858.0522 | 0.01427 | 1858.0522 | 0.01427
[23 empty] | 1130.6421 | 0.22397 |  |  |  | 1858.2213 |  | 1858.2213 |  |  | 1858.2213 | 0.01445 | 1858.2213 | 0.01445
[23 empty] | 1130.6577 | 0.22116 |  |  |  | 1858.3905 |  | 1858.3905 |  |  | 1858.3905 | 0.01463 | 1858.3905 | 0.01463
[23 empty] | 1130.6735 | 0.22349 |  |  |  | 1858.5597 |  | 1858.5597 |  |  | 1858.5597 | 0.0148 | 1858.5597 | 0.0148
[23 empty] | 1130.6891 | 0.2201 |  |  |  | 1858.729 |  | 1858.729 |  |  | 1858.729 | 0.01495 | 1858.729 | 0.01495
[23 empty] | 1130.7047 | 0.22167 |  |  |  | 1858.8983 |  | 1858.8983 |  |  | 1858.8983 | 0.01504 | 1858.8983 | 0.01504
[23 empty] | 1130.7205 | 0.22511 |  |  |  | 1859.0675 |  | 1859.0675 |  |  | 1859.0675 | 0.01507 | 1859.0675 | 0.01507
[23 empty] | 1130.736 | 0.22197 |  |  |  | 1859.2369 |  | 1859.2369 |  |  | 1859.2369 | 0.01501 | 1859.2369 | 0.01501
[23 empty] | 1130.7516 | 0.22136 |  |  |  | 1859.4062 |  | 1859.4062 |  |  | 1859.4062 | 0.01489 | 1859.4062 | 0.01489
[23 empty] | 1130.7673 | 0.22507 |  |  |  | 1859.5757 |  | 1859.5757 |  |  | 1859.5757 | 0.0147 | 1859.5757 | 0.0147
[23 empty] | 1130.783 | 0.22505 |  |  |  | 1859.7451 |  | 1859.7451 |  |  | 1859.7451 | 0.01448 | 1859.7451 | 0.01448
[23 empty] | 1130.7987 | 0.22605 |  |  |  | 1859.9145 |  | 1859.9145 |  |  | 1859.9145 | 0.01424 | 1859.9145 | 0.01424
[23 empty] | 1130.8143 | 0.2231 |  |  |  | 1860.084 |  | 1860.084 |  |  | 1860.084 | 0.01401 | 1860.084 | 0.01401
[23 empty] | 1130.83 | 0.22134 |  |  |  | 1860.2535 |  | 1860.2535 |  |  | 1860.2535 | 0.01381 | 1860.2535 | 0.01381
[23 empty] | 1130.8457 | 0.22293 |  |  |  | 1860.4231 |  | 1860.4231 |  |  | 1860.4231 | 0.01367 | 1860.4231 | 0.01367
[23 empty] | 1130.8613 | 0.22672 |  |  |  | 1860.5927 |  | 1860.5927 |  |  | 1860.5927 | 0.01359 | 1860.5927 | 0.01359
[23 empty] | 1130.8771 | 0.22194 |  |  |  | 1860.7622 |  | 1860.7622 |  |  | 1860.7622 | 0.01356 | 1860.7622 | 0.01356
[23 empty] | 1130.8927 | 0.22313 |  |  |  | 1860.9319 |  | 1860.9319 |  |  | 1860.9319 | 0.01359 | 1860.9319 | 0.01359
[23 empty] | 1130.9082 | 0.2253 |  |  |  | 1861.1016 |  | 1861.1016 |  |  | 1861.1016 | 0.01364 | 1861.1016 | 0.01364
[23 empty] | 1130.9239 | 0.22506 |  |  |  | 1861.2712 |  | 1861.2712 |  |  | 1861.2712 | 0.01372 | 1861.2712 | 0.01372
[23 empty] | 1130.9396 | 0.22195 |  |  |  | 1861.441 |  | 1861.441 |  |  | 1861.441 | 0.0138 | 1861.441 | 0.0138
[23 empty] | 1130.9552 | 0.22449 |  |  |  | 1861.6107 |  | 1861.6107 |  |  | 1861.6107 | 0.01387 | 1861.6107 | 0.01387
[23 empty] | 1130.9709 | 0.2267 |  |  |  | 1861.7805 |  | 1861.7805 |  |  | 1861.7805 | 0.01393 | 1861.7805 | 0.01393
[23 empty] | 1130.9866 | 0.22683 |  |  |  | 1861.9503 |  | 1861.9503 |  |  | 1861.9503 | 0.01397 | 1861.9503 | 0.01397
[23 empty] | 1131.0023 | 0.22562 |  |  |  | 1862.1202 |  | 1862.1202 |  |  | 1862.1202 | 0.01399 | 1862.1202 | 0.01399
[23 empty] | 1131.0179 | 0.22664 |  |  |  | 1862.2902 |  | 1862.2902 |  |  | 1862.2902 | 0.01399 | 1862.2902 | 0.01399
[23 empty] | 1131.0336 | 0.22751 |  |  |  | 1862.46 |  | 1862.46 |  |  | 1862.46 | 0.01398 | 1862.46 | 0.01398
[23 empty] | 1131.0493 | 0.22268 |  |  |  | 1862.63 |  | 1862.63 |  |  | 1862.63 | 0.01396 | 1862.63 | 0.01396
[23 empty] | 1131.0649 | 0.22718 |  |  |  | 1862.7999 |  | 1862.7999 |  |  | 1862.7999 | 0.01392 | 1862.7999 | 0.01392
[23 empty] | 1131.0806 | 0.22548 |  |  |  | 1862.97 |  | 1862.97 |  |  | 1862.97 | 0.01387 | 1862.97 | 0.01387
[23 empty] | 1131.0963 | 0.22459 |  |  |  | 1863.14 |  | 1863.14 |  |  | 1863.14 | 0.01381 | 1863.14 | 0.01381
[23 empty] | 1131.1119 | 0.22466 |  |  |  | 1863.3101 |  | 1863.3101 |  |  | 1863.3101 | 0.01373 | 1863.3101 | 0.01373
[23 empty] | 1131.1277 | 0.22742 |  |  |  | 1863.4802 |  | 1863.4802 |  |  | 1863.4802 | 0.01364 | 1863.4802 | 0.01364
[23 empty] | 1131.1433 | 0.22541 |  |  |  | 1863.6503 |  | 1863.6503 |  |  | 1863.6503 | 0.01354 | 1863.6503 | 0.01354
[23 empty] | 1131.1589 | 0.22759 |  |  |  | 1863.8204 |  | 1863.8204 |  |  | 1863.8204 | 0.01347 | 1863.8204 | 0.01347
[23 empty] | 1131.1747 | 0.22537 |  |  |  | 1863.9907 |  | 1863.9907 |  |  | 1863.9907 | 0.01341 | 1863.9907 | 0.01341
[23 empty] | 1131.1903 | 0.22649 |  |  |  | 1864.1609 |  | 1864.1609 |  |  | 1864.1609 | 0.01339 | 1864.1609 | 0.01339
[23 empty] | 1131.2061 | 0.22274 |  |  |  | 1864.3312 |  | 1864.3312 |  |  | 1864.3312 | 0.01342 | 1864.3312 | 0.01342
[23 empty] | 1131.2217 | 0.22766 |  |  |  | 1864.5015 |  | 1864.5015 |  |  | 1864.5015 | 0.01347 | 1864.5015 | 0.01347
[23 empty] | 1131.2373 | 0.22414 |  |  |  | 1864.6717 |  | 1864.6717 |  |  | 1864.6717 | 0.01355 | 1864.6717 | 0.01355
[23 empty] | 1131.2531 | 0.22476 |  |  |  | 1864.8422 |  | 1864.8422 |  |  | 1864.8422 | 0.01364 | 1864.8422 | 0.01364
[23 empty] | 1131.2687 | 0.22429 |  |  |  | 1865.0124 |  | 1865.0124 |  |  | 1865.0124 | 0.0137 | 1865.0124 | 0.0137
[23 empty] | 1131.2843 | 0.22663 |  |  |  | 1865.1829 |  | 1865.1829 |  |  | 1865.1829 | 0.01375 | 1865.1829 | 0.01375
[23 empty] | 1131.3 | 0.22671 |  |  |  | 1865.3534 |  | 1865.3534 |  |  | 1865.3534 | 0.01376 | 1865.3534 | 0.01376
[23 empty] | 1131.3157 | 0.22756 |  |  |  | 1865.5238 |  | 1865.5238 |  |  | 1865.5238 | 0.01374 | 1865.5238 | 0.01374
[23 empty] | 1131.3314 | 0.22661 |  |  |  | 1865.6943 |  | 1865.6943 |  |  | 1865.6943 | 0.01369 | 1865.6943 | 0.01369
[23 empty] | 1131.347 | 0.22642 |  |  |  | 1865.8649 |  | 1865.8649 |  |  | 1865.8649 | 0.01363 | 1865.8649 | 0.01363
[23 empty] | 1131.3627 | 0.22621 |  |  |  | 1866.0354 |  | 1866.0354 |  |  | 1866.0354 | 0.01356 | 1866.0354 | 0.01356
[23 empty] | 1131.3784 | 0.23053 |  |  |  | 1866.2061 |  | 1866.2061 |  |  | 1866.2061 | 0.01347 | 1866.2061 | 0.01347
[23 empty] | 1131.394 | 0.22459 |  |  |  | 1866.3767 |  | 1866.3767 |  |  | 1866.3767 | 0.01338 | 1866.3767 | 0.01338
[23 empty] | 1131.4097 | 0.22517 |  |  |  | 1866.5474 |  | 1866.5474 |  |  | 1866.5474 | 0.01328 | 1866.5474 | 0.01328
[23 empty] | 1131.4254 | 0.23317 |  |  |  | 1866.718 |  | 1866.718 |  |  | 1866.718 | 0.01318 | 1866.718 | 0.01318
[23 empty] | 1131.441 | 0.22853 |  |  |  | 1866.8888 |  | 1866.8888 |  |  | 1866.8888 | 0.0131 | 1866.8888 | 0.0131
[23 empty] | 1131.4568 | 0.22665 |  |  |  | 1867.0596 |  | 1867.0596 |  |  | 1867.0596 | 0.01303 | 1867.0596 | 0.01303
[23 empty] | 1131.4724 | 0.2286 |  |  |  | 1867.2304 |  | 1867.2304 |  |  | 1867.2304 | 0.01301 | 1867.2304 | 0.01301
[23 empty] | 1131.4882 | 0.22673 |  |  |  | 1867.4011 |  | 1867.4011 |  |  | 1867.4011 | 0.01302 | 1867.4011 | 0.01302
[23 empty] | 1131.5039 | 0.22739 |  |  |  | 1867.572 |  | 1867.572 |  |  | 1867.572 | 0.01308 | 1867.572 | 0.01308
[23 empty] | 1131.5195 | 0.22959 |  |  |  | 1867.7429 |  | 1867.7429 |  |  | 1867.7429 | 0.01316 | 1867.7429 | 0.01316
[23 empty] | 1131.5353 | 0.22857 |  |  |  | 1867.9138 |  | 1867.9138 |  |  | 1867.9138 | 0.01325 | 1867.9138 | 0.01325
[23 empty] | 1131.5509 | 0.22904 |  |  |  | 1868.0847 |  | 1868.0847 |  |  | 1868.0847 | 0.01333 | 1868.0847 | 0.01333
[23 empty] | 1131.5665 | 0.22782 |  |  |  | 1868.2557 |  | 1868.2557 |  |  | 1868.2557 | 0.01339 | 1868.2557 | 0.01339
[23 empty] | 1131.5823 | 0.22868 |  |  |  | 1868.4268 |  | 1868.4268 |  |  | 1868.4268 | 0.01341 | 1868.4268 | 0.01341
[23 empty] | 1131.5979 | 0.22911 |  |  |  | 1868.5978 |  | 1868.5978 |  |  | 1868.5978 | 0.01339 | 1868.5978 | 0.01339
[23 empty] | 1131.6135 | 0.23191 |  |  |  | 1868.7688 |  | 1868.7688 |  |  | 1868.7688 | 0.01334 | 1868.7688 | 0.01334
[23 empty] | 1131.6293 | 0.22965 |  |  |  | 1868.9399 |  | 1868.9399 |  |  | 1868.9399 | 0.01326 | 1868.9399 | 0.01326
[23 empty] | 1131.6449 | 0.22726 |  |  |  | 1869.1111 |  | 1869.1111 |  |  | 1869.1111 | 0.01316 | 1869.1111 | 0.01316
[23 empty] | 1131.6608 | 0.2316 |  |  |  | 1869.2822 |  | 1869.2822 |  |  | 1869.2822 | 0.01305 | 1869.2822 | 0.01305
[23 empty] | 1131.6764 | 0.23145 |  |  |  | 1869.4534 |  | 1869.4534 |  |  | 1869.4534 | 0.01293 | 1869.4534 | 0.01293
[23 empty] | 1131.692 | 0.23242 |  |  |  | 1869.6246 |  | 1869.6246 |  |  | 1869.6246 | 0.01282 | 1869.6246 | 0.01282
[23 empty] | 1131.7078 | 0.2315 |  |  |  | 1869.7959 |  | 1869.7959 |  |  | 1869.7959 | 0.01271 | 1869.7959 | 0.01271
[23 empty] | 1131.7234 | 0.22826 |  |  |  | 1869.9672 |  | 1869.9672 |  |  | 1869.9672 | 0.01261 | 1869.9672 | 0.01261
[23 empty] | 1131.739 | 0.22968 |  |  |  | 1870.1385 |  | 1870.1385 |  |  | 1870.1385 | 0.01251 | 1870.1385 | 0.01251
[23 empty] | 1131.7548 | 0.22862 |  |  |  | 1870.3098 |  | 1870.3098 |  |  | 1870.3098 | 0.01243 | 1870.3098 | 0.01243
[23 empty] | 1131.7704 | 0.23139 |  |  |  | 1870.4812 |  | 1870.4812 |  |  | 1870.4812 | 0.01237 | 1870.4812 | 0.01237
[23 empty] | 1131.7863 | 0.22875 |  |  |  | 1870.6527 |  | 1870.6527 |  |  | 1870.6527 | 0.01233 | 1870.6527 | 0.01233
[23 empty] | 1131.8019 | 0.23203 |  |  |  | 1870.8241 |  | 1870.8241 |  |  | 1870.8241 | 0.01232 | 1870.8241 | 0.01232
[23 empty] | 1131.8175 | 0.23148 |  |  |  | 1870.9956 |  | 1870.9956 |  |  | 1870.9956 | 0.01234 | 1870.9956 | 0.01234
[23 empty] | 1131.8333 | 0.23256 |  |  |  | 1871.1671 |  | 1871.1671 |  |  | 1871.1671 | 0.01239 | 1871.1671 | 0.01239
[23 empty] | 1131.8489 | 0.22987 |  |  |  | 1871.3386 |  | 1871.3386 |  |  | 1871.3386 | 0.01247 | 1871.3386 | 0.01247
[23 empty] | 1131.8646 | 0.23538 |  |  |  | 1871.5103 |  | 1871.5103 |  |  | 1871.5103 | 0.01257 | 1871.5103 | 0.01257
[23 empty] | 1131.8802 | 0.2277 |  |  |  | 1871.6818 |  | 1871.6818 |  |  | 1871.6818 | 0.01268 | 1871.6818 | 0.01268
[23 empty] | 1131.896 | 0.23197 |  |  |  | 1871.8534 |  | 1871.8534 |  |  | 1871.8534 | 0.01278 | 1871.8534 | 0.01278
[23 empty] | 1131.9117 | 0.23506 |  |  |  | 1872.0251 |  | 1872.0251 |  |  | 1872.0251 | 0.01287 | 1872.0251 | 0.01287
[23 empty] | 1131.9274 | 0.23347 |  |  |  | 1872.1968 |  | 1872.1968 |  |  | 1872.1968 | 0.01292 | 1872.1968 | 0.01292
[23 empty] | 1131.943 | 0.23306 |  |  |  | 1872.3685 |  | 1872.3685 |  |  | 1872.3685 | 0.01292 | 1872.3685 | 0.01292
[23 empty] | 1131.9587 | 0.23169 |  |  |  | 1872.5403 |  | 1872.5403 |  |  | 1872.5403 | 0.01288 | 1872.5403 | 0.01288
[23 empty] | 1131.9744 | 0.23316 |  |  |  | 1872.7122 |  | 1872.7122 |  |  | 1872.7122 | 0.01277 | 1872.7122 | 0.01277
[23 empty] | 1131.9902 | 0.23234 |  |  |  | 1872.8839 |  | 1872.8839 |  |  | 1872.8839 | 0.01263 | 1872.8839 | 0.01263
[23 empty] | 1132.0059 | 0.23128 |  |  |  | 1873.0558 |  | 1873.0558 |  |  | 1873.0558 | 0.01246 | 1873.0558 | 0.01246
[23 empty] | 1132.0215 | 0.23139 |  |  |  | 1873.2277 |  | 1873.2277 |  |  | 1873.2277 | 0.01228 | 1873.2277 | 0.01228
[23 empty] | 1132.0372 | 0.2311 |  |  |  | 1873.3995 |  | 1873.3995 |  |  | 1873.3995 | 0.01211 | 1873.3995 | 0.01211
[23 empty] | 1132.0529 | 0.22839 |  |  |  | 1873.5715 |  | 1873.5715 |  |  | 1873.5715 | 0.01198 | 1873.5715 | 0.01198
[23 empty] | 1132.0686 | 0.23389 |  |  |  | 1873.7435 |  | 1873.7435 |  |  | 1873.7435 | 0.01188 | 1873.7435 | 0.01188
[23 empty] | 1132.0844 | 0.2338 |  |  |  | 1873.9155 |  | 1873.9155 |  |  | 1873.9155 | 0.01182 | 1873.9155 | 0.01182
[23 empty] | 1132.1 | 0.23651 |  |  |  | 1874.0875 |  | 1874.0875 |  |  | 1874.0875 | 0.01181 | 1874.0875 | 0.01181
[23 empty] | 1132.1157 | 0.23494 |  |  |  | 1874.2596 |  | 1874.2596 |  |  | 1874.2596 | 0.01183 | 1874.2596 | 0.01183
[23 empty] | 1132.1313 | 0.23157 |  |  |  | 1874.4318 |  | 1874.4318 |  |  | 1874.4318 | 0.01187 | 1874.4318 | 0.01187
[23 empty] | 1132.1471 | 0.23103 |  |  |  | 1874.6039 |  | 1874.6039 |  |  | 1874.6039 | 0.01194 | 1874.6039 | 0.01194
[23 empty] | 1132.1628 | 0.23702 |  |  |  | 1874.7761 |  | 1874.7761 |  |  | 1874.7761 | 0.012 | 1874.7761 | 0.012
[23 empty] | 1132.1785 | 0.23272 |  |  |  | 1874.9482 |  | 1874.9482 |  |  | 1874.9482 | 0.01207 | 1874.9482 | 0.01207
[23 empty] | 1132.1942 | 0.23331 |  |  |  | 1875.1205 |  | 1875.1205 |  |  | 1875.1205 | 0.01212 | 1875.1205 | 0.01212
[23 empty] | 1132.2098 | 0.23492 |  |  |  | 1875.2927 |  | 1875.2927 |  |  | 1875.2927 | 0.01215 | 1875.2927 | 0.01215
[23 empty] | 1132.2256 | 0.23762 |  |  |  | 1875.4651 |  | 1875.4651 |  |  | 1875.4651 | 0.01215 | 1875.4651 | 0.01215
[23 empty] | 1132.2413 | 0.23481 |  |  |  | 1875.6374 |  | 1875.6374 |  |  | 1875.6374 | 0.01213 | 1875.6374 | 0.01213
[23 empty] | 1132.257 | 0.23594 |  |  |  | 1875.8098 |  | 1875.8098 |  |  | 1875.8098 | 0.01208 | 1875.8098 | 0.01208
[23 empty] | 1132.2726 | 0.23381 |  |  |  | 1875.9822 |  | 1875.9822 |  |  | 1875.9822 | 0.01202 | 1875.9822 | 0.01202
[23 empty] | 1132.2885 | 0.23705 |  |  |  | 1876.1545 |  | 1876.1545 |  |  | 1876.1545 | 0.01195 | 1876.1545 | 0.01195
[23 empty] | 1132.3041 | 0.2334 |  |  |  | 1876.327 |  | 1876.327 |  |  | 1876.327 | 0.01191 | 1876.327 | 0.01191
[23 empty] | 1132.3198 | 0.23972 |  |  |  | 1876.4995 |  | 1876.4995 |  |  | 1876.4995 | 0.01189 | 1876.4995 | 0.01189
[23 empty] | 1132.3354 | 0.23794 |  |  |  | 1876.672 |  | 1876.672 |  |  | 1876.672 | 0.01191 | 1876.672 | 0.01191
[23 empty] | 1132.3512 | 0.23983 |  |  |  | 1876.8446 |  | 1876.8446 |  |  | 1876.8446 | 0.01195 | 1876.8446 | 0.01195
[23 empty] | 1132.3669 | 0.23549 |  |  |  | 1877.0172 |  | 1877.0172 |  |  | 1877.0172 | 0.01201 | 1877.0172 | 0.01201
[23 empty] | 1132.3826 | 0.23672 |  |  |  | 1877.1898 |  | 1877.1898 |  |  | 1877.1898 | 0.01207 | 1877.1898 | 0.01207
[23 empty] | 1132.3982 | 0.23665 |  |  |  | 1877.3624 |  | 1877.3624 |  |  | 1877.3624 | 0.0121 | 1877.3624 | 0.0121
[23 empty] | 1132.4141 | 0.23676 |  |  |  | 1877.5352 |  | 1877.5352 |  |  | 1877.5352 | 0.0121 | 1877.5352 | 0.0121
[23 empty] | 1132.4297 | 0.23414 |  |  |  | 1877.7079 |  | 1877.7079 |  |  | 1877.7079 | 0.01204 | 1877.7079 | 0.01204
[23 empty] | 1132.4454 | 0.23753 |  |  |  | 1877.8806 |  | 1877.8806 |  |  | 1877.8806 | 0.01194 | 1877.8806 | 0.01194
[23 empty] | 1132.4612 | 0.23731 |  |  |  | 1878.0533 |  | 1878.0533 |  |  | 1878.0533 | 0.01182 | 1878.0533 | 0.01182
[23 empty] | 1132.4768 | 0.23631 |  |  |  | 1878.2262 |  | 1878.2262 |  |  | 1878.2262 | 0.01168 | 1878.2262 | 0.01168
[23 empty] | 1132.4926 | 0.23754 |  |  |  | 1878.399 |  | 1878.399 |  |  | 1878.399 | 0.01155 | 1878.399 | 0.01155
[23 empty] | 1132.5083 | 0.2376 |  |  |  | 1878.5719 |  | 1878.5719 |  |  | 1878.5719 | 0.01144 | 1878.5719 | 0.01144
[23 empty] | 1132.524 | 0.23814 |  |  |  | 1878.7448 |  | 1878.7448 |  |  | 1878.7448 | 0.01136 | 1878.7448 | 0.01136
[23 empty] | 1132.5397 | 0.24061 |  |  |  | 1878.9177 |  | 1878.9177 |  |  | 1878.9177 | 0.0113 | 1878.9177 | 0.0113
[23 empty] | 1132.5553 | 0.23965 |  |  |  | 1879.0907 |  | 1879.0907 |  |  | 1879.0907 | 0.01127 | 1879.0907 | 0.01127
[23 empty] | 1132.5712 | 0.23675 |  |  |  | 1879.2637 |  | 1879.2637 |  |  | 1879.2637 | 0.01126 | 1879.2637 | 0.01126
[23 empty] | 1132.5868 | 0.23859 |  |  |  | 1879.4367 |  | 1879.4367 |  |  | 1879.4367 | 0.01128 | 1879.4367 | 0.01128
[23 empty] | 1132.6024 | 0.23873 |  |  |  | 1879.6097 |  | 1879.6097 |  |  | 1879.6097 | 0.01133 | 1879.6097 | 0.01133
[23 empty] | 1132.6183 | 0.23814 |  |  |  | 1879.7828 |  | 1879.7828 |  |  | 1879.7828 | 0.01142 | 1879.7828 | 0.01142
[23 empty] | 1132.6339 | 0.23884 |  |  |  | 1879.9559 |  | 1879.9559 |  |  | 1879.9559 | 0.01155 | 1879.9559 | 0.01155
[23 empty] | 1132.6497 | 0.23884 |  |  |  | 1880.1291 |  | 1880.1291 |  |  | 1880.1291 | 0.01174 | 1880.1291 | 0.01174
[23 empty] | 1132.6654 | 0.24275 |  |  |  | 1880.3024 |  | 1880.3024 |  |  | 1880.3024 | 0.01195 | 1880.3024 | 0.01195
[23 empty] | 1132.681 | 0.24023 |  |  |  | 1880.4756 |  | 1880.4756 |  |  | 1880.4756 | 0.01219 | 1880.4756 | 0.01219
[23 empty] | 1132.6968 | 0.24177 |  |  |  | 1880.6488 |  | 1880.6488 |  |  | 1880.6488 | 0.01241 | 1880.6488 | 0.01241
[23 empty] | 1132.7125 | 0.23909 |  |  |  | 1880.822 |  | 1880.822 |  |  | 1880.822 | 0.01261 | 1880.822 | 0.01261
[23 empty] | 1132.7281 | 0.23583 |  |  |  | 1880.9954 |  | 1880.9954 |  |  | 1880.9954 | 0.01277 | 1880.9954 | 0.01277
[23 empty] | 1132.7439 | 0.23714 |  |  |  | 1881.1687 |  | 1881.1687 |  |  | 1881.1687 | 0.01287 | 1881.1687 | 0.01287
[23 empty] | 1132.7596 | 0.2388 |  |  |  | 1881.3422 |  | 1881.3422 |  |  | 1881.3422 | 0.01292 | 1881.3422 | 0.01292
[23 empty] | 1132.7754 | 0.23948 |  |  |  | 1881.5155 |  | 1881.5155 |  |  | 1881.5155 | 0.01292 | 1881.5155 | 0.01292
[23 empty] | 1132.791 | 0.23962 |  |  |  | 1881.689 |  | 1881.689 |  |  | 1881.689 | 0.0129 | 1881.689 | 0.0129
[23 empty] | 1132.8068 | 0.24027 |  |  |  | 1881.8624 |  | 1881.8624 |  |  | 1881.8624 | 0.01286 | 1881.8624 | 0.01286
[23 empty] | 1132.8225 | 0.2415 |  |  |  | 1882.036 |  | 1882.036 |  |  | 1882.036 | 0.0128 | 1882.036 | 0.0128
[23 empty] | 1132.8383 | 0.23812 |  |  |  | 1882.2095 |  | 1882.2095 |  |  | 1882.2095 | 0.01275 | 1882.2095 | 0.01275
[23 empty] | 1132.854 | 0.24025 |  |  |  | 1882.3831 |  | 1882.3831 |  |  | 1882.3831 | 0.01269 | 1882.3831 | 0.01269
[23 empty] | 1132.8696 | 0.23767 |  |  |  | 1882.5566 |  | 1882.5566 |  |  | 1882.5566 | 0.01263 | 1882.5566 | 0.01263
[23 empty] | 1132.8854 | 0.2422 |  |  |  | 1882.7304 |  | 1882.7304 |  |  | 1882.7304 | 0.01258 | 1882.7304 | 0.01258
[23 empty] | 1132.9011 | 0.24215 |  |  |  | 1882.9039 |  | 1882.9039 |  |  | 1882.9039 | 0.01252 | 1882.9039 | 0.01252
[23 empty] | 1132.9169 | 0.24303 |  |  |  | 1883.0776 |  | 1883.0776 |  |  | 1883.0776 | 0.01247 | 1883.0776 | 0.01247
[23 empty] | 1132.9325 | 0.24047 |  |  |  | 1883.2515 |  | 1883.2515 |  |  | 1883.2515 | 0.01244 | 1883.2515 | 0.01244
[23 empty] | 1132.9482 | 0.24132 |  |  |  | 1883.4252 |  | 1883.4252 |  |  | 1883.4252 | 0.01244 | 1883.4252 | 0.01244
[23 empty] | 1132.964 | 0.24192 |  |  |  | 1883.599 |  | 1883.599 |  |  | 1883.599 | 0.01247 | 1883.599 | 0.01247
[23 empty] | 1132.9797 | 0.23752 |  |  |  | 1883.7728 |  | 1883.7728 |  |  | 1883.7728 | 0.01254 | 1883.7728 | 0.01254
[23 empty] | 1132.9955 | 0.23646 |  |  |  | 1883.9467 |  | 1883.9467 |  |  | 1883.9467 | 0.01264 | 1883.9467 | 0.01264
[23 empty] | 1133.0111 | 0.238 |  |  |  | 1884.1206 |  | 1884.1206 |  |  | 1884.1206 | 0.01275 | 1884.1206 | 0.01275
[23 empty] | 1133.0269 | 0.23987 |  |  |  | 1884.2944 |  | 1884.2944 |  |  | 1884.2944 | 0.01286 | 1884.2944 | 0.01286
[23 empty] | 1133.0426 | 0.23999 |  |  |  | 1884.4684 |  | 1884.4684 |  |  | 1884.4684 | 0.01296 | 1884.4684 | 0.01296
[23 empty] | 1133.0582 | 0.24288 |  |  |  | 1884.6425 |  | 1884.6425 |  |  | 1884.6425 | 0.01303 | 1884.6425 | 0.01303
[23 empty] | 1133.0741 | 0.2452 |  |  |  | 1884.8164 |  | 1884.8164 |  |  | 1884.8164 | 0.01305 | 1884.8164 | 0.01305
[23 empty] | 1133.0897 | 0.2436 |  |  |  | 1884.9905 |  | 1884.9905 |  |  | 1884.9905 | 0.01302 | 1884.9905 | 0.01302
[23 empty] | 1133.1055 | 0.24461 |  |  |  | 1885.1645 |  | 1885.1645 |  |  | 1885.1645 | 0.01294 | 1885.1645 | 0.01294
[23 empty] | 1133.1212 | 0.24335 |  |  |  | 1885.3387 |  | 1885.3387 |  |  | 1885.3387 | 0.01279 | 1885.3387 | 0.01279
[23 empty] | 1133.1368 | 0.24437 |  |  |  | 1885.5128 |  | 1885.5128 |  |  | 1885.5128 | 0.01259 | 1885.5128 | 0.01259
[23 empty] | 1133.1527 | 0.24139 |  |  |  | 1885.687 |  | 1885.687 |  |  | 1885.687 | 0.01233 | 1885.687 | 0.01233
[23 empty] | 1133.1683 | 0.24554 |  |  |  | 1885.8612 |  | 1885.8612 |  |  | 1885.8612 | 0.01205 | 1885.8612 | 0.01205
[23 empty] | 1133.1842 | 0.2397 |  |  |  | 1886.0355 |  | 1886.0355 |  |  | 1886.0355 | 0.01176 | 1886.0355 | 0.01176
[23 empty] | 1133.1998 | 0.24394 |  |  |  | 1886.2097 |  | 1886.2097 |  |  | 1886.2097 | 0.01147 | 1886.2097 | 0.01147
[23 empty] | 1133.2156 | 0.23978 |  |  |  | 1886.384 |  | 1886.384 |  |  | 1886.384 | 0.01121 | 1886.384 | 0.01121
[23 empty] | 1133.2313 | 0.24445 |  |  |  | 1886.5585 |  | 1886.5585 |  |  | 1886.5585 | 0.01101 | 1886.5585 | 0.01101
[23 empty] | 1133.2471 | 0.24593 |  |  |  | 1886.7328 |  | 1886.7328 |  |  | 1886.7328 | 0.01086 | 1886.7328 | 0.01086
[23 empty] | 1133.2627 | 0.24026 |  |  |  | 1886.9072 |  | 1886.9072 |  |  | 1886.9072 | 0.0108 | 1886.9072 | 0.0108
[23 empty] | 1133.2786 | 0.24291 |  |  |  | 1887.0817 |  | 1887.0817 |  |  | 1887.0817 | 0.0108 | 1887.0817 | 0.0108
[23 empty] | 1133.2942 | 0.24424 |  |  |  | 1887.2561 |  | 1887.2561 |  |  | 1887.2561 | 0.01086 | 1887.2561 | 0.01086
[23 empty] | 1133.3099 | 0.24447 |  |  |  | 1887.4307 |  | 1887.4307 |  |  | 1887.4307 | 0.01097 | 1887.4307 | 0.01097
[23 empty] | 1133.3257 | 0.24766 |  |  |  | 1887.6051 |  | 1887.6051 |  |  | 1887.6051 | 0.0111 | 1887.6051 | 0.0111
[23 empty] | 1133.3413 | 0.24559 |  |  |  | 1887.7797 |  | 1887.7797 |  |  | 1887.7797 | 0.01124 | 1887.7797 | 0.01124
[23 empty] | 1133.3572 | 0.24121 |  |  |  | 1887.9543 |  | 1887.9543 |  |  | 1887.9543 | 0.01136 | 1887.9543 | 0.01136
[23 empty] | 1133.3728 | 0.23986 |  |  |  | 1888.1289 |  | 1888.1289 |  |  | 1888.1289 | 0.01145 | 1888.1289 | 0.01145
[23 empty] | 1133.3886 | 0.24265 |  |  |  | 1888.3036 |  | 1888.3036 |  |  | 1888.3036 | 0.01152 | 1888.3036 | 0.01152
[23 empty] | 1133.4043 | 0.24157 |  |  |  | 1888.4783 |  | 1888.4783 |  |  | 1888.4783 | 0.01157 | 1888.4783 | 0.01157
[23 empty] | 1133.42 | 0.24291 |  |  |  | 1888.6531 |  | 1888.6531 |  |  | 1888.6531 | 0.01161 | 1888.6531 | 0.01161
[23 empty] | 1133.4358 | 0.24455 |  |  |  | 1888.8278 |  | 1888.8278 |  |  | 1888.8278 | 0.01164 | 1888.8278 | 0.01164
[23 empty] | 1133.4515 | 0.24542 |  |  |  | 1889.0026 |  | 1889.0026 |  |  | 1889.0026 | 0.01169 | 1889.0026 | 0.01169
[23 empty] | 1133.4672 | 0.25035 |  |  |  | 1889.1774 |  | 1889.1774 |  |  | 1889.1774 | 0.01176 | 1889.1774 | 0.01176
[23 empty] | 1133.483 | 0.2419 |  |  |  | 1889.3523 |  | 1889.3523 |  |  | 1889.3523 | 0.01184 | 1889.3523 | 0.01184
[23 empty] | 1133.4987 | 0.24727 |  |  |  | 1889.5272 |  | 1889.5272 |  |  | 1889.5272 | 0.01195 | 1889.5272 | 0.01195
[23 empty] | 1133.5145 | 0.24347 |  |  |  | 1889.7022 |  | 1889.7022 |  |  | 1889.7022 | 0.01207 | 1889.7022 | 0.01207
[23 empty] | 1133.5303 | 0.24804 |  |  |  | 1889.8771 |  | 1889.8771 |  |  | 1889.8771 | 0.0122 | 1889.8771 | 0.0122
[23 empty] | 1133.5459 | 0.24676 |  |  |  | 1890.052 |  | 1890.052 |  |  | 1890.052 | 0.01233 | 1890.052 | 0.01233
[23 empty] | 1133.5618 | 0.24493 |  |  |  | 1890.227 |  | 1890.227 |  |  | 1890.227 | 0.01247 | 1890.227 | 0.01247
[23 empty] | 1133.5774 | 0.24892 |  |  |  | 1890.4021 |  | 1890.4021 |  |  | 1890.4021 | 0.01259 | 1890.4021 | 0.01259
[23 empty] | 1133.5931 | 0.24624 |  |  |  | 1890.5772 |  | 1890.5772 |  |  | 1890.5772 | 0.0127 | 1890.5772 | 0.0127
[23 empty] | 1133.6089 | 0.24643 |  |  |  | 1890.7523 |  | 1890.7523 |  |  | 1890.7523 | 0.01278 | 1890.7523 | 0.01278
[23 empty] | 1133.6246 | 0.24951 |  |  |  | 1890.9275 |  | 1890.9275 |  |  | 1890.9275 | 0.01283 | 1890.9275 | 0.01283
[23 empty] | 1133.6404 | 0.24765 |  |  |  | 1891.1027 |  | 1891.1027 |  |  | 1891.1027 | 0.01282 | 1891.1027 | 0.01282
[23 empty] | 1133.6561 | 0.24655 |  |  |  | 1891.2778 |  | 1891.2778 |  |  | 1891.2778 | 0.01276 | 1891.2778 | 0.01276
[23 empty] | 1133.6718 | 0.24758 |  |  |  | 1891.4531 |  | 1891.4531 |  |  | 1891.4531 | 0.01265 | 1891.4531 | 0.01265
[23 empty] | 1133.6876 | 0.24759 |  |  |  | 1891.6284 |  | 1891.6284 |  |  | 1891.6284 | 0.01248 | 1891.6284 | 0.01248
[23 empty] | 1133.7034 | 0.24685 |  |  |  | 1891.8037 |  | 1891.8037 |  |  | 1891.8037 | 0.01227 | 1891.8037 | 0.01227
[23 empty] | 1133.719 | 0.24814 |  |  |  | 1891.979 |  | 1891.979 |  |  | 1891.979 | 0.01203 | 1891.979 | 0.01203
[23 empty] | 1133.7349 | 0.2486 |  |  |  | 1892.1544 |  | 1892.1544 |  |  | 1892.1544 | 0.01178 | 1892.1544 | 0.01178
[23 empty] | 1133.7505 | 0.24811 |  |  |  | 1892.3298 |  | 1892.3298 |  |  | 1892.3298 | 0.01154 | 1892.3298 | 0.01154
[23 empty] | 1133.7664 | 0.24846 |  |  |  | 1892.5052 |  | 1892.5052 |  |  | 1892.5052 | 0.01131 | 1892.5052 | 0.01131
[23 empty] | 1133.7821 | 0.24545 |  |  |  | 1892.6808 |  | 1892.6808 |  |  | 1892.6808 | 0.01113 | 1892.6808 | 0.01113
[23 empty] | 1133.7977 | 0.24512 |  |  |  | 1892.8563 |  | 1892.8563 |  |  | 1892.8563 | 0.01098 | 1892.8563 | 0.01098
[23 empty] | 1133.8136 | 0.2497 |  |  |  | 1893.0319 |  | 1893.0319 |  |  | 1893.0319 | 0.0109 | 1893.0319 | 0.0109
[23 empty] | 1133.8292 | 0.24531 |  |  |  | 1893.2074 |  | 1893.2074 |  |  | 1893.2074 | 0.01086 | 1893.2074 | 0.01086
[23 empty] | 1133.8451 | 0.24188 |  |  |  | 1893.3829 |  | 1893.3829 |  |  | 1893.3829 | 0.01088 | 1893.3829 | 0.01088
[23 empty] | 1133.8608 | 0.24579 |  |  |  | 1893.5586 |  | 1893.5586 |  |  | 1893.5586 | 0.01095 | 1893.5586 | 0.01095
[23 empty] | 1133.8765 | 0.24928 |  |  |  | 1893.7342 |  | 1893.7342 |  |  | 1893.7342 | 0.01106 | 1893.7342 | 0.01106
[23 empty] | 1133.8923 | 0.2481 |  |  |  | 1893.91 |  | 1893.91 |  |  | 1893.91 | 0.0112 | 1893.91 | 0.0112
[23 empty] | 1133.908 | 0.25023 |  |  |  | 1894.0857 |  | 1894.0857 |  |  | 1894.0857 | 0.01136 | 1894.0857 | 0.01136
[23 empty] | 1133.9237 | 0.25057 |  |  |  | 1894.2615 |  | 1894.2615 |  |  | 1894.2615 | 0.01153 | 1894.2615 | 0.01153
[23 empty] | 1133.9396 | 0.25195 |  |  |  | 1894.4373 |  | 1894.4373 |  |  | 1894.4373 | 0.01169 | 1894.4373 | 0.01169
[23 empty] | 1133.9552 | 0.24972 |  |  |  | 1894.6132 |  | 1894.6132 |  |  | 1894.6132 | 0.01183 | 1894.6132 | 0.01183
[23 empty] | 1133.9711 | 0.25185 |  |  |  | 1894.7891 |  | 1894.7891 |  |  | 1894.7891 | 0.01195 | 1894.7891 | 0.01195
[23 empty] | 1133.9867 | 0.24882 |  |  |  | 1894.965 |  | 1894.965 |  |  | 1894.965 | 0.01205 | 1894.965 | 0.01205
[23 empty] | 1134.0024 | 0.24553 |  |  |  | 1895.1409 |  | 1895.1409 |  |  | 1895.1409 | 0.01212 | 1895.1409 | 0.01212
[23 empty] | 1134.0183 | 0.25017 |  |  |  | 1895.3168 |  | 1895.3168 |  |  | 1895.3168 | 0.01218 | 1895.3168 | 0.01218
[23 empty] | 1134.0339 | 0.25163 |  |  |  | 1895.4928 |  | 1895.4928 |  |  | 1895.4928 | 0.01223 | 1895.4928 | 0.01223
[23 empty] | 1134.0497 | 0.24878 |  |  |  | 1895.6688 |  | 1895.6688 |  |  | 1895.6688 | 0.01227 | 1895.6688 | 0.01227
[23 empty] | 1134.0656 | 0.2533 |  |  |  | 1895.8448 |  | 1895.8448 |  |  | 1895.8448 | 0.0123 | 1895.8448 | 0.0123
[23 empty] | 1134.0812 | 0.25056 |  |  |  | 1896.021 |  | 1896.021 |  |  | 1896.021 | 0.01232 | 1896.021 | 0.01232
[23 empty] | 1134.097 | 0.24885 |  |  |  | 1896.1971 |  | 1896.1971 |  |  | 1896.1971 | 0.01231 | 1896.1971 | 0.01231
[23 empty] | 1134.1128 | 0.2533 |  |  |  | 1896.3733 |  | 1896.3733 |  |  | 1896.3733 | 0.01227 | 1896.3733 | 0.01227
[23 empty] | 1134.1284 | 0.25565 |  |  |  | 1896.5494 |  | 1896.5494 |  |  | 1896.5494 | 0.01217 | 1896.5494 | 0.01217
[23 empty] | 1134.1443 | 0.25135 |  |  |  | 1896.7257 |  | 1896.7257 |  |  | 1896.7257 | 0.01203 | 1896.7257 | 0.01203
[23 empty] | 1134.16 | 0.24885 |  |  |  | 1896.902 |  | 1896.902 |  |  | 1896.902 | 0.01185 | 1896.902 | 0.01185
[23 empty] | 1134.1758 | 0.2525 |  |  |  | 1897.0783 |  | 1897.0783 |  |  | 1897.0783 | 0.01164 | 1897.0783 | 0.01164
[23 empty] | 1134.1915 | 0.25486 |  |  |  | 1897.2546 |  | 1897.2546 |  |  | 1897.2546 | 0.01142 | 1897.2546 | 0.01142
[23 empty] | 1134.2073 | 0.25192 |  |  |  | 1897.4309 |  | 1897.4309 |  |  | 1897.4309 | 0.01121 | 1897.4309 | 0.01121
[23 empty] | 1134.223 | 0.25276 |  |  |  | 1897.6073 |  | 1897.6073 |  |  | 1897.6073 | 0.01103 | 1897.6073 | 0.01103
[23 empty] | 1134.2388 | 0.25238 |  |  |  | 1897.7838 |  | 1897.7838 |  |  | 1897.7838 | 0.01089 | 1897.7838 | 0.01089
[23 empty] | 1134.2545 | 0.25369 |  |  |  | 1897.9602 |  | 1897.9602 |  |  | 1897.9602 | 0.0108 | 1897.9602 | 0.0108
[23 empty] | 1134.2704 | 0.25081 |  |  |  | 1898.1367 |  | 1898.1367 |  |  | 1898.1367 | 0.01074 | 1898.1367 | 0.01074
[23 empty] | 1134.286 | 0.25372 |  |  |  | 1898.3132 |  | 1898.3132 |  |  | 1898.3132 | 0.01072 | 1898.3132 | 0.01072
[23 empty] | 1134.3019 | 0.25236 |  |  |  | 1898.4897 |  | 1898.4897 |  |  | 1898.4897 | 0.01072 | 1898.4897 | 0.01072
[23 empty] | 1134.3176 | 0.252 |  |  |  | 1898.6664 |  | 1898.6664 |  |  | 1898.6664 | 0.01073 | 1898.6664 | 0.01073
[23 empty] | 1134.3333 | 0.25484 |  |  |  | 1898.843 |  | 1898.843 |  |  | 1898.843 | 0.01076 | 1898.843 | 0.01076
[23 empty] | 1134.3491 | 0.24969 |  |  |  | 1899.0196 |  | 1899.0196 |  |  | 1899.0196 | 0.01079 | 1899.0196 | 0.01079
[23 empty] | 1134.3649 | 0.24869 |  |  |  | 1899.1963 |  | 1899.1963 |  |  | 1899.1963 | 0.01083 | 1899.1963 | 0.01083
[23 empty] | 1134.3805 | 0.25404 |  |  |  | 1899.373 |  | 1899.373 |  |  | 1899.373 | 0.01087 | 1899.373 | 0.01087
[23 empty] | 1134.3964 | 0.25095 |  |  |  | 1899.5498 |  | 1899.5498 |  |  | 1899.5498 | 0.01091 | 1899.5498 | 0.01091
[23 empty] | 1134.4121 | 0.24313 |  |  |  | 1899.7266 |  | 1899.7266 |  |  | 1899.7266 | 0.01095 | 1899.7266 | 0.01095
[23 empty] | 1134.428 | 0.24574 |  |  |  | 1899.9034 |  | 1899.9034 |  |  | 1899.9034 | 0.011 | 1899.9034 | 0.011
[23 empty] | 1134.4436 | 0.25225 |  |  |  | 1900.0802 |  | 1900.0802 |  |  | 1900.0802 | 0.01106 | 1900.0802 | 0.01106
[23 empty] | 1134.4594 | 0.25307 |  |  |  | 1900.2571 |  | 1900.2571 |  |  | 1900.2571 | 0.01112 | 1900.2571 | 0.01112
[23 empty] | 1134.4752 | 0.25298 |  |  |  | 1900.4341 |  | 1900.4341 |  |  | 1900.4341 | 0.01118 | 1900.4341 | 0.01118
[23 empty] | 1134.491 | 0.25035 |  |  |  | 1900.611 |  | 1900.611 |  |  | 1900.611 | 0.01126 | 1900.611 | 0.01126
[23 empty] | 1134.5067 | 0.25688 |  |  |  | 1900.788 |  | 1900.788 |  |  | 1900.788 | 0.01135 | 1900.788 | 0.01135
[23 empty] | 1134.5225 | 0.25274 |  |  |  | 1900.965 |  | 1900.965 |  |  | 1900.965 | 0.01144 | 1900.965 | 0.01144
[23 empty] | 1134.5382 | 0.24994 |  |  |  | 1901.1421 |  | 1901.1421 |  |  | 1901.1421 | 0.01155 | 1901.1421 | 0.01155
[23 empty] | 1134.5541 | 0.25347 |  |  |  | 1901.3191 |  | 1901.3191 |  |  | 1901.3191 | 0.01166 | 1901.3191 | 0.01166
[23 empty] | 1134.5697 | 0.25252 |  |  |  | 1901.4962 |  | 1901.4962 |  |  | 1901.4962 | 0.01177 | 1901.4962 | 0.01177
[23 empty] | 1134.5854 | 0.25428 |  |  |  | 1901.6733 |  | 1901.6733 |  |  | 1901.6733 | 0.01187 | 1901.6733 | 0.01187
[23 empty] | 1134.6013 | 0.25287 |  |  |  | 1901.8506 |  | 1901.8506 |  |  | 1901.8506 | 0.01195 | 1901.8506 | 0.01195
[23 empty] | 1134.6171 | 0.25386 |  |  |  | 1902.0278 |  | 1902.0278 |  |  | 1902.0278 | 0.012 | 1902.0278 | 0.012
[23 empty] | 1134.6329 | 0.25702 |  |  |  | 1902.2051 |  | 1902.2051 |  |  | 1902.2051 | 0.01203 | 1902.2051 | 0.01203
[23 empty] | 1134.6486 | 0.25163 |  |  |  | 1902.3823 |  | 1902.3823 |  |  | 1902.3823 | 0.01202 | 1902.3823 | 0.01202
[23 empty] | 1134.6643 | 0.24135 |  |  |  | 1902.5596 |  | 1902.5596 |  |  | 1902.5596 | 0.01199 | 1902.5596 | 0.01199
[23 empty] | 1134.6802 | 0.25109 |  |  |  | 1902.7369 |  | 1902.7369 |  |  | 1902.7369 | 0.01193 | 1902.7369 | 0.01193
[23 empty] | 1134.6959 | 0.25651 |  |  |  | 1902.9143 |  | 1902.9143 |  |  | 1902.9143 | 0.01186 | 1902.9143 | 0.01186
[23 empty] | 1134.7117 | 0.25268 |  |  |  | 1903.0918 |  | 1903.0918 |  |  | 1903.0918 | 0.01177 | 1903.0918 | 0.01177
[23 empty] | 1134.7274 | 0.25745 |  |  |  | 1903.2692 |  | 1903.2692 |  |  | 1903.2692 | 0.01166 | 1903.2692 | 0.01166
[23 empty] | 1134.7432 | 0.25979 |  |  |  | 1903.4467 |  | 1903.4467 |  |  | 1903.4467 | 0.01154 | 1903.4467 | 0.01154
[23 empty] | 1134.759 | 0.25702 |  |  |  | 1903.6242 |  | 1903.6242 |  |  | 1903.6242 | 0.0114 | 1903.6242 | 0.0114
[23 empty] | 1134.7748 | 0.25656 |  |  |  | 1903.8018 |  | 1903.8018 |  |  | 1903.8018 | 0.01126 | 1903.8018 | 0.01126
[23 empty] | 1134.7905 | 0.25829 |  |  |  | 1903.9793 |  | 1903.9793 |  |  | 1903.9793 | 0.01113 | 1903.9793 | 0.01113
[23 empty] | 1134.8063 | 0.25732 |  |  |  | 1904.1569 |  | 1904.1569 |  |  | 1904.1569 | 0.01102 | 1904.1569 | 0.01102
[23 empty] | 1134.822 | 0.25717 |  |  |  | 1904.3346 |  | 1904.3346 |  |  | 1904.3346 | 0.01094 | 1904.3346 | 0.01094
[23 empty] | 1134.8379 | 0.25883 |  |  |  | 1904.5122 |  | 1904.5122 |  |  | 1904.5122 | 0.01091 | 1904.5122 | 0.01091
[23 empty] | 1134.8536 | 0.25637 |  |  |  | 1904.6899 |  | 1904.6899 |  |  | 1904.6899 | 0.01093 | 1904.6899 | 0.01093
[23 empty] | 1134.8694 | 0.25543 |  |  |  | 1904.8677 |  | 1904.8677 |  |  | 1904.8677 | 0.01101 | 1904.8677 | 0.01101
[23 empty] | 1134.8853 | 0.26002 |  |  |  | 1905.0454 |  | 1905.0454 |  |  | 1905.0454 | 0.01113 | 1905.0454 | 0.01113
[23 empty] | 1134.9009 | 0.25815 |  |  |  | 1905.2233 |  | 1905.2233 |  |  | 1905.2233 | 0.0113 | 1905.2233 | 0.0113
[23 empty] | 1134.9166 | 0.25697 |  |  |  | 1905.4011 |  | 1905.4011 |  |  | 1905.4011 | 0.0115 | 1905.4011 | 0.0115
[23 empty] | 1134.9325 | 0.25781 |  |  |  | 1905.579 |  | 1905.579 |  |  | 1905.579 | 0.01172 | 1905.579 | 0.01172
[23 empty] | 1134.9482 | 0.25763 |  |  |  | 1905.757 |  | 1905.757 |  |  | 1905.757 | 0.01194 | 1905.757 | 0.01194
[23 empty] | 1134.9641 | 0.2581 |  |  |  | 1905.9348 |  | 1905.9348 |  |  | 1905.9348 | 0.01214 | 1905.9348 | 0.01214
[23 empty] | 1134.9799 | 0.25757 |  |  |  | 1906.1128 |  | 1906.1128 |  |  | 1906.1128 | 0.01231 | 1906.1128 | 0.01231
[23 empty] | 1134.9956 | 0.25343 |  |  |  | 1906.2908 |  | 1906.2908 |  |  | 1906.2908 | 0.01244 | 1906.2908 | 0.01244
[23 empty] | 1135.0114 | 0.26016 |  |  |  | 1906.4689 |  | 1906.4689 |  |  | 1906.4689 | 0.01252 | 1906.4689 | 0.01252
[23 empty] | 1135.0271 | 0.25902 |  |  |  | 1906.647 |  | 1906.647 |  |  | 1906.647 | 0.01255 | 1906.647 | 0.01255
[23 empty] | 1135.0428 | 0.25831 |  |  |  | 1906.8251 |  | 1906.8251 |  |  | 1906.8251 | 0.01254 | 1906.8251 | 0.01254
[23 empty] | 1135.0587 | 0.26231 |  |  |  | 1907.0032 |  | 1907.0032 |  |  | 1907.0032 | 0.01249 | 1907.0032 | 0.01249
[23 empty] | 1135.0745 | 0.25883 |  |  |  | 1907.1814 |  | 1907.1814 |  |  | 1907.1814 | 0.01242 | 1907.1814 | 0.01242
[23 empty] | 1135.0903 | 0.26106 |  |  |  | 1907.3596 |  | 1907.3596 |  |  | 1907.3596 | 0.01233 | 1907.3596 | 0.01233
[23 empty] | 1135.1061 | 0.25954 |  |  |  | 1907.5378 |  | 1907.5378 |  |  | 1907.5378 | 0.01225 | 1907.5378 | 0.01225
[23 empty] | 1135.1218 | 0.25962 |  |  |  | 1907.7161 |  | 1907.7161 |  |  | 1907.7161 | 0.01216 | 1907.7161 | 0.01216
[23 empty] | 1135.1376 | 0.25772 |  |  |  | 1907.8944 |  | 1907.8944 |  |  | 1907.8944 | 0.01208 | 1907.8944 | 0.01208
[23 empty] | 1135.1533 | 0.26262 |  |  |  | 1908.0728 |  | 1908.0728 |  |  | 1908.0728 | 0.01201 | 1908.0728 | 0.01201
[23 empty] | 1135.1692 | 0.26232 |  |  |  | 1908.2511 |  | 1908.2511 |  |  | 1908.2511 | 0.01196 | 1908.2511 | 0.01196
[23 empty] | 1135.1849 | 0.26082 |  |  |  | 1908.4296 |  | 1908.4296 |  |  | 1908.4296 | 0.01191 | 1908.4296 | 0.01191
[23 empty] | 1135.2007 | 0.2596 |  |  |  | 1908.6079 |  | 1908.6079 |  |  | 1908.6079 | 0.01186 | 1908.6079 | 0.01186
[23 empty] | 1135.2166 | 0.26066 |  |  |  | 1908.7865 |  | 1908.7865 |  |  | 1908.7865 | 0.01181 | 1908.7865 | 0.01181
[23 empty] | 1135.2323 | 0.26346 |  |  |  | 1908.965 |  | 1908.965 |  |  | 1908.965 | 0.01175 | 1908.965 | 0.01175
[23 empty] | 1135.248 | 0.25836 |  |  |  | 1909.1434 |  | 1909.1434 |  |  | 1909.1434 | 0.01168 | 1909.1434 | 0.01168
[23 empty] | 1135.2639 | 0.26169 |  |  |  | 1909.322 |  | 1909.322 |  |  | 1909.322 | 0.01161 | 1909.322 | 0.01161
[23 empty] | 1135.2797 | 0.2646 |  |  |  | 1909.5007 |  | 1909.5007 |  |  | 1909.5007 | 0.01152 | 1909.5007 | 0.01152
[23 empty] | 1135.2955 | 0.26469 |  |  |  | 1909.6793 |  | 1909.6793 |  |  | 1909.6793 | 0.01144 | 1909.6793 | 0.01144
[23 empty] | 1135.3113 | 0.26628 |  |  |  | 1909.858 |  | 1909.858 |  |  | 1909.858 | 0.01138 | 1909.858 | 0.01138
[23 empty] | 1135.327 | 0.26392 |  |  |  | 1910.0367 |  | 1910.0367 |  |  | 1910.0367 | 0.01135 | 1910.0367 | 0.01135
[23 empty] | 1135.3428 | 0.25972 |  |  |  | 1910.2154 |  | 1910.2154 |  |  | 1910.2154 | 0.01134 | 1910.2154 | 0.01134
[23 empty] | 1135.3585 | 0.2622 |  |  |  | 1910.3942 |  | 1910.3942 |  |  | 1910.3942 | 0.01136 | 1910.3942 | 0.01136
[23 empty] | 1135.3743 | 0.26351 |  |  |  | 1910.573 |  | 1910.573 |  |  | 1910.573 | 0.01139 | 1910.573 | 0.01139
[23 empty] | 1135.3901 | 0.26256 |  |  |  | 1910.7518 |  | 1910.7518 |  |  | 1910.7518 | 0.01142 | 1910.7518 | 0.01142
[23 empty] | 1135.4059 | 0.26163 |  |  |  | 1910.9308 |  | 1910.9308 |  |  | 1910.9308 | 0.01143 | 1910.9308 | 0.01143
[23 empty] | 1135.4218 | 0.26113 |  |  |  | 1911.1096 |  | 1911.1096 |  |  | 1911.1096 | 0.01141 | 1911.1096 | 0.01141
[23 empty] | 1135.4375 | 0.26421 |  |  |  | 1911.2886 |  | 1911.2886 |  |  | 1911.2886 | 0.01136 | 1911.2886 | 0.01136
[23 empty] | 1135.4532 | 0.26358 |  |  |  | 1911.4675 |  | 1911.4675 |  |  | 1911.4675 | 0.01127 | 1911.4675 | 0.01127
[23 empty] | 1135.4691 | 0.26056 |  |  |  | 1911.6466 |  | 1911.6466 |  |  | 1911.6466 | 0.01116 | 1911.6466 | 0.01116
[23 empty] | 1135.4849 | 0.26182 |  |  |  | 1911.8257 |  | 1911.8257 |  |  | 1911.8257 | 0.01106 | 1911.8257 | 0.01106
[23 empty] | 1135.5007 | 0.26248 |  |  |  | 1912.0048 |  | 1912.0048 |  |  | 1912.0048 | 0.01096 | 1912.0048 | 0.01096
[23 empty] | 1135.5165 | 0.26541 |  |  |  | 1912.1838 |  | 1912.1838 |  |  | 1912.1838 | 0.0109 | 1912.1838 | 0.0109
[23 empty] | 1135.5322 | 0.26598 |  |  |  | 1912.3629 |  | 1912.3629 |  |  | 1912.3629 | 0.01088 | 1912.3629 | 0.01088
[23 empty] | 1135.5481 | 0.26298 |  |  |  | 1912.5421 |  | 1912.5421 |  |  | 1912.5421 | 0.0109 | 1912.5421 | 0.0109
[23 empty] | 1135.5638 | 0.26683 |  |  |  | 1912.7213 |  | 1912.7213 |  |  | 1912.7213 | 0.01096 | 1912.7213 | 0.01096
[23 empty] | 1135.5796 | 0.26438 |  |  |  | 1912.9006 |  | 1912.9006 |  |  | 1912.9006 | 0.01104 | 1912.9006 | 0.01104
[23 empty] | 1135.5955 | 0.26529 |  |  |  | 1913.0798 |  | 1913.0798 |  |  | 1913.0798 | 0.01113 | 1913.0798 | 0.01113
[23 empty] | 1135.6112 | 0.26793 |  |  |  | 1913.2592 |  | 1913.2592 |  |  | 1913.2592 | 0.01122 | 1913.2592 | 0.01122
[23 empty] | 1135.6271 | 0.2652 |  |  |  | 1913.4385 |  | 1913.4385 |  |  | 1913.4385 | 0.01132 | 1913.4385 | 0.01132
[23 empty] | 1135.6428 | 0.26289 |  |  |  | 1913.6179 |  | 1913.6179 |  |  | 1913.6179 | 0.0114 | 1913.6179 | 0.0114
[23 empty] | 1135.6586 | 0.26582 |  |  |  | 1913.7974 |  | 1913.7974 |  |  | 1913.7974 | 0.01149 | 1913.7974 | 0.01149
[23 empty] | 1135.6744 | 0.26673 |  |  |  | 1913.9768 |  | 1913.9768 |  |  | 1913.9768 | 0.01157 | 1913.9768 | 0.01157
[23 empty] | 1135.6902 | 0.2685 |  |  |  | 1914.1562 |  | 1914.1562 |  |  | 1914.1562 | 0.01166 | 1914.1562 | 0.01166
[23 empty] | 1135.7059 | 0.26631 |  |  |  | 1914.3358 |  | 1914.3358 |  |  | 1914.3358 | 0.01176 | 1914.3358 | 0.01176
[23 empty] | 1135.7218 | 0.26191 |  |  |  | 1914.5153 |  | 1914.5153 |  |  | 1914.5153 | 0.01185 | 1914.5153 | 0.01185
[23 empty] | 1135.7375 | 0.26594 |  |  |  | 1914.695 |  | 1914.695 |  |  | 1914.695 | 0.01196 | 1914.695 | 0.01196
[23 empty] | 1135.7534 | 0.26496 |  |  |  | 1914.8745 |  | 1914.8745 |  |  | 1914.8745 | 0.01206 | 1914.8745 | 0.01206
[23 empty] | 1135.7692 | 0.26364 |  |  |  | 1915.0542 |  | 1915.0542 |  |  | 1915.0542 | 0.01216 | 1915.0542 | 0.01216
[23 empty] | 1135.7849 | 0.25845 |  |  |  | 1915.2339 |  | 1915.2339 |  |  | 1915.2339 | 0.01226 | 1915.2339 | 0.01226
[23 empty] | 1135.8008 | 0.25621 |  |  |  | 1915.4136 |  | 1915.4136 |  |  | 1915.4136 | 0.01234 | 1915.4136 | 0.01234
[23 empty] | 1135.8165 | 0.25693 |  |  |  | 1915.5933 |  | 1915.5933 |  |  | 1915.5933 | 0.0124 | 1915.5933 | 0.0124
[23 empty] | 1135.8324 | 0.25928 |  |  |  | 1915.7731 |  | 1915.7731 |  |  | 1915.7731 | 0.01242 | 1915.7731 | 0.01242
[23 empty] | 1135.8483 | 0.26049 |  |  |  | 1915.9529 |  | 1915.9529 |  |  | 1915.9529 | 0.0124 | 1915.9529 | 0.0124
[23 empty] | 1135.864 | 0.26263 |  |  |  | 1916.1328 |  | 1916.1328 |  |  | 1916.1328 | 0.01234 | 1916.1328 | 0.01234
[23 empty] | 1135.8799 | 0.26886 |  |  |  | 1916.3126 |  | 1916.3126 |  |  | 1916.3126 | 0.01223 | 1916.3126 | 0.01223
[23 empty] | 1135.8956 | 0.26816 |  |  |  | 1916.4925 |  | 1916.4925 |  |  | 1916.4925 | 0.01208 | 1916.4925 | 0.01208
[23 empty] | 1135.9114 | 0.26778 |  |  |  | 1916.6725 |  | 1916.6725 |  |  | 1916.6725 | 0.01191 | 1916.6725 | 0.01191
[23 empty] | 1135.9272 | 0.26614 |  |  |  | 1916.8525 |  | 1916.8525 |  |  | 1916.8525 | 0.01172 | 1916.8525 | 0.01172
[23 empty] | 1135.943 | 0.26915 |  |  |  | 1917.0325 |  | 1917.0325 |  |  | 1917.0325 | 0.01153 | 1917.0325 | 0.01153
[23 empty] | 1135.9589 | 0.27058 |  |  |  | 1917.2125 |  | 1917.2125 |  |  | 1917.2125 | 0.01136 | 1917.2125 | 0.01136
[23 empty] | 1135.9746 | 0.2707 |  |  |  | 1917.3927 |  | 1917.3927 |  |  | 1917.3927 | 0.01122 | 1917.3927 | 0.01122
[23 empty] | 1135.9904 | 0.26569 |  |  |  | 1917.5728 |  | 1917.5728 |  |  | 1917.5728 | 0.0111 | 1917.5728 | 0.0111
[23 empty] | 1136.0062 | 0.26907 |  |  |  | 1917.7529 |  | 1917.7529 |  |  | 1917.7529 | 0.01102 | 1917.7529 | 0.01102
[23 empty] | 1136.022 | 0.26695 |  |  |  | 1917.9331 |  | 1917.9331 |  |  | 1917.9331 | 0.01096 | 1917.9331 | 0.01096
[23 empty] | 1136.0377 | 0.26958 |  |  |  | 1918.1134 |  | 1918.1134 |  |  | 1918.1134 | 0.01094 | 1918.1134 | 0.01094
[23 empty] | 1136.0537 | 0.2712 |  |  |  | 1918.2936 |  | 1918.2936 |  |  | 1918.2936 | 0.01093 | 1918.2936 | 0.01093
[23 empty] | 1136.0695 | 0.27001 |  |  |  | 1918.4739 |  | 1918.4739 |  |  | 1918.4739 | 0.01096 | 1918.4739 | 0.01096
[23 empty] | 1136.0853 | 0.26956 |  |  |  | 1918.6542 |  | 1918.6542 |  |  | 1918.6542 | 0.011 | 1918.6542 | 0.011
[23 empty] | 1136.1011 | 0.2696 |  |  |  | 1918.8346 |  | 1918.8346 |  |  | 1918.8346 | 0.01106 | 1918.8346 | 0.01106
[23 empty] | 1136.1168 | 0.26811 |  |  |  | 1919.015 |  | 1919.015 |  |  | 1919.015 | 0.01114 | 1919.015 | 0.01114
[23 empty] | 1136.1327 | 0.27054 |  |  |  | 1919.1954 |  | 1919.1954 |  |  | 1919.1954 | 0.01122 | 1919.1954 | 0.01122
[23 empty] | 1136.1484 | 0.27305 |  |  |  | 1919.3758 |  | 1919.3758 |  |  | 1919.3758 | 0.0113 | 1919.3758 | 0.0113
[23 empty] | 1136.1643 | 0.26991 |  |  |  | 1919.5564 |  | 1919.5564 |  |  | 1919.5564 | 0.01139 | 1919.5564 | 0.01139
[23 empty] | 1136.1802 | 0.27106 |  |  |  | 1919.7369 |  | 1919.7369 |  |  | 1919.7369 | 0.01146 | 1919.7369 | 0.01146
[23 empty] | 1136.1959 | 0.27317 |  |  |  | 1919.9175 |  | 1919.9175 |  |  | 1919.9175 | 0.01154 | 1919.9175 | 0.01154
[23 empty] | 1136.2118 | 0.26889 |  |  |  | 1920.098 |  | 1920.098 |  |  | 1920.098 | 0.01161 | 1920.098 | 0.01161
[23 empty] | 1136.2275 | 0.27403 |  |  |  | 1920.2787 |  | 1920.2787 |  |  | 1920.2787 | 0.01168 | 1920.2787 | 0.01168
[23 empty] | 1136.2433 | 0.27004 |  |  |  | 1920.4594 |  | 1920.4594 |  |  | 1920.4594 | 0.01174 | 1920.4594 | 0.01174
[23 empty] | 1136.2592 | 0.27135 |  |  |  | 1920.64 |  | 1920.64 |  |  | 1920.64 | 0.0118 | 1920.64 | 0.0118
[23 empty] | 1136.2749 | 0.27119 |  |  |  | 1920.8208 |  | 1920.8208 |  |  | 1920.8208 | 0.01184 | 1920.8208 | 0.01184
[23 empty] | 1136.2909 | 0.27145 |  |  |  | 1921.0016 |  | 1921.0016 |  |  | 1921.0016 | 0.01188 | 1921.0016 | 0.01188
[23 empty] | 1136.3066 | 0.26935 |  |  |  | 1921.1824 |  | 1921.1824 |  |  | 1921.1824 | 0.01191 | 1921.1824 | 0.01191
[23 empty] | 1136.3224 | 0.27404 |  |  |  | 1921.3632 |  | 1921.3632 |  |  | 1921.3632 | 0.01193 | 1921.3632 | 0.01193
[23 empty] | 1136.3383 | 0.27427 |  |  |  | 1921.5441 |  | 1921.5441 |  |  | 1921.5441 | 0.01195 | 1921.5441 | 0.01195
[23 empty] | 1136.354 | 0.2749 |  |  |  | 1921.725 |  | 1921.725 |  |  | 1921.725 | 0.01195 | 1921.725 | 0.01195
[23 empty] | 1136.3698 | 0.27351 |  |  |  | 1921.9059 |  | 1921.9059 |  |  | 1921.9059 | 0.01195 | 1921.9059 | 0.01195
[23 empty] | 1136.3857 | 0.27367 |  |  |  | 1922.0868 |  | 1922.0868 |  |  | 1922.0868 | 0.01195 | 1922.0868 | 0.01195
[23 empty] | 1136.4015 | 0.27038 |  |  |  | 1922.2678 |  | 1922.2678 |  |  | 1922.2678 | 0.01195 | 1922.2678 | 0.01195
[23 empty] | 1136.4174 | 0.27426 |  |  |  | 1922.4488 |  | 1922.4488 |  |  | 1922.4488 | 0.01194 | 1922.4488 | 0.01194
[23 empty] | 1136.4331 | 0.27074 |  |  |  | 1922.63 |  | 1922.63 |  |  | 1922.63 | 0.01194 | 1922.63 | 0.01194
[23 empty] | 1136.4489 | 0.27652 |  |  |  | 1922.811 |  | 1922.811 |  |  | 1922.811 | 0.01194 | 1922.811 | 0.01194
[23 empty] | 1136.4648 | 0.27328 |  |  |  | 1922.9922 |  | 1922.9922 |  |  | 1922.9922 | 0.01195 | 1922.9922 | 0.01195
[23 empty] | 1136.4806 | 0.27281 |  |  |  | 1923.1733 |  | 1923.1733 |  |  | 1923.1733 | 0.01196 | 1923.1733 | 0.01196
[23 empty] | 1136.4965 | 0.27141 |  |  |  | 1923.3546 |  | 1923.3546 |  |  | 1923.3546 | 0.01198 | 1923.3546 | 0.01198
[23 empty] | 1136.5122 | 0.27314 |  |  |  | 1923.5359 |  | 1923.5359 |  |  | 1923.5359 | 0.012 | 1923.5359 | 0.012
[23 empty] | 1136.528 | 0.27491 |  |  |  | 1923.7172 |  | 1923.7172 |  |  | 1923.7172 | 0.01201 | 1923.7172 | 0.01201
[23 empty] | 1136.5439 | 0.27616 |  |  |  | 1923.8984 |  | 1923.8984 |  |  | 1923.8984 | 0.01202 | 1923.8984 | 0.01202
[23 empty] | 1136.5597 | 0.27253 |  |  |  | 1924.0798 |  | 1924.0798 |  |  | 1924.0798 | 0.01203 | 1924.0798 | 0.01203
[23 empty] | 1136.5754 | 0.27612 |  |  |  | 1924.2611 |  | 1924.2611 |  |  | 1924.2611 | 0.01204 | 1924.2611 | 0.01204
[23 empty] | 1136.5913 | 0.27174 |  |  |  | 1924.4426 |  | 1924.4426 |  |  | 1924.4426 | 0.01204 | 1924.4426 | 0.01204
[23 empty] | 1136.6072 | 0.27397 |  |  |  | 1924.624 |  | 1924.624 |  |  | 1924.624 | 0.01203 | 1924.624 | 0.01203
[23 empty] | 1136.623 | 0.27638 |  |  |  | 1924.8055 |  | 1924.8055 |  |  | 1924.8055 | 0.01201 | 1924.8055 | 0.01201
[23 empty] | 1136.6388 | 0.27674 |  |  |  | 1924.9871 |  | 1924.9871 |  |  | 1924.9871 | 0.01197 | 1924.9871 | 0.01197
[23 empty] | 1136.6545 | 0.27416 |  |  |  | 1925.1686 |  | 1925.1686 |  |  | 1925.1686 | 0.01191 | 1925.1686 | 0.01191
[23 empty] | 1136.6705 | 0.27159 |  |  |  | 1925.3501 |  | 1925.3501 |  |  | 1925.3501 | 0.01184 | 1925.3501 | 0.01184
[23 empty] | 1136.6863 | 0.27731 |  |  |  | 1925.5317 |  | 1925.5317 |  |  | 1925.5317 | 0.01173 | 1925.5317 | 0.01173
[23 empty] | 1136.702 | 0.2757 |  |  |  | 1925.7134 |  | 1925.7134 |  |  | 1925.7134 | 0.01161 | 1925.7134 | 0.01161
[23 empty] | 1136.7179 | 0.27785 |  |  |  | 1925.8951 |  | 1925.8951 |  |  | 1925.8951 | 0.01147 | 1925.8951 | 0.01147
[23 empty] | 1136.7338 | 0.27626 |  |  |  | 1926.0768 |  | 1926.0768 |  |  | 1926.0768 | 0.01132 | 1926.0768 | 0.01132
[23 empty] | 1136.7496 | 0.27487 |  |  |  | 1926.2585 |  | 1926.2585 |  |  | 1926.2585 | 0.01116 | 1926.2585 | 0.01116
[23 empty] | 1136.7654 | 0.27749 |  |  |  | 1926.4404 |  | 1926.4404 |  |  | 1926.4404 | 0.011 | 1926.4404 | 0.011
[23 empty] | 1136.7811 | 0.27716 |  |  |  | 1926.6222 |  | 1926.6222 |  |  | 1926.6222 | 0.01086 | 1926.6222 | 0.01086
[23 empty] | 1136.7971 | 0.27742 |  |  |  | 1926.8041 |  | 1926.8041 |  |  | 1926.8041 | 0.01075 | 1926.8041 | 0.01075
[23 empty] | 1136.8129 | 0.27792 |  |  |  | 1926.986 |  | 1926.986 |  |  | 1926.986 | 0.01067 | 1926.986 | 0.01067
[23 empty] | 1136.8287 | 0.27659 |  |  |  | 1927.1679 |  | 1927.1679 |  |  | 1927.1679 | 0.01063 | 1927.1679 | 0.01063
[23 empty] | 1136.8445 | 0.27618 |  |  |  | 1927.3499 |  | 1927.3499 |  |  | 1927.3499 | 0.01063 | 1927.3499 | 0.01063
[23 empty] | 1136.8604 | 0.27618 |  |  |  | 1927.5319 |  | 1927.5319 |  |  | 1927.5319 | 0.01066 | 1927.5319 | 0.01066
[23 empty] | 1136.8762 | 0.27785 |  |  |  | 1927.7139 |  | 1927.7139 |  |  | 1927.7139 | 0.01073 | 1927.7139 | 0.01073
[23 empty] | 1136.892 | 0.2794 |  |  |  | 1927.896 |  | 1927.896 |  |  | 1927.896 | 0.01082 | 1927.896 | 0.01082
[23 empty] | 1136.9078 | 0.28088 |  |  |  | 1928.078 |  | 1928.078 |  |  | 1928.078 | 0.01092 | 1928.078 | 0.01092
[23 empty] | 1136.9237 | 0.2814 |  |  |  | 1928.2601 |  | 1928.2601 |  |  | 1928.2601 | 0.01103 | 1928.2601 | 0.01103
[23 empty] | 1136.9395 | 0.27694 |  |  |  | 1928.4424 |  | 1928.4424 |  |  | 1928.4424 | 0.01112 | 1928.4424 | 0.01112
[23 empty] | 1136.9554 | 0.28005 |  |  |  | 1928.6245 |  | 1928.6245 |  |  | 1928.6245 | 0.0112 | 1928.6245 | 0.0112
[23 empty] | 1136.9712 | 0.27947 |  |  |  | 1928.8068 |  | 1928.8068 |  |  | 1928.8068 | 0.01127 | 1928.8068 | 0.01127
[23 empty] | 1136.9869 | 0.27911 |  |  |  | 1928.989 |  | 1928.989 |  |  | 1928.989 | 0.01131 | 1928.989 | 0.01131
[23 empty] | 1137.0029 | 0.27924 |  |  |  | 1929.1714 |  | 1929.1714 |  |  | 1929.1714 | 0.01132 | 1929.1714 | 0.01132
[23 empty] | 1137.0187 | 0.27921 |  |  |  | 1929.3538 |  | 1929.3538 |  |  | 1929.3538 | 0.0113 | 1929.3538 | 0.0113
[23 empty] | 1137.0344 | 0.28514 |  |  |  | 1929.5361 |  | 1929.5361 |  |  | 1929.5361 | 0.01125 | 1929.5361 | 0.01125
[23 empty] | 1137.0504 | 0.28057 |  |  |  | 1929.7185 |  | 1929.7185 |  |  | 1929.7185 | 0.01118 | 1929.7185 | 0.01118
[23 empty] | 1137.0662 | 0.28178 |  |  |  | 1929.901 |  | 1929.901 |  |  | 1929.901 | 0.01108 | 1929.901 | 0.01108
[23 empty] | 1137.082 | 0.27806 |  |  |  | 1930.0834 |  | 1930.0834 |  |  | 1930.0834 | 0.01097 | 1930.0834 | 0.01097
[23 empty] | 1137.0979 | 0.28058 |  |  |  | 1930.266 |  | 1930.266 |  |  | 1930.266 | 0.01087 | 1930.266 | 0.01087
[23 empty] | 1137.1136 | 0.27927 |  |  |  | 1930.4485 |  | 1930.4485 |  |  | 1930.4485 | 0.01081 | 1930.4485 | 0.01081
[23 empty] | 1137.1295 | 0.28196 |  |  |  | 1930.6311 |  | 1930.6311 |  |  | 1930.6311 | 0.01078 | 1930.6311 | 0.01078
[23 empty] | 1137.1454 | 0.28234 |  |  |  | 1930.8137 |  | 1930.8137 |  |  | 1930.8137 | 0.01081 | 1930.8137 | 0.01081
[23 empty] | 1137.1613 | 0.27872 |  |  |  | 1930.9963 |  | 1930.9963 |  |  | 1930.9963 | 0.01089 | 1930.9963 | 0.01089
[23 empty] | 1137.177 | 0.28168 |  |  |  | 1931.1791 |  | 1931.1791 |  |  | 1931.1791 | 0.01102 | 1931.1791 | 0.01102
[23 empty] | 1137.1929 | 0.27907 |  |  |  | 1931.3617 |  | 1931.3617 |  |  | 1931.3617 | 0.01116 | 1931.3617 | 0.01116
[23 empty] | 1137.2087 | 0.28239 |  |  |  | 1931.5446 |  | 1931.5446 |  |  | 1931.5446 | 0.01132 | 1931.5446 | 0.01132
[23 empty] | 1137.2245 | 0.28143 |  |  |  | 1931.7273 |  | 1931.7273 |  |  | 1931.7273 | 0.01147 | 1931.7273 | 0.01147
[23 empty] | 1137.2404 | 0.28137 |  |  |  | 1931.9102 |  | 1931.9102 |  |  | 1931.9102 | 0.01159 | 1931.9102 | 0.01159
[23 empty] | 1137.2562 | 0.27805 |  |  |  | 1932.093 |  | 1932.093 |  |  | 1932.093 | 0.01169 | 1932.093 | 0.01169
[23 empty] | 1137.2721 | 0.28237 |  |  |  | 1932.2759 |  | 1932.2759 |  |  | 1932.2759 | 0.01175 | 1932.2759 | 0.01175
[23 empty] | 1137.288 | 0.28246 |  |  |  | 1932.4589 |  | 1932.4589 |  |  | 1932.4589 | 0.01178 | 1932.4589 | 0.01178
[23 empty] | 1137.3037 | 0.28009 |  |  |  | 1932.6417 |  | 1932.6417 |  |  | 1932.6417 | 0.01179 | 1932.6417 | 0.01179
[23 empty] | 1137.3196 | 0.27933 |  |  |  | 1932.8248 |  | 1932.8248 |  |  | 1932.8248 | 0.01178 | 1932.8248 | 0.01178
[23 empty] | 1137.3354 | 0.28293 |  |  |  | 1933.0078 |  | 1933.0078 |  |  | 1933.0078 | 0.01177 | 1933.0078 | 0.01177
[23 empty] | 1137.3512 | 0.28274 |  |  |  | 1933.1909 |  | 1933.1909 |  |  | 1933.1909 | 0.01176 | 1933.1909 | 0.01176
[23 empty] | 1137.3671 | 0.28181 |  |  |  | 1933.374 |  | 1933.374 |  |  | 1933.374 | 0.01176 | 1933.374 | 0.01176
[23 empty] | 1137.3829 | 0.28106 |  |  |  | 1933.5571 |  | 1933.5571 |  |  | 1933.5571 | 0.01178 | 1933.5571 | 0.01178
[23 empty] | 1137.3988 | 0.28365 |  |  |  | 1933.7402 |  | 1933.7402 |  |  | 1933.7402 | 0.01181 | 1933.7402 | 0.01181
[23 empty] | 1137.4147 | 0.28346 |  |  |  | 1933.9235 |  | 1933.9235 |  |  | 1933.9235 | 0.01184 | 1933.9235 | 0.01184
[23 empty] | 1137.4305 | 0.28236 |  |  |  | 1934.1067 |  | 1934.1067 |  |  | 1934.1067 | 0.01186 | 1934.1067 | 0.01186
[23 empty] | 1137.4463 | 0.28214 |  |  |  | 1934.29 |  | 1934.29 |  |  | 1934.29 | 0.01186 | 1934.29 | 0.01186
[23 empty] | 1137.4622 | 0.28275 |  |  |  | 1934.4733 |  | 1934.4733 |  |  | 1934.4733 | 0.01184 | 1934.4733 | 0.01184
[23 empty] | 1137.478 | 0.28028 |  |  |  | 1934.6566 |  | 1934.6566 |  |  | 1934.6566 | 0.01179 | 1934.6566 | 0.01179
[23 empty] | 1137.4939 | 0.28072 |  |  |  | 1934.8401 |  | 1934.8401 |  |  | 1934.8401 | 0.01172 | 1934.8401 | 0.01172
[23 empty] | 1137.5098 | 0.28363 |  |  |  | 1935.0234 |  | 1935.0234 |  |  | 1935.0234 | 0.01165 | 1935.0234 | 0.01165
[23 empty] | 1137.5255 | 0.2848 |  |  |  | 1935.2069 |  | 1935.2069 |  |  | 1935.2069 | 0.01159 | 1935.2069 | 0.01159
[23 empty] | 1137.5415 | 0.28509 |  |  |  | 1935.3904 |  | 1935.3904 |  |  | 1935.3904 | 0.01155 | 1935.3904 | 0.01155
[23 empty] | 1137.5573 | 0.28377 |  |  |  | 1935.5738 |  | 1935.5738 |  |  | 1935.5738 | 0.01155 | 1935.5738 | 0.01155
[23 empty] | 1137.573 | 0.2834 |  |  |  | 1935.7575 |  | 1935.7575 |  |  | 1935.7575 | 0.01158 | 1935.7575 | 0.01158
[23 empty] | 1137.589 | 0.28776 |  |  |  | 1935.941 |  | 1935.941 |  |  | 1935.941 | 0.01165 | 1935.941 | 0.01165
[23 empty] | 1137.6047 | 0.28637 |  |  |  | 1936.1246 |  | 1936.1246 |  |  | 1936.1246 | 0.01173 | 1936.1246 | 0.01173
[23 empty] | 1137.6207 | 0.28583 |  |  |  | 1936.3084 |  | 1936.3084 |  |  | 1936.3084 | 0.01181 | 1936.3084 | 0.01181
[23 empty] | 1137.6365 | 0.28273 |  |  |  | 1936.4921 |  | 1936.4921 |  |  | 1936.4921 | 0.01189 | 1936.4921 | 0.01189
[23 empty] | 1137.6523 | 0.28608 |  |  |  | 1936.6758 |  | 1936.6758 |  |  | 1936.6758 | 0.01194 | 1936.6758 | 0.01194
[23 empty] | 1137.6682 | 0.28416 |  |  |  | 1936.8595 |  | 1936.8595 |  |  | 1936.8595 | 0.01195 | 1936.8595 | 0.01195
[23 empty] | 1137.6841 | 0.28185 |  |  |  | 1937.0433 |  | 1937.0433 |  |  | 1937.0433 | 0.01194 | 1937.0433 | 0.01194
[23 empty] | 1137.6998 | 0.28577 |  |  |  | 1937.2272 |  | 1937.2272 |  |  | 1937.2272 | 0.01188 | 1937.2272 | 0.01188
[23 empty] | 1137.7158 | 0.28533 |  |  |  | 1937.411 |  | 1937.411 |  |  | 1937.411 | 0.01179 | 1937.411 | 0.01179
[23 empty] | 1137.7316 | 0.28318 |  |  |  | 1937.595 |  | 1937.595 |  |  | 1937.595 | 0.01168 | 1937.595 | 0.01168
[23 empty] | 1137.7476 | 0.28465 |  |  |  | 1937.7788 |  | 1937.7788 |  |  | 1937.7788 | 0.01153 | 1937.7788 | 0.01153
[23 empty] | 1137.7633 | 0.29092 |  |  |  | 1937.9628 |  | 1937.9628 |  |  | 1937.9628 | 0.01138 | 1937.9628 | 0.01138
[23 empty] | 1137.7792 | 0.28691 |  |  |  | 1938.1469 |  | 1938.1469 |  |  | 1938.1469 | 0.01122 | 1938.1469 | 0.01122
[23 empty] | 1137.795 | 0.28735 |  |  |  | 1938.3309 |  | 1938.3309 |  |  | 1938.3309 | 0.01108 | 1938.3309 | 0.01108
[23 empty] | 1137.8109 | 0.28786 |  |  |  | 1938.5149 |  | 1938.5149 |  |  | 1938.5149 | 0.01096 | 1938.5149 | 0.01096
[23 empty] | 1137.8268 | 0.28561 |  |  |  | 1938.6991 |  | 1938.6991 |  |  | 1938.6991 | 0.01088 | 1938.6991 | 0.01088
[23 empty] | 1137.8427 | 0.28847 |  |  |  | 1938.8832 |  | 1938.8832 |  |  | 1938.8832 | 0.01083 | 1938.8832 | 0.01083
[23 empty] | 1137.8584 | 0.28751 |  |  |  | 1939.0674 |  | 1939.0674 |  |  | 1939.0674 | 0.01081 | 1939.0674 | 0.01081
[23 empty] | 1137.8744 | 0.2892 |  |  |  | 1939.2516 |  | 1939.2516 |  |  | 1939.2516 | 0.01082 | 1939.2516 | 0.01082
[23 empty] | 1137.8901 | 0.28542 |  |  |  | 1939.4359 |  | 1939.4359 |  |  | 1939.4359 | 0.01085 | 1939.4359 | 0.01085
[23 empty] | 1137.906 | 0.2911 |  |  |  | 1939.6201 |  | 1939.6201 |  |  | 1939.6201 | 0.01089 | 1939.6201 | 0.01089
[23 empty] | 1137.9219 | 0.28844 |  |  |  | 1939.8044 |  | 1939.8044 |  |  | 1939.8044 | 0.01092 | 1939.8044 | 0.01092
[23 empty] | 1137.9377 | 0.285 |  |  |  | 1939.9888 |  | 1939.9888 |  |  | 1939.9888 | 0.01094 | 1939.9888 | 0.01094
[23 empty] | 1137.9536 | 0.28597 |  |  |  | 1940.1732 |  | 1940.1732 |  |  | 1940.1732 | 0.01094 | 1940.1732 | 0.01094
[23 empty] | 1137.9695 | 0.28894 |  |  |  | 1940.3577 |  | 1940.3577 |  |  | 1940.3577 | 0.01091 | 1940.3577 | 0.01091
[23 empty] | 1137.9852 | 0.28461 |  |  |  | 1940.5421 |  | 1940.5421 |  |  | 1940.5421 | 0.01085 | 1940.5421 | 0.01085
[23 empty] | 1138.0012 | 0.28904 |  |  |  | 1940.7266 |  | 1940.7266 |  |  | 1940.7266 | 0.01076 | 1940.7266 | 0.01076
[23 empty] | 1138.0171 | 0.28592 |  |  |  | 1940.9111 |  | 1940.9111 |  |  | 1940.9111 | 0.01065 | 1940.9111 | 0.01065
[23 empty] | 1138.0328 | 0.29117 |  |  |  | 1941.0957 |  | 1941.0957 |  |  | 1941.0957 | 0.01053 | 1941.0957 | 0.01053
[23 empty] | 1138.0488 | 0.29291 |  |  |  | 1941.2803 |  | 1941.2803 |  |  | 1941.2803 | 0.01042 | 1941.2803 | 0.01042
[23 empty] | 1138.0646 | 0.28854 |  |  |  | 1941.465 |  | 1941.465 |  |  | 1941.465 | 0.01035 | 1941.465 | 0.01035
[23 empty] | 1138.0806 | 0.28926 |  |  |  | 1941.6497 |  | 1941.6497 |  |  | 1941.6497 | 0.01033 | 1941.6497 | 0.01033
[23 empty] | 1138.0963 | 0.29011 |  |  |  | 1941.8344 |  | 1941.8344 |  |  | 1941.8344 | 0.01036 | 1941.8344 | 0.01036
[23 empty] | 1138.1122 | 0.29007 |  |  |  | 1942.019 |  | 1942.019 |  |  | 1942.019 | 0.01043 | 1942.019 | 0.01043
[23 empty] | 1138.1282 | 0.28863 |  |  |  | 1942.2039 |  | 1942.2039 |  |  | 1942.2039 | 0.01054 | 1942.2039 | 0.01054
[23 empty] | 1138.1439 | 0.29022 |  |  |  | 1942.3887 |  | 1942.3887 |  |  | 1942.3887 | 0.01067 | 1942.3887 | 0.01067
[23 empty] | 1138.1599 | 0.29012 |  |  |  | 1942.5735 |  | 1942.5735 |  |  | 1942.5735 | 0.01081 | 1942.5735 | 0.01081
[23 empty] | 1138.1757 | 0.29094 |  |  |  | 1942.7584 |  | 1942.7584 |  |  | 1942.7584 | 0.01097 | 1942.7584 | 0.01097
[23 empty] | 1138.1915 | 0.28716 |  |  |  | 1942.9434 |  | 1942.9434 |  |  | 1942.9434 | 0.01114 | 1942.9434 | 0.01114
[23 empty] | 1138.2075 | 0.29365 |  |  |  | 1943.1283 |  | 1943.1283 |  |  | 1943.1283 | 0.01131 | 1943.1283 | 0.01131
[23 empty] | 1138.2233 | 0.28699 |  |  |  | 1943.3132 |  | 1943.3132 |  |  | 1943.3132 | 0.01149 | 1943.3132 | 0.01149
[23 empty] | 1138.2391 | 0.28981 |  |  |  | 1943.4983 |  | 1943.4983 |  |  | 1943.4983 | 0.01167 | 1943.4983 | 0.01167
[23 empty] | 1138.255 | 0.28785 |  |  |  | 1943.6834 |  | 1943.6834 |  |  | 1943.6834 | 0.01184 | 1943.6834 | 0.01184
[23 empty] | 1138.2709 | 0.2877 |  |  |  | 1943.8684 |  | 1943.8684 |  |  | 1943.8684 | 0.012 | 1943.8684 | 0.012
[23 empty] | 1138.2869 | 0.28745 |  |  |  | 1944.0536 |  | 1944.0536 |  |  | 1944.0536 | 0.01213 | 1944.0536 | 0.01213
[23 empty] | 1138.3026 | 0.28671 |  |  |  | 1944.2388 |  | 1944.2388 |  |  | 1944.2388 | 0.01225 | 1944.2388 | 0.01225
[23 empty] | 1138.3185 | 0.29306 |  |  |  | 1944.424 |  | 1944.424 |  |  | 1944.424 | 0.01234 | 1944.424 | 0.01234
[23 empty] | 1138.3344 | 0.29275 |  |  |  | 1944.6091 |  | 1944.6091 |  |  | 1944.6091 | 0.01241 | 1944.6091 | 0.01241
[23 empty] | 1138.3502 | 0.28829 |  |  |  | 1944.7944 |  | 1944.7944 |  |  | 1944.7944 | 0.01246 | 1944.7944 | 0.01246
[23 empty] | 1138.3661 | 0.29211 |  |  |  | 1944.9797 |  | 1944.9797 |  |  | 1944.9797 | 0.01249 | 1944.9797 | 0.01249
[23 empty] | 1138.382 | 0.2946 |  |  |  | 1945.165 |  | 1945.165 |  |  | 1945.165 | 0.0125 | 1945.165 | 0.0125
[23 empty] | 1138.3978 | 0.28958 |  |  |  | 1945.3505 |  | 1945.3505 |  |  | 1945.3505 | 0.01248 | 1945.3505 | 0.01248
[23 empty] | 1138.4138 | 0.29293 |  |  |  | 1945.5359 |  | 1945.5359 |  |  | 1945.5359 | 0.01242 | 1945.5359 | 0.01242
[23 empty] | 1138.4296 | 0.29334 |  |  |  | 1945.7213 |  | 1945.7213 |  |  | 1945.7213 | 0.01234 | 1945.7213 | 0.01234
[23 empty] | 1138.4454 | 0.29392 |  |  |  | 1945.9069 |  | 1945.9069 |  |  | 1945.9069 | 0.01225 | 1945.9069 | 0.01225
[23 empty] | 1138.4614 | 0.28977 |  |  |  | 1946.0923 |  | 1946.0923 |  |  | 1946.0923 | 0.01215 | 1946.0923 | 0.01215
[23 empty] | 1138.4772 | 0.29253 |  |  |  | 1946.2778 |  | 1946.2778 |  |  | 1946.2778 | 0.01206 | 1946.2778 | 0.01206
[23 empty] | 1138.4932 | 0.29629 |  |  |  | 1946.4635 |  | 1946.4635 |  |  | 1946.4635 | 0.01199 | 1946.4635 | 0.01199
[23 empty] | 1138.509 | 0.29333 |  |  |  | 1946.649 |  | 1946.649 |  |  | 1946.649 | 0.01196 | 1946.649 | 0.01196
[23 empty] | 1138.5248 | 0.29286 |  |  |  | 1946.8347 |  | 1946.8347 |  |  | 1946.8347 | 0.01197 | 1946.8347 | 0.01197
[23 empty] | 1138.5408 | 0.29468 |  |  |  | 1947.0205 |  | 1947.0205 |  |  | 1947.0205 | 0.01201 | 1947.0205 | 0.01201
[23 empty] | 1138.5566 | 0.29239 |  |  |  | 1947.2062 |  | 1947.2062 |  |  | 1947.2062 | 0.01207 | 1947.2062 | 0.01207
[23 empty] | 1138.5724 | 0.29397 |  |  |  | 1947.392 |  | 1947.392 |  |  | 1947.392 | 0.01214 | 1947.392 | 0.01214
[23 empty] | 1138.5884 | 0.29473 |  |  |  | 1947.5778 |  | 1947.5778 |  |  | 1947.5778 | 0.01221 | 1947.5778 | 0.01221
[23 empty] | 1138.6042 | 0.29299 |  |  |  | 1947.7635 |  | 1947.7635 |  |  | 1947.7635 | 0.01227 | 1947.7635 | 0.01227
[23 empty] | 1138.6201 | 0.29445 |  |  |  | 1947.9495 |  | 1947.9495 |  |  | 1947.9495 | 0.01232 | 1947.9495 | 0.01232
[23 empty] | 1138.636 | 0.2987 |  |  |  | 1948.1354 |  | 1948.1354 |  |  | 1948.1354 | 0.01236 | 1948.1354 | 0.01236
[23 empty] | 1138.6519 | 0.29503 |  |  |  | 1948.3213 |  | 1948.3213 |  |  | 1948.3213 | 0.01238 | 1948.3213 | 0.01238
[23 empty] | 1138.6677 | 0.29374 |  |  |  | 1948.5073 |  | 1948.5073 |  |  | 1948.5073 | 0.01238 | 1948.5073 | 0.01238
[23 empty] | 1138.6836 | 0.29479 |  |  |  | 1948.6934 |  | 1948.6934 |  |  | 1948.6934 | 0.01235 | 1948.6934 | 0.01235
[23 empty] | 1138.6995 | 0.29589 |  |  |  | 1948.8794 |  | 1948.8794 |  |  | 1948.8794 | 0.01228 | 1948.8794 | 0.01228
[23 empty] | 1138.7155 | 0.29646 |  |  |  | 1949.0654 |  | 1949.0654 |  |  | 1949.0654 | 0.01219 | 1949.0654 | 0.01219
[23 empty] | 1138.7312 | 0.29528 |  |  |  | 1949.2516 |  | 1949.2516 |  |  | 1949.2516 | 0.01207 | 1949.2516 | 0.01207
[23 empty] | 1138.7472 | 0.29726 |  |  |  | 1949.4377 |  | 1949.4377 |  |  | 1949.4377 | 0.01193 | 1949.4377 | 0.01193
[23 empty] | 1138.7631 | 0.29643 |  |  |  | 1949.6239 |  | 1949.6239 |  |  | 1949.6239 | 0.01177 | 1949.6239 | 0.01177
[23 empty] | 1138.7788 | 0.29794 |  |  |  | 1949.8102 |  | 1949.8102 |  |  | 1949.8102 | 0.0116 | 1949.8102 | 0.0116
[23 empty] | 1138.7948 | 0.29753 |  |  |  | 1949.9965 |  | 1949.9965 |  |  | 1949.9965 | 0.01143 | 1949.9965 | 0.01143
[23 empty] | 1138.8107 | 0.29395 |  |  |  | 1950.1827 |  | 1950.1827 |  |  | 1950.1827 | 0.01127 | 1950.1827 | 0.01127
[23 empty] | 1138.8267 | 0.29663 |  |  |  | 1950.369 |  | 1950.369 |  |  | 1950.369 | 0.01111 | 1950.369 | 0.01111
[23 empty] | 1138.8424 | 0.29348 |  |  |  | 1950.5554 |  | 1950.5554 |  |  | 1950.5554 | 0.01096 | 1950.5554 | 0.01096
[23 empty] | 1138.8583 | 0.2961 |  |  |  | 1950.7418 |  | 1950.7418 |  |  | 1950.7418 | 0.01084 | 1950.7418 | 0.01084
[23 empty] | 1138.8743 | 0.29785 |  |  |  | 1950.9282 |  | 1950.9282 |  |  | 1950.9282 | 0.01074 | 1950.9282 | 0.01074
[23 empty] | 1138.8901 | 0.29524 |  |  |  | 1951.1147 |  | 1951.1147 |  |  | 1951.1147 | 0.01068 | 1951.1147 | 0.01068
[23 empty] | 1138.9059 | 0.29747 |  |  |  | 1951.3013 |  | 1951.3013 |  |  | 1951.3013 | 0.01065 | 1951.3013 | 0.01065
[23 empty] | 1138.9219 | 0.29936 |  |  |  | 1951.4878 |  | 1951.4878 |  |  | 1951.4878 | 0.01067 | 1951.4878 | 0.01067
[23 empty] | 1138.9377 | 0.29478 |  |  |  | 1951.6744 |  | 1951.6744 |  |  | 1951.6744 | 0.01071 | 1951.6744 | 0.01071
[23 empty] | 1138.9537 | 0.29863 |  |  |  | 1951.861 |  | 1951.861 |  |  | 1951.861 | 0.01079 | 1951.861 | 0.01079
[23 empty] | 1138.9695 | 0.29788 |  |  |  | 1952.0477 |  | 1952.0477 |  |  | 1952.0477 | 0.01088 | 1952.0477 | 0.01088
[23 empty] | 1138.9854 | 0.29759 |  |  |  | 1952.2344 |  | 1952.2344 |  |  | 1952.2344 | 0.01098 | 1952.2344 | 0.01098
[23 empty] | 1139.0013 | 0.29643 |  |  |  | 1952.4211 |  | 1952.4211 |  |  | 1952.4211 | 0.01107 | 1952.4211 | 0.01107
[23 empty] | 1139.0172 | 0.29567 |  |  |  | 1952.6079 |  | 1952.6079 |  |  | 1952.6079 | 0.01115 | 1952.6079 | 0.01115
[23 empty] | 1139.0331 | 0.3003 |  |  |  | 1952.7947 |  | 1952.7947 |  |  | 1952.7947 | 0.0112 | 1952.7947 | 0.0112
[23 empty] | 1139.0489 | 0.29857 |  |  |  | 1952.9814 |  | 1952.9814 |  |  | 1952.9814 | 0.01122 | 1952.9814 | 0.01122
[23 empty] | 1139.0648 | 0.29769 |  |  |  | 1953.1683 |  | 1953.1683 |  |  | 1953.1683 | 0.01122 | 1953.1683 | 0.01122
[23 empty] | 1139.0808 | 0.30105 |  |  |  | 1953.3552 |  | 1953.3552 |  |  | 1953.3552 | 0.01118 | 1953.3552 | 0.01118
[23 empty] | 1139.0967 | 0.2976 |  |  |  | 1953.5422 |  | 1953.5422 |  |  | 1953.5422 | 0.01112 | 1953.5422 | 0.01112
[23 empty] | 1139.1124 | 0.2942 |  |  |  | 1953.7293 |  | 1953.7293 |  |  | 1953.7293 | 0.01106 | 1953.7293 | 0.01106
[23 empty] | 1139.1284 | 0.29796 |  |  |  | 1953.9163 |  | 1953.9163 |  |  | 1953.9163 | 0.011 | 1953.9163 | 0.011
[23 empty] | 1139.1443 | 0.29746 |  |  |  | 1954.1033 |  | 1954.1033 |  |  | 1954.1033 | 0.01095 | 1954.1033 | 0.01095
[23 empty] | 1139.1603 | 0.29844 |  |  |  | 1954.2903 |  | 1954.2903 |  |  | 1954.2903 | 0.01093 | 1954.2903 | 0.01093
[23 empty] | 1139.1761 | 0.3009 |  |  |  | 1954.4774 |  | 1954.4774 |  |  | 1954.4774 | 0.01093 | 1954.4774 | 0.01093
[23 empty] | 1139.192 | 0.30089 |  |  |  | 1954.6647 |  | 1954.6647 |  |  | 1954.6647 | 0.01096 | 1954.6647 | 0.01096
[23 empty] | 1139.2079 | 0.29933 |  |  |  | 1954.8518 |  | 1954.8518 |  |  | 1954.8518 | 0.011 | 1954.8518 | 0.011
[23 empty] | 1139.2238 | 0.3008 |  |  |  | 1955.0391 |  | 1955.0391 |  |  | 1955.0391 | 0.01106 | 1955.0391 | 0.01106
[23 empty] | 1139.2396 | 0.2989 |  |  |  | 1955.2263 |  | 1955.2263 |  |  | 1955.2263 | 0.01111 | 1955.2263 | 0.01111
[23 empty] | 1139.2556 | 0.29765 |  |  |  | 1955.4136 |  | 1955.4136 |  |  | 1955.4136 | 0.01114 | 1955.4136 | 0.01114
[23 empty] | 1139.2715 | 0.30291 |  |  |  | 1955.601 |  | 1955.601 |  |  | 1955.601 | 0.01116 | 1955.601 | 0.01116
[23 empty] | 1139.2875 | 0.30178 |  |  |  | 1955.7883 |  | 1955.7883 |  |  | 1955.7883 | 0.01116 | 1955.7883 | 0.01116
[23 empty] | 1139.3032 | 0.30005 |  |  |  | 1955.9757 |  | 1955.9757 |  |  | 1955.9757 | 0.01113 | 1955.9757 | 0.01113
[23 empty] | 1139.3191 | 0.30191 |  |  |  | 1956.1632 |  | 1956.1632 |  |  | 1956.1632 | 0.01107 | 1956.1632 | 0.01107
[23 empty] | 1139.3351 | 0.30105 |  |  |  | 1956.3506 |  | 1956.3506 |  |  | 1956.3506 | 0.01098 | 1956.3506 | 0.01098
[23 empty] | 1139.351 | 0.30219 |  |  |  | 1956.5382 |  | 1956.5382 |  |  | 1956.5382 | 0.01086 | 1956.5382 | 0.01086
[23 empty] | 1139.3668 | 0.30273 |  |  |  | 1956.7257 |  | 1956.7257 |  |  | 1956.7257 | 0.01071 | 1956.7257 | 0.01071
[23 empty] | 1139.3828 | 0.30159 |  |  |  | 1956.9133 |  | 1956.9133 |  |  | 1956.9133 | 0.01055 | 1956.9133 | 0.01055
[23 empty] | 1139.3987 | 0.30519 |  |  |  | 1957.101 |  | 1957.101 |  |  | 1957.101 | 0.01037 | 1957.101 | 0.01037
[23 empty] | 1139.4146 | 0.30341 |  |  |  | 1957.2886 |  | 1957.2886 |  |  | 1957.2886 | 0.01021 | 1957.2886 | 0.01021
[23 empty] | 1139.4304 | 0.30295 |  |  |  | 1957.4763 |  | 1957.4763 |  |  | 1957.4763 | 0.01007 | 1957.4763 | 0.01007
[23 empty] | 1139.4463 | 0.30179 |  |  |  | 1957.6641 |  | 1957.6641 |  |  | 1957.6641 | 0.00997 | 1957.6641 | 0.00997
[23 empty] | 1139.4623 | 0.30436 |  |  |  | 1957.8518 |  | 1957.8518 |  |  | 1957.8518 | 0.00991 | 1957.8518 | 0.00991
[23 empty] | 1139.4781 | 0.30491 |  |  |  | 1958.0395 |  | 1958.0395 |  |  | 1958.0395 | 0.0099 | 1958.0395 | 0.0099
[23 empty] | 1139.4941 | 0.30406 |  |  |  | 1958.2274 |  | 1958.2274 |  |  | 1958.2274 | 0.00994 | 1958.2274 | 0.00994
[23 empty] | 1139.51 | 0.30235 |  |  |  | 1958.4153 |  | 1958.4153 |  |  | 1958.4153 | 0.01002 | 1958.4153 | 0.01002
[23 empty] | 1139.5259 | 0.30397 |  |  |  | 1958.6031 |  | 1958.6031 |  |  | 1958.6031 | 0.01015 | 1958.6031 | 0.01015
[23 empty] | 1139.5419 | 0.30377 |  |  |  | 1958.7911 |  | 1958.7911 |  |  | 1958.7911 | 0.0103 | 1958.7911 | 0.0103
[23 empty] | 1139.5576 | 0.30509 |  |  |  | 1958.9791 |  | 1958.9791 |  |  | 1958.9791 | 0.01046 | 1958.9791 | 0.01046
[23 empty] | 1139.5735 | 0.30055 |  |  |  | 1959.1671 |  | 1959.1671 |  |  | 1959.1671 | 0.01061 | 1959.1671 | 0.01061
[23 empty] | 1139.5895 | 0.30454 |  |  |  | 1959.3552 |  | 1959.3552 |  |  | 1959.3552 | 0.01073 | 1959.3552 | 0.01073
[23 empty] | 1139.6053 | 0.30241 |  |  |  | 1959.5433 |  | 1959.5433 |  |  | 1959.5433 | 0.01082 | 1959.5433 | 0.01082
[23 empty] | 1139.6213 | 0.304 |  |  |  | 1959.7314 |  | 1959.7314 |  |  | 1959.7314 | 0.01086 | 1959.7314 | 0.01086
[23 empty] | 1139.6372 | 0.29942 |  |  |  | 1959.9196 |  | 1959.9196 |  |  | 1959.9196 | 0.01086 | 1959.9196 | 0.01086
[23 empty] | 1139.6531 | 0.30513 |  |  |  | 1960.1078 |  | 1960.1078 |  |  | 1960.1078 | 0.01081 | 1960.1078 | 0.01081
[23 empty] | 1139.6691 | 0.30101 |  |  |  | 1960.296 |  | 1960.296 |  |  | 1960.296 | 0.01072 | 1960.296 | 0.01072
[23 empty] | 1139.6849 | 0.30217 |  |  |  | 1960.4842 |  | 1960.4842 |  |  | 1960.4842 | 0.0106 | 1960.4842 | 0.0106
[23 empty] | 1139.7008 | 0.30197 |  |  |  | 1960.6726 |  | 1960.6726 |  |  | 1960.6726 | 0.01048 | 1960.6726 | 0.01048
[23 empty] | 1139.7168 | 0.30705 |  |  |  | 1960.861 |  | 1960.861 |  |  | 1960.861 | 0.01038 | 1960.861 | 0.01038
[23 empty] | 1139.7327 | 0.30507 |  |  |  | 1961.0493 |  | 1961.0493 |  |  | 1961.0493 | 0.0103 | 1961.0493 | 0.0103
[23 empty] | 1139.7487 | 0.30865 |  |  |  | 1961.2378 |  | 1961.2378 |  |  | 1961.2378 | 0.01027 | 1961.2378 | 0.01027
[23 empty] | 1139.7645 | 0.30488 |  |  |  | 1961.4263 |  | 1961.4263 |  |  | 1961.4263 | 0.0103 | 1961.4263 | 0.0103
[23 empty] | 1139.7804 | 0.30304 |  |  |  | 1961.6147 |  | 1961.6147 |  |  | 1961.6147 | 0.01037 | 1961.6147 | 0.01037
[23 empty] | 1139.7963 | 0.30275 |  |  |  | 1961.8032 |  | 1961.8032 |  |  | 1961.8032 | 0.01049 | 1961.8032 | 0.01049
[23 empty] | 1139.8121 | 0.30275 |  |  |  | 1961.9918 |  | 1961.9918 |  |  | 1961.9918 | 0.01064 | 1961.9918 | 0.01064
[23 empty] | 1139.8281 | 0.30242 |  |  |  | 1962.1804 |  | 1962.1804 |  |  | 1962.1804 | 0.01081 | 1962.1804 | 0.01081
[23 empty] | 1139.844 | 0.30679 |  |  |  | 1962.369 |  | 1962.369 |  |  | 1962.369 | 0.01097 | 1962.369 | 0.01097
[23 empty] | 1139.8599 | 0.30716 |  |  |  | 1962.5577 |  | 1962.5577 |  |  | 1962.5577 | 0.01111 | 1962.5577 | 0.01111
[23 empty] | 1139.8759 | 0.30062 |  |  |  | 1962.7465 |  | 1962.7465 |  |  | 1962.7465 | 0.01124 | 1962.7465 | 0.01124
[23 empty] | 1139.8917 | 0.30723 |  |  |  | 1962.9352 |  | 1962.9352 |  |  | 1962.9352 | 0.01134 | 1962.9352 | 0.01134
[23 empty] | 1139.9076 | 0.30389 |  |  |  | 1963.1239 |  | 1963.1239 |  |  | 1963.1239 | 0.01142 | 1963.1239 | 0.01142
[23 empty] | 1139.9236 | 0.30993 |  |  |  | 1963.3127 |  | 1963.3127 |  |  | 1963.3127 | 0.01147 | 1963.3127 | 0.01147
[23 empty] | 1139.9395 | 0.30573 |  |  |  | 1963.5016 |  | 1963.5016 |  |  | 1963.5016 | 0.01151 | 1963.5016 | 0.01151
[23 empty] | 1139.9554 | 0.30785 |  |  |  | 1963.6904 |  | 1963.6904 |  |  | 1963.6904 | 0.01153 | 1963.6904 | 0.01153
[23 empty] | 1139.9713 | 0.3092 |  |  |  | 1963.8794 |  | 1963.8794 |  |  | 1963.8794 | 0.01154 | 1963.8794 | 0.01154
[23 empty] | 1139.9872 | 0.30497 |  |  |  | 1964.0684 |  | 1964.0684 |  |  | 1964.0684 | 0.01154 | 1964.0684 | 0.01154
[23 empty] | 1140.0032 | 0.30746 |  |  |  | 1964.2573 |  | 1964.2573 |  |  | 1964.2573 | 0.01154 | 1964.2573 | 0.01154
[23 empty] | 1140.019 | 0.31209 |  |  |  | 1964.4464 |  | 1964.4464 |  |  | 1964.4464 | 0.01154 | 1964.4464 | 0.01154
[23 empty] | 1140.0349 | 0.30837 |  |  |  | 1964.6355 |  | 1964.6355 |  |  | 1964.6355 | 0.01156 | 1964.6355 | 0.01156
[23 empty] | 1140.0509 | 0.31203 |  |  |  | 1964.8246 |  | 1964.8246 |  |  | 1964.8246 | 0.01159 | 1964.8246 | 0.01159
[23 empty] | 1140.0668 | 0.3076 |  |  |  | 1965.0137 |  | 1965.0137 |  |  | 1965.0137 | 0.01163 | 1965.0137 | 0.01163
[23 empty] | 1140.0828 | 0.30466 |  |  |  | 1965.2029 |  | 1965.2029 |  |  | 1965.2029 | 0.01167 | 1965.2029 | 0.01167
[23 empty] | 1140.0986 | 0.311 |  |  |  | 1965.3921 |  | 1965.3921 |  |  | 1965.3921 | 0.0117 | 1965.3921 | 0.0117
[23 empty] | 1140.1145 | 0.30854 |  |  |  | 1965.5814 |  | 1965.5814 |  |  | 1965.5814 | 0.01171 | 1965.5814 | 0.01171
[23 empty] | 1140.1305 | 0.30529 |  |  |  | 1965.7706 |  | 1965.7706 |  |  | 1965.7706 | 0.01167 | 1965.7706 | 0.01167
[23 empty] | 1140.1465 | 0.3134 |  |  |  | 1965.96 |  | 1965.96 |  |  | 1965.96 | 0.01159 | 1965.96 | 0.01159
[23 empty] | 1140.1625 | 0.30854 |  |  |  | 1966.1494 |  | 1966.1494 |  |  | 1966.1494 | 0.01146 | 1966.1494 | 0.01146
[23 empty] | 1140.1783 | 0.30958 |  |  |  | 1966.3387 |  | 1966.3387 |  |  | 1966.3387 | 0.01129 | 1966.3387 | 0.01129
[23 empty] | 1140.1942 | 0.30516 |  |  |  | 1966.5282 |  | 1966.5282 |  |  | 1966.5282 | 0.01108 | 1966.5282 | 0.01108
[23 empty] | 1140.2102 | 0.30647 |  |  |  | 1966.7177 |  | 1966.7177 |  |  | 1966.7177 | 0.01085 | 1966.7177 | 0.01085
[23 empty] | 1140.2261 | 0.30875 |  |  |  | 1966.9072 |  | 1966.9072 |  |  | 1966.9072 | 0.01063 | 1966.9072 | 0.01063
[23 empty] | 1140.2419 | 0.3113 |  |  |  | 1967.0967 |  | 1967.0967 |  |  | 1967.0967 | 0.01044 | 1967.0967 | 0.01044
[23 empty] | 1140.2579 | 0.31174 |  |  |  | 1967.2863 |  | 1967.2863 |  |  | 1967.2863 | 0.0103 | 1967.2863 | 0.0103
[23 empty] | 1140.2738 | 0.31017 |  |  |  | 1967.476 |  | 1967.476 |  |  | 1967.476 | 0.01023 | 1967.476 | 0.01023
[23 empty] | 1140.2898 | 0.31095 |  |  |  | 1967.6655 |  | 1967.6655 |  |  | 1967.6655 | 0.01023 | 1967.6655 | 0.01023
[23 empty] | 1140.3057 | 0.30798 |  |  |  | 1967.8552 |  | 1967.8552 |  |  | 1967.8552 | 0.0103 | 1967.8552 | 0.0103
[23 empty] | 1140.3215 | 0.30864 |  |  |  | 1968.045 |  | 1968.045 |  |  | 1968.045 | 0.01043 | 1968.045 | 0.01043
[23 empty] | 1140.3375 | 0.30747 |  |  |  | 1968.2347 |  | 1968.2347 |  |  | 1968.2347 | 0.0106 | 1968.2347 | 0.0106
[23 empty] | 1140.3534 | 0.31108 |  |  |  | 1968.4246 |  | 1968.4246 |  |  | 1968.4246 | 0.01078 | 1968.4246 | 0.01078
[23 empty] | 1140.3693 | 0.3113 |  |  |  | 1968.6144 |  | 1968.6144 |  |  | 1968.6144 | 0.01096 | 1968.6144 | 0.01096
[23 empty] | 1140.3854 | 0.31047 |  |  |  | 1968.8043 |  | 1968.8043 |  |  | 1968.8043 | 0.01112 | 1968.8043 | 0.01112
[23 empty] | 1140.4012 | 0.3108 |  |  |  | 1968.9941 |  | 1968.9941 |  |  | 1968.9941 | 0.01124 | 1968.9941 | 0.01124
[23 empty] | 1140.4172 | 0.30864 |  |  |  | 1969.1841 |  | 1969.1841 |  |  | 1969.1841 | 0.01133 | 1969.1841 | 0.01133
[23 empty] | 1140.4331 | 0.31407 |  |  |  | 1969.3742 |  | 1969.3742 |  |  | 1969.3742 | 0.01138 | 1969.3742 | 0.01138
[23 empty] | 1140.449 | 0.31038 |  |  |  | 1969.5641 |  | 1969.5641 |  |  | 1969.5641 | 0.0114 | 1969.5641 | 0.0114
[23 empty] | 1140.465 | 0.30772 |  |  |  | 1969.7541 |  | 1969.7541 |  |  | 1969.7541 | 0.01138 | 1969.7541 | 0.01138
[23 empty] | 1140.4808 | 0.31343 |  |  |  | 1969.9443 |  | 1969.9443 |  |  | 1969.9443 | 0.01134 | 1969.9443 | 0.01134
[23 empty] | 1140.4968 | 0.31183 |  |  |  | 1970.1344 |  | 1970.1344 |  |  | 1970.1344 | 0.01127 | 1970.1344 | 0.01127
[23 empty] | 1140.5127 | 0.31004 |  |  |  | 1970.3246 |  | 1970.3246 |  |  | 1970.3246 | 0.01119 | 1970.3246 | 0.01119
[23 empty] | 1140.5287 | 0.31229 |  |  |  | 1970.5148 |  | 1970.5148 |  |  | 1970.5148 | 0.01111 | 1970.5148 | 0.01111
[23 empty] | 1140.5447 | 0.31524 |  |  |  | 1970.7051 |  | 1970.7051 |  |  | 1970.7051 | 0.01102 | 1970.7051 | 0.01102
[23 empty] | 1140.5605 | 0.31354 |  |  |  | 1970.8953 |  | 1970.8953 |  |  | 1970.8953 | 0.01094 | 1970.8953 | 0.01094
[23 empty] | 1140.5764 | 0.31038 |  |  |  | 1971.0856 |  | 1971.0856 |  |  | 1971.0856 | 0.01086 | 1971.0856 | 0.01086
[23 empty] | 1140.5924 | 0.31299 |  |  |  | 1971.276 |  | 1971.276 |  |  | 1971.276 | 0.01079 | 1971.276 | 0.01079
[23 empty] | 1140.6083 | 0.30558 |  |  |  | 1971.4663 |  | 1971.4663 |  |  | 1971.4663 | 0.01071 | 1971.4663 | 0.01071
[23 empty] | 1140.6243 | 0.30501 |  |  |  | 1971.6567 |  | 1971.6567 |  |  | 1971.6567 | 0.01063 | 1971.6567 | 0.01063
[23 empty] | 1140.6403 | 0.30968 |  |  |  | 1971.8473 |  | 1971.8473 |  |  | 1971.8473 | 0.01056 | 1971.8473 | 0.01056
[23 empty] | 1140.6561 | 0.31788 |  |  |  | 1972.0377 |  | 1972.0377 |  |  | 1972.0377 | 0.01049 | 1972.0377 | 0.01049
[23 empty] | 1140.6721 | 0.31381 |  |  |  | 1972.2283 |  | 1972.2283 |  |  | 1972.2283 | 0.01045 | 1972.2283 | 0.01045
[23 empty] | 1140.688 | 0.31277 |  |  |  | 1972.4188 |  | 1972.4188 |  |  | 1972.4188 | 0.01043 | 1972.4188 | 0.01043
[23 empty] | 1140.7039 | 0.31676 |  |  |  | 1972.6095 |  | 1972.6095 |  |  | 1972.6095 | 0.01045 | 1972.6095 | 0.01045
[23 empty] | 1140.7198 | 0.31202 |  |  |  | 1972.8001 |  | 1972.8001 |  |  | 1972.8001 | 0.01052 | 1972.8001 | 0.01052
[23 empty] | 1140.7358 | 0.3132 |  |  |  | 1972.9908 |  | 1972.9908 |  |  | 1972.9908 | 0.01063 | 1972.9908 | 0.01063
[23 empty] | 1140.7518 | 0.31258 |  |  |  | 1973.1815 |  | 1973.1815 |  |  | 1973.1815 | 0.01076 | 1973.1815 | 0.01076
[23 empty] | 1140.7677 | 0.31559 |  |  |  | 1973.3723 |  | 1973.3723 |  |  | 1973.3723 | 0.0109 | 1973.3723 | 0.0109
[23 empty] | 1140.7836 | 0.31321 |  |  |  | 1973.5631 |  | 1973.5631 |  |  | 1973.5631 | 0.01103 | 1973.5631 | 0.01103
[23 empty] | 1140.7996 | 0.31847 |  |  |  | 1973.7539 |  | 1973.7539 |  |  | 1973.7539 | 0.01113 | 1973.7539 | 0.01113
[23 empty] | 1140.8154 | 0.3164 |  |  |  | 1973.9447 |  | 1973.9447 |  |  | 1973.9447 | 0.01119 | 1973.9447 | 0.01119
[23 empty] | 1140.8315 | 0.31618 |  |  |  | 1974.1356 |  | 1974.1356 |  |  | 1974.1356 | 0.01121 | 1974.1356 | 0.01121
[23 empty] | 1140.8474 | 0.31728 |  |  |  | 1974.3265 |  | 1974.3265 |  |  | 1974.3265 | 0.01119 | 1974.3265 | 0.01119
[23 empty] | 1140.8633 | 0.3162 |  |  |  | 1974.5176 |  | 1974.5176 |  |  | 1974.5176 | 0.01115 | 1974.5176 | 0.01115
[23 empty] | 1140.8793 | 0.31308 |  |  |  | 1974.7086 |  | 1974.7086 |  |  | 1974.7086 | 0.01111 | 1974.7086 | 0.01111
[23 empty] | 1140.8951 | 0.31715 |  |  |  | 1974.8997 |  | 1974.8997 |  |  | 1974.8997 | 0.01106 | 1974.8997 | 0.01106
[23 empty] | 1140.9111 | 0.31589 |  |  |  | 1975.0907 |  | 1975.0907 |  |  | 1975.0907 | 0.01103 | 1975.0907 | 0.01103
[23 empty] | 1140.9271 | 0.31942 |  |  |  | 1975.2819 |  | 1975.2819 |  |  | 1975.2819 | 0.01102 | 1975.2819 | 0.01102
[23 empty] | 1140.943 | 0.31888 |  |  |  | 1975.473 |  | 1975.473 |  |  | 1975.473 | 0.01103 | 1975.473 | 0.01103
[23 empty] | 1140.959 | 0.31561 |  |  |  | 1975.6642 |  | 1975.6642 |  |  | 1975.6642 | 0.01106 | 1975.6642 | 0.01106
[23 empty] | 1140.975 | 0.31624 |  |  |  | 1975.8555 |  | 1975.8555 |  |  | 1975.8555 | 0.01111 | 1975.8555 | 0.01111
[23 empty] | 1140.9908 | 0.31678 |  |  |  | 1976.0467 |  | 1976.0467 |  |  | 1976.0467 | 0.01118 | 1976.0467 | 0.01118
[23 empty] | 1141.0068 | 0.31799 |  |  |  | 1976.238 |  | 1976.238 |  |  | 1976.238 | 0.01125 | 1976.238 | 0.01125
[23 empty] | 1141.0227 | 0.3178 |  |  |  | 1976.4294 |  | 1976.4294 |  |  | 1976.4294 | 0.01132 | 1976.4294 | 0.01132
[23 empty] | 1141.0387 | 0.31682 |  |  |  | 1976.6207 |  | 1976.6207 |  |  | 1976.6207 | 0.01139 | 1976.6207 | 0.01139
[23 empty] | 1141.0547 | 0.31792 |  |  |  | 1976.8123 |  | 1976.8123 |  |  | 1976.8123 | 0.01145 | 1976.8123 | 0.01145
[23 empty] | 1141.0706 | 0.31948 |  |  |  | 1977.0037 |  | 1977.0037 |  |  | 1977.0037 | 0.0115 | 1977.0037 | 0.0115
[23 empty] | 1141.0865 | 0.31881 |  |  |  | 1977.1952 |  | 1977.1952 |  |  | 1977.1952 | 0.01154 | 1977.1952 | 0.01154
[23 empty] | 1141.1025 | 0.3179 |  |  |  | 1977.3867 |  | 1977.3867 |  |  | 1977.3867 | 0.01157 | 1977.3867 | 0.01157
[23 empty] | 1141.1184 | 0.31665 |  |  |  | 1977.5783 |  | 1977.5783 |  |  | 1977.5783 | 0.01159 | 1977.5783 | 0.01159
[23 empty] | 1141.1344 | 0.32157 |  |  |  | 1977.7699 |  | 1977.7699 |  |  | 1977.7699 | 0.01161 | 1977.7699 | 0.01161
[23 empty] | 1141.1503 | 0.31961 |  |  |  | 1977.9615 |  | 1977.9615 |  |  | 1977.9615 | 0.01161 | 1977.9615 | 0.01161
[23 empty] | 1141.1664 | 0.3241 |  |  |  | 1978.1532 |  | 1978.1532 |  |  | 1978.1532 | 0.0116 | 1978.1532 | 0.0116
[23 empty] | 1141.1823 | 0.31653 |  |  |  | 1978.3448 |  | 1978.3448 |  |  | 1978.3448 | 0.01156 | 1978.3448 | 0.01156
[23 empty] | 1141.1981 | 0.31813 |  |  |  | 1978.5366 |  | 1978.5366 |  |  | 1978.5366 | 0.01149 | 1978.5366 | 0.01149
[23 empty] | 1141.2141 | 0.31871 |  |  |  | 1978.7285 |  | 1978.7285 |  |  | 1978.7285 | 0.01139 | 1978.7285 | 0.01139
[23 empty] | 1141.2301 | 0.31888 |  |  |  | 1978.9203 |  | 1978.9203 |  |  | 1978.9203 | 0.01127 | 1978.9203 | 0.01127
[23 empty] | 1141.246 | 0.31601 |  |  |  | 1979.1122 |  | 1979.1122 |  |  | 1979.1122 | 0.01113 | 1979.1122 | 0.01113
[23 empty] | 1141.262 | 0.31629 |  |  |  | 1979.3041 |  | 1979.3041 |  |  | 1979.3041 | 0.01098 | 1979.3041 | 0.01098
[23 empty] | 1141.278 | 0.31771 |  |  |  | 1979.496 |  | 1979.496 |  |  | 1979.496 | 0.01084 | 1979.496 | 0.01084
[23 empty] | 1141.2939 | 0.32017 |  |  |  | 1979.688 |  | 1979.688 |  |  | 1979.688 | 0.01073 | 1979.688 | 0.01073
[23 empty] | 1141.3098 | 0.32347 |  |  |  | 1979.88 |  | 1979.88 |  |  | 1979.88 | 0.01066 | 1979.88 | 0.01066
[23 empty] | 1141.3258 | 0.3215 |  |  |  | 1980.072 |  | 1980.072 |  |  | 1980.072 | 0.01065 | 1980.072 | 0.01065
[23 empty] | 1141.3418 | 0.32127 |  |  |  | 1980.2642 |  | 1980.2642 |  |  | 1980.2642 | 0.01072 | 1980.2642 | 0.01072
[23 empty] | 1141.3577 | 0.32194 |  |  |  | 1980.4563 |  | 1980.4563 |  |  | 1980.4563 | 0.01087 | 1980.4563 | 0.01087
[23 empty] | 1141.3735 | 0.32139 |  |  |  | 1980.6484 |  | 1980.6484 |  |  | 1980.6484 | 0.0111 | 1980.6484 | 0.0111
[23 empty] | 1141.3896 | 0.32274 |  |  |  | 1980.8406 |  | 1980.8406 |  |  | 1980.8406 | 0.01141 | 1980.8406 | 0.01141
[23 empty] | 1141.4055 | 0.3214 |  |  |  | 1981.0328 |  | 1981.0328 |  |  | 1981.0328 | 0.01177 | 1981.0328 | 0.01177
[23 empty] | 1141.4216 | 0.32129 |  |  |  | 1981.2251 |  | 1981.2251 |  |  | 1981.2251 | 0.01216 | 1981.2251 | 0.01216
[23 empty] | 1141.4375 | 0.32005 |  |  |  | 1981.4175 |  | 1981.4175 |  |  | 1981.4175 | 0.01254 | 1981.4175 | 0.01254
[23 empty] | 1141.4534 | 0.32397 |  |  |  | 1981.6099 |  | 1981.6099 |  |  | 1981.6099 | 0.01289 | 1981.6099 | 0.01289
[23 empty] | 1141.4695 | 0.322 |  |  |  | 1981.8022 |  | 1981.8022 |  |  | 1981.8022 | 0.01316 | 1981.8022 | 0.01316
[23 empty] | 1141.4854 | 0.32308 |  |  |  | 1981.9946 |  | 1981.9946 |  |  | 1981.9946 | 0.01334 | 1981.9946 | 0.01334
[23 empty] | 1141.5013 | 0.32363 |  |  |  | 1982.1871 |  | 1982.1871 |  |  | 1982.1871 | 0.01342 | 1982.1871 | 0.01342
[23 empty] | 1141.5173 | 0.32681 |  |  |  | 1982.3796 |  | 1982.3796 |  |  | 1982.3796 | 0.01338 | 1982.3796 | 0.01338
[23 empty] | 1141.5332 | 0.32169 |  |  |  | 1982.5721 |  | 1982.5721 |  |  | 1982.5721 | 0.01325 | 1982.5721 | 0.01325
[23 empty] | 1141.5492 | 0.32397 |  |  |  | 1982.7648 |  | 1982.7648 |  |  | 1982.7648 | 0.01304 | 1982.7648 | 0.01304
[23 empty] | 1141.5652 | 0.32478 |  |  |  | 1982.9573 |  | 1982.9573 |  |  | 1982.9573 | 0.01275 | 1982.9573 | 0.01275
[23 empty] | 1141.5811 | 0.32259 |  |  |  | 1983.15 |  | 1983.15 |  |  | 1983.15 | 0.01242 | 1983.15 | 0.01242
[23 empty] | 1141.597 | 0.32407 |  |  |  | 1983.3427 |  | 1983.3427 |  |  | 1983.3427 | 0.01207 | 1983.3427 | 0.01207
[23 empty] | 1141.613 | 0.32343 |  |  |  | 1983.5354 |  | 1983.5354 |  |  | 1983.5354 | 0.01172 | 1983.5354 | 0.01172
[23 empty] | 1141.629 | 0.32674 |  |  |  | 1983.7281 |  | 1983.7281 |  |  | 1983.7281 | 0.0114 | 1983.7281 | 0.0114
[23 empty] | 1141.645 | 0.32459 |  |  |  | 1983.921 |  | 1983.921 |  |  | 1983.921 | 0.01113 | 1983.921 | 0.01113
[23 empty] | 1141.6609 | 0.32199 |  |  |  | 1984.1138 |  | 1984.1138 |  |  | 1984.1138 | 0.01091 | 1984.1138 | 0.01091
[23 empty] | 1141.6769 | 0.32422 |  |  |  | 1984.3066 |  | 1984.3066 |  |  | 1984.3066 | 0.01075 | 1984.3066 | 0.01075
[23 empty] | 1141.6929 | 0.32684 |  |  |  | 1984.4996 |  | 1984.4996 |  |  | 1984.4996 | 0.01066 | 1984.4996 | 0.01066
[23 empty] | 1141.7087 | 0.32488 |  |  |  | 1984.6925 |  | 1984.6925 |  |  | 1984.6925 | 0.01061 | 1984.6925 | 0.01061
[23 empty] | 1141.7247 | 0.32308 |  |  |  | 1984.8855 |  | 1984.8855 |  |  | 1984.8855 | 0.01062 | 1984.8855 | 0.01062
[23 empty] | 1141.7407 | 0.32302 |  |  |  | 1985.0786 |  | 1985.0786 |  |  | 1985.0786 | 0.01066 | 1985.0786 | 0.01066
[23 empty] | 1141.7567 | 0.32798 |  |  |  | 1985.2716 |  | 1985.2716 |  |  | 1985.2716 | 0.01074 | 1985.2716 | 0.01074
[23 empty] | 1141.7727 | 0.32134 |  |  |  | 1985.4647 |  | 1985.4647 |  |  | 1985.4647 | 0.01085 | 1985.4647 | 0.01085
[23 empty] | 1141.7886 | 0.32883 |  |  |  | 1985.6578 |  | 1985.6578 |  |  | 1985.6578 | 0.01098 | 1985.6578 | 0.01098
[23 empty] | 1141.8047 | 0.32454 |  |  |  | 1985.8511 |  | 1985.8511 |  |  | 1985.8511 | 0.01112 | 1985.8511 | 0.01112
[23 empty] | 1141.8206 | 0.32612 |  |  |  | 1986.0442 |  | 1986.0442 |  |  | 1986.0442 | 0.01125 | 1986.0442 | 0.01125
[23 empty] | 1141.8365 | 0.3263 |  |  |  | 1986.2376 |  | 1986.2376 |  |  | 1986.2376 | 0.01136 | 1986.2376 | 0.01136
[23 empty] | 1141.8525 | 0.3276 |  |  |  | 1986.4308 |  | 1986.4308 |  |  | 1986.4308 | 0.01143 | 1986.4308 | 0.01143
[23 empty] | 1141.8684 | 0.32391 |  |  |  | 1986.6242 |  | 1986.6242 |  |  | 1986.6242 | 0.01145 | 1986.6242 | 0.01145
[23 empty] | 1141.8845 | 0.32863 |  |  |  | 1986.8175 |  | 1986.8175 |  |  | 1986.8175 | 0.01143 | 1986.8175 | 0.01143
[23 empty] | 1141.9004 | 0.32753 |  |  |  | 1987.0109 |  | 1987.0109 |  |  | 1987.0109 | 0.01136 | 1987.0109 | 0.01136
[23 empty] | 1141.9164 | 0.32972 |  |  |  | 1987.2043 |  | 1987.2043 |  |  | 1987.2043 | 0.01125 | 1987.2043 | 0.01125
[23 empty] | 1141.9324 | 0.32889 |  |  |  | 1987.3978 |  | 1987.3978 |  |  | 1987.3978 | 0.01111 | 1987.3978 | 0.01111
[23 empty] | 1141.9482 | 0.3276 |  |  |  | 1987.5913 |  | 1987.5913 |  |  | 1987.5913 | 0.01096 | 1987.5913 | 0.01096
[23 empty] | 1141.9644 | 0.32472 |  |  |  | 1987.7849 |  | 1987.7849 |  |  | 1987.7849 | 0.01081 | 1987.7849 | 0.01081
[23 empty] | 1141.9802 | 0.32509 |  |  |  | 1987.9785 |  | 1987.9785 |  |  | 1987.9785 | 0.01068 | 1987.9785 | 0.01068
[23 empty] | 1141.9962 | 0.32734 |  |  |  | 1988.1721 |  | 1988.1721 |  |  | 1988.1721 | 0.0106 | 1988.1721 | 0.0106
[23 empty] | 1142.0122 | 0.32882 |  |  |  | 1988.3657 |  | 1988.3657 |  |  | 1988.3657 | 0.01056 | 1988.3657 | 0.01056
[23 empty] | 1142.0282 | 0.32818 |  |  |  | 1988.5594 |  | 1988.5594 |  |  | 1988.5594 | 0.01059 | 1988.5594 | 0.01059
[23 empty] | 1142.0441 | 0.32733 |  |  |  | 1988.7532 |  | 1988.7532 |  |  | 1988.7532 | 0.01067 | 1988.7532 | 0.01067
[23 empty] | 1142.0602 | 0.32635 |  |  |  | 1988.947 |  | 1988.947 |  |  | 1988.947 | 0.01081 | 1988.947 | 0.01081
[23 empty] | 1142.0761 | 0.3249 |  |  |  | 1989.1408 |  | 1989.1408 |  |  | 1989.1408 | 0.01098 | 1989.1408 | 0.01098
[23 empty] | 1142.0922 | 0.32987 |  |  |  | 1989.3346 |  | 1989.3346 |  |  | 1989.3346 | 0.01117 | 1989.3346 | 0.01117
[23 empty] | 1142.108 | 0.32954 |  |  |  | 1989.5286 |  | 1989.5286 |  |  | 1989.5286 | 0.01136 | 1989.5286 | 0.01136
[23 empty] | 1142.124 | 0.32923 |  |  |  | 1989.7224 |  | 1989.7224 |  |  | 1989.7224 | 0.01154 | 1989.7224 | 0.01154
[23 empty] | 1142.14 | 0.32854 |  |  |  | 1989.9164 |  | 1989.9164 |  |  | 1989.9164 | 0.01169 | 1989.9164 | 0.01169
[23 empty] | 1142.156 | 0.33096 |  |  |  | 1990.1105 |  | 1990.1105 |  |  | 1990.1105 | 0.01181 | 1990.1105 | 0.01181
[23 empty] | 1142.172 | 0.32933 |  |  |  | 1990.3044 |  | 1990.3044 |  |  | 1990.3044 | 0.01191 | 1990.3044 | 0.01191
[23 empty] | 1142.188 | 0.32755 |  |  |  | 1990.4985 |  | 1990.4985 |  |  | 1990.4985 | 0.01197 | 1990.4985 | 0.01197
[23 empty] | 1142.2039 | 0.32715 |  |  |  | 1990.6927 |  | 1990.6927 |  |  | 1990.6927 | 0.012 | 1990.6927 | 0.012
[23 empty] | 1142.22 | 0.32955 |  |  |  | 1990.8868 |  | 1990.8868 |  |  | 1990.8868 | 0.012 | 1990.8868 | 0.012
[23 empty] | 1142.2358 | 0.32671 |  |  |  | 1991.0811 |  | 1991.0811 |  |  | 1991.0811 | 0.01195 | 1991.0811 | 0.01195
[23 empty] | 1142.2518 | 0.32662 |  |  |  | 1991.2753 |  | 1991.2753 |  |  | 1991.2753 | 0.01185 | 1991.2753 | 0.01185
[23 empty] | 1142.2678 | 0.32652 |  |  |  | 1991.4696 |  | 1991.4696 |  |  | 1991.4696 | 0.0117 | 1991.4696 | 0.0117
[23 empty] | 1142.2838 | 0.328 |  |  |  | 1991.6638 |  | 1991.6638 |  |  | 1991.6638 | 0.01151 | 1991.6638 | 0.01151
[23 empty] | 1142.2998 | 0.32979 |  |  |  | 1991.8582 |  | 1991.8582 |  |  | 1991.8582 | 0.0113 | 1991.8582 | 0.0113
[23 empty] | 1142.3158 | 0.33072 |  |  |  | 1992.0526 |  | 1992.0526 |  |  | 1992.0526 | 0.01108 | 1992.0526 | 0.01108
[23 empty] | 1142.3317 | 0.33269 |  |  |  | 1992.2469 |  | 1992.2469 |  |  | 1992.2469 | 0.01089 | 1992.2469 | 0.01089
[23 empty] | 1142.3478 | 0.33106 |  |  |  | 1992.4415 |  | 1992.4415 |  |  | 1992.4415 | 0.01075 | 1992.4415 | 0.01075
[23 empty] | 1142.3638 | 0.32927 |  |  |  | 1992.636 |  | 1992.636 |  |  | 1992.636 | 0.01068 | 1992.636 | 0.01068
[23 empty] | 1142.3796 | 0.33134 |  |  |  | 1992.8304 |  | 1992.8304 |  |  | 1992.8304 | 0.01071 | 1992.8304 | 0.01071
[23 empty] | 1142.3958 | 0.33144 |  |  |  | 1993.025 |  | 1993.025 |  |  | 1993.025 | 0.01083 | 1993.025 | 0.01083
[23 empty] | 1142.4116 | 0.33193 |  |  |  | 1993.2197 |  | 1993.2197 |  |  | 1993.2197 | 0.01101 | 1993.2197 | 0.01101
[23 empty] | 1142.4277 | 0.33063 |  |  |  | 1993.4143 |  | 1993.4143 |  |  | 1993.4143 | 0.01123 | 1993.4143 | 0.01123
[23 empty] | 1142.4436 | 0.33209 |  |  |  | 1993.609 |  | 1993.609 |  |  | 1993.609 | 0.01146 | 1993.609 | 0.01146
[23 empty] | 1142.4596 | 0.33165 |  |  |  | 1993.8037 |  | 1993.8037 |  |  | 1993.8037 | 0.01165 | 1993.8037 | 0.01165
[23 empty] | 1142.4756 | 0.33318 |  |  |  | 1993.9985 |  | 1993.9985 |  |  | 1993.9985 | 0.0118 | 1993.9985 | 0.0118
[23 empty] | 1142.4916 | 0.33066 |  |  |  | 1994.1934 |  | 1994.1934 |  |  | 1994.1934 | 0.0119 | 1994.1934 | 0.0119
[23 empty] | 1142.5077 | 0.33352 |  |  |  | 1994.3882 |  | 1994.3882 |  |  | 1994.3882 | 0.01194 | 1994.3882 | 0.01194
[23 empty] | 1142.5236 | 0.33168 |  |  |  | 1994.583 |  | 1994.583 |  |  | 1994.583 | 0.01196 | 1994.583 | 0.01196
[23 empty] | 1142.5396 | 0.3322 |  |  |  | 1994.7779 |  | 1994.7779 |  |  | 1994.7779 | 0.01197 | 1994.7779 | 0.01197
[23 empty] | 1142.5555 | 0.33174 |  |  |  | 1994.9729 |  | 1994.9729 |  |  | 1994.9729 | 0.01197 | 1994.9729 | 0.01197
[23 empty] | 1142.5715 | 0.3307 |  |  |  | 1995.1679 |  | 1995.1679 |  |  | 1995.1679 | 0.012 | 1995.1679 | 0.012
[23 empty] | 1142.5875 | 0.33323 |  |  |  | 1995.3629 |  | 1995.3629 |  |  | 1995.3629 | 0.01205 | 1995.3629 | 0.01205
[23 empty] | 1142.6035 | 0.33258 |  |  |  | 1995.558 |  | 1995.558 |  |  | 1995.558 | 0.0121 | 1995.558 | 0.0121
[23 empty] | 1142.6195 | 0.33054 |  |  |  | 1995.7532 |  | 1995.7532 |  |  | 1995.7532 | 0.01217 | 1995.7532 | 0.01217
[23 empty] | 1142.6355 | 0.33374 |  |  |  | 1995.9482 |  | 1995.9482 |  |  | 1995.9482 | 0.01221 | 1995.9482 | 0.01221
[23 empty] | 1142.6515 | 0.33152 |  |  |  | 1996.1434 |  | 1996.1434 |  |  | 1996.1434 | 0.01224 | 1996.1434 | 0.01224
[23 empty] | 1142.6675 | 0.33611 |  |  |  | 1996.3386 |  | 1996.3386 |  |  | 1996.3386 | 0.01222 | 1996.3386 | 0.01222
[23 empty] | 1142.6835 | 0.33154 |  |  |  | 1996.5339 |  | 1996.5339 |  |  | 1996.5339 | 0.01217 | 1996.5339 | 0.01217
[23 empty] | 1142.6995 | 0.33283 |  |  |  | 1996.7293 |  | 1996.7293 |  |  | 1996.7293 | 0.01209 | 1996.7293 | 0.01209
[23 empty] | 1142.7153 | 0.33315 |  |  |  | 1996.9246 |  | 1996.9246 |  |  | 1996.9246 | 0.01198 | 1996.9246 | 0.01198
[23 empty] | 1142.7314 | 0.33388 |  |  |  | 1997.12 |  | 1997.12 |  |  | 1997.12 | 0.01187 | 1997.12 | 0.01187
[23 empty] | 1142.7474 | 0.33351 |  |  |  | 1997.3153 |  | 1997.3153 |  |  | 1997.3153 | 0.01178 | 1997.3153 | 0.01178
[23 empty] | 1142.7634 | 0.33333 |  |  |  | 1997.5107 |  | 1997.5107 |  |  | 1997.5107 | 0.01173 | 1997.5107 | 0.01173
[23 empty] | 1142.7794 | 0.33256 |  |  |  | 1997.7063 |  | 1997.7063 |  |  | 1997.7063 | 0.01172 | 1997.7063 | 0.01172
[23 empty] | 1142.7954 | 0.33153 |  |  |  | 1997.9019 |  | 1997.9019 |  |  | 1997.9019 | 0.01176 | 1997.9019 | 0.01176
[23 empty] | 1142.8114 | 0.33392 |  |  |  | 1998.0974 |  | 1998.0974 |  |  | 1998.0974 | 0.01183 | 1998.0974 | 0.01183
[23 empty] | 1142.8274 | 0.33742 |  |  |  | 1998.293 |  | 1998.293 |  |  | 1998.293 | 0.01192 | 1998.293 | 0.01192
[23 empty] | 1142.8435 | 0.33484 |  |  |  | 1998.4887 |  | 1998.4887 |  |  | 1998.4887 | 0.01199 | 1998.4887 | 0.01199
[23 empty] | 1142.8594 | 0.3352 |  |  |  | 1998.6843 |  | 1998.6843 |  |  | 1998.6843 | 0.01202 | 1998.6843 | 0.01202
[23 empty] | 1142.8754 | 0.33351 |  |  |  | 1998.88 |  | 1998.88 |  |  | 1998.88 | 0.012 | 1998.88 | 0.012
[23 empty] | 1142.8915 | 0.33467 |  |  |  | 1999.0758 |  | 1999.0758 |  |  | 1999.0758 | 0.01194 | 1999.0758 | 0.01194
[23 empty] | 1142.9073 | 0.33528 |  |  |  | 1999.2716 |  | 1999.2716 |  |  | 1999.2716 | 0.01183 | 1999.2716 | 0.01183
[23 empty] | 1142.9233 | 0.33332 |  |  |  | 1999.4674 |  | 1999.4674 |  |  | 1999.4674 | 0.01171 | 1999.4674 | 0.01171
[23 empty] | 1142.9395 | 0.33492 |  |  |  | 1999.6633 |  | 1999.6633 |  |  | 1999.6633 | 0.01159 | 1999.6633 | 0.01159
[23 empty] | 1142.9553 | 0.33621 |  |  |  | 1999.8592 |  | 1999.8592 |  |  | 1999.8592 | 0.0115 | 1999.8592 | 0.0115
[23 empty] | 1142.9714 | 0.33436 |  |  |  | 2000.0552 |  | 2000.0552 |  |  | 2000.0552 | 0.01145 | 2000.0552 | 0.01145
[23 empty] | 1142.9874 | 0.33625 |  |  |  | 2000.2511 |  | 2000.2511 |  |  | 2000.2511 | 0.01142 | 2000.2511 | 0.01142
[23 empty] | 1143.0033 | 0.33622 |  |  |  | 2000.4471 |  | 2000.4471 |  |  | 2000.4471 | 0.01142 | 2000.4471 | 0.01142
[23 empty] | 1143.0194 | 0.33594 |  |  |  | 2000.6432 |  | 2000.6432 |  |  | 2000.6432 | 0.01143 | 2000.6432 | 0.01143
[23 empty] | 1143.0354 | 0.34104 |  |  |  | 2000.8394 |  | 2000.8394 |  |  | 2000.8394 | 0.01142 | 2000.8394 | 0.01142
[23 empty] | 1143.0514 | 0.33602 |  |  |  | 2001.0355 |  | 2001.0355 |  |  | 2001.0355 | 0.0114 | 2001.0355 | 0.0114
[23 empty] | 1143.0674 | 0.34142 |  |  |  | 2001.2317 |  | 2001.2317 |  |  | 2001.2317 | 0.01134 | 2001.2317 | 0.01134
[23 empty] | 1143.0834 | 0.33724 |  |  |  | 2001.4279 |  | 2001.4279 |  |  | 2001.4279 | 0.01127 | 2001.4279 | 0.01127
[23 empty] | 1143.0995 | 0.34132 |  |  |  | 2001.6242 |  | 2001.6242 |  |  | 2001.6242 | 0.01117 | 2001.6242 | 0.01117
[23 empty] | 1143.1154 | 0.33718 |  |  |  | 2001.8204 |  | 2001.8204 |  |  | 2001.8204 | 0.01106 | 2001.8204 | 0.01106
[23 empty] | 1143.1313 | 0.33997 |  |  |  | 2002.0167 |  | 2002.0167 |  |  | 2002.0167 | 0.01095 | 2002.0167 | 0.01095
[23 empty] | 1143.1475 | 0.33618 |  |  |  | 2002.2131 |  | 2002.2131 |  |  | 2002.2131 | 0.01086 | 2002.2131 | 0.01086
[23 empty] | 1143.1635 | 0.33774 |  |  |  | 2002.4096 |  | 2002.4096 |  |  | 2002.4096 | 0.0108 | 2002.4096 | 0.0108
[23 empty] | 1143.1794 | 0.33819 |  |  |  | 2002.606 |  | 2002.606 |  |  | 2002.606 | 0.01077 | 2002.606 | 0.01077
[23 empty] | 1143.1954 | 0.33885 |  |  |  | 2002.8025 |  | 2002.8025 |  |  | 2002.8025 | 0.01078 | 2002.8025 | 0.01078
[23 empty] | 1143.2114 | 0.33697 |  |  |  | 2002.999 |  | 2002.999 |  |  | 2002.999 | 0.01084 | 2002.999 | 0.01084
[23 empty] | 1143.2275 | 0.34051 |  |  |  | 2003.1956 |  | 2003.1956 |  |  | 2003.1956 | 0.01094 | 2003.1956 | 0.01094
[23 empty] | 1143.2434 | 0.33746 |  |  |  | 2003.3922 |  | 2003.3922 |  |  | 2003.3922 | 0.01107 | 2003.3922 | 0.01107
[23 empty] | 1143.2594 | 0.34071 |  |  |  | 2003.5889 |  | 2003.5889 |  |  | 2003.5889 | 0.01124 | 2003.5889 | 0.01124
[23 empty] | 1143.2755 | 0.34286 |  |  |  | 2003.7855 |  | 2003.7855 |  |  | 2003.7855 | 0.01143 | 2003.7855 | 0.01143
[23 empty] | 1143.2915 | 0.33485 |  |  |  | 2003.9822 |  | 2003.9822 |  |  | 2003.9822 | 0.01163 | 2003.9822 | 0.01163
[23 empty] | 1143.3075 | 0.33681 |  |  |  | 2004.179 |  | 2004.179 |  |  | 2004.179 | 0.01182 | 2004.179 | 0.01182
[23 empty] | 1143.3235 | 0.33833 |  |  |  | 2004.3757 |  | 2004.3757 |  |  | 2004.3757 | 0.012 | 2004.3757 | 0.012
[23 empty] | 1143.3395 | 0.33998 |  |  |  | 2004.5726 |  | 2004.5726 |  |  | 2004.5726 | 0.01214 | 2004.5726 | 0.01214
[23 empty] | 1143.3556 | 0.34193 |  |  |  | 2004.7695 |  | 2004.7695 |  |  | 2004.7695 | 0.01224 | 2004.7695 | 0.01224
[23 empty] | 1143.3715 | 0.33752 |  |  |  | 2004.9664 |  | 2004.9664 |  |  | 2004.9664 | 0.0123 | 2004.9664 | 0.0123
[23 empty] | 1143.3875 | 0.33724 |  |  |  | 2005.1633 |  | 2005.1633 |  |  | 2005.1633 | 0.01232 | 2005.1633 | 0.01232
[23 empty] | 1143.4036 | 0.33865 |  |  |  | 2005.3603 |  | 2005.3603 |  |  | 2005.3603 | 0.0123 | 2005.3603 | 0.0123
[23 empty] | 1143.4196 | 0.34049 |  |  |  | 2005.5574 |  | 2005.5574 |  |  | 2005.5574 | 0.01225 | 2005.5574 | 0.01225
[23 empty] | 1143.4357 | 0.33832 |  |  |  | 2005.7544 |  | 2005.7544 |  |  | 2005.7544 | 0.01218 | 2005.7544 | 0.01218
[23 empty] | 1143.4515 | 0.34136 |  |  |  | 2005.9515 |  | 2005.9515 |  |  | 2005.9515 | 0.01209 | 2005.9515 | 0.01209
[23 empty] | 1143.4675 | 0.34254 |  |  |  | 2006.1487 |  | 2006.1487 |  |  | 2006.1487 | 0.01199 | 2006.1487 | 0.01199
[23 empty] | 1143.4836 | 0.33759 |  |  |  | 2006.3458 |  | 2006.3458 |  |  | 2006.3458 | 0.01189 | 2006.3458 | 0.01189
[23 empty] | 1143.4996 | 0.33953 |  |  |  | 2006.5431 |  | 2006.5431 |  |  | 2006.5431 | 0.01182 | 2006.5431 | 0.01182
[23 empty] | 1143.5157 | 0.33789 |  |  |  | 2006.7404 |  | 2006.7404 |  |  | 2006.7404 | 0.01179 | 2006.7404 | 0.01179
[23 empty] | 1143.5316 | 0.34199 |  |  |  | 2006.9376 |  | 2006.9376 |  |  | 2006.9376 | 0.0118 | 2006.9376 | 0.0118
[23 empty] | 1143.5476 | 0.34165 |  |  |  | 2007.135 |  | 2007.135 |  |  | 2007.135 | 0.01187 | 2007.135 | 0.01187
[23 empty] | 1143.5637 | 0.34666 |  |  |  | 2007.3324 |  | 2007.3324 |  |  | 2007.3324 | 0.01199 | 2007.3324 | 0.01199
[23 empty] | 1143.5797 | 0.3394 |  |  |  | 2007.5298 |  | 2007.5298 |  |  | 2007.5298 | 0.01215 | 2007.5298 | 0.01215
[23 empty] | 1143.5957 | 0.34129 |  |  |  | 2007.7273 |  | 2007.7273 |  |  | 2007.7273 | 0.01232 | 2007.7273 | 0.01232
[23 empty] | 1143.6118 | 0.34145 |  |  |  | 2007.9248 |  | 2007.9248 |  |  | 2007.9248 | 0.01249 | 2007.9248 | 0.01249
[23 empty] | 1143.6277 | 0.34199 |  |  |  | 2008.1223 |  | 2008.1223 |  |  | 2008.1223 | 0.01263 | 2008.1223 | 0.01263
[23 empty] | 1143.6438 | 0.34437 |  |  |  | 2008.3198 |  | 2008.3198 |  |  | 2008.3198 | 0.01272 | 2008.3198 | 0.01272
[23 empty] | 1143.6598 | 0.34142 |  |  |  | 2008.5175 |  | 2008.5175 |  |  | 2008.5175 | 0.01275 | 2008.5175 | 0.01275
[23 empty] | 1143.6758 | 0.34467 |  |  |  | 2008.7151 |  | 2008.7151 |  |  | 2008.7151 | 0.01272 | 2008.7151 | 0.01272
[23 empty] | 1143.6919 | 0.34197 |  |  |  | 2008.9128 |  | 2008.9128 |  |  | 2008.9128 | 0.01266 | 2008.9128 | 0.01266
[23 empty] | 1143.7079 | 0.3423 |  |  |  | 2009.1105 |  | 2009.1105 |  |  | 2009.1105 | 0.01258 | 2009.1105 | 0.01258
[23 empty] | 1143.7238 | 0.34162 |  |  |  | 2009.3084 |  | 2009.3084 |  |  | 2009.3084 | 0.01249 | 2009.3084 | 0.01249
[23 empty] | 1143.7399 | 0.34733 |  |  |  | 2009.5061 |  | 2009.5061 |  |  | 2009.5061 | 0.01243 | 2009.5061 | 0.01243
[23 empty] | 1143.7559 | 0.34128 |  |  |  | 2009.704 |  | 2009.704 |  |  | 2009.704 | 0.0124 | 2009.704 | 0.0124
[23 empty] | 1143.772 | 0.34272 |  |  |  | 2009.9019 |  | 2009.9019 |  |  | 2009.9019 | 0.01239 | 2009.9019 | 0.01239
[23 empty] | 1143.788 | 0.34392 |  |  |  | 2010.0997 |  | 2010.0997 |  |  | 2010.0997 | 0.01241 | 2010.0997 | 0.01241
[23 empty] | 1143.804 | 0.34275 |  |  |  | 2010.2977 |  | 2010.2977 |  |  | 2010.2977 | 0.01241 | 2010.2977 | 0.01241
[23 empty] | 1143.8201 | 0.34449 |  |  |  | 2010.4957 |  | 2010.4957 |  |  | 2010.4957 | 0.0124 | 2010.4957 | 0.0124
[23 empty] | 1143.8361 | 0.34638 |  |  |  | 2010.6937 |  | 2010.6937 |  |  | 2010.6937 | 0.01235 | 2010.6937 | 0.01235
[23 empty] | 1143.8521 | 0.34147 |  |  |  | 2010.8918 |  | 2010.8918 |  |  | 2010.8918 | 0.01224 | 2010.8918 | 0.01224
[23 empty] | 1143.868 | 0.34298 |  |  |  | 2011.09 |  | 2011.09 |  |  | 2011.09 | 0.01207 | 2011.09 | 0.01207
[23 empty] | 1143.884 | 0.34495 |  |  |  | 2011.2881 |  | 2011.2881 |  |  | 2011.2881 | 0.01186 | 2011.2881 | 0.01186
[23 empty] | 1143.9001 | 0.34224 |  |  |  | 2011.4863 |  | 2011.4863 |  |  | 2011.4863 | 0.01161 | 2011.4863 | 0.01161
[23 empty] | 1143.9161 | 0.35087 |  |  |  | 2011.6846 |  | 2011.6846 |  |  | 2011.6846 | 0.01133 | 2011.6846 | 0.01133
[23 empty] | 1143.9321 | 0.34593 |  |  |  | 2011.8828 |  | 2011.8828 |  |  | 2011.8828 | 0.01106 | 2011.8828 | 0.01106
[23 empty] | 1143.9482 | 0.34719 |  |  |  | 2012.0812 |  | 2012.0812 |  |  | 2012.0812 | 0.0108 | 2012.0812 | 0.0108
[23 empty] | 1143.9642 | 0.34563 |  |  |  | 2012.2794 |  | 2012.2794 |  |  | 2012.2794 | 0.01057 | 2012.2794 | 0.01057
[23 empty] | 1143.9803 | 0.34663 |  |  |  | 2012.4779 |  | 2012.4779 |  |  | 2012.4779 | 0.0104 | 2012.4779 | 0.0104
[23 empty] | 1143.9963 | 0.34733 |  |  |  | 2012.6763 |  | 2012.6763 |  |  | 2012.6763 | 0.01029 | 2012.6763 | 0.01029
[23 empty] | 1144.0123 | 0.34363 |  |  |  | 2012.8748 |  | 2012.8748 |  |  | 2012.8748 | 0.01025 | 2012.8748 | 0.01025
[23 empty] | 1144.0283 | 0.34518 |  |  |  | 2013.0732 |  | 2013.0732 |  |  | 2013.0732 | 0.01026 | 2013.0732 | 0.01026
[23 empty] | 1144.0443 | 0.34571 |  |  |  | 2013.2719 |  | 2013.2719 |  |  | 2013.2719 | 0.01032 | 2013.2719 | 0.01032
[23 empty] | 1144.0603 | 0.3405 |  |  |  | 2013.4705 |  | 2013.4705 |  |  | 2013.4705 | 0.01042 | 2013.4705 | 0.01042
[23 empty] | 1144.0764 | 0.33126 |  |  |  | 2013.6691 |  | 2013.6691 |  |  | 2013.6691 | 0.01053 | 2013.6691 | 0.01053
[23 empty] | 1144.0924 | 0.33652 |  |  |  | 2013.8677 |  | 2013.8677 |  |  | 2013.8677 | 0.01066 | 2013.8677 | 0.01066
[23 empty] | 1144.1085 | 0.3444 |  |  |  | 2014.0664 |  | 2014.0664 |  |  | 2014.0664 | 0.01078 | 2014.0664 | 0.01078
[23 empty] | 1144.1245 | 0.34644 |  |  |  | 2014.2651 |  | 2014.2651 |  |  | 2014.2651 | 0.01091 | 2014.2651 | 0.01091
[23 empty] | 1144.1405 | 0.34687 |  |  |  | 2014.464 |  | 2014.464 |  |  | 2014.464 | 0.01103 | 2014.464 | 0.01103
[23 empty] | 1144.1566 | 0.34744 |  |  |  | 2014.6627 |  | 2014.6627 |  |  | 2014.6627 | 0.01115 | 2014.6627 | 0.01115
[23 empty] | 1144.1726 | 0.34771 |  |  |  | 2014.8616 |  | 2014.8616 |  |  | 2014.8616 | 0.01127 | 2014.8616 | 0.01127
[23 empty] | 1144.1887 | 0.34837 |  |  |  | 2015.0605 |  | 2015.0605 |  |  | 2015.0605 | 0.01139 | 2015.0605 | 0.01139
[23 empty] | 1144.2047 | 0.3517 |  |  |  | 2015.2594 |  | 2015.2594 |  |  | 2015.2594 | 0.01152 | 2015.2594 | 0.01152
[23 empty] | 1144.2207 | 0.34726 |  |  |  | 2015.4584 |  | 2015.4584 |  |  | 2015.4584 | 0.01167 | 2015.4584 | 0.01167
[23 empty] | 1144.2368 | 0.34807 |  |  |  | 2015.6575 |  | 2015.6575 |  |  | 2015.6575 | 0.01183 | 2015.6575 | 0.01183
[23 empty] | 1144.2528 | 0.34953 |  |  |  | 2015.8566 |  | 2015.8566 |  |  | 2015.8566 | 0.012 | 2015.8566 | 0.012
[23 empty] | 1144.2688 | 0.35287 |  |  |  | 2016.0557 |  | 2016.0557 |  |  | 2016.0557 | 0.01216 | 2016.0557 | 0.01216
[23 empty] | 1144.2849 | 0.35233 |  |  |  | 2016.2548 |  | 2016.2548 |  |  | 2016.2548 | 0.0123 | 2016.2548 | 0.0123
[23 empty] | 1144.3009 | 0.34653 |  |  |  | 2016.4539 |  | 2016.4539 |  |  | 2016.4539 | 0.0124 | 2016.4539 | 0.0124
[23 empty] | 1144.317 | 0.35049 |  |  |  | 2016.6531 |  | 2016.6531 |  |  | 2016.6531 | 0.01246 | 2016.6531 | 0.01246
[23 empty] | 1144.333 | 0.34846 |  |  |  | 2016.8524 |  | 2016.8524 |  |  | 2016.8524 | 0.01248 | 2016.8524 | 0.01248
[23 empty] | 1144.349 | 0.34858 |  |  |  | 2017.0516 |  | 2017.0516 |  |  | 2017.0516 | 0.01245 | 2017.0516 | 0.01245
[23 empty] | 1144.3651 | 0.34923 |  |  |  | 2017.251 |  | 2017.251 |  |  | 2017.251 | 0.01238 | 2017.251 | 0.01238
[23 empty] | 1144.3811 | 0.3527 |  |  |  | 2017.4504 |  | 2017.4504 |  |  | 2017.4504 | 0.01228 | 2017.4504 | 0.01228
[23 empty] | 1144.3971 | 0.34936 |  |  |  | 2017.6498 |  | 2017.6498 |  |  | 2017.6498 | 0.01218 | 2017.6498 | 0.01218
[23 empty] | 1144.4132 | 0.35013 |  |  |  | 2017.8492 |  | 2017.8492 |  |  | 2017.8492 | 0.01206 | 2017.8492 | 0.01206
[23 empty] | 1144.4292 | 0.35071 |  |  |  | 2018.0487 |  | 2018.0487 |  |  | 2018.0487 | 0.01195 | 2018.0487 | 0.01195
[23 empty] | 1144.4453 | 0.35196 |  |  |  | 2018.2483 |  | 2018.2483 |  |  | 2018.2483 | 0.01185 | 2018.2483 | 0.01185
[23 empty] | 1144.4613 | 0.35349 |  |  |  | 2018.4479 |  | 2018.4479 |  |  | 2018.4479 | 0.01176 | 2018.4479 | 0.01176
[23 empty] | 1144.4773 | 0.35261 |  |  |  | 2018.6475 |  | 2018.6475 |  |  | 2018.6475 | 0.01168 | 2018.6475 | 0.01168
[23 empty] | 1144.4934 | 0.35023 |  |  |  | 2018.8471 |  | 2018.8471 |  |  | 2018.8471 | 0.01161 | 2018.8471 | 0.01161
[23 empty] | 1144.5094 | 0.35253 |  |  |  | 2019.0467 |  | 2019.0467 |  |  | 2019.0467 | 0.01157 | 2019.0467 | 0.01157
[23 empty] | 1144.5255 | 0.35241 |  |  |  | 2019.2465 |  | 2019.2465 |  |  | 2019.2465 | 0.01153 | 2019.2465 | 0.01153
[23 empty] | 1144.5415 | 0.35422 |  |  |  | 2019.4463 |  | 2019.4463 |  |  | 2019.4463 | 0.01152 | 2019.4463 | 0.01152
[23 empty] | 1144.5575 | 0.35221 |  |  |  | 2019.6461 |  | 2019.6461 |  |  | 2019.6461 | 0.01153 | 2019.6461 | 0.01153
[23 empty] | 1144.5736 | 0.35581 |  |  |  | 2019.8459 |  | 2019.8459 |  |  | 2019.8459 | 0.01156 | 2019.8459 | 0.01156
[23 empty] | 1144.5896 | 0.35281 |  |  |  | 2020.0458 |  | 2020.0458 |  |  | 2020.0458 | 0.0116 | 2020.0458 | 0.0116
[23 empty] | 1144.6056 | 0.35281 |  |  |  | 2020.2457 |  | 2020.2457 |  |  | 2020.2457 | 0.01166 | 2020.2457 | 0.01166
[23 empty] | 1144.6217 | 0.35351 |  |  |  | 2020.4457 |  | 2020.4457 |  |  | 2020.4457 | 0.01172 | 2020.4457 | 0.01172
[23 empty] | 1144.6378 | 0.35316 |  |  |  | 2020.6457 |  | 2020.6457 |  |  | 2020.6457 | 0.01178 | 2020.6457 | 0.01178
[23 empty] | 1144.6539 | 0.35285 |  |  |  | 2020.8457 |  | 2020.8457 |  |  | 2020.8457 | 0.01181 | 2020.8457 | 0.01181
[23 empty] | 1144.6699 | 0.35376 |  |  |  | 2021.0459 |  | 2021.0459 |  |  | 2021.0459 | 0.01181 | 2021.0459 | 0.01181
[23 empty] | 1144.6859 | 0.34956 |  |  |  | 2021.246 |  | 2021.246 |  |  | 2021.246 | 0.01179 | 2021.246 | 0.01179
[23 empty] | 1144.702 | 0.34755 |  |  |  | 2021.4462 |  | 2021.4462 |  |  | 2021.4462 | 0.01173 | 2021.4462 | 0.01173
[23 empty] | 1144.718 | 0.34967 |  |  |  | 2021.6464 |  | 2021.6464 |  |  | 2021.6464 | 0.01164 | 2021.6464 | 0.01164
[23 empty] | 1144.734 | 0.35212 |  |  |  | 2021.8466 |  | 2021.8466 |  |  | 2021.8466 | 0.01154 | 2021.8466 | 0.01154
[23 empty] | 1144.7501 | 0.35316 |  |  |  | 2022.0469 |  | 2022.0469 |  |  | 2022.0469 | 0.01143 | 2022.0469 | 0.01143
[23 empty] | 1144.7661 | 0.35385 |  |  |  | 2022.2472 |  | 2022.2472 |  |  | 2022.2472 | 0.01133 | 2022.2472 | 0.01133
[23 empty] | 1144.7822 | 0.3532 |  |  |  | 2022.4475 |  | 2022.4475 |  |  | 2022.4475 | 0.01124 | 2022.4475 | 0.01124
[23 empty] | 1144.7982 | 0.3534 |  |  |  | 2022.648 |  | 2022.648 |  |  | 2022.648 | 0.01117 | 2022.648 | 0.01117
[23 empty] | 1144.8143 | 0.35505 |  |  |  | 2022.8484 |  | 2022.8484 |  |  | 2022.8484 | 0.01112 | 2022.8484 | 0.01112
[23 empty] | 1144.8304 | 0.35346 |  |  |  | 2023.0488 |  | 2023.0488 |  |  | 2023.0488 | 0.01107 | 2023.0488 | 0.01107
[23 empty] | 1144.8464 | 0.35745 |  |  |  | 2023.2494 |  | 2023.2494 |  |  | 2023.2494 | 0.01103 | 2023.2494 | 0.01103
[23 empty] | 1144.8625 | 0.35714 |  |  |  | 2023.4499 |  | 2023.4499 |  |  | 2023.4499 | 0.01098 | 2023.4499 | 0.01098
[23 empty] | 1144.8785 | 0.35587 |  |  |  | 2023.6505 |  | 2023.6505 |  |  | 2023.6505 | 0.01092 | 2023.6505 | 0.01092
[23 empty] | 1144.8945 | 0.35687 |  |  |  | 2023.8512 |  | 2023.8512 |  |  | 2023.8512 | 0.01085 | 2023.8512 | 0.01085
[23 empty] | 1144.9106 | 0.35617 |  |  |  | 2024.0519 |  | 2024.0519 |  |  | 2024.0519 | 0.01077 | 2024.0519 | 0.01077
[23 empty] | 1144.9266 | 0.35918 |  |  |  | 2024.2526 |  | 2024.2526 |  |  | 2024.2526 | 0.01069 | 2024.2526 | 0.01069
[23 empty] | 1144.9427 | 0.35887 |  |  |  | 2024.4534 |  | 2024.4534 |  |  | 2024.4534 | 0.01062 | 2024.4534 | 0.01062
[23 empty] | 1144.9589 | 0.35721 |  |  |  | 2024.6542 |  | 2024.6542 |  |  | 2024.6542 | 0.01057 | 2024.6542 | 0.01057
[23 empty] | 1144.9749 | 0.35685 |  |  |  | 2024.855 |  | 2024.855 |  |  | 2024.855 | 0.01054 | 2024.855 | 0.01054
[23 empty] | 1144.991 | 0.35772 |  |  |  | 2025.0559 |  | 2025.0559 |  |  | 2025.0559 | 0.01052 | 2025.0559 | 0.01052
[23 empty] | 1145.007 | 0.35808 |  |  |  | 2025.2568 |  | 2025.2568 |  |  | 2025.2568 | 0.01051 | 2025.2568 | 0.01051
[23 empty] | 1145.0229 | 0.35871 |  |  |  | 2025.4578 |  | 2025.4578 |  |  | 2025.4578 | 0.01051 | 2025.4578 | 0.01051
[23 empty] | 1145.0391 | 0.35265 |  |  |  | 2025.6587 |  | 2025.6587 |  |  | 2025.6587 | 0.01051 | 2025.6587 | 0.01051
[23 empty] | 1145.0552 | 0.35534 |  |  |  | 2025.8597 |  | 2025.8597 |  |  | 2025.8597 | 0.01052 | 2025.8597 | 0.01052
[23 empty] | 1145.0712 | 0.35614 |  |  |  | 2026.0608 |  | 2026.0608 |  |  | 2026.0608 | 0.01053 | 2026.0608 | 0.01053
[23 empty] | 1145.0873 | 0.35615 |  |  |  | 2026.262 |  | 2026.262 |  |  | 2026.262 | 0.01056 | 2026.262 | 0.01056
[23 empty] | 1145.1033 | 0.35918 |  |  |  | 2026.4631 |  | 2026.4631 |  |  | 2026.4631 | 0.01061 | 2026.4631 | 0.01061
[23 empty] | 1145.1194 | 0.35612 |  |  |  | 2026.6643 |  | 2026.6643 |  |  | 2026.6643 | 0.01067 | 2026.6643 | 0.01067
[23 empty] | 1145.1354 | 0.35759 |  |  |  | 2026.8656 |  | 2026.8656 |  |  | 2026.8656 | 0.01076 | 2026.8656 | 0.01076
[23 empty] | 1145.1515 | 0.35702 |  |  |  | 2027.0669 |  | 2027.0669 |  |  | 2027.0669 | 0.01085 | 2027.0669 | 0.01085
[23 empty] | 1145.1676 | 0.35285 |  |  |  | 2027.2682 |  | 2027.2682 |  |  | 2027.2682 | 0.01095 | 2027.2682 | 0.01095
[23 empty] | 1145.1836 | 0.35024 |  |  |  | 2027.4695 |  | 2027.4695 |  |  | 2027.4695 | 0.01103 | 2027.4695 | 0.01103
[23 empty] | 1145.1997 | 0.35663 |  |  |  | 2027.6709 |  | 2027.6709 |  |  | 2027.6709 | 0.01108 | 2027.6709 | 0.01108
[23 empty] | 1145.2157 | 0.35727 |  |  |  | 2027.8723 |  | 2027.8723 |  |  | 2027.8723 | 0.01111 | 2027.8723 | 0.01111
[23 empty] | 1145.2318 | 0.3568 |  |  |  | 2028.0738 |  | 2028.0738 |  |  | 2028.0738 | 0.01111 | 2028.0738 | 0.01111
[23 empty] | 1145.2479 | 0.35558 |  |  |  | 2028.2754 |  | 2028.2754 |  |  | 2028.2754 | 0.01109 | 2028.2754 | 0.01109
[23 empty] | 1145.2639 | 0.36102 |  |  |  | 2028.4769 |  | 2028.4769 |  |  | 2028.4769 | 0.01107 | 2028.4769 | 0.01107
[23 empty] | 1145.2799 | 0.3596 |  |  |  | 2028.6785 |  | 2028.6785 |  |  | 2028.6785 | 0.01105 | 2028.6785 | 0.01105
[23 empty] | 1145.2961 | 0.36108 |  |  |  | 2028.8801 |  | 2028.8801 |  |  | 2028.8801 | 0.01103 | 2028.8801 | 0.01103
[23 empty] | 1145.3121 | 0.3606 |  |  |  | 2029.0818 |  | 2029.0818 |  |  | 2029.0818 | 0.01102 | 2029.0818 | 0.01102
[23 empty] | 1145.3282 | 0.36 |  |  |  | 2029.2836 |  | 2029.2836 |  |  | 2029.2836 | 0.01101 | 2029.2836 | 0.01101
[23 empty] | 1145.3442 | 0.35995 |  |  |  | 2029.4853 |  | 2029.4853 |  |  | 2029.4853 | 0.01099 | 2029.4853 | 0.01099
[23 empty] | 1145.3602 | 0.35902 |  |  |  | 2029.6871 |  | 2029.6871 |  |  | 2029.6871 | 0.01096 | 2029.6871 | 0.01096
[23 empty] | 1145.3765 | 0.36353 |  |  |  | 2029.8889 |  | 2029.8889 |  |  | 2029.8889 | 0.01093 | 2029.8889 | 0.01093
[23 empty] | 1145.3925 | 0.36101 |  |  |  | 2030.0908 |  | 2030.0908 |  |  | 2030.0908 | 0.0109 | 2030.0908 | 0.0109
[23 empty] | 1145.4084 | 0.36194 |  |  |  | 2030.2927 |  | 2030.2927 |  |  | 2030.2927 | 0.01087 | 2030.2927 | 0.01087
[23 empty] | 1145.4246 | 0.36222 |  |  |  | 2030.4946 |  | 2030.4946 |  |  | 2030.4946 | 0.01087 | 2030.4946 | 0.01087
[23 empty] | 1145.4407 | 0.36267 |  |  |  | 2030.6967 |  | 2030.6967 |  |  | 2030.6967 | 0.01089 | 2030.6967 | 0.01089
[23 empty] | 1145.4568 | 0.36241 |  |  |  | 2030.8987 |  | 2030.8987 |  |  | 2030.8987 | 0.01094 | 2030.8987 | 0.01094
[23 empty] | 1145.4728 | 0.36452 |  |  |  | 2031.1008 |  | 2031.1008 |  |  | 2031.1008 | 0.01101 | 2031.1008 | 0.01101
[23 empty] | 1145.4888 | 0.36345 |  |  |  | 2031.303 |  | 2031.303 |  |  | 2031.303 | 0.01111 | 2031.303 | 0.01111
[23 empty] | 1145.505 | 0.36164 |  |  |  | 2031.5051 |  | 2031.5051 |  |  | 2031.5051 | 0.01122 | 2031.5051 | 0.01122
[23 empty] | 1145.521 | 0.36288 |  |  |  | 2031.7073 |  | 2031.7073 |  |  | 2031.7073 | 0.01134 | 2031.7073 | 0.01134
[23 empty] | 1145.5371 | 0.36174 |  |  |  | 2031.9096 |  | 2031.9096 |  |  | 2031.9096 | 0.01145 | 2031.9096 | 0.01145
[23 empty] | 1145.5532 | 0.36061 |  |  |  | 2032.1118 |  | 2032.1118 |  |  | 2032.1118 | 0.01154 | 2032.1118 | 0.01154
[23 empty] | 1145.5692 | 0.36593 |  |  |  | 2032.3141 |  | 2032.3141 |  |  | 2032.3141 | 0.01161 | 2032.3141 | 0.01161
[23 empty] | 1145.5853 | 0.36503 |  |  |  | 2032.5165 |  | 2032.5165 |  |  | 2032.5165 | 0.01164 | 2032.5165 | 0.01164
[23 empty] | 1145.6013 | 0.35884 |  |  |  | 2032.7189 |  | 2032.7189 |  |  | 2032.7189 | 0.01164 | 2032.7189 | 0.01164
[23 empty] | 1145.6174 | 0.3638 |  |  |  | 2032.9214 |  | 2032.9214 |  |  | 2032.9214 | 0.01159 | 2032.9214 | 0.01159
[23 empty] | 1145.6335 | 0.36516 |  |  |  | 2033.1238 |  | 2033.1238 |  |  | 2033.1238 | 0.01152 | 2033.1238 | 0.01152
[23 empty] | 1145.6495 | 0.35886 |  |  |  | 2033.3263 |  | 2033.3263 |  |  | 2033.3263 | 0.01142 | 2033.3263 | 0.01142
[23 empty] | 1145.6658 | 0.35899 |  |  |  | 2033.5289 |  | 2033.5289 |  |  | 2033.5289 | 0.0113 | 2033.5289 | 0.0113
[23 empty] | 1145.6818 | 0.36212 |  |  |  | 2033.7314 |  | 2033.7314 |  |  | 2033.7314 | 0.0112 | 2033.7314 | 0.0112
[23 empty] | 1145.6978 | 0.36537 |  |  |  | 2033.9342 |  | 2033.9342 |  |  | 2033.9342 | 0.01111 | 2033.9342 | 0.01111
[23 empty] | 1145.714 | 0.36473 |  |  |  | 2034.1368 |  | 2034.1368 |  |  | 2034.1368 | 0.01105 | 2034.1368 | 0.01105
[23 empty] | 1145.73 | 0.36272 |  |  |  | 2034.3396 |  | 2034.3396 |  |  | 2034.3396 | 0.01104 | 2034.3396 | 0.01104
[23 empty] | 1145.746 | 0.36173 |  |  |  | 2034.5424 |  | 2034.5424 |  |  | 2034.5424 | 0.01108 | 2034.5424 | 0.01108
[23 empty] | 1145.7622 | 0.35982 |  |  |  | 2034.7451 |  | 2034.7451 |  |  | 2034.7451 | 0.01118 | 2034.7451 | 0.01118
[23 empty] | 1145.7782 | 0.36481 |  |  |  | 2034.948 |  | 2034.948 |  |  | 2034.948 | 0.01132 | 2034.948 | 0.01132
[23 empty] | 1145.7943 | 0.36901 |  |  |  | 2035.1509 |  | 2035.1509 |  |  | 2035.1509 | 0.0115 | 2035.1509 | 0.0115
[23 empty] | 1145.8104 | 0.36629 |  |  |  | 2035.3538 |  | 2035.3538 |  |  | 2035.3538 | 0.01169 | 2035.3538 | 0.01169
[23 empty] | 1145.8264 | 0.36472 |  |  |  | 2035.5568 |  | 2035.5568 |  |  | 2035.5568 | 0.01187 | 2035.5568 | 0.01187
[23 empty] | 1145.8425 | 0.36125 |  |  |  | 2035.7598 |  | 2035.7598 |  |  | 2035.7598 | 0.01201 | 2035.7598 | 0.01201
[23 empty] | 1145.8586 | 0.36645 |  |  |  | 2035.9628 |  | 2035.9628 |  |  | 2035.9628 | 0.0121 | 2035.9628 | 0.0121
[23 empty] | 1145.8748 | 0.36681 |  |  |  | 2036.1659 |  | 2036.1659 |  |  | 2036.1659 | 0.01213 | 2036.1659 | 0.01213
[23 empty] | 1145.8907 | 0.36475 |  |  |  | 2036.369 |  | 2036.369 |  |  | 2036.369 | 0.0121 | 2036.369 | 0.0121
[23 empty] | 1145.9069 | 0.36694 |  |  |  | 2036.5721 |  | 2036.5721 |  |  | 2036.5721 | 0.01203 | 2036.5721 | 0.01203
[23 empty] | 1145.923 | 0.36703 |  |  |  | 2036.7754 |  | 2036.7754 |  |  | 2036.7754 | 0.01195 | 2036.7754 | 0.01195
[23 empty] | 1145.939 | 0.36634 |  |  |  | 2036.9786 |  | 2036.9786 |  |  | 2036.9786 | 0.01188 | 2036.9786 | 0.01188
[23 empty] | 1145.9551 | 0.36984 |  |  |  | 2037.182 |  | 2037.182 |  |  | 2037.182 | 0.01184 | 2037.182 | 0.01184
[23 empty] | 1145.9712 | 0.36782 |  |  |  | 2037.3853 |  | 2037.3853 |  |  | 2037.3853 | 0.01185 | 2037.3853 | 0.01185
[23 empty] | 1145.9872 | 0.36586 |  |  |  | 2037.5886 |  | 2037.5886 |  |  | 2037.5886 | 0.0119 | 2037.5886 | 0.0119
[23 empty] | 1146.0034 | 0.36443 |  |  |  | 2037.7921 |  | 2037.7921 |  |  | 2037.7921 | 0.01197 | 2037.7921 | 0.01197
[23 empty] | 1146.0194 | 0.36748 |  |  |  | 2037.9955 |  | 2037.9955 |  |  | 2037.9955 | 0.01204 | 2037.9955 | 0.01204
[23 empty] | 1146.0355 | 0.36641 |  |  |  | 2038.199 |  | 2038.199 |  |  | 2038.199 | 0.0121 | 2038.199 | 0.0121
[23 empty] | 1146.0516 | 0.36882 |  |  |  | 2038.4026 |  | 2038.4026 |  |  | 2038.4026 | 0.01212 | 2038.4026 | 0.01212
[23 empty] | 1146.0676 | 0.36774 |  |  |  | 2038.6061 |  | 2038.6061 |  |  | 2038.6061 | 0.01208 | 2038.6061 | 0.01208
[23 empty] | 1146.0837 | 0.36915 |  |  |  | 2038.8097 |  | 2038.8097 |  |  | 2038.8097 | 0.01199 | 2038.8097 | 0.01199
[23 empty] | 1146.0999 | 0.36801 |  |  |  | 2039.0134 |  | 2039.0134 |  |  | 2039.0134 | 0.01186 | 2039.0134 | 0.01186
[23 empty] | 1146.116 | 0.36972 |  |  |  | 2039.217 |  | 2039.217 |  |  | 2039.217 | 0.01168 | 2039.217 | 0.01168
[23 empty] | 1146.1321 | 0.37064 |  |  |  | 2039.4209 |  | 2039.4209 |  |  | 2039.4209 | 0.01149 | 2039.4209 | 0.01149
[23 empty] | 1146.1482 | 0.36777 |  |  |  | 2039.6246 |  | 2039.6246 |  |  | 2039.6246 | 0.01129 | 2039.6246 | 0.01129
[23 empty] | 1146.1642 | 0.36801 |  |  |  | 2039.8285 |  | 2039.8285 |  |  | 2039.8285 | 0.0111 | 2039.8285 | 0.0111
[23 empty] | 1146.1803 | 0.368 |  |  |  | 2040.0323 |  | 2040.0323 |  |  | 2040.0323 | 0.01093 | 2040.0323 | 0.01093
[23 empty] | 1146.1964 | 0.36988 |  |  |  | 2040.2362 |  | 2040.2362 |  |  | 2040.2362 | 0.01081 | 2040.2362 | 0.01081
[23 empty] | 1146.2125 | 0.37063 |  |  |  | 2040.4402 |  | 2040.4402 |  |  | 2040.4402 | 0.01073 | 2040.4402 | 0.01073
[23 empty] | 1146.2286 | 0.37101 |  |  |  | 2040.6442 |  | 2040.6442 |  |  | 2040.6442 | 0.01072 | 2040.6442 | 0.01072
[23 empty] | 1146.2446 | 0.36447 |  |  |  | 2040.8481 |  | 2040.8481 |  |  | 2040.8481 | 0.01077 | 2040.8481 | 0.01077
[23 empty] | 1146.2609 | 0.36543 |  |  |  | 2041.0522 |  | 2041.0522 |  |  | 2041.0522 | 0.01087 | 2041.0522 | 0.01087
[23 empty] | 1146.2769 | 0.37211 |  |  |  | 2041.2564 |  | 2041.2564 |  |  | 2041.2564 | 0.01104 | 2041.2564 | 0.01104
[23 empty] | 1146.2928 | 0.37171 |  |  |  | 2041.4605 |  | 2041.4605 |  |  | 2041.4605 | 0.01124 | 2041.4605 | 0.01124
[23 empty] | 1146.3091 | 0.36939 |  |  |  | 2041.6647 |  | 2041.6647 |  |  | 2041.6647 | 0.01148 | 2041.6647 | 0.01148
[23 empty] | 1146.3251 | 0.37203 |  |  |  | 2041.8689 |  | 2041.8689 |  |  | 2041.8689 | 0.01172 | 2041.8689 | 0.01172
[23 empty] | 1146.3413 | 0.36864 |  |  |  | 2042.0731 |  | 2042.0731 |  |  | 2042.0731 | 0.01196 | 2042.0731 | 0.01196
[23 empty] | 1146.3573 | 0.36734 |  |  |  | 2042.2775 |  | 2042.2775 |  |  | 2042.2775 | 0.01219 | 2042.2775 | 0.01219
[23 empty] | 1146.3734 | 0.36979 |  |  |  | 2042.4818 |  | 2042.4818 |  |  | 2042.4818 | 0.01241 | 2042.4818 | 0.01241
[23 empty] | 1146.3895 | 0.36178 |  |  |  | 2042.6862 |  | 2042.6862 |  |  | 2042.6862 | 0.0126 | 2042.6862 | 0.0126
[23 empty] | 1146.4056 | 0.35682 |  |  |  | 2042.8906 |  | 2042.8906 |  |  | 2042.8906 | 0.01276 | 2042.8906 | 0.01276
[23 empty] | 1146.4216 | 0.36969 |  |  |  | 2043.0951 |  | 2043.0951 |  |  | 2043.0951 | 0.01288 | 2043.0951 | 0.01288
[23 empty] | 1146.4379 | 0.36774 |  |  |  | 2043.2996 |  | 2043.2996 |  |  | 2043.2996 | 0.01296 | 2043.2996 | 0.01296
[23 empty] | 1146.4539 | 0.37125 |  |  |  | 2043.5041 |  | 2043.5041 |  |  | 2043.5041 | 0.01299 | 2043.5041 | 0.01299
[23 empty] | 1146.4701 | 0.36972 |  |  |  | 2043.7087 |  | 2043.7087 |  |  | 2043.7087 | 0.01299 | 2043.7087 | 0.01299
[23 empty] | 1146.4861 | 0.37046 |  |  |  | 2043.9135 |  | 2043.9135 |  |  | 2043.9135 | 0.01294 | 2043.9135 | 0.01294
[23 empty] | 1146.5022 | 0.37033 |  |  |  | 2044.118 |  | 2044.118 |  |  | 2044.118 | 0.01287 | 2044.118 | 0.01287
[23 empty] | 1146.5183 | 0.37426 |  |  |  | 2044.3228 |  | 2044.3228 |  |  | 2044.3228 | 0.01278 | 2044.3228 | 0.01278
[23 empty] | 1146.5344 | 0.37154 |  |  |  | 2044.5276 |  | 2044.5276 |  |  | 2044.5276 | 0.0127 | 2044.5276 | 0.0127
[23 empty] | 1146.5505 | 0.37119 |  |  |  | 2044.7324 |  | 2044.7324 |  |  | 2044.7324 | 0.01263 | 2044.7324 | 0.01263
[23 empty] | 1146.5666 | 0.37423 |  |  |  | 2044.9373 |  | 2044.9373 |  |  | 2044.9373 | 0.01257 | 2044.9373 | 0.01257
[23 empty] | 1146.5826 | 0.37349 |  |  |  | 2045.1421 |  | 2045.1421 |  |  | 2045.1421 | 0.01254 | 2045.1421 | 0.01254
[23 empty] | 1146.5989 | 0.36991 |  |  |  | 2045.3471 |  | 2045.3471 |  |  | 2045.3471 | 0.01253 | 2045.3471 | 0.01253
[23 empty] | 1146.6149 | 0.37317 |  |  |  | 2045.552 |  | 2045.552 |  |  | 2045.552 | 0.01253 | 2045.552 | 0.01253
[23 empty] | 1146.631 | 0.37312 |  |  |  | 2045.757 |  | 2045.757 |  |  | 2045.757 | 0.01254 | 2045.757 | 0.01254
[23 empty] | 1146.6471 | 0.37424 |  |  |  | 2045.962 |  | 2045.962 |  |  | 2045.962 | 0.01256 | 2045.962 | 0.01256
[23 empty] | 1146.6632 | 0.37516 |  |  |  | 2046.1671 |  | 2046.1671 |  |  | 2046.1671 | 0.01257 | 2046.1671 | 0.01257
[23 empty] | 1146.6793 | 0.37543 |  |  |  | 2046.3722 |  | 2046.3722 |  |  | 2046.3722 | 0.01257 | 2046.3722 | 0.01257
[23 empty] | 1146.6954 | 0.37613 |  |  |  | 2046.5774 |  | 2046.5774 |  |  | 2046.5774 | 0.01254 | 2046.5774 | 0.01254
[23 empty] | 1146.7114 | 0.37245 |  |  |  | 2046.7826 |  | 2046.7826 |  |  | 2046.7826 | 0.01248 | 2046.7826 | 0.01248
[23 empty] | 1146.7277 | 0.37265 |  |  |  | 2046.9879 |  | 2046.9879 |  |  | 2046.9879 | 0.01238 | 2046.9879 | 0.01238
[23 empty] | 1146.7438 | 0.37249 |  |  |  | 2047.1932 |  | 2047.1932 |  |  | 2047.1932 | 0.01223 | 2047.1932 | 0.01223
[23 empty] | 1146.7598 | 0.3724 |  |  |  | 2047.3986 |  | 2047.3986 |  |  | 2047.3986 | 0.01205 | 2047.3986 | 0.01205
[23 empty] | 1146.776 | 0.3697 |  |  |  | 2047.6039 |  | 2047.6039 |  |  | 2047.6039 | 0.01184 | 2047.6039 | 0.01184
[23 empty] | 1146.792 | 0.3696 |  |  |  | 2047.8093 |  | 2047.8093 |  |  | 2047.8093 | 0.01162 | 2047.8093 | 0.01162
[23 empty] | 1146.8082 | 0.37522 |  |  |  | 2048.0149 |  | 2048.0149 |  |  | 2048.0149 | 0.01139 | 2048.0149 | 0.01139
[23 empty] | 1146.8242 | 0.37314 |  |  |  | 2048.2202 |  | 2048.2202 |  |  | 2048.2202 | 0.01118 | 2048.2202 | 0.01118
[23 empty] | 1146.8403 | 0.37756 |  |  |  | 2048.4258 |  | 2048.4258 |  |  | 2048.4258 | 0.01099 | 2048.4258 | 0.01099
[23 empty] | 1146.8564 | 0.37433 |  |  |  | 2048.6314 |  | 2048.6314 |  |  | 2048.6314 | 0.01084 | 2048.6314 | 0.01084
[23 empty] | 1146.8726 | 0.37678 |  |  |  | 2048.8369 |  | 2048.8369 |  |  | 2048.8369 | 0.01073 | 2048.8369 | 0.01073
[23 empty] | 1146.8888 | 0.37723 |  |  |  | 2049.0427 |  | 2049.0427 |  |  | 2049.0427 | 0.01068 | 2049.0427 | 0.01068
[23 empty] | 1146.9048 | 0.37802 |  |  |  | 2049.2483 |  | 2049.2483 |  |  | 2049.2483 | 0.01069 | 2049.2483 | 0.01069
[23 empty] | 1146.9209 | 0.3776 |  |  |  | 2049.4541 |  | 2049.4541 |  |  | 2049.4541 | 0.01075 | 2049.4541 | 0.01075
[23 empty] | 1146.937 | 0.37476 |  |  |  | 2049.6599 |  | 2049.6599 |  |  | 2049.6599 | 0.01086 | 2049.6599 | 0.01086
[23 empty] | 1146.9531 | 0.37525 |  |  |  | 2049.8657 |  | 2049.8657 |  |  | 2049.8657 | 0.011 | 2049.8657 | 0.011
[23 empty] | 1146.9692 | 0.37768 |  |  |  | 2050.0715 |  | 2050.0715 |  |  | 2050.0715 | 0.01116 | 2050.0715 | 0.01116
[23 empty] | 1146.9854 | 0.3775 |  |  |  | 2050.2776 |  | 2050.2776 |  |  | 2050.2776 | 0.01133 | 2050.2776 | 0.01133
[23 empty] | 1147.0015 | 0.3784 |  |  |  | 2050.4834 |  | 2050.4834 |  |  | 2050.4834 | 0.01148 | 2050.4834 | 0.01148
[23 empty] | 1147.0177 | 0.37578 |  |  |  | 2050.6894 |  | 2050.6894 |  |  | 2050.6894 | 0.0116 | 2050.6894 | 0.0116
[23 empty] | 1147.0337 | 0.38018 |  |  |  | 2050.8955 |  | 2050.8955 |  |  | 2050.8955 | 0.01169 | 2050.8955 | 0.01169
[23 empty] | 1147.0498 | 0.3715 |  |  |  | 2051.1016 |  | 2051.1016 |  |  | 2051.1016 | 0.01175 | 2051.1016 | 0.01175
[23 empty] | 1147.0659 | 0.37659 |  |  |  | 2051.3076 |  | 2051.3076 |  |  | 2051.3076 | 0.01177 | 2051.3076 | 0.01177
[23 empty] | 1147.082 | 0.37801 |  |  |  | 2051.5139 |  | 2051.5139 |  |  | 2051.5139 | 0.01177 | 2051.5139 | 0.01177
[23 empty] | 1147.0981 | 0.37881 |  |  |  | 2051.7202 |  | 2051.7202 |  |  | 2051.7202 | 0.01175 | 2051.7202 | 0.01175
[23 empty] | 1147.1143 | 0.38025 |  |  |  | 2051.9263 |  | 2051.9263 |  |  | 2051.9263 | 0.01172 | 2051.9263 | 0.01172
[23 empty] | 1147.1304 | 0.37805 |  |  |  | 2052.1326 |  | 2052.1326 |  |  | 2052.1326 | 0.01169 | 2052.1326 | 0.01169
[23 empty] | 1147.1466 | 0.38082 |  |  |  | 2052.3389 |  | 2052.3389 |  |  | 2052.3389 | 0.01166 | 2052.3389 | 0.01166
[23 empty] | 1147.1626 | 0.37982 |  |  |  | 2052.5454 |  | 2052.5454 |  |  | 2052.5454 | 0.01165 | 2052.5454 | 0.01165
[23 empty] | 1147.1787 | 0.37746 |  |  |  | 2052.7517 |  | 2052.7517 |  |  | 2052.7517 | 0.01165 | 2052.7517 | 0.01165
[23 empty] | 1147.1949 | 0.37816 |  |  |  | 2052.9583 |  | 2052.9583 |  |  | 2052.9583 | 0.01167 | 2052.9583 | 0.01167
[23 empty] | 1147.2109 | 0.37766 |  |  |  | 2053.1648 |  | 2053.1648 |  |  | 2053.1648 | 0.01172 | 2053.1648 | 0.01172
[23 empty] | 1147.2272 | 0.3788 |  |  |  | 2053.3713 |  | 2053.3713 |  |  | 2053.3713 | 0.01178 | 2053.3713 | 0.01178
[23 empty] | 1147.2433 | 0.3779 |  |  |  | 2053.5779 |  | 2053.5779 |  |  | 2053.5779 | 0.01186 | 2053.5779 | 0.01186
[23 empty] | 1147.2593 | 0.38039 |  |  |  | 2053.7844 |  | 2053.7844 |  |  | 2053.7844 | 0.01194 | 2053.7844 | 0.01194
[23 empty] | 1147.2755 | 0.38118 |  |  |  | 2053.991 |  | 2053.991 |  |  | 2053.991 | 0.012 | 2053.991 | 0.012
[23 empty] | 1147.2916 | 0.3798 |  |  |  | 2054.1977 |  | 2054.1977 |  |  | 2054.1977 | 0.01203 | 2054.1977 | 0.01203
[23 empty] | 1147.3076 | 0.37833 |  |  |  | 2054.4045 |  | 2054.4045 |  |  | 2054.4045 | 0.01203 | 2054.4045 | 0.01203
[23 empty] | 1147.3239 | 0.37996 |  |  |  | 2054.6113 |  | 2054.6113 |  |  | 2054.6113 | 0.01198 | 2054.6113 | 0.01198
[23 empty] | 1147.34 | 0.37661 |  |  |  | 2054.8181 |  | 2054.8181 |  |  | 2054.8181 | 0.01189 | 2054.8181 | 0.01189
[23 empty] | 1147.3561 | 0.37361 |  |  |  | 2055.0249 |  | 2055.0249 |  |  | 2055.0249 | 0.01176 | 2055.0249 | 0.01176
[23 empty] | 1147.3722 | 0.38047 |  |  |  | 2055.2319 |  | 2055.2319 |  |  | 2055.2319 | 0.01162 | 2055.2319 | 0.01162
[23 empty] | 1147.3883 | 0.38162 |  |  |  | 2055.439 |  | 2055.439 |  |  | 2055.439 | 0.01148 | 2055.439 | 0.01148
[23 empty] | 1147.4044 | 0.38345 |  |  |  | 2055.6458 |  | 2055.6458 |  |  | 2055.6458 | 0.01137 | 2055.6458 | 0.01137
[23 empty] | 1147.4205 | 0.38199 |  |  |  | 2055.8528 |  | 2055.8528 |  |  | 2055.8528 | 0.0113 | 2055.8528 | 0.0113
[23 empty] | 1147.4366 | 0.37983 |  |  |  | 2056.0601 |  | 2056.0601 |  |  | 2056.0601 | 0.0113 | 2056.0601 | 0.0113
[23 empty] | 1147.4529 | 0.38343 |  |  |  | 2056.2671 |  | 2056.2671 |  |  | 2056.2671 | 0.01137 | 2056.2671 | 0.01137
[23 empty] | 1147.4689 | 0.38193 |  |  |  | 2056.4741 |  | 2056.4741 |  |  | 2056.4741 | 0.0115 | 2056.4741 | 0.0115
[23 empty] | 1147.4851 | 0.38303 |  |  |  | 2056.6814 |  | 2056.6814 |  |  | 2056.6814 | 0.01167 | 2056.6814 | 0.01167
[23 empty] | 1147.5012 | 0.38362 |  |  |  | 2056.8887 |  | 2056.8887 |  |  | 2056.8887 | 0.01186 | 2056.8887 | 0.01186
[23 empty] | 1147.5172 | 0.38602 |  |  |  | 2057.0959 |  | 2057.0959 |  |  | 2057.0959 | 0.01206 | 2057.0959 | 0.01206
[23 empty] | 1147.5334 | 0.38321 |  |  |  | 2057.3032 |  | 2057.3032 |  |  | 2057.3032 | 0.01223 | 2057.3032 | 0.01223
[23 empty] | 1147.5496 | 0.38254 |  |  |  | 2057.5107 |  | 2057.5107 |  |  | 2057.5107 | 0.01235 | 2057.5107 | 0.01235
[23 empty] | 1147.5658 | 0.38505 |  |  |  | 2057.718 |  | 2057.718 |  |  | 2057.718 | 0.01241 | 2057.718 | 0.01241
[23 empty] | 1147.5818 | 0.38209 |  |  |  | 2057.9255 |  | 2057.9255 |  |  | 2057.9255 | 0.0124 | 2057.9255 | 0.0124
[23 empty] | 1147.5979 | 0.3827 |  |  |  | 2058.1331 |  | 2058.1331 |  |  | 2058.1331 | 0.01234 | 2058.1331 | 0.01234
[23 empty] | 1147.6141 | 0.3828 |  |  |  | 2058.3406 |  | 2058.3406 |  |  | 2058.3406 | 0.01223 | 2058.3406 | 0.01223
[23 empty] | 1147.6302 | 0.3856 |  |  |  | 2058.5481 |  | 2058.5481 |  |  | 2058.5481 | 0.01209 | 2058.5481 | 0.01209
[23 empty] | 1147.6462 | 0.3803 |  |  |  | 2058.7559 |  | 2058.7559 |  |  | 2058.7559 | 0.01196 | 2058.7559 | 0.01196
[23 empty] | 1147.6625 | 0.38338 |  |  |  | 2058.9634 |  | 2058.9634 |  |  | 2058.9634 | 0.01185 | 2058.9634 | 0.01185
[23 empty] | 1147.6786 | 0.38611 |  |  |  | 2059.1711 |  | 2059.1711 |  |  | 2059.1711 | 0.01177 | 2059.1711 | 0.01177
[23 empty] | 1147.6948 | 0.38471 |  |  |  | 2059.3789 |  | 2059.3789 |  |  | 2059.3789 | 0.01174 | 2059.3789 | 0.01174
[23 empty] | 1147.7108 | 0.3838 |  |  |  | 2059.5867 |  | 2059.5867 |  |  | 2059.5867 | 0.01174 | 2059.5867 | 0.01174
[23 empty] | 1147.7269 | 0.38973 |  |  |  | 2059.7944 |  | 2059.7944 |  |  | 2059.7944 | 0.01179 | 2059.7944 | 0.01179
[23 empty] | 1147.7432 | 0.38651 |  |  |  | 2060.0024 |  | 2060.0024 |  |  | 2060.0024 | 0.01187 | 2060.0024 | 0.01187
[23 empty] | 1147.7593 | 0.38236 |  |  |  | 2060.2102 |  | 2060.2102 |  |  | 2060.2102 | 0.01197 | 2060.2102 | 0.01197
[23 empty] | 1147.7754 | 0.38278 |  |  |  | 2060.4182 |  | 2060.4182 |  |  | 2060.4182 | 0.01209 | 2060.4182 | 0.01209
[23 empty] | 1147.7915 | 0.38659 |  |  |  | 2060.6262 |  | 2060.6262 |  |  | 2060.6262 | 0.01223 | 2060.6262 | 0.01223
[23 empty] | 1147.8076 | 0.38625 |  |  |  | 2060.8342 |  | 2060.8342 |  |  | 2060.8342 | 0.01239 | 2060.8342 | 0.01239
[23 empty] | 1147.8239 | 0.38491 |  |  |  | 2061.0422 |  | 2061.0422 |  |  | 2061.0422 | 0.01256 | 2061.0422 | 0.01256
[23 empty] | 1147.84 | 0.38518 |  |  |  | 2061.2505 |  | 2061.2505 |  |  | 2061.2505 | 0.01274 | 2061.2505 | 0.01274
[23 empty] | 1147.8561 | 0.39063 |  |  |  | 2061.4587 |  | 2061.4587 |  |  | 2061.4587 | 0.01292 | 2061.4587 | 0.01292
[23 empty] | 1147.8722 | 0.38759 |  |  |  | 2061.6667 |  | 2061.6667 |  |  | 2061.6667 | 0.0131 | 2061.6667 | 0.0131
[23 empty] | 1147.8883 | 0.38546 |  |  |  | 2061.875 |  | 2061.875 |  |  | 2061.875 | 0.01328 | 2061.875 | 0.01328
[23 empty] | 1147.9045 | 0.39037 |  |  |  | 2062.0833 |  | 2062.0833 |  |  | 2062.0833 | 0.01344 | 2062.0833 | 0.01344
[23 empty] | 1147.9207 | 0.38566 |  |  |  | 2062.2917 |  | 2062.2917 |  |  | 2062.2917 | 0.0136 | 2062.2917 | 0.0136
[23 empty] | 1147.9368 | 0.38697 |  |  |  | 2062.5 |  | 2062.5 |  |  | 2062.5 | 0.01374 | 2062.5 | 0.01374
[23 empty] | 1147.953 | 0.38914 |  |  |  | 2062.7085 |  | 2062.7085 |  |  | 2062.7085 | 0.01388 | 2062.7085 | 0.01388
[23 empty] | 1147.969 | 0.3859 |  |  |  | 2062.917 |  | 2062.917 |  |  | 2062.917 | 0.01399 | 2062.917 | 0.01399
[23 empty] | 1147.9851 | 0.38877 |  |  |  | 2063.1255 |  | 2063.1255 |  |  | 2063.1255 | 0.01406 | 2063.1255 | 0.01406
[23 empty] | 1148.0013 | 0.38892 |  |  |  | 2063.334 |  | 2063.334 |  |  | 2063.334 | 0.0141 | 2063.334 | 0.0141
[23 empty] | 1148.0175 | 0.38697 |  |  |  | 2063.5425 |  | 2063.5425 |  |  | 2063.5425 | 0.01409 | 2063.5425 | 0.01409
[23 empty] | 1148.0337 | 0.39075 |  |  |  | 2063.7512 |  | 2063.7512 |  |  | 2063.7512 | 0.01402 | 2063.7512 | 0.01402
[23 empty] | 1148.0498 | 0.38946 |  |  |  | 2063.96 |  | 2063.96 |  |  | 2063.96 | 0.01391 | 2063.96 | 0.01391
[23 empty] | 1148.0658 | 0.39114 |  |  |  | 2064.1687 |  | 2064.1687 |  |  | 2064.1687 | 0.01375 | 2064.1687 | 0.01375
[23 empty] | 1148.082 | 0.3855 |  |  |  | 2064.3774 |  | 2064.3774 |  |  | 2064.3774 | 0.01357 | 2064.3774 | 0.01357
[23 empty] | 1148.0981 | 0.38845 |  |  |  | 2064.5862 |  | 2064.5862 |  |  | 2064.5862 | 0.01337 | 2064.5862 | 0.01337
[23 empty] | 1148.1143 | 0.38893 |  |  |  | 2064.7949 |  | 2064.7949 |  |  | 2064.7949 | 0.01317 | 2064.7949 | 0.01317
[23 empty] | 1148.1305 | 0.38565 |  |  |  | 2065.0039 |  | 2065.0039 |  |  | 2065.0039 | 0.01299 | 2065.0039 | 0.01299
[23 empty] | 1148.1466 | 0.38822 |  |  |  | 2065.2129 |  | 2065.2129 |  |  | 2065.2129 | 0.01284 | 2065.2129 | 0.01284
[23 empty] | 1148.1628 | 0.39024 |  |  |  | 2065.4219 |  | 2065.4219 |  |  | 2065.4219 | 0.01271 | 2065.4219 | 0.01271
[23 empty] | 1148.179 | 0.39055 |  |  |  | 2065.6309 |  | 2065.6309 |  |  | 2065.6309 | 0.01261 | 2065.6309 | 0.01261
[23 empty] | 1148.1949 | 0.39029 |  |  |  | 2065.8398 |  | 2065.8398 |  |  | 2065.8398 | 0.01254 | 2065.8398 | 0.01254
[23 empty] | 1148.2112 | 0.39179 |  |  |  | 2066.0488 |  | 2066.0488 |  |  | 2066.0488 | 0.01248 | 2066.0488 | 0.01248
[23 empty] | 1148.2273 | 0.39178 |  |  |  | 2066.2581 |  | 2066.2581 |  |  | 2066.2581 | 0.01243 | 2066.2581 | 0.01243
[23 empty] | 1148.2435 | 0.3897 |  |  |  | 2066.4673 |  | 2066.4673 |  |  | 2066.4673 | 0.0124 | 2066.4673 | 0.0124
[23 empty] | 1148.2596 | 0.39134 |  |  |  | 2066.6765 |  | 2066.6765 |  |  | 2066.6765 | 0.01239 | 2066.6765 | 0.01239
[23 empty] | 1148.2758 | 0.39266 |  |  |  | 2066.8857 |  | 2066.8857 |  |  | 2066.8857 | 0.01241 | 2066.8857 | 0.01241
[23 empty] | 1148.292 | 0.38801 |  |  |  | 2067.095 |  | 2067.095 |  |  | 2067.095 | 0.01243 | 2067.095 | 0.01243
[23 empty] | 1148.3081 | 0.39067 |  |  |  | 2067.3044 |  | 2067.3044 |  |  | 2067.3044 | 0.01247 | 2067.3044 | 0.01247
[23 empty] | 1148.3242 | 0.39173 |  |  |  | 2067.5137 |  | 2067.5137 |  |  | 2067.5137 | 0.0125 | 2067.5137 | 0.0125
[23 empty] | 1148.3405 | 0.39216 |  |  |  | 2067.7231 |  | 2067.7231 |  |  | 2067.7231 | 0.01251 | 2067.7231 | 0.01251
[23 empty] | 1148.3566 | 0.39103 |  |  |  | 2067.9326 |  | 2067.9326 |  |  | 2067.9326 | 0.01247 | 2067.9326 | 0.01247
[23 empty] | 1148.3728 | 0.39327 |  |  |  | 2068.1421 |  | 2068.1421 |  |  | 2068.1421 | 0.01237 | 2068.1421 | 0.01237
[23 empty] | 1148.3888 | 0.39054 |  |  |  | 2068.3518 |  | 2068.3518 |  |  | 2068.3518 | 0.01222 | 2068.3518 | 0.01222
[23 empty] | 1148.4049 | 0.39314 |  |  |  | 2068.5613 |  | 2068.5613 |  |  | 2068.5613 | 0.01201 | 2068.5613 | 0.01201
[23 empty] | 1148.4211 | 0.39218 |  |  |  | 2068.771 |  | 2068.771 |  |  | 2068.771 | 0.01176 | 2068.771 | 0.01176
[23 empty] | 1148.4373 | 0.3937 |  |  |  | 2068.9807 |  | 2068.9807 |  |  | 2068.9807 | 0.0115 | 2068.9807 | 0.0115
[23 empty] | 1148.4534 | 0.39505 |  |  |  | 2069.1904 |  | 2069.1904 |  |  | 2069.1904 | 0.01125 | 2069.1904 | 0.01125
[23 empty] | 1148.4696 | 0.39476 |  |  |  | 2069.4001 |  | 2069.4001 |  |  | 2069.4001 | 0.01105 | 2069.4001 | 0.01105
[23 empty] | 1148.4857 | 0.39424 |  |  |  | 2069.6101 |  | 2069.6101 |  |  | 2069.6101 | 0.01092 | 2069.6101 | 0.01092
[23 empty] | 1148.502 | 0.39535 |  |  |  | 2069.8198 |  | 2069.8198 |  |  | 2069.8198 | 0.01086 | 2069.8198 | 0.01086
[23 empty] | 1148.5181 | 0.39369 |  |  |  | 2070.0298 |  | 2070.0298 |  |  | 2070.0298 | 0.01088 | 2070.0298 | 0.01088
[23 empty] | 1148.5342 | 0.39619 |  |  |  | 2070.2398 |  | 2070.2398 |  |  | 2070.2398 | 0.01098 | 2070.2398 | 0.01098
[23 empty] | 1148.5504 | 0.39441 |  |  |  | 2070.4497 |  | 2070.4497 |  |  | 2070.4497 | 0.01113 | 2070.4497 | 0.01113
[23 empty] | 1148.5665 | 0.3924 |  |  |  | 2070.6597 |  | 2070.6597 |  |  | 2070.6597 | 0.01132 | 2070.6597 | 0.01132
[23 empty] | 1148.5828 | 0.39032 |  |  |  | 2070.8699 |  | 2070.8699 |  |  | 2070.8699 | 0.01152 | 2070.8699 | 0.01152
[23 empty] | 1148.5989 | 0.39154 |  |  |  | 2071.0798 |  | 2071.0798 |  |  | 2071.0798 | 0.01171 | 2071.0798 | 0.01171
[23 empty] | 1148.615 | 0.39533 |  |  |  | 2071.29 |  | 2071.29 |  |  | 2071.29 | 0.01189 | 2071.29 | 0.01189
[23 empty] | 1148.6312 | 0.39515 |  |  |  | 2071.5002 |  | 2071.5002 |  |  | 2071.5002 | 0.01204 | 2071.5002 | 0.01204
[23 empty] | 1148.6473 | 0.39332 |  |  |  | 2071.7105 |  | 2071.7105 |  |  | 2071.7105 | 0.01215 | 2071.7105 | 0.01215
[23 empty] | 1148.6635 | 0.39311 |  |  |  | 2071.9207 |  | 2071.9207 |  |  | 2071.9207 | 0.01222 | 2071.9207 | 0.01222
[23 empty] | 1148.6797 | 0.39523 |  |  |  | 2072.1311 |  | 2072.1311 |  |  | 2072.1311 | 0.01226 | 2072.1311 | 0.01226
[23 empty] | 1148.6958 | 0.39984 |  |  |  | 2072.3416 |  | 2072.3416 |  |  | 2072.3416 | 0.01226 | 2072.3416 | 0.01226
[23 empty] | 1148.712 | 0.39701 |  |  |  | 2072.5518 |  | 2072.5518 |  |  | 2072.5518 | 0.01224 | 2072.5518 | 0.01224
[23 empty] | 1148.7281 | 0.39583 |  |  |  | 2072.7622 |  | 2072.7622 |  |  | 2072.7622 | 0.01219 | 2072.7622 | 0.01219
[23 empty] | 1148.7443 | 0.39669 |  |  |  | 2072.9729 |  | 2072.9729 |  |  | 2072.9729 | 0.01212 | 2072.9729 | 0.01212
[23 empty] | 1148.7605 | 0.39664 |  |  |  | 2073.1833 |  | 2073.1833 |  |  | 2073.1833 | 0.01203 | 2073.1833 | 0.01203
[23 empty] | 1148.7766 | 0.39828 |  |  |  | 2073.394 |  | 2073.394 |  |  | 2073.394 | 0.01193 | 2073.394 | 0.01193
[23 empty] | 1148.7927 | 0.39777 |  |  |  | 2073.6045 |  | 2073.6045 |  |  | 2073.6045 | 0.01182 | 2073.6045 | 0.01182
[23 empty] | 1148.809 | 0.39571 |  |  |  | 2073.8152 |  | 2073.8152 |  |  | 2073.8152 | 0.01172 | 2073.8152 | 0.01172
[23 empty] | 1148.8251 | 0.39864 |  |  |  | 2074.0259 |  | 2074.0259 |  |  | 2074.0259 | 0.01165 | 2074.0259 | 0.01165
[23 empty] | 1148.8413 | 0.39796 |  |  |  | 2074.2368 |  | 2074.2368 |  |  | 2074.2368 | 0.01162 | 2074.2368 | 0.01162
[23 empty] | 1148.8574 | 0.40047 |  |  |  | 2074.4475 |  | 2074.4475 |  |  | 2074.4475 | 0.01163 | 2074.4475 | 0.01163
[23 empty] | 1148.8735 | 0.39611 |  |  |  | 2074.6584 |  | 2074.6584 |  |  | 2074.6584 | 0.01167 | 2074.6584 | 0.01167
[23 empty] | 1148.8898 | 0.40069 |  |  |  | 2074.8691 |  | 2074.8691 |  |  | 2074.8691 | 0.01175 | 2074.8691 | 0.01175
[23 empty] | 1148.9059 | 0.3961 |  |  |  | 2075.0801 |  | 2075.0801 |  |  | 2075.0801 | 0.01184 | 2075.0801 | 0.01184
[23 empty] | 1148.9221 | 0.3977 |  |  |  | 2075.291 |  | 2075.291 |  |  | 2075.291 | 0.01193 | 2075.291 | 0.01193
[23 empty] | 1148.9382 | 0.40075 |  |  |  | 2075.5022 |  | 2075.5022 |  |  | 2075.5022 | 0.012 | 2075.5022 | 0.012
[23 empty] | 1148.9543 | 0.39604 |  |  |  | 2075.7131 |  | 2075.7131 |  |  | 2075.7131 | 0.01205 | 2075.7131 | 0.01205
[23 empty] | 1148.9706 | 0.40048 |  |  |  | 2075.9243 |  | 2075.9243 |  |  | 2075.9243 | 0.01208 | 2075.9243 | 0.01208
[23 empty] | 1148.9868 | 0.39975 |  |  |  | 2076.1355 |  | 2076.1355 |  |  | 2076.1355 | 0.01209 | 2076.1355 | 0.01209
[23 empty] | 1149.0029 | 0.39791 |  |  |  | 2076.3467 |  | 2076.3467 |  |  | 2076.3467 | 0.01211 | 2076.3467 | 0.01211
[23 empty] | 1149.0192 | 0.40189 |  |  |  | 2076.5579 |  | 2076.5579 |  |  | 2076.5579 | 0.01215 | 2076.5579 | 0.01215
[23 empty] | 1149.0353 | 0.40224 |  |  |  | 2076.769 |  | 2076.769 |  |  | 2076.769 | 0.0122 | 2076.769 | 0.0122
[23 empty] | 1149.0515 | 0.40437 |  |  |  | 2076.9805 |  | 2076.9805 |  |  | 2076.9805 | 0.01227 | 2076.9805 | 0.01227
[23 empty] | 1149.0676 | 0.40245 |  |  |  | 2077.1917 |  | 2077.1917 |  |  | 2077.1917 | 0.01237 | 2077.1917 | 0.01237
[23 empty] | 1149.0837 | 0.40235 |  |  |  | 2077.4031 |  | 2077.4031 |  |  | 2077.4031 | 0.01249 | 2077.4031 | 0.01249
[23 empty] | 1149.1 | 0.4003 |  |  |  | 2077.6145 |  | 2077.6145 |  |  | 2077.6145 | 0.01261 | 2077.6145 | 0.01261
[23 empty] | 1149.1161 | 0.39847 |  |  |  | 2077.8262 |  | 2077.8262 |  |  | 2077.8262 | 0.01273 | 2077.8262 | 0.01273
[23 empty] | 1149.1322 | 0.40096 |  |  |  | 2078.0376 |  | 2078.0376 |  |  | 2078.0376 | 0.01283 | 2078.0376 | 0.01283
[23 empty] | 1149.1484 | 0.40016 |  |  |  | 2078.2493 |  | 2078.2493 |  |  | 2078.2493 | 0.0129 | 2078.2493 | 0.0129
[23 empty] | 1149.1647 | 0.40276 |  |  |  | 2078.4607 |  | 2078.4607 |  |  | 2078.4607 | 0.01294 | 2078.4607 | 0.01294
[23 empty] | 1149.1809 | 0.40045 |  |  |  | 2078.6724 |  | 2078.6724 |  |  | 2078.6724 | 0.01293 | 2078.6724 | 0.01293
[23 empty] | 1149.197 | 0.40215 |  |  |  | 2078.884 |  | 2078.884 |  |  | 2078.884 | 0.01289 | 2078.884 | 0.01289
[23 empty] | 1149.2131 | 0.40068 |  |  |  | 2079.0959 |  | 2079.0959 |  |  | 2079.0959 | 0.01282 | 2079.0959 | 0.01282
[23 empty] | 1149.2294 | 0.40433 |  |  |  | 2079.3076 |  | 2079.3076 |  |  | 2079.3076 | 0.01272 | 2079.3076 | 0.01272
[23 empty] | 1149.2455 | 0.4037 |  |  |  | 2079.5195 |  | 2079.5195 |  |  | 2079.5195 | 0.01261 | 2079.5195 | 0.01261
[23 empty] | 1149.2617 | 0.4038 |  |  |  | 2079.7314 |  | 2079.7314 |  |  | 2079.7314 | 0.0125 | 2079.7314 | 0.0125
[23 empty] | 1149.2778 | 0.40576 |  |  |  | 2079.9434 |  | 2079.9434 |  |  | 2079.9434 | 0.0124 | 2079.9434 | 0.0124
[23 empty] | 1149.2941 | 0.40431 |  |  |  | 2080.1553 |  | 2080.1553 |  |  | 2080.1553 | 0.01232 | 2080.1553 | 0.01232
[23 empty] | 1149.3103 | 0.40361 |  |  |  | 2080.3672 |  | 2080.3672 |  |  | 2080.3672 | 0.01226 | 2080.3672 | 0.01226
[23 empty] | 1149.3264 | 0.40231 |  |  |  | 2080.5793 |  | 2080.5793 |  |  | 2080.5793 | 0.01221 | 2080.5793 | 0.01221
[23 empty] | 1149.3425 | 0.39699 |  |  |  | 2080.7913 |  | 2080.7913 |  |  | 2080.7913 | 0.01216 | 2080.7913 | 0.01216
[23 empty] | 1149.3588 | 0.40065 |  |  |  | 2081.0034 |  | 2081.0034 |  |  | 2081.0034 | 0.01211 | 2081.0034 | 0.01211
[23 empty] | 1149.3749 | 0.4026 |  |  |  | 2081.2156 |  | 2081.2156 |  |  | 2081.2156 | 0.01204 | 2081.2156 | 0.01204
[23 empty] | 1149.3912 | 0.40518 |  |  |  | 2081.428 |  | 2081.428 |  |  | 2081.428 | 0.01197 | 2081.428 | 0.01197
[23 empty] | 1149.4073 | 0.40561 |  |  |  | 2081.6401 |  | 2081.6401 |  |  | 2081.6401 | 0.01187 | 2081.6401 | 0.01187
[23 empty] | 1149.4235 | 0.40576 |  |  |  | 2081.8525 |  | 2081.8525 |  |  | 2081.8525 | 0.01175 | 2081.8525 | 0.01175
[23 empty] | 1149.4397 | 0.40338 |  |  |  | 2082.0647 |  | 2082.0647 |  |  | 2082.0647 | 0.01162 | 2082.0647 | 0.01162
[23 empty] | 1149.4558 | 0.40637 |  |  |  | 2082.2771 |  | 2082.2771 |  |  | 2082.2771 | 0.01147 | 2082.2771 | 0.01147
[23 empty] | 1149.4719 | 0.40556 |  |  |  | 2082.4898 |  | 2082.4898 |  |  | 2082.4898 | 0.01133 | 2082.4898 | 0.01133
[23 empty] | 1149.4883 | 0.40635 |  |  |  | 2082.7022 |  | 2082.7022 |  |  | 2082.7022 | 0.01119 | 2082.7022 | 0.01119
[23 empty] | 1149.5044 | 0.40552 |  |  |  | 2082.9145 |  | 2082.9145 |  |  | 2082.9145 | 0.01109 | 2082.9145 | 0.01109
[23 empty] | 1149.5206 | 0.40462 |  |  |  | 2083.1272 |  | 2083.1272 |  |  | 2083.1272 | 0.01103 | 2083.1272 | 0.01103
[23 empty] | 1149.5367 | 0.3963 |  |  |  | 2083.3398 |  | 2083.3398 |  |  | 2083.3398 | 0.01103 | 2083.3398 | 0.01103
[23 empty] | 1149.5529 | 0.39554 |  |  |  | 2083.5525 |  | 2083.5525 |  |  | 2083.5525 | 0.01108 | 2083.5525 | 0.01108
[23 empty] | 1149.5692 | 0.40272 |  |  |  | 2083.7651 |  | 2083.7651 |  |  | 2083.7651 | 0.0112 | 2083.7651 | 0.0112
[23 empty] | 1149.5853 | 0.4074 |  |  |  | 2083.9778 |  | 2083.9778 |  |  | 2083.9778 | 0.01135 | 2083.9778 | 0.01135
[23 empty] | 1149.6016 | 0.40745 |  |  |  | 2084.1907 |  | 2084.1907 |  |  | 2084.1907 | 0.01154 | 2084.1907 | 0.01154
[23 empty] | 1149.6177 | 0.40873 |  |  |  | 2084.4036 |  | 2084.4036 |  |  | 2084.4036 | 0.01174 | 2084.4036 | 0.01174
[23 empty] | 1149.6338 | 0.4069 |  |  |  | 2084.6164 |  | 2084.6164 |  |  | 2084.6164 | 0.01194 | 2084.6164 | 0.01194
[23 empty] | 1149.6501 | 0.40576 |  |  |  | 2084.8293 |  | 2084.8293 |  |  | 2084.8293 | 0.01213 | 2084.8293 | 0.01213
[23 empty] | 1149.6663 | 0.40844 |  |  |  | 2085.0422 |  | 2085.0422 |  |  | 2085.0422 | 0.01231 | 2085.0422 | 0.01231
[23 empty] | 1149.6824 | 0.40921 |  |  |  | 2085.2551 |  | 2085.2551 |  |  | 2085.2551 | 0.01247 | 2085.2551 | 0.01247
[23 empty] | 1149.6986 | 0.40716 |  |  |  | 2085.4683 |  | 2085.4683 |  |  | 2085.4683 | 0.01259 | 2085.4683 | 0.01259
[23 empty] | 1149.7148 | 0.40545 |  |  |  | 2085.6814 |  | 2085.6814 |  |  | 2085.6814 | 0.01267 | 2085.6814 | 0.01267
[23 empty] | 1149.7311 | 0.40878 |  |  |  | 2085.8945 |  | 2085.8945 |  |  | 2085.8945 | 0.01268 | 2085.8945 | 0.01268
[23 empty] | 1149.7472 | 0.40769 |  |  |  | 2086.1077 |  | 2086.1077 |  |  | 2086.1077 | 0.01261 | 2086.1077 | 0.01261
[23 empty] | 1149.7633 | 0.4055 |  |  |  | 2086.3208 |  | 2086.3208 |  |  | 2086.3208 | 0.01247 | 2086.3208 | 0.01247
[23 empty] | 1149.7797 | 0.40898 |  |  |  | 2086.5342 |  | 2086.5342 |  |  | 2086.5342 | 0.01225 | 2086.5342 | 0.01225
[23 empty] | 1149.7958 | 0.40731 |  |  |  | 2086.7476 |  | 2086.7476 |  |  | 2086.7476 | 0.01197 | 2086.7476 | 0.01197
[23 empty] | 1149.8119 | 0.40711 |  |  |  | 2086.9607 |  | 2086.9607 |  |  | 2086.9607 | 0.01168 | 2086.9607 | 0.01168
[23 empty] | 1149.8281 | 0.40998 |  |  |  | 2087.1741 |  | 2087.1741 |  |  | 2087.1741 | 0.01139 | 2087.1741 | 0.01139
[23 empty] | 1149.8444 | 0.41217 |  |  |  | 2087.3877 |  | 2087.3877 |  |  | 2087.3877 | 0.01113 | 2087.3877 | 0.01113
[23 empty] | 1149.8606 | 0.41037 |  |  |  | 2087.6011 |  | 2087.6011 |  |  | 2087.6011 | 0.01094 | 2087.6011 | 0.01094
[23 empty] | 1149.8767 | 0.40842 |  |  |  | 2087.8147 |  | 2087.8147 |  |  | 2087.8147 | 0.01081 | 2087.8147 | 0.01081
[23 empty] | 1149.8928 | 0.4107 |  |  |  | 2088.0281 |  | 2088.0281 |  |  | 2088.0281 | 0.01075 | 2088.0281 | 0.01075
[23 empty] | 1149.9092 | 0.40962 |  |  |  | 2088.2417 |  | 2088.2417 |  |  | 2088.2417 | 0.01075 | 2088.2417 | 0.01075
[23 empty] | 1149.9253 | 0.40912 |  |  |  | 2088.4553 |  | 2088.4553 |  |  | 2088.4553 | 0.01078 | 2088.4553 | 0.01078
[23 empty] | 1149.9415 | 0.41315 |  |  |  | 2088.6692 |  | 2088.6692 |  |  | 2088.6692 | 0.01084 | 2088.6692 | 0.01084
[23 empty] | 1149.9578 | 0.41573 |  |  |  | 2088.8828 |  | 2088.8828 |  |  | 2088.8828 | 0.01092 | 2088.8828 | 0.01092
[23 empty] | 1149.9739 | 0.41113 |  |  |  | 2089.0967 |  | 2089.0967 |  |  | 2089.0967 | 0.011 | 2089.0967 | 0.011
[23 empty] | 1149.9901 | 0.41116 |  |  |  | 2089.3106 |  | 2089.3106 |  |  | 2089.3106 | 0.01108 | 2089.3106 | 0.01108
[23 empty] | 1150.0062 | 0.40948 |  |  |  | 2089.5244 |  | 2089.5244 |  |  | 2089.5244 | 0.01117 | 2089.5244 | 0.01117
[23 empty] | 1150.0225 | 0.41171 |  |  |  | 2089.7383 |  | 2089.7383 |  |  | 2089.7383 | 0.01126 | 2089.7383 | 0.01126
[23 empty] | 1150.0387 | 0.41184 |  |  |  | 2089.9522 |  | 2089.9522 |  |  | 2089.9522 | 0.01134 | 2089.9522 | 0.01134
[23 empty] | 1150.0548 | 0.41449 |  |  |  | 2090.1663 |  | 2090.1663 |  |  | 2090.1663 | 0.01142 | 2090.1663 | 0.01142
[23 empty] | 1150.0712 | 0.41088 |  |  |  | 2090.3804 |  | 2090.3804 |  |  | 2090.3804 | 0.01149 | 2090.3804 | 0.01149
[23 empty] | 1150.0873 | 0.41233 |  |  |  | 2090.5945 |  | 2090.5945 |  |  | 2090.5945 | 0.01153 | 2090.5945 | 0.01153
[23 empty] | 1150.1034 | 0.41501 |  |  |  | 2090.8086 |  | 2090.8086 |  |  | 2090.8086 | 0.01155 | 2090.8086 | 0.01155
[23 empty] | 1150.1198 | 0.4112 |  |  |  | 2091.0227 |  | 2091.0227 |  |  | 2091.0227 | 0.01156 | 2091.0227 | 0.01156
[23 empty] | 1150.1359 | 0.41409 |  |  |  | 2091.2368 |  | 2091.2368 |  |  | 2091.2368 | 0.01154 | 2091.2368 | 0.01154
[23 empty] | 1150.152 | 0.41328 |  |  |  | 2091.4512 |  | 2091.4512 |  |  | 2091.4512 | 0.0115 | 2091.4512 | 0.0115
[23 empty] | 1150.1683 | 0.41151 |  |  |  | 2091.6655 |  | 2091.6655 |  |  | 2091.6655 | 0.01145 | 2091.6655 | 0.01145
[23 empty] | 1150.1844 | 0.41463 |  |  |  | 2091.8799 |  | 2091.8799 |  |  | 2091.8799 | 0.01139 | 2091.8799 | 0.01139
[23 empty] | 1150.2007 | 0.41171 |  |  |  | 2092.0942 |  | 2092.0942 |  |  | 2092.0942 | 0.01132 | 2092.0942 | 0.01132
[23 empty] | 1150.2169 | 0.41351 |  |  |  | 2092.3086 |  | 2092.3086 |  |  | 2092.3086 | 0.01127 | 2092.3086 | 0.01127
[23 empty] | 1150.233 | 0.41438 |  |  |  | 2092.5232 |  | 2092.5232 |  |  | 2092.5232 | 0.01122 | 2092.5232 | 0.01122
[23 empty] | 1150.2494 | 0.4161 |  |  |  | 2092.7378 |  | 2092.7378 |  |  | 2092.7378 | 0.01118 | 2092.7378 | 0.01118
[23 empty] | 1150.2655 | 0.41308 |  |  |  | 2092.9524 |  | 2092.9524 |  |  | 2092.9524 | 0.01117 | 2092.9524 | 0.01117
[23 empty] | 1150.2817 | 0.41245 |  |  |  | 2093.167 |  | 2093.167 |  |  | 2093.167 | 0.01119 | 2093.167 | 0.01119
[23 empty] | 1150.298 | 0.41775 |  |  |  | 2093.3816 |  | 2093.3816 |  |  | 2093.3816 | 0.01125 | 2093.3816 | 0.01125
[23 empty] | 1150.3141 | 0.41792 |  |  |  | 2093.5962 |  | 2093.5962 |  |  | 2093.5962 | 0.01134 | 2093.5962 | 0.01134
[23 empty] | 1150.3303 | 0.41718 |  |  |  | 2093.811 |  | 2093.811 |  |  | 2093.811 | 0.01146 | 2093.811 | 0.01146
[23 empty] | 1150.3466 | 0.41375 |  |  |  | 2094.0259 |  | 2094.0259 |  |  | 2094.0259 | 0.01163 | 2094.0259 | 0.01163
[23 empty] | 1150.3627 | 0.41766 |  |  |  | 2094.2407 |  | 2094.2407 |  |  | 2094.2407 | 0.01182 | 2094.2407 | 0.01182
[23 empty] | 1150.379 | 0.41733 |  |  |  | 2094.4556 |  | 2094.4556 |  |  | 2094.4556 | 0.01204 | 2094.4556 | 0.01204
[23 empty] | 1150.3951 | 0.42035 |  |  |  | 2094.6704 |  | 2094.6704 |  |  | 2094.6704 | 0.01228 | 2094.6704 | 0.01228
[23 empty] | 1150.4114 | 0.41887 |  |  |  | 2094.8855 |  | 2094.8855 |  |  | 2094.8855 | 0.01251 | 2094.8855 | 0.01251
[23 empty] | 1150.4276 | 0.41616 |  |  |  | 2095.1003 |  | 2095.1003 |  |  | 2095.1003 | 0.01274 | 2095.1003 | 0.01274
[23 empty] | 1150.4437 | 0.41844 |  |  |  | 2095.3154 |  | 2095.3154 |  |  | 2095.3154 | 0.01295 | 2095.3154 | 0.01295
[23 empty] | 1150.4601 | 0.4187 |  |  |  | 2095.5305 |  | 2095.5305 |  |  | 2095.5305 | 0.01311 | 2095.5305 | 0.01311
[23 empty] | 1150.4762 | 0.42066 |  |  |  | 2095.7458 |  | 2095.7458 |  |  | 2095.7458 | 0.01323 | 2095.7458 | 0.01323
[23 empty] | 1150.4923 | 0.41837 |  |  |  | 2095.9609 |  | 2095.9609 |  |  | 2095.9609 | 0.01331 | 2095.9609 | 0.01331
[23 empty] | 1150.5087 | 0.41822 |  |  |  | 2096.1763 |  | 2096.1763 |  |  | 2096.1763 | 0.01333 | 2096.1763 | 0.01333
[23 empty] | 1150.5248 | 0.41793 |  |  |  | 2096.3914 |  | 2096.3914 |  |  | 2096.3914 | 0.01333 | 2096.3914 | 0.01333
[23 empty] | 1150.5411 | 0.42095 |  |  |  | 2096.6067 |  | 2096.6067 |  |  | 2096.6067 | 0.0133 | 2096.6067 | 0.0133
[23 empty] | 1150.5573 | 0.41783 |  |  |  | 2096.822 |  | 2096.822 |  |  | 2096.822 | 0.01326 | 2096.822 | 0.01326
[23 empty] | 1150.5734 | 0.41873 |  |  |  | 2097.0376 |  | 2097.0376 |  |  | 2097.0376 | 0.01321 | 2097.0376 | 0.01321
[23 empty] | 1150.5897 | 0.41778 |  |  |  | 2097.2529 |  | 2097.2529 |  |  | 2097.2529 | 0.01317 | 2097.2529 | 0.01317
[23 empty] | 1150.6058 | 0.42135 |  |  |  | 2097.4685 |  | 2097.4685 |  |  | 2097.4685 | 0.01311 | 2097.4685 | 0.01311
[23 empty] | 1150.6222 | 0.42022 |  |  |  | 2097.6841 |  | 2097.6841 |  |  | 2097.6841 | 0.01305 | 2097.6841 | 0.01305
[23 empty] | 1150.6383 | 0.42287 |  |  |  | 2097.8997 |  | 2097.8997 |  |  | 2097.8997 | 0.01298 | 2097.8997 | 0.01298
[23 empty] | 1150.6545 | 0.42188 |  |  |  | 2098.1152 |  | 2098.1152 |  |  | 2098.1152 | 0.01288 | 2098.1152 | 0.01288
[23 empty] | 1150.6708 | 0.41954 |  |  |  | 2098.3311 |  | 2098.3311 |  |  | 2098.3311 | 0.01278 | 2098.3311 | 0.01278
[23 empty] | 1150.687 | 0.42426 |  |  |  | 2098.5466 |  | 2098.5466 |  |  | 2098.5466 | 0.01266 | 2098.5466 | 0.01266
[23 empty] | 1150.7031 | 0.42442 |  |  |  | 2098.7625 |  | 2098.7625 |  |  | 2098.7625 | 0.01255 | 2098.7625 | 0.01255
[23 empty] | 1150.7195 | 0.41885 |  |  |  | 2098.9783 |  | 2098.9783 |  |  | 2098.9783 | 0.01244 | 2098.9783 | 0.01244
[23 empty] | 1150.7356 | 0.42059 |  |  |  | 2099.1941 |  | 2099.1941 |  |  | 2099.1941 | 0.01236 | 2099.1941 | 0.01236
[23 empty] | 1150.752 | 0.41972 |  |  |  | 2099.4099 |  | 2099.4099 |  |  | 2099.4099 | 0.0123 | 2099.4099 | 0.0123
[23 empty] | 1150.7681 | 0.42117 |  |  |  | 2099.626 |  | 2099.626 |  |  | 2099.626 | 0.01228 | 2099.626 | 0.01228
[23 empty] | 1150.7842 | 0.41913 |  |  |  | 2099.842 |  | 2099.842 |  |  | 2099.842 | 0.01229 | 2099.842 | 0.01229
[23 empty] | 1150.8005 | 0.41876 |  |  |  | 2100.0579 |  | 2100.0579 |  |  | 2100.0579 | 0.01233 | 2100.0579 | 0.01233
[23 empty] | 1150.8166 | 0.42501 |  |  |  | 2100.2742 |  | 2100.2742 |  |  | 2100.2742 | 0.01238 | 2100.2742 | 0.01238
[23 empty] | 1150.8329 | 0.42285 |  |  |  | 2100.4902 |  | 2100.4902 |  |  | 2100.4902 | 0.01243 | 2100.4902 | 0.01243
[23 empty] | 1150.8491 | 0.41978 |  |  |  | 2100.7063 |  | 2100.7063 |  |  | 2100.7063 | 0.01248 | 2100.7063 | 0.01248
[23 empty] | 1150.8654 | 0.42157 |  |  |  | 2100.9226 |  | 2100.9226 |  |  | 2100.9226 | 0.0125 | 2100.9226 | 0.0125
[23 empty] | 1150.8817 | 0.42004 |  |  |  | 2101.1389 |  | 2101.1389 |  |  | 2101.1389 | 0.01249 | 2101.1389 | 0.01249
[23 empty] | 1150.8978 | 0.42457 |  |  |  | 2101.3552 |  | 2101.3552 |  |  | 2101.3552 | 0.01247 | 2101.3552 | 0.01247
[23 empty] | 1150.9139 | 0.42465 |  |  |  | 2101.5715 |  | 2101.5715 |  |  | 2101.5715 | 0.01243 | 2101.5715 | 0.01243
[23 empty] | 1150.9303 | 0.42215 |  |  |  | 2101.7878 |  | 2101.7878 |  |  | 2101.7878 | 0.0124 | 2101.7878 | 0.0124
[23 empty] | 1150.9465 | 0.42602 |  |  |  | 2102.0044 |  | 2102.0044 |  |  | 2102.0044 | 0.01238 | 2102.0044 | 0.01238
[23 empty] | 1150.9628 | 0.42243 |  |  |  | 2102.2207 |  | 2102.2207 |  |  | 2102.2207 | 0.01238 | 2102.2207 | 0.01238
[23 empty] | 1150.979 | 0.42163 |  |  |  | 2102.4373 |  | 2102.4373 |  |  | 2102.4373 | 0.0124 | 2102.4373 | 0.0124
[23 empty] | 1150.9951 | 0.42432 |  |  |  | 2102.6538 |  | 2102.6538 |  |  | 2102.6538 | 0.01243 | 2102.6538 | 0.01243
[23 empty] | 1151.0115 | 0.42445 |  |  |  | 2102.8704 |  | 2102.8704 |  |  | 2102.8704 | 0.01248 | 2102.8704 | 0.01248
[23 empty] | 1151.0276 | 0.42427 |  |  |  | 2103.0872 |  | 2103.0872 |  |  | 2103.0872 | 0.01252 | 2103.0872 | 0.01252
[23 empty] | 1151.0438 | 0.42094 |  |  |  | 2103.3037 |  | 2103.3037 |  |  | 2103.3037 | 0.01255 | 2103.3037 | 0.01255
[23 empty] | 1151.0601 | 0.42454 |  |  |  | 2103.5205 |  | 2103.5205 |  |  | 2103.5205 | 0.01258 | 2103.5205 | 0.01258
[23 empty] | 1151.0763 | 0.42453 |  |  |  | 2103.7373 |  | 2103.7373 |  |  | 2103.7373 | 0.01259 | 2103.7373 | 0.01259
[23 empty] | 1151.0925 | 0.42508 |  |  |  | 2103.9541 |  | 2103.9541 |  |  | 2103.9541 | 0.01261 | 2103.9541 | 0.01261
[23 empty] | 1151.1088 | 0.42755 |  |  |  | 2104.1711 |  | 2104.1711 |  |  | 2104.1711 | 0.01264 | 2104.1711 | 0.01264
[23 empty] | 1151.125 | 0.42673 |  |  |  | 2104.3879 |  | 2104.3879 |  |  | 2104.3879 | 0.0127 | 2104.3879 | 0.0127
[23 empty] | 1151.1412 | 0.42493 |  |  |  | 2104.605 |  | 2104.605 |  |  | 2104.605 | 0.01279 | 2104.605 | 0.01279
[23 empty] | 1151.1575 | 0.42778 |  |  |  | 2104.822 |  | 2104.822 |  |  | 2104.822 | 0.0129 | 2104.822 | 0.0129
[23 empty] | 1151.1736 | 0.4318 |  |  |  | 2105.0391 |  | 2105.0391 |  |  | 2105.0391 | 0.01304 | 2105.0391 | 0.01304
[23 empty] | 1151.1899 | 0.4278 |  |  |  | 2105.2561 |  | 2105.2561 |  |  | 2105.2561 | 0.0132 | 2105.2561 | 0.0132
[23 empty] | 1151.2061 | 0.42486 |  |  |  | 2105.4734 |  | 2105.4734 |  |  | 2105.4734 | 0.01336 | 2105.4734 | 0.01336
[23 empty] | 1151.2224 | 0.42823 |  |  |  | 2105.6904 |  | 2105.6904 |  |  | 2105.6904 | 0.0135 | 2105.6904 | 0.0135
[23 empty] | 1151.2386 | 0.42472 |  |  |  | 2105.9077 |  | 2105.9077 |  |  | 2105.9077 | 0.01362 | 2105.9077 | 0.01362
[23 empty] | 1151.2548 | 0.42657 |  |  |  | 2106.125 |  | 2106.125 |  |  | 2106.125 | 0.01372 | 2106.125 | 0.01372
[23 empty] | 1151.2711 | 0.42882 |  |  |  | 2106.3423 |  | 2106.3423 |  |  | 2106.3423 | 0.01377 | 2106.3423 | 0.01377
[23 empty] | 1151.2872 | 0.42966 |  |  |  | 2106.5598 |  | 2106.5598 |  |  | 2106.5598 | 0.01379 | 2106.5598 | 0.01379
[23 empty] | 1151.3036 | 0.43006 |  |  |  | 2106.7771 |  | 2106.7771 |  |  | 2106.7771 | 0.01376 | 2106.7771 | 0.01376
[23 empty] | 1151.3198 | 0.43107 |  |  |  | 2106.9946 |  | 2106.9946 |  |  | 2106.9946 | 0.0137 | 2106.9946 | 0.0137
[23 empty] | 1151.3359 | 0.42882 |  |  |  | 2107.2122 |  | 2107.2122 |  |  | 2107.2122 | 0.0136 | 2107.2122 | 0.0136
[23 empty] | 1151.3523 | 0.43009 |  |  |  | 2107.4297 |  | 2107.4297 |  |  | 2107.4297 | 0.01346 | 2107.4297 | 0.01346
[23 empty] | 1151.3684 | 0.43009 |  |  |  | 2107.6472 |  | 2107.6472 |  |  | 2107.6472 | 0.0133 | 2107.6472 | 0.0133
[23 empty] | 1151.3846 | 0.43409 |  |  |  | 2107.865 |  | 2107.865 |  |  | 2107.865 | 0.01311 | 2107.865 | 0.01311
[23 empty] | 1151.401 | 0.43004 |  |  |  | 2108.0825 |  | 2108.0825 |  |  | 2108.0825 | 0.01291 | 2108.0825 | 0.01291
[23 empty] | 1151.4171 | 0.43179 |  |  |  | 2108.3003 |  | 2108.3003 |  |  | 2108.3003 | 0.01272 | 2108.3003 | 0.01272
[23 empty] | 1151.4335 | 0.42962 |  |  |  | 2108.5181 |  | 2108.5181 |  |  | 2108.5181 | 0.01256 | 2108.5181 | 0.01256
[23 empty] | 1151.4497 | 0.43331 |  |  |  | 2108.7358 |  | 2108.7358 |  |  | 2108.7358 | 0.01244 | 2108.7358 | 0.01244
[23 empty] | 1151.4658 | 0.4303 |  |  |  | 2108.9539 |  | 2108.9539 |  |  | 2108.9539 | 0.01237 | 2108.9539 | 0.01237
[23 empty] | 1151.4822 | 0.43244 |  |  |  | 2109.1716 |  | 2109.1716 |  |  | 2109.1716 | 0.01234 | 2109.1716 | 0.01234
[23 empty] | 1151.4984 | 0.43187 |  |  |  | 2109.3897 |  | 2109.3897 |  |  | 2109.3897 | 0.01235 | 2109.3897 | 0.01235
[23 empty] | 1151.5145 | 0.43247 |  |  |  | 2109.6077 |  | 2109.6077 |  |  | 2109.6077 | 0.01239 | 2109.6077 | 0.01239
[23 empty] | 1151.5309 | 0.42792 |  |  |  | 2109.8257 |  | 2109.8257 |  |  | 2109.8257 | 0.01243 | 2109.8257 | 0.01243
[23 empty] | 1151.547 | 0.43519 |  |  |  | 2110.0437 |  | 2110.0437 |  |  | 2110.0437 | 0.01247 | 2110.0437 | 0.01247
[23 empty] | 1151.5634 | 0.43176 |  |  |  | 2110.262 |  | 2110.262 |  |  | 2110.262 | 0.01249 | 2110.262 | 0.01249
[23 empty] | 1151.5796 | 0.43693 |  |  |  | 2110.4802 |  | 2110.4802 |  |  | 2110.4802 | 0.0125 | 2110.4802 | 0.0125
[23 empty] | 1151.5957 | 0.43217 |  |  |  | 2110.6982 |  | 2110.6982 |  |  | 2110.6982 | 0.01248 | 2110.6982 | 0.01248
[23 empty] | 1151.6121 | 0.43405 |  |  |  | 2110.9165 |  | 2110.9165 |  |  | 2110.9165 | 0.01245 | 2110.9165 | 0.01245
[23 empty] | 1151.6283 | 0.42942 |  |  |  | 2111.135 |  | 2111.135 |  |  | 2111.135 | 0.01241 | 2111.135 | 0.01241
[23 empty] | 1151.6447 | 0.43754 |  |  |  | 2111.3533 |  | 2111.3533 |  |  | 2111.3533 | 0.01237 | 2111.3533 | 0.01237
[23 empty] | 1151.6608 | 0.43374 |  |  |  | 2111.5718 |  | 2111.5718 |  |  | 2111.5718 | 0.01233 | 2111.5718 | 0.01233
[23 empty] | 1151.677 | 0.43422 |  |  |  | 2111.79 |  | 2111.79 |  |  | 2111.79 | 0.01232 | 2111.79 | 0.01232
[23 empty] | 1151.6934 | 0.43111 |  |  |  | 2112.0086 |  | 2112.0086 |  |  | 2112.0086 | 0.01232 | 2112.0086 | 0.01232
[23 empty] | 1151.7095 | 0.43725 |  |  |  | 2112.2273 |  | 2112.2273 |  |  | 2112.2273 | 0.01236 | 2112.2273 | 0.01236
[23 empty] | 1151.7257 | 0.43508 |  |  |  | 2112.4458 |  | 2112.4458 |  |  | 2112.4458 | 0.01242 | 2112.4458 | 0.01242
[23 empty] | 1151.7421 | 0.43163 |  |  |  | 2112.6643 |  | 2112.6643 |  |  | 2112.6643 | 0.01249 | 2112.6643 | 0.01249
[23 empty] | 1151.7582 | 0.426 |  |  |  | 2112.8831 |  | 2112.8831 |  |  | 2112.8831 | 0.01257 | 2112.8831 | 0.01257
[23 empty] | 1151.7745 | 0.42981 |  |  |  | 2113.1018 |  | 2113.1018 |  |  | 2113.1018 | 0.01264 | 2113.1018 | 0.01264
[23 empty] | 1151.7908 | 0.43477 |  |  |  | 2113.3206 |  | 2113.3206 |  |  | 2113.3206 | 0.01268 | 2113.3206 | 0.01268
[23 empty] | 1151.807 | 0.4339 |  |  |  | 2113.5393 |  | 2113.5393 |  |  | 2113.5393 | 0.01269 | 2113.5393 | 0.01269
[23 empty] | 1151.8232 | 0.43507 |  |  |  | 2113.7583 |  | 2113.7583 |  |  | 2113.7583 | 0.01267 | 2113.7583 | 0.01267
[23 empty] | 1151.8395 | 0.43945 |  |  |  | 2113.9773 |  | 2113.9773 |  |  | 2113.9773 | 0.01263 | 2113.9773 | 0.01263
[23 empty] | 1151.8557 | 0.43609 |  |  |  | 2114.1961 |  | 2114.1961 |  |  | 2114.1961 | 0.01258 | 2114.1961 | 0.01258
[23 empty] | 1151.8721 | 0.43609 |  |  |  | 2114.415 |  | 2114.415 |  |  | 2114.415 | 0.01256 | 2114.415 | 0.01256
[23 empty] | 1151.8882 | 0.4384 |  |  |  | 2114.6343 |  | 2114.6343 |  |  | 2114.6343 | 0.01258 | 2114.6343 | 0.01258
[23 empty] | 1151.9045 | 0.43529 |  |  |  | 2114.8533 |  | 2114.8533 |  |  | 2114.8533 | 0.01265 | 2114.8533 | 0.01265
[23 empty] | 1151.9208 | 0.43683 |  |  |  | 2115.0725 |  | 2115.0725 |  |  | 2115.0725 | 0.01276 | 2115.0725 | 0.01276
[23 empty] | 1151.9369 | 0.43837 |  |  |  | 2115.2915 |  | 2115.2915 |  |  | 2115.2915 | 0.01292 | 2115.2915 | 0.01292
[23 empty] | 1151.9532 | 0.43741 |  |  |  | 2115.5107 |  | 2115.5107 |  |  | 2115.5107 | 0.01311 | 2115.5107 | 0.01311
[23 empty] | 1151.9695 | 0.43781 |  |  |  | 2115.73 |  | 2115.73 |  |  | 2115.73 | 0.0133 | 2115.73 | 0.0133
[23 empty] | 1151.9858 | 0.43783 |  |  |  | 2115.9495 |  | 2115.9495 |  |  | 2115.9495 | 0.01347 | 2115.9495 | 0.01347
[23 empty] | 1152.0021 | 0.43831 |  |  |  | 2116.1687 |  | 2116.1687 |  |  | 2116.1687 | 0.01362 | 2116.1687 | 0.01362
[23 empty] | 1152.0182 | 0.4388 |  |  |  | 2116.3882 |  | 2116.3882 |  |  | 2116.3882 | 0.01371 | 2116.3882 | 0.01371
[23 empty] | 1152.0345 | 0.43855 |  |  |  | 2116.6077 |  | 2116.6077 |  |  | 2116.6077 | 0.01376 | 2116.6077 | 0.01376
[23 empty] | 1152.0508 | 0.44032 |  |  |  | 2116.8272 |  | 2116.8272 |  |  | 2116.8272 | 0.01374 | 2116.8272 | 0.01374
[23 empty] | 1152.067 | 0.43698 |  |  |  | 2117.0466 |  | 2117.0466 |  |  | 2117.0466 | 0.01365 | 2117.0466 | 0.01365
[23 empty] | 1152.0833 | 0.44026 |  |  |  | 2117.2661 |  | 2117.2661 |  |  | 2117.2661 | 0.0135 | 2117.2661 | 0.0135
[23 empty] | 1152.0995 | 0.43884 |  |  |  | 2117.4858 |  | 2117.4858 |  |  | 2117.4858 | 0.01329 | 2117.4858 | 0.01329
[23 empty] | 1152.1158 | 0.44091 |  |  |  | 2117.7056 |  | 2117.7056 |  |  | 2117.7056 | 0.01304 | 2117.7056 | 0.01304
[23 empty] | 1152.1321 | 0.43842 |  |  |  | 2117.9253 |  | 2117.9253 |  |  | 2117.9253 | 0.01275 | 2117.9253 | 0.01275
[23 empty] | 1152.1483 | 0.44417 |  |  |  | 2118.145 |  | 2118.145 |  |  | 2118.145 | 0.01245 | 2118.145 | 0.01245
[23 empty] | 1152.1646 | 0.44463 |  |  |  | 2118.3648 |  | 2118.3648 |  |  | 2118.3648 | 0.01216 | 2118.3648 | 0.01216
[23 empty] | 1152.1808 | 0.43792 |  |  |  | 2118.5847 |  | 2118.5847 |  |  | 2118.5847 | 0.01191 | 2118.5847 | 0.01191
[23 empty] | 1152.197 | 0.44177 |  |  |  | 2118.8047 |  | 2118.8047 |  |  | 2118.8047 | 0.01171 | 2118.8047 | 0.01171
[23 empty] | 1152.2134 | 0.44215 |  |  |  | 2119.0247 |  | 2119.0247 |  |  | 2119.0247 | 0.01159 | 2119.0247 | 0.01159
[23 empty] | 1152.2296 | 0.44157 |  |  |  | 2119.2446 |  | 2119.2446 |  |  | 2119.2446 | 0.01156 | 2119.2446 | 0.01156
[23 empty] | 1152.246 | 0.44072 |  |  |  | 2119.4646 |  | 2119.4646 |  |  | 2119.4646 | 0.01158 | 2119.4646 | 0.01158
[23 empty] | 1152.2621 | 0.44117 |  |  |  | 2119.6848 |  | 2119.6848 |  |  | 2119.6848 | 0.01166 | 2119.6848 | 0.01166
[23 empty] | 1152.2783 | 0.44118 |  |  |  | 2119.9048 |  | 2119.9048 |  |  | 2119.9048 | 0.01176 | 2119.9048 | 0.01176
[23 empty] | 1152.2947 | 0.44344 |  |  |  | 2120.125 |  | 2120.125 |  |  | 2120.125 | 0.01185 | 2120.125 | 0.01185
[23 empty] | 1152.3109 | 0.44177 |  |  |  | 2120.3452 |  | 2120.3452 |  |  | 2120.3452 | 0.01191 | 2120.3452 | 0.01191
[23 empty] | 1152.3273 | 0.44035 |  |  |  | 2120.5654 |  | 2120.5654 |  |  | 2120.5654 | 0.01193 | 2120.5654 | 0.01193
[23 empty] | 1152.3435 | 0.43482 |  |  |  | 2120.7859 |  | 2120.7859 |  |  | 2120.7859 | 0.01192 | 2120.7859 | 0.01192
[23 empty] | 1152.3596 | 0.43276 |  |  |  | 2121.0061 |  | 2121.0061 |  |  | 2121.0061 | 0.01189 | 2121.0061 | 0.01189
[23 empty] | 1152.376 | 0.43766 |  |  |  | 2121.2266 |  | 2121.2266 |  |  | 2121.2266 | 0.01185 | 2121.2266 | 0.01185
[23 empty] | 1152.3922 | 0.44099 |  |  |  | 2121.447 |  | 2121.447 |  |  | 2121.447 | 0.01181 | 2121.447 | 0.01181
[23 empty] | 1152.4084 | 0.44462 |  |  |  | 2121.6675 |  | 2121.6675 |  |  | 2121.6675 | 0.01179 | 2121.6675 | 0.01179
[23 empty] | 1152.4248 | 0.44342 |  |  |  | 2121.8882 |  | 2121.8882 |  |  | 2121.8882 | 0.01179 | 2121.8882 | 0.01179
[23 empty] | 1152.441 | 0.43997 |  |  |  | 2122.1086 |  | 2122.1086 |  |  | 2122.1086 | 0.01179 | 2122.1086 | 0.01179
[23 empty] | 1152.4574 | 0.43844 |  |  |  | 2122.3293 |  | 2122.3293 |  |  | 2122.3293 | 0.0118 | 2122.3293 | 0.0118
[23 empty] | 1152.4735 | 0.44112 |  |  |  | 2122.55 |  | 2122.55 |  |  | 2122.55 | 0.0118 | 2122.55 | 0.0118
[23 empty] | 1152.4897 | 0.44488 |  |  |  | 2122.7708 |  | 2122.7708 |  |  | 2122.7708 | 0.0118 | 2122.7708 | 0.0118
[23 empty] | 1152.5061 | 0.44489 |  |  |  | 2122.9914 |  | 2122.9914 |  |  | 2122.9914 | 0.01178 | 2122.9914 | 0.01178
[23 empty] | 1152.5223 | 0.44924 |  |  |  | 2123.2124 |  | 2123.2124 |  |  | 2123.2124 | 0.01176 | 2123.2124 | 0.01176
[23 empty] | 1152.5386 | 0.44736 |  |  |  | 2123.4333 |  | 2123.4333 |  |  | 2123.4333 | 0.01173 | 2123.4333 | 0.01173
[23 empty] | 1152.5549 | 0.44574 |  |  |  | 2123.6541 |  | 2123.6541 |  |  | 2123.6541 | 0.01168 | 2123.6541 | 0.01168
[23 empty] | 1152.5712 | 0.44353 |  |  |  | 2123.875 |  | 2123.875 |  |  | 2123.875 | 0.01161 | 2123.875 | 0.01161
[23 empty] | 1152.5875 | 0.44798 |  |  |  | 2124.0962 |  | 2124.0962 |  |  | 2124.0962 | 0.01153 | 2124.0962 | 0.01153
[23 empty] | 1152.6038 | 0.44984 |  |  |  | 2124.3171 |  | 2124.3171 |  |  | 2124.3171 | 0.01144 | 2124.3171 | 0.01144
[23 empty] | 1152.6199 | 0.44672 |  |  |  | 2124.5383 |  | 2124.5383 |  |  | 2124.5383 | 0.01135 | 2124.5383 | 0.01135
[23 empty] | 1152.6362 | 0.44529 |  |  |  | 2124.7595 |  | 2124.7595 |  |  | 2124.7595 | 0.01126 | 2124.7595 | 0.01126
[23 empty] | 1152.6525 | 0.44498 |  |  |  | 2124.9807 |  | 2124.9807 |  |  | 2124.9807 | 0.01121 | 2124.9807 | 0.01121
[23 empty] | 1152.6688 | 0.44601 |  |  |  | 2125.2019 |  | 2125.2019 |  |  | 2125.2019 | 0.01121 | 2125.2019 | 0.01121
[23 empty] | 1152.6851 | 0.44787 |  |  |  | 2125.4231 |  | 2125.4231 |  |  | 2125.4231 | 0.01127 | 2125.4231 | 0.01127
[23 empty] | 1152.7013 | 0.45031 |  |  |  | 2125.6445 |  | 2125.6445 |  |  | 2125.6445 | 0.01141 | 2125.6445 | 0.01141
[23 empty] | 1152.7177 | 0.44918 |  |  |  | 2125.8657 |  | 2125.8657 |  |  | 2125.8657 | 0.01162 | 2125.8657 | 0.01162
[23 empty] | 1152.7339 | 0.44999 |  |  |  | 2126.0872 |  | 2126.0872 |  |  | 2126.0872 | 0.01189 | 2126.0872 | 0.01189
[23 empty] | 1152.7501 | 0.45205 |  |  |  | 2126.3088 |  | 2126.3088 |  |  | 2126.3088 | 0.01219 | 2126.3088 | 0.01219
[23 empty] | 1152.7665 | 0.45254 |  |  |  | 2126.5303 |  | 2126.5303 |  |  | 2126.5303 | 0.01251 | 2126.5303 | 0.01251
[23 empty] | 1152.7827 | 0.44781 |  |  |  | 2126.7517 |  | 2126.7517 |  |  | 2126.7517 | 0.01281 | 2126.7517 | 0.01281
[23 empty] | 1152.7991 | 0.44711 |  |  |  | 2126.9734 |  | 2126.9734 |  |  | 2126.9734 | 0.01307 | 2126.9734 | 0.01307
[23 empty] | 1152.8153 | 0.45049 |  |  |  | 2127.1951 |  | 2127.1951 |  |  | 2127.1951 | 0.01328 | 2127.1951 | 0.01328
[23 empty] | 1152.8315 | 0.45186 |  |  |  | 2127.4167 |  | 2127.4167 |  |  | 2127.4167 | 0.01342 | 2127.4167 | 0.01342
[23 empty] | 1152.8479 | 0.45088 |  |  |  | 2127.6384 |  | 2127.6384 |  |  | 2127.6384 | 0.01351 | 2127.6384 | 0.01351
[23 empty] | 1152.8641 | 0.45102 |  |  |  | 2127.8603 |  | 2127.8603 |  |  | 2127.8603 | 0.01355 | 2127.8603 | 0.01355
[23 empty] | 1152.8802 | 0.44903 |  |  |  | 2128.082 |  | 2128.082 |  |  | 2128.082 | 0.01354 | 2128.082 | 0.01354
[23 empty] | 1152.8966 | 0.45022 |  |  |  | 2128.3039 |  | 2128.3039 |  |  | 2128.3039 | 0.01349 | 2128.3039 | 0.01349
[23 empty] | 1152.9128 | 0.44868 |  |  |  | 2128.5259 |  | 2128.5259 |  |  | 2128.5259 | 0.01337 | 2128.5259 | 0.01337
[23 empty] | 1152.9292 | 0.45086 |  |  |  | 2128.7478 |  | 2128.7478 |  |  | 2128.7478 | 0.0132 | 2128.7478 | 0.0132
[23 empty] | 1152.9454 | 0.45004 |  |  |  | 2128.97 |  | 2128.97 |  |  | 2128.97 | 0.01298 | 2128.97 | 0.01298
[23 empty] | 1152.9617 | 0.4502 |  |  |  | 2129.1919 |  | 2129.1919 |  |  | 2129.1919 | 0.0127 | 2129.1919 | 0.0127
[23 empty] | 1152.978 | 0.45332 |  |  |  | 2129.4141 |  | 2129.4141 |  |  | 2129.4141 | 0.01238 | 2129.4141 | 0.01238
[23 empty] | 1152.9943 | 0.45395 |  |  |  | 2129.6362 |  | 2129.6362 |  |  | 2129.6362 | 0.01204 | 2129.6362 | 0.01204
[23 empty] | 1153.0106 | 0.45075 |  |  |  | 2129.8584 |  | 2129.8584 |  |  | 2129.8584 | 0.01172 | 2129.8584 | 0.01172
[23 empty] | 1153.0269 | 0.4521 |  |  |  | 2130.0808 |  | 2130.0808 |  |  | 2130.0808 | 0.01144 | 2130.0808 | 0.01144
[23 empty] | 1153.0431 | 0.45167 |  |  |  | 2130.303 |  | 2130.303 |  |  | 2130.303 | 0.01121 | 2130.303 | 0.01121
[23 empty] | 1153.0594 | 0.45366 |  |  |  | 2130.5254 |  | 2130.5254 |  |  | 2130.5254 | 0.01107 | 2130.5254 | 0.01107
[23 empty] | 1153.0757 | 0.4516 |  |  |  | 2130.7478 |  | 2130.7478 |  |  | 2130.7478 | 0.01101 | 2130.7478 | 0.01101
[23 empty] | 1153.0919 | 0.45535 |  |  |  | 2130.9702 |  | 2130.9702 |  |  | 2130.9702 | 0.01102 | 2130.9702 | 0.01102
[23 empty] | 1153.1083 | 0.45454 |  |  |  | 2131.1926 |  | 2131.1926 |  |  | 2131.1926 | 0.01112 | 2131.1926 | 0.01112
[23 empty] | 1153.1245 | 0.45696 |  |  |  | 2131.4153 |  | 2131.4153 |  |  | 2131.4153 | 0.01127 | 2131.4153 | 0.01127
[23 empty] | 1153.141 | 0.45139 |  |  |  | 2131.6379 |  | 2131.6379 |  |  | 2131.6379 | 0.01147 | 2131.6379 | 0.01147
[23 empty] | 1153.1572 | 0.45528 |  |  |  | 2131.8603 |  | 2131.8603 |  |  | 2131.8603 | 0.01171 | 2131.8603 | 0.01171
[23 empty] | 1153.1735 | 0.45504 |  |  |  | 2132.083 |  | 2132.083 |  |  | 2132.083 | 0.01197 | 2132.083 | 0.01197
[23 empty] | 1153.1898 | 0.45456 |  |  |  | 2132.3059 |  | 2132.3059 |  |  | 2132.3059 | 0.01223 | 2132.3059 | 0.01223
[23 empty] | 1153.2061 | 0.4534 |  |  |  | 2132.5286 |  | 2132.5286 |  |  | 2132.5286 | 0.01249 | 2132.5286 | 0.01249
[23 empty] | 1153.2223 | 0.45943 |  |  |  | 2132.7515 |  | 2132.7515 |  |  | 2132.7515 | 0.01273 | 2132.7515 | 0.01273
[23 empty] | 1153.2386 | 0.45459 |  |  |  | 2132.9744 |  | 2132.9744 |  |  | 2132.9744 | 0.01293 | 2132.9744 | 0.01293
[23 empty] | 1153.2549 | 0.45713 |  |  |  | 2133.1973 |  | 2133.1973 |  |  | 2133.1973 | 0.01309 | 2133.1973 | 0.01309
[23 empty] | 1153.2712 | 0.4576 |  |  |  | 2133.4202 |  | 2133.4202 |  |  | 2133.4202 | 0.01321 | 2133.4202 | 0.01321
[23 empty] | 1153.2875 | 0.45403 |  |  |  | 2133.6431 |  | 2133.6431 |  |  | 2133.6431 | 0.01327 | 2133.6431 | 0.01327
[23 empty] | 1153.3037 | 0.45588 |  |  |  | 2133.8662 |  | 2133.8662 |  |  | 2133.8662 | 0.0133 | 2133.8662 | 0.0133
[23 empty] | 1153.3201 | 0.4574 |  |  |  | 2134.0894 |  | 2134.0894 |  |  | 2134.0894 | 0.01329 | 2134.0894 | 0.01329
[23 empty] | 1153.3363 | 0.45778 |  |  |  | 2134.3125 |  | 2134.3125 |  |  | 2134.3125 | 0.01325 | 2134.3125 | 0.01325
[23 empty] | 1153.3527 | 0.45769 |  |  |  | 2134.5356 |  | 2134.5356 |  |  | 2134.5356 | 0.01319 | 2134.5356 | 0.01319
[23 empty] | 1153.3689 | 0.45741 |  |  |  | 2134.7588 |  | 2134.7588 |  |  | 2134.7588 | 0.01312 | 2134.7588 | 0.01312
[23 empty] | 1153.3851 | 0.46088 |  |  |  | 2134.9822 |  | 2134.9822 |  |  | 2134.9822 | 0.01302 | 2134.9822 | 0.01302
[23 empty] | 1153.4016 | 0.4576 |  |  |  | 2135.2053 |  | 2135.2053 |  |  | 2135.2053 | 0.01292 | 2135.2053 | 0.01292
[23 empty] | 1153.4178 | 0.45857 |  |  |  | 2135.4287 |  | 2135.4287 |  |  | 2135.4287 | 0.01281 | 2135.4287 | 0.01281
[23 empty] | 1153.4341 | 0.46019 |  |  |  | 2135.6521 |  | 2135.6521 |  |  | 2135.6521 | 0.01269 | 2135.6521 | 0.01269
[23 empty] | 1153.4504 | 0.45704 |  |  |  | 2135.8757 |  | 2135.8757 |  |  | 2135.8757 | 0.01257 | 2135.8757 | 0.01257
[23 empty] | 1153.4667 | 0.45882 |  |  |  | 2136.0991 |  | 2136.0991 |  |  | 2136.0991 | 0.01246 | 2136.0991 | 0.01246
[23 empty] | 1153.483 | 0.45815 |  |  |  | 2136.3227 |  | 2136.3227 |  |  | 2136.3227 | 0.01238 | 2136.3227 | 0.01238
[23 empty] | 1153.4993 | 0.4603 |  |  |  | 2136.5464 |  | 2136.5464 |  |  | 2136.5464 | 0.01235 | 2136.5464 | 0.01235
[23 empty] | 1153.5155 | 0.45973 |  |  |  | 2136.77 |  | 2136.77 |  |  | 2136.77 | 0.01238 | 2136.77 | 0.01238
[23 empty] | 1153.5319 | 0.46062 |  |  |  | 2136.9936 |  | 2136.9936 |  |  | 2136.9936 | 0.01247 | 2136.9936 | 0.01247
[23 empty] | 1153.5481 | 0.46267 |  |  |  | 2137.2175 |  | 2137.2175 |  |  | 2137.2175 | 0.01261 | 2137.2175 | 0.01261
[23 empty] | 1153.5645 | 0.4615 |  |  |  | 2137.4412 |  | 2137.4412 |  |  | 2137.4412 | 0.01278 | 2137.4412 | 0.01278
[23 empty] | 1153.5808 | 0.46022 |  |  |  | 2137.665 |  | 2137.665 |  |  | 2137.665 | 0.01293 | 2137.665 | 0.01293
[23 empty] | 1153.597 | 0.45964 |  |  |  | 2137.8889 |  | 2137.8889 |  |  | 2137.8889 | 0.01305 | 2137.8889 | 0.01305
[23 empty] | 1153.6134 | 0.46087 |  |  |  | 2138.1128 |  | 2138.1128 |  |  | 2138.1128 | 0.01309 | 2138.1128 | 0.01309
[23 empty] | 1153.6296 | 0.45971 |  |  |  | 2138.3369 |  | 2138.3369 |  |  | 2138.3369 | 0.01306 | 2138.3369 | 0.01306
[23 empty] | 1153.6459 | 0.46163 |  |  |  | 2138.5608 |  | 2138.5608 |  |  | 2138.5608 | 0.01296 | 2138.5608 | 0.01296
[23 empty] | 1153.6622 | 0.4619 |  |  |  | 2138.7849 |  | 2138.7849 |  |  | 2138.7849 | 0.01279 | 2138.7849 | 0.01279
[23 empty] | 1153.6786 | 0.46044 |  |  |  | 2139.009 |  | 2139.009 |  |  | 2139.009 | 0.01259 | 2139.009 | 0.01259
[23 empty] | 1153.6949 | 0.46475 |  |  |  | 2139.2332 |  | 2139.2332 |  |  | 2139.2332 | 0.01239 | 2139.2332 | 0.01239
[23 empty] | 1153.7112 | 0.46311 |  |  |  | 2139.4575 |  | 2139.4575 |  |  | 2139.4575 | 0.01221 | 2139.4575 | 0.01221
[23 empty] | 1153.7274 | 0.4632 |  |  |  | 2139.6816 |  | 2139.6816 |  |  | 2139.6816 | 0.01207 | 2139.6816 | 0.01207
[23 empty] | 1153.7438 | 0.46419 |  |  |  | 2139.906 |  | 2139.906 |  |  | 2139.906 | 0.01199 | 2139.906 | 0.01199
[23 empty] | 1153.76 | 0.45867 |  |  |  | 2140.1304 |  | 2140.1304 |  |  | 2140.1304 | 0.01196 | 2140.1304 | 0.01196
[23 empty] | 1153.7764 | 0.45985 |  |  |  | 2140.3547 |  | 2140.3547 |  |  | 2140.3547 | 0.012 | 2140.3547 | 0.012
[23 empty] | 1153.7927 | 0.46478 |  |  |  | 2140.5793 |  | 2140.5793 |  |  | 2140.5793 | 0.01208 | 2140.5793 | 0.01208
[23 empty] | 1153.809 | 0.46286 |  |  |  | 2140.8037 |  | 2140.8037 |  |  | 2140.8037 | 0.0122 | 2140.8037 | 0.0122
[23 empty] | 1153.8253 | 0.46451 |  |  |  | 2141.0283 |  | 2141.0283 |  |  | 2141.0283 | 0.01234 | 2141.0283 | 0.01234
[23 empty] | 1153.8416 | 0.46692 |  |  |  | 2141.2529 |  | 2141.2529 |  |  | 2141.2529 | 0.01248 | 2141.2529 | 0.01248
[23 empty] | 1153.8579 | 0.46145 |  |  |  | 2141.4775 |  | 2141.4775 |  |  | 2141.4775 | 0.0126 | 2141.4775 | 0.0126
[23 empty] | 1153.8743 | 0.46162 |  |  |  | 2141.7022 |  | 2141.7022 |  |  | 2141.7022 | 0.01267 | 2141.7022 | 0.01267
[23 empty] | 1153.8905 | 0.46627 |  |  |  | 2141.927 |  | 2141.927 |  |  | 2141.927 | 0.01268 | 2141.927 | 0.01268
[23 empty] | 1153.9067 | 0.46521 |  |  |  | 2142.1516 |  | 2142.1516 |  |  | 2142.1516 | 0.01262 | 2142.1516 | 0.01262
[23 empty] | 1153.9231 | 0.46529 |  |  |  | 2142.3765 |  | 2142.3765 |  |  | 2142.3765 | 0.0125 | 2142.3765 | 0.0125
[23 empty] | 1153.9395 | 0.46284 |  |  |  | 2142.6013 |  | 2142.6013 |  |  | 2142.6013 | 0.01233 | 2142.6013 | 0.01233
[23 empty] | 1153.9558 | 0.46407 |  |  |  | 2142.8264 |  | 2142.8264 |  |  | 2142.8264 | 0.01212 | 2142.8264 | 0.01212
[23 empty] | 1153.972 | 0.46813 |  |  |  | 2143.0513 |  | 2143.0513 |  |  | 2143.0513 | 0.0119 | 2143.0513 | 0.0119
[23 empty] | 1153.9883 | 0.46556 |  |  |  | 2143.2764 |  | 2143.2764 |  |  | 2143.2764 | 0.01168 | 2143.2764 | 0.01168
[23 empty] | 1154.0046 | 0.46941 |  |  |  | 2143.5015 |  | 2143.5015 |  |  | 2143.5015 | 0.0115 | 2143.5015 | 0.0115
[23 empty] | 1154.021 | 0.46461 |  |  |  | 2143.7266 |  | 2143.7266 |  |  | 2143.7266 | 0.01137 | 2143.7266 | 0.01137
[23 empty] | 1154.0374 | 0.4707 |  |  |  | 2143.9517 |  | 2143.9517 |  |  | 2143.9517 | 0.01131 | 2143.9517 | 0.01131
[23 empty] | 1154.0536 | 0.46625 |  |  |  | 2144.1768 |  | 2144.1768 |  |  | 2144.1768 | 0.01133 | 2144.1768 | 0.01133
[23 empty] | 1154.0698 | 0.469 |  |  |  | 2144.4021 |  | 2144.4021 |  |  | 2144.4021 | 0.01141 | 2144.4021 | 0.01141
[23 empty] | 1154.0863 | 0.46758 |  |  |  | 2144.6274 |  | 2144.6274 |  |  | 2144.6274 | 0.01155 | 2144.6274 | 0.01155
[23 empty] | 1154.1025 | 0.4689 |  |  |  | 2144.8528 |  | 2144.8528 |  |  | 2144.8528 | 0.01171 | 2144.8528 | 0.01171
[23 empty] | 1154.1188 | 0.46623 |  |  |  | 2145.0781 |  | 2145.0781 |  |  | 2145.0781 | 0.01187 | 2145.0781 | 0.01187
[23 empty] | 1154.1351 | 0.46989 |  |  |  | 2145.3037 |  | 2145.3037 |  |  | 2145.3037 | 0.012 | 2145.3037 | 0.012
[23 empty] | 1154.1515 | 0.46891 |  |  |  | 2145.5291 |  | 2145.5291 |  |  | 2145.5291 | 0.01209 | 2145.5291 | 0.01209
[23 empty] | 1154.1678 | 0.46841 |  |  |  | 2145.7546 |  | 2145.7546 |  |  | 2145.7546 | 0.01212 | 2145.7546 | 0.01212
[23 empty] | 1154.1841 | 0.46715 |  |  |  | 2145.9802 |  | 2145.9802 |  |  | 2145.9802 | 0.0121 | 2145.9802 | 0.0121
[23 empty] | 1154.2003 | 0.46921 |  |  |  | 2146.2058 |  | 2146.2058 |  |  | 2146.2058 | 0.01204 | 2146.2058 | 0.01204
[23 empty] | 1154.2168 | 0.46751 |  |  |  | 2146.4316 |  | 2146.4316 |  |  | 2146.4316 | 0.01195 | 2146.4316 | 0.01195
[23 empty] | 1154.233 | 0.46944 |  |  |  | 2146.6572 |  | 2146.6572 |  |  | 2146.6572 | 0.01186 | 2146.6572 | 0.01186
[23 empty] | 1154.2493 | 0.46878 |  |  |  | 2146.8831 |  | 2146.8831 |  |  | 2146.8831 | 0.01178 | 2146.8831 | 0.01178
[23 empty] | 1154.2657 | 0.47138 |  |  |  | 2147.1089 |  | 2147.1089 |  |  | 2147.1089 | 0.01172 | 2147.1089 | 0.01172
[23 empty] | 1154.282 | 0.46779 |  |  |  | 2147.3347 |  | 2147.3347 |  |  | 2147.3347 | 0.01168 | 2147.3347 | 0.01168
[23 empty] | 1154.2983 | 0.47033 |  |  |  | 2147.5606 |  | 2147.5606 |  |  | 2147.5606 | 0.01166 | 2147.5606 | 0.01166
[23 empty] | 1154.3147 | 0.4716 |  |  |  | 2147.7866 |  | 2147.7866 |  |  | 2147.7866 | 0.01166 | 2147.7866 | 0.01166
[23 empty] | 1154.3309 | 0.47221 |  |  |  | 2148.0127 |  | 2148.0127 |  |  | 2148.0127 | 0.01166 | 2148.0127 | 0.01166
[23 empty] | 1154.3473 | 0.4716 |  |  |  | 2148.2388 |  | 2148.2388 |  |  | 2148.2388 | 0.01169 | 2148.2388 | 0.01169
[23 empty] | 1154.3635 | 0.46988 |  |  |  | 2148.4648 |  | 2148.4648 |  |  | 2148.4648 | 0.01173 | 2148.4648 | 0.01173
[23 empty] | 1154.38 | 0.46947 |  |  |  | 2148.6909 |  | 2148.6909 |  |  | 2148.6909 | 0.01181 | 2148.6909 | 0.01181
[23 empty] | 1154.3962 | 0.47175 |  |  |  | 2148.9172 |  | 2148.9172 |  |  | 2148.9172 | 0.01193 | 2148.9172 | 0.01193
[23 empty] | 1154.4125 | 0.4724 |  |  |  | 2149.1433 |  | 2149.1433 |  |  | 2149.1433 | 0.01208 | 2149.1433 | 0.01208
[23 empty] | 1154.429 | 0.47436 |  |  |  | 2149.3696 |  | 2149.3696 |  |  | 2149.3696 | 0.01226 | 2149.3696 | 0.01226
[23 empty] | 1154.4452 | 0.47448 |  |  |  | 2149.5959 |  | 2149.5959 |  |  | 2149.5959 | 0.01245 | 2149.5959 | 0.01245
[23 empty] | 1154.4614 | 0.46933 |  |  |  | 2149.8225 |  | 2149.8225 |  |  | 2149.8225 | 0.01262 | 2149.8225 | 0.01262
[23 empty] | 1154.4779 | 0.47287 |  |  |  | 2150.0488 |  | 2150.0488 |  |  | 2150.0488 | 0.01276 | 2150.0488 | 0.01276
[23 empty] | 1154.4941 | 0.47294 |  |  |  | 2150.2754 |  | 2150.2754 |  |  | 2150.2754 | 0.01285 | 2150.2754 | 0.01285
[23 empty] | 1154.5105 | 0.47521 |  |  |  | 2150.5019 |  | 2150.5019 |  |  | 2150.5019 | 0.01289 | 2150.5019 | 0.01289
[23 empty] | 1154.5269 | 0.47528 |  |  |  | 2150.7285 |  | 2150.7285 |  |  | 2150.7285 | 0.01289 | 2150.7285 | 0.01289
[23 empty] | 1154.5431 | 0.475 |  |  |  | 2150.9551 |  | 2150.9551 |  |  | 2150.9551 | 0.01284 | 2150.9551 | 0.01284
[23 empty] | 1154.5596 | 0.47506 |  |  |  | 2151.1819 |  | 2151.1819 |  |  | 2151.1819 | 0.01277 | 2151.1819 | 0.01277
[23 empty] | 1154.5758 | 0.47405 |  |  |  | 2151.4084 |  | 2151.4084 |  |  | 2151.4084 | 0.01269 | 2151.4084 | 0.01269
[23 empty] | 1154.592 | 0.47406 |  |  |  | 2151.6352 |  | 2151.6352 |  |  | 2151.6352 | 0.01261 | 2151.6352 | 0.01261
[23 empty] | 1154.6085 | 0.47549 |  |  |  | 2151.8621 |  | 2151.8621 |  |  | 2151.8621 | 0.01253 | 2151.8621 | 0.01253
[23 empty] | 1154.6248 | 0.47396 |  |  |  | 2152.0889 |  | 2152.0889 |  |  | 2152.0889 | 0.01246 | 2152.0889 | 0.01246
[23 empty] | 1154.6411 | 0.47488 |  |  |  | 2152.3159 |  | 2152.3159 |  |  | 2152.3159 | 0.01239 | 2152.3159 | 0.01239
[23 empty] | 1154.6575 | 0.47365 |  |  |  | 2152.543 |  | 2152.543 |  |  | 2152.543 | 0.01232 | 2152.543 | 0.01232
[23 empty] | 1154.6737 | 0.47471 |  |  |  | 2152.7698 |  | 2152.7698 |  |  | 2152.7698 | 0.01223 | 2152.7698 | 0.01223
[23 empty] | 1154.6902 | 0.47694 |  |  |  | 2152.9968 |  | 2152.9968 |  |  | 2152.9968 | 0.01214 | 2152.9968 | 0.01214
[23 empty] | 1154.7064 | 0.47507 |  |  |  | 2153.2241 |  | 2153.2241 |  |  | 2153.2241 | 0.01204 | 2153.2241 | 0.01204
[23 empty] | 1154.7228 | 0.47451 |  |  |  | 2153.4512 |  | 2153.4512 |  |  | 2153.4512 | 0.01193 | 2153.4512 | 0.01193
[23 empty] | 1154.7391 | 0.47396 |  |  |  | 2153.6785 |  | 2153.6785 |  |  | 2153.6785 | 0.01184 | 2153.6785 | 0.01184
[23 empty] | 1154.7554 | 0.47747 |  |  |  | 2153.9058 |  | 2153.9058 |  |  | 2153.9058 | 0.01176 | 2153.9058 | 0.01176
[23 empty] | 1154.7719 | 0.47902 |  |  |  | 2154.1331 |  | 2154.1331 |  |  | 2154.1331 | 0.01172 | 2154.1331 | 0.01172
[23 empty] | 1154.7881 | 0.47783 |  |  |  | 2154.3603 |  | 2154.3603 |  |  | 2154.3603 | 0.01172 | 2154.3603 | 0.01172
[23 empty] | 1154.8043 | 0.47887 |  |  |  | 2154.5876 |  | 2154.5876 |  |  | 2154.5876 | 0.01176 | 2154.5876 | 0.01176
[23 empty] | 1154.8208 | 0.47646 |  |  |  | 2154.8152 |  | 2154.8152 |  |  | 2154.8152 | 0.01185 | 2154.8152 | 0.01185
[23 empty] | 1154.837 | 0.47565 |  |  |  | 2155.0427 |  | 2155.0427 |  |  | 2155.0427 | 0.01199 | 2155.0427 | 0.01199
[23 empty] | 1154.8535 | 0.47612 |  |  |  | 2155.2703 |  | 2155.2703 |  |  | 2155.2703 | 0.01217 | 2155.2703 | 0.01217
[23 empty] | 1154.8698 | 0.47664 |  |  |  | 2155.4978 |  | 2155.4978 |  |  | 2155.4978 | 0.01238 | 2155.4978 | 0.01238
[23 empty] | 1154.886 | 0.47741 |  |  |  | 2155.7253 |  | 2155.7253 |  |  | 2155.7253 | 0.0126 | 2155.7253 | 0.0126
[23 empty] | 1154.9025 | 0.47961 |  |  |  | 2155.9531 |  | 2155.9531 |  |  | 2155.9531 | 0.01283 | 2155.9531 | 0.01283
[23 empty] | 1154.9187 | 0.4764 |  |  |  | 2156.1809 |  | 2156.1809 |  |  | 2156.1809 | 0.01303 | 2156.1809 | 0.01303
[23 empty] | 1154.9351 | 0.48213 |  |  |  | 2156.4087 |  | 2156.4087 |  |  | 2156.4087 | 0.01321 | 2156.4087 | 0.01321
[23 empty] | 1154.9514 | 0.48226 |  |  |  | 2156.6365 |  | 2156.6365 |  |  | 2156.6365 | 0.01335 | 2156.6365 | 0.01335
[23 empty] | 1154.9678 | 0.48024 |  |  |  | 2156.8643 |  | 2156.8643 |  |  | 2156.8643 | 0.01344 | 2156.8643 | 0.01344
[23 empty] | 1154.9841 | 0.47831 |  |  |  | 2157.0923 |  | 2157.0923 |  |  | 2157.0923 | 0.01347 | 2157.0923 | 0.01347
[23 empty] | 1155.0005 | 0.48234 |  |  |  | 2157.3203 |  | 2157.3203 |  |  | 2157.3203 | 0.01345 | 2157.3203 | 0.01345
[23 empty] | 1155.0167 | 0.48027 |  |  |  | 2157.5483 |  | 2157.5483 |  |  | 2157.5483 | 0.0134 | 2157.5483 | 0.0134
[23 empty] | 1155.0332 | 0.48142 |  |  |  | 2157.7764 |  | 2157.7764 |  |  | 2157.7764 | 0.01332 | 2157.7764 | 0.01332
[23 empty] | 1155.0494 | 0.4824 |  |  |  | 2158.0044 |  | 2158.0044 |  |  | 2158.0044 | 0.01325 | 2158.0044 | 0.01325
[23 empty] | 1155.0659 | 0.48377 |  |  |  | 2158.2327 |  | 2158.2327 |  |  | 2158.2327 | 0.0132 | 2158.2327 | 0.0132
[23 empty] | 1155.0822 | 0.48079 |  |  |  | 2158.4607 |  | 2158.4607 |  |  | 2158.4607 | 0.0132 | 2158.4607 | 0.0132
[23 empty] | 1155.0984 | 0.48152 |  |  |  | 2158.689 |  | 2158.689 |  |  | 2158.689 | 0.01324 | 2158.689 | 0.01324
[23 empty] | 1155.1149 | 0.48296 |  |  |  | 2158.9175 |  | 2158.9175 |  |  | 2158.9175 | 0.01334 | 2158.9175 | 0.01334
[23 empty] | 1155.1311 | 0.47989 |  |  |  | 2159.1458 |  | 2159.1458 |  |  | 2159.1458 | 0.01346 | 2159.1458 | 0.01346
[23 empty] | 1155.1475 | 0.48387 |  |  |  | 2159.3743 |  | 2159.3743 |  |  | 2159.3743 | 0.01361 | 2159.3743 | 0.01361
[23 empty] | 1155.1638 | 0.48188 |  |  |  | 2159.6025 |  | 2159.6025 |  |  | 2159.6025 | 0.01375 | 2159.6025 | 0.01375
[23 empty] | 1155.1802 | 0.47852 |  |  |  | 2159.8311 |  | 2159.8311 |  |  | 2159.8311 | 0.01389 | 2159.8311 | 0.01389
[23 empty] | 1155.1965 | 0.48674 |  |  |  | 2160.0596 |  | 2160.0596 |  |  | 2160.0596 | 0.01401 | 2160.0596 | 0.01401
[23 empty] | 1155.2129 | 0.48087 |  |  |  | 2160.2883 |  | 2160.2883 |  |  | 2160.2883 | 0.01411 | 2160.2883 | 0.01411
[23 empty] | 1155.2291 | 0.48648 |  |  |  | 2160.5168 |  | 2160.5168 |  |  | 2160.5168 | 0.0142 | 2160.5168 | 0.0142
[23 empty] | 1155.2456 | 0.48547 |  |  |  | 2160.7456 |  | 2160.7456 |  |  | 2160.7456 | 0.01425 | 2160.7456 | 0.01425
[23 empty] | 1155.2618 | 0.48679 |  |  |  | 2160.9744 |  | 2160.9744 |  |  | 2160.9744 | 0.01428 | 2160.9744 | 0.01428
[23 empty] | 1155.2782 | 0.48562 |  |  |  | 2161.2031 |  | 2161.2031 |  |  | 2161.2031 | 0.01426 | 2161.2031 | 0.01426
[23 empty] | 1155.2947 | 0.48264 |  |  |  | 2161.4321 |  | 2161.4321 |  |  | 2161.4321 | 0.01421 | 2161.4321 | 0.01421
[23 empty] | 1155.3109 | 0.48534 |  |  |  | 2161.6609 |  | 2161.6609 |  |  | 2161.6609 | 0.01413 | 2161.6609 | 0.01413
[23 empty] | 1155.3274 | 0.48328 |  |  |  | 2161.8899 |  | 2161.8899 |  |  | 2161.8899 | 0.01402 | 2161.8899 | 0.01402
[23 empty] | 1155.3436 | 0.48576 |  |  |  | 2162.1189 |  | 2162.1189 |  |  | 2162.1189 | 0.01391 | 2162.1189 | 0.01391
[23 empty] | 1155.36 | 0.48571 |  |  |  | 2162.3479 |  | 2162.3479 |  |  | 2162.3479 | 0.0138 | 2162.3479 | 0.0138
[23 empty] | 1155.3763 | 0.48828 |  |  |  | 2162.5769 |  | 2162.5769 |  |  | 2162.5769 | 0.0137 | 2162.5769 | 0.0137
[23 empty] | 1155.3927 | 0.48601 |  |  |  | 2162.8061 |  | 2162.8061 |  |  | 2162.8061 | 0.0136 | 2162.8061 | 0.0136
[23 empty] | 1155.4091 | 0.48534 |  |  |  | 2163.0352 |  | 2163.0352 |  |  | 2163.0352 | 0.01348 | 2163.0352 | 0.01348
[23 empty] | 1155.4254 | 0.48944 |  |  |  | 2163.2644 |  | 2163.2644 |  |  | 2163.2644 | 0.01334 | 2163.2644 | 0.01334
[23 empty] | 1155.4416 | 0.48572 |  |  |  | 2163.4939 |  | 2163.4939 |  |  | 2163.4939 | 0.01316 | 2163.4939 | 0.01316
[23 empty] | 1155.4581 | 0.48415 |  |  |  | 2163.7231 |  | 2163.7231 |  |  | 2163.7231 | 0.01293 | 2163.7231 | 0.01293
[23 empty] | 1155.4745 | 0.48361 |  |  |  | 2163.9524 |  | 2163.9524 |  |  | 2163.9524 | 0.01266 | 2163.9524 | 0.01266
[23 empty] | 1155.4907 | 0.48634 |  |  |  | 2164.1819 |  | 2164.1819 |  |  | 2164.1819 | 0.01237 | 2164.1819 | 0.01237
[23 empty] | 1155.5072 | 0.48146 |  |  |  | 2164.4114 |  | 2164.4114 |  |  | 2164.4114 | 0.01207 | 2164.4114 | 0.01207
[23 empty] | 1155.5234 | 0.48583 |  |  |  | 2164.6409 |  | 2164.6409 |  |  | 2164.6409 | 0.01179 | 2164.6409 | 0.01179
[23 empty] | 1155.5399 | 0.48842 |  |  |  | 2164.8706 |  | 2164.8706 |  |  | 2164.8706 | 0.01156 | 2164.8706 | 0.01156
[23 empty] | 1155.5562 | 0.48773 |  |  |  | 2165.1001 |  | 2165.1001 |  |  | 2165.1001 | 0.0114 | 2165.1001 | 0.0114
[23 empty] | 1155.5725 | 0.49026 |  |  |  | 2165.3298 |  | 2165.3298 |  |  | 2165.3298 | 0.01133 | 2165.3298 | 0.01133
[23 empty] | 1155.589 | 0.49127 |  |  |  | 2165.5596 |  | 2165.5596 |  |  | 2165.5596 | 0.01133 | 2165.5596 | 0.01133
[23 empty] | 1155.6052 | 0.4917 |  |  |  | 2165.7893 |  | 2165.7893 |  |  | 2165.7893 | 0.01142 | 2165.7893 | 0.01142
[23 empty] | 1155.6216 | 0.48773 |  |  |  | 2166.019 |  | 2166.019 |  |  | 2166.019 | 0.01157 | 2166.019 | 0.01157
[23 empty] | 1155.6379 | 0.4941 |  |  |  | 2166.249 |  | 2166.249 |  |  | 2166.249 | 0.01176 | 2166.249 | 0.01176
[23 empty] | 1155.6543 | 0.48853 |  |  |  | 2166.4788 |  | 2166.4788 |  |  | 2166.4788 | 0.01197 | 2166.4788 | 0.01197
[23 empty] | 1155.6708 | 0.48799 |  |  |  | 2166.7087 |  | 2166.7087 |  |  | 2166.7087 | 0.01219 | 2166.7087 | 0.01219
[23 empty] | 1155.687 | 0.49163 |  |  |  | 2166.939 |  | 2166.939 |  |  | 2166.939 | 0.01238 | 2166.939 | 0.01238
[23 empty] | 1155.7034 | 0.4914 |  |  |  | 2167.1689 |  | 2167.1689 |  |  | 2167.1689 | 0.01254 | 2167.1689 | 0.01254
[23 empty] | 1155.7198 | 0.49125 |  |  |  | 2167.3989 |  | 2167.3989 |  |  | 2167.3989 | 0.01264 | 2167.3989 | 0.01264
[23 empty] | 1155.7361 | 0.49426 |  |  |  | 2167.6292 |  | 2167.6292 |  |  | 2167.6292 | 0.0127 | 2167.6292 | 0.0127
[23 empty] | 1155.7526 | 0.4922 |  |  |  | 2167.8594 |  | 2167.8594 |  |  | 2167.8594 | 0.0127 | 2167.8594 | 0.0127
[23 empty] | 1155.7688 | 0.49269 |  |  |  | 2168.0896 |  | 2168.0896 |  |  | 2168.0896 | 0.01268 | 2168.0896 | 0.01268
[23 empty] | 1155.7852 | 0.49368 |  |  |  | 2168.3198 |  | 2168.3198 |  |  | 2168.3198 | 0.01263 | 2168.3198 | 0.01263
[23 empty] | 1155.8016 | 0.49461 |  |  |  | 2168.5503 |  | 2168.5503 |  |  | 2168.5503 | 0.01258 | 2168.5503 | 0.01258
[23 empty] | 1155.8179 | 0.49559 |  |  |  | 2168.7808 |  | 2168.7808 |  |  | 2168.7808 | 0.01255 | 2168.7808 | 0.01255
[23 empty] | 1155.8342 | 0.49322 |  |  |  | 2169.0112 |  | 2169.0112 |  |  | 2169.0112 | 0.01255 | 2169.0112 | 0.01255
[23 empty] | 1155.8507 | 0.49217 |  |  |  | 2169.2417 |  | 2169.2417 |  |  | 2169.2417 | 0.01259 | 2169.2417 | 0.01259
[23 empty] | 1155.8669 | 0.49452 |  |  |  | 2169.4722 |  | 2169.4722 |  |  | 2169.4722 | 0.01266 | 2169.4722 | 0.01266
[23 empty] | 1155.8834 | 0.49351 |  |  |  | 2169.7029 |  | 2169.7029 |  |  | 2169.7029 | 0.01276 | 2169.7029 | 0.01276
[23 empty] | 1155.8998 | 0.49478 |  |  |  | 2169.9333 |  | 2169.9333 |  |  | 2169.9333 | 0.01287 | 2169.9333 | 0.01287
[23 empty] | 1155.916 | 0.49527 |  |  |  | 2170.1641 |  | 2170.1641 |  |  | 2170.1641 | 0.01297 | 2170.1641 | 0.01297
[23 empty] | 1155.9325 | 0.49825 |  |  |  | 2170.3948 |  | 2170.3948 |  |  | 2170.3948 | 0.01307 | 2170.3948 | 0.01307
[23 empty] | 1155.9489 | 0.49575 |  |  |  | 2170.6257 |  | 2170.6257 |  |  | 2170.6257 | 0.01314 | 2170.6257 | 0.01314
[23 empty] | 1155.9651 | 0.4947 |  |  |  | 2170.8564 |  | 2170.8564 |  |  | 2170.8564 | 0.01318 | 2170.8564 | 0.01318
[23 empty] | 1155.9816 | 0.49519 |  |  |  | 2171.0874 |  | 2171.0874 |  |  | 2171.0874 | 0.01319 | 2171.0874 | 0.01319
[23 empty] | 1155.9979 | 0.49523 |  |  |  | 2171.3184 |  | 2171.3184 |  |  | 2171.3184 | 0.01318 | 2171.3184 | 0.01318
[23 empty] | 1156.0144 | 0.49874 |  |  |  | 2171.5493 |  | 2171.5493 |  |  | 2171.5493 | 0.01313 | 2171.5493 | 0.01313
[23 empty] | 1156.0306 | 0.49661 |  |  |  | 2171.7805 |  | 2171.7805 |  |  | 2171.7805 | 0.01306 | 2171.7805 | 0.01306
[23 empty] | 1156.047 | 0.49813 |  |  |  | 2172.0115 |  | 2172.0115 |  |  | 2172.0115 | 0.01298 | 2172.0115 | 0.01298
[23 empty] | 1156.0635 | 0.49916 |  |  |  | 2172.2427 |  | 2172.2427 |  |  | 2172.2427 | 0.0129 | 2172.2427 | 0.0129
[23 empty] | 1156.0797 | 0.5017 |  |  |  | 2172.4739 |  | 2172.4739 |  |  | 2172.4739 | 0.01284 | 2172.4739 | 0.01284
[23 empty] | 1156.0962 | 0.49894 |  |  |  | 2172.7051 |  | 2172.7051 |  |  | 2172.7051 | 0.01282 | 2172.7051 | 0.01282
[23 empty] | 1156.1125 | 0.50122 |  |  |  | 2172.9363 |  | 2172.9363 |  |  | 2172.9363 | 0.01285 | 2172.9363 | 0.01285
[23 empty] | 1156.1288 | 0.49834 |  |  |  | 2173.1677 |  | 2173.1677 |  |  | 2173.1677 | 0.01294 | 2173.1677 | 0.01294
[23 empty] | 1156.1453 | 0.49765 |  |  |  | 2173.3992 |  | 2173.3992 |  |  | 2173.3992 | 0.01307 | 2173.3992 | 0.01307
[23 empty] | 1156.1616 | 0.49822 |  |  |  | 2173.6306 |  | 2173.6306 |  |  | 2173.6306 | 0.01325 | 2173.6306 | 0.01325
[23 empty] | 1156.178 | 0.49725 |  |  |  | 2173.8621 |  | 2173.8621 |  |  | 2173.8621 | 0.01344 | 2173.8621 | 0.01344
[23 empty] | 1156.1943 | 0.49727 |  |  |  | 2174.0935 |  | 2174.0935 |  |  | 2174.0935 | 0.01362 | 2174.0935 | 0.01362
[23 empty] | 1156.2107 | 0.49841 |  |  |  | 2174.3252 |  | 2174.3252 |  |  | 2174.3252 | 0.01378 | 2174.3252 | 0.01378
[23 empty] | 1156.2272 | 0.4993 |  |  |  | 2174.5566 |  | 2174.5566 |  |  | 2174.5566 | 0.01388 | 2174.5566 | 0.01388
[23 empty] | 1156.2435 | 0.49951 |  |  |  | 2174.7883 |  | 2174.7883 |  |  | 2174.7883 | 0.01393 | 2174.7883 | 0.01393
[23 empty] | 1156.2598 | 0.49994 |  |  |  | 2175.02 |  | 2175.02 |  |  | 2175.02 | 0.01391 | 2175.02 | 0.01391
[23 empty] | 1156.2762 | 0.49766 |  |  |  | 2175.2519 |  | 2175.2519 |  |  | 2175.2519 | 0.01384 | 2175.2519 | 0.01384
[23 empty] | 1156.2926 | 0.50014 |  |  |  | 2175.4836 |  | 2175.4836 |  |  | 2175.4836 | 0.01371 | 2175.4836 | 0.01371
[23 empty] | 1156.309 | 0.50206 |  |  |  | 2175.7156 |  | 2175.7156 |  |  | 2175.7156 | 0.01355 | 2175.7156 | 0.01355
[23 empty] | 1156.3253 | 0.50053 |  |  |  | 2175.9475 |  | 2175.9475 |  |  | 2175.9475 | 0.01336 | 2175.9475 | 0.01336
[23 empty] | 1156.3417 | 0.50117 |  |  |  | 2176.1794 |  | 2176.1794 |  |  | 2176.1794 | 0.01316 | 2176.1794 | 0.01316
[23 empty] | 1156.3582 | 0.50103 |  |  |  | 2176.4116 |  | 2176.4116 |  |  | 2176.4116 | 0.01299 | 2176.4116 | 0.01299
[23 empty] | 1156.3745 | 0.50094 |  |  |  | 2176.6436 |  | 2176.6436 |  |  | 2176.6436 | 0.01286 | 2176.6436 | 0.01286
[23 empty] | 1156.3909 | 0.50311 |  |  |  | 2176.8757 |  | 2176.8757 |  |  | 2176.8757 | 0.0128 | 2176.8757 | 0.0128
[23 empty] | 1156.4072 | 0.50102 |  |  |  | 2177.1079 |  | 2177.1079 |  |  | 2177.1079 | 0.01281 | 2177.1079 | 0.01281
[23 empty] | 1156.4236 | 0.50152 |  |  |  | 2177.3401 |  | 2177.3401 |  |  | 2177.3401 | 0.01289 | 2177.3401 | 0.01289
[23 empty] | 1156.4401 | 0.50104 |  |  |  | 2177.5725 |  | 2177.5725 |  |  | 2177.5725 | 0.01303 | 2177.5725 | 0.01303
[23 empty] | 1156.4564 | 0.50208 |  |  |  | 2177.8047 |  | 2177.8047 |  |  | 2177.8047 | 0.0132 | 2177.8047 | 0.0132
[23 empty] | 1156.4727 | 0.50292 |  |  |  | 2178.0371 |  | 2178.0371 |  |  | 2178.0371 | 0.01337 | 2178.0371 | 0.01337
[23 empty] | 1156.4891 | 0.50151 |  |  |  | 2178.2695 |  | 2178.2695 |  |  | 2178.2695 | 0.0135 | 2178.2695 | 0.0135
[23 empty] | 1156.5055 | 0.50688 |  |  |  | 2178.5019 |  | 2178.5019 |  |  | 2178.5019 | 0.01357 | 2178.5019 | 0.01357
[23 empty] | 1156.5219 | 0.5022 |  |  |  | 2178.7346 |  | 2178.7346 |  |  | 2178.7346 | 0.01355 | 2178.7346 | 0.01355
[23 empty] | 1156.5383 | 0.50245 |  |  |  | 2178.967 |  | 2178.967 |  |  | 2178.967 | 0.01344 | 2178.967 | 0.01344
[23 empty] | 1156.5547 | 0.50609 |  |  |  | 2179.1997 |  | 2179.1997 |  |  | 2179.1997 | 0.01327 | 2179.1997 | 0.01327
[23 empty] | 1156.571 | 0.50411 |  |  |  | 2179.4324 |  | 2179.4324 |  |  | 2179.4324 | 0.01304 | 2179.4324 | 0.01304
[23 empty] | 1156.5874 | 0.50394 |  |  |  | 2179.665 |  | 2179.665 |  |  | 2179.665 | 0.01281 | 2179.665 | 0.01281
[23 empty] | 1156.6038 | 0.50337 |  |  |  | 2179.898 |  | 2179.898 |  |  | 2179.898 | 0.0126 | 2179.898 | 0.0126
[23 empty] | 1156.6202 | 0.5052 |  |  |  | 2180.1306 |  | 2180.1306 |  |  | 2180.1306 | 0.01243 | 2180.1306 | 0.01243
[23 empty] | 1156.6366 | 0.50435 |  |  |  | 2180.3635 |  | 2180.3635 |  |  | 2180.3635 | 0.01232 | 2180.3635 | 0.01232
[23 empty] | 1156.653 | 0.5054 |  |  |  | 2180.5964 |  | 2180.5964 |  |  | 2180.5964 | 0.01228 | 2180.5964 | 0.01228
[23 empty] | 1156.6693 | 0.50429 |  |  |  | 2180.8296 |  | 2180.8296 |  |  | 2180.8296 | 0.01228 | 2180.8296 | 0.01228
[23 empty] | 1156.6857 | 0.50337 |  |  |  | 2181.0625 |  | 2181.0625 |  |  | 2181.0625 | 0.01233 | 2181.0625 | 0.01233
[23 empty] | 1156.7021 | 0.50657 |  |  |  | 2181.2957 |  | 2181.2957 |  |  | 2181.2957 | 0.0124 | 2181.2957 | 0.0124
[23 empty] | 1156.7185 | 0.50061 |  |  |  | 2181.5288 |  | 2181.5288 |  |  | 2181.5288 | 0.01248 | 2181.5288 | 0.01248
[23 empty] | 1156.7349 | 0.50782 |  |  |  | 2181.762 |  | 2181.762 |  |  | 2181.762 | 0.01256 | 2181.762 | 0.01256
[23 empty] | 1156.7513 | 0.50589 |  |  |  | 2181.9951 |  | 2181.9951 |  |  | 2181.9951 | 0.01265 | 2181.9951 | 0.01265
[23 empty] | 1156.7677 | 0.50494 |  |  |  | 2182.2283 |  | 2182.2283 |  |  | 2182.2283 | 0.01274 | 2182.2283 | 0.01274
[23 empty] | 1156.7842 | 0.50717 |  |  |  | 2182.4617 |  | 2182.4617 |  |  | 2182.4617 | 0.01284 | 2182.4617 | 0.01284
[23 empty] | 1156.8004 | 0.50464 |  |  |  | 2182.6951 |  | 2182.6951 |  |  | 2182.6951 | 0.01294 | 2182.6951 | 0.01294
[23 empty] | 1156.8168 | 0.50553 |  |  |  | 2182.9285 |  | 2182.9285 |  |  | 2182.9285 | 0.01303 | 2182.9285 | 0.01303
[23 empty] | 1156.8333 | 0.5106 |  |  |  | 2183.1619 |  | 2183.1619 |  |  | 2183.1619 | 0.01311 | 2183.1619 | 0.01311
[23 empty] | 1156.8496 | 0.50656 |  |  |  | 2183.3955 |  | 2183.3955 |  |  | 2183.3955 | 0.01317 | 2183.3955 | 0.01317
[23 empty] | 1156.866 | 0.50921 |  |  |  | 2183.6289 |  | 2183.6289 |  |  | 2183.6289 | 0.0132 | 2183.6289 | 0.0132
[23 empty] | 1156.8824 | 0.50571 |  |  |  | 2183.8625 |  | 2183.8625 |  |  | 2183.8625 | 0.0132 | 2183.8625 | 0.0132
[23 empty] | 1156.8988 | 0.50539 |  |  |  | 2184.0962 |  | 2184.0962 |  |  | 2184.0962 | 0.01319 | 2184.0962 | 0.01319
[23 empty] | 1156.9153 | 0.50941 |  |  |  | 2184.3301 |  | 2184.3301 |  |  | 2184.3301 | 0.01318 | 2184.3301 | 0.01318
[23 empty] | 1156.9316 | 0.50744 |  |  |  | 2184.5637 |  | 2184.5637 |  |  | 2184.5637 | 0.01318 | 2184.5637 | 0.01318
[23 empty] | 1156.9479 | 0.50669 |  |  |  | 2184.7976 |  | 2184.7976 |  |  | 2184.7976 | 0.0132 | 2184.7976 | 0.0132
[23 empty] | 1156.9644 | 0.50947 |  |  |  | 2185.0315 |  | 2185.0315 |  |  | 2185.0315 | 0.01324 | 2185.0315 | 0.01324
[23 empty] | 1156.9807 | 0.51059 |  |  |  | 2185.2654 |  | 2185.2654 |  |  | 2185.2654 | 0.01331 | 2185.2654 | 0.01331
[23 empty] | 1156.9971 | 0.51024 |  |  |  | 2185.4993 |  | 2185.4993 |  |  | 2185.4993 | 0.01339 | 2185.4993 | 0.01339
[23 empty] | 1157.0136 | 0.50763 |  |  |  | 2185.7334 |  | 2185.7334 |  |  | 2185.7334 | 0.01347 | 2185.7334 | 0.01347
[23 empty] | 1157.0299 | 0.51257 |  |  |  | 2185.9675 |  | 2185.9675 |  |  | 2185.9675 | 0.01357 | 2185.9675 | 0.01357
[23 empty] | 1157.0464 | 0.51044 |  |  |  | 2186.2017 |  | 2186.2017 |  |  | 2186.2017 | 0.01366 | 2186.2017 | 0.01366
[23 empty] | 1157.0627 | 0.5104 |  |  |  | 2186.4358 |  | 2186.4358 |  |  | 2186.4358 | 0.01375 | 2186.4358 | 0.01375
[23 empty] | 1157.0791 | 0.51079 |  |  |  | 2186.6699 |  | 2186.6699 |  |  | 2186.6699 | 0.01384 | 2186.6699 | 0.01384
[23 empty] | 1157.0956 | 0.5099 |  |  |  | 2186.9043 |  | 2186.9043 |  |  | 2186.9043 | 0.01392 | 2186.9043 | 0.01392
[23 empty] | 1157.1119 | 0.50995 |  |  |  | 2187.1384 |  | 2187.1384 |  |  | 2187.1384 | 0.01399 | 2187.1384 | 0.01399
[23 empty] | 1157.1284 | 0.51468 |  |  |  | 2187.3728 |  | 2187.3728 |  |  | 2187.3728 | 0.01405 | 2187.3728 | 0.01405
[23 empty] | 1157.1448 | 0.51364 |  |  |  | 2187.6074 |  | 2187.6074 |  |  | 2187.6074 | 0.01408 | 2187.6074 | 0.01408
[23 empty] | 1157.1611 | 0.51145 |  |  |  | 2187.8418 |  | 2187.8418 |  |  | 2187.8418 | 0.01407 | 2187.8418 | 0.01407
[23 empty] | 1157.1776 | 0.51226 |  |  |  | 2188.0764 |  | 2188.0764 |  |  | 2188.0764 | 0.01402 | 2188.0764 | 0.01402
[23 empty] | 1157.194 | 0.51472 |  |  |  | 2188.3108 |  | 2188.3108 |  |  | 2188.3108 | 0.01392 | 2188.3108 | 0.01392
[23 empty] | 1157.2102 | 0.51141 |  |  |  | 2188.5454 |  | 2188.5454 |  |  | 2188.5454 | 0.01379 | 2188.5454 | 0.01379
[23 empty] | 1157.2268 | 0.51203 |  |  |  | 2188.7803 |  | 2188.7803 |  |  | 2188.7803 | 0.01361 | 2188.7803 | 0.01361
[23 empty] | 1157.243 | 0.51344 |  |  |  | 2189.0149 |  | 2189.0149 |  |  | 2189.0149 | 0.01341 | 2189.0149 | 0.01341
[23 empty] | 1157.2595 | 0.51376 |  |  |  | 2189.2498 |  | 2189.2498 |  |  | 2189.2498 | 0.01318 | 2189.2498 | 0.01318
[23 empty] | 1157.2759 | 0.51454 |  |  |  | 2189.4846 |  | 2189.4846 |  |  | 2189.4846 | 0.01294 | 2189.4846 | 0.01294
[23 empty] | 1157.2922 | 0.51486 |  |  |  | 2189.7195 |  | 2189.7195 |  |  | 2189.7195 | 0.01271 | 2189.7195 | 0.01271
[23 empty] | 1157.3087 | 0.51657 |  |  |  | 2189.9543 |  | 2189.9543 |  |  | 2189.9543 | 0.0125 | 2189.9543 | 0.0125
[23 empty] | 1157.3251 | 0.5134 |  |  |  | 2190.1892 |  | 2190.1892 |  |  | 2190.1892 | 0.01234 | 2190.1892 | 0.01234
[23 empty] | 1157.3414 | 0.51361 |  |  |  | 2190.4243 |  | 2190.4243 |  |  | 2190.4243 | 0.01223 | 2190.4243 | 0.01223
[23 empty] | 1157.3579 | 0.51739 |  |  |  | 2190.6594 |  | 2190.6594 |  |  | 2190.6594 | 0.01218 | 2190.6594 | 0.01218
[23 empty] | 1157.3743 | 0.51761 |  |  |  | 2190.8945 |  | 2190.8945 |  |  | 2190.8945 | 0.01219 | 2190.8945 | 0.01219
[23 empty] | 1157.3907 | 0.51572 |  |  |  | 2191.1296 |  | 2191.1296 |  |  | 2191.1296 | 0.01227 | 2191.1296 | 0.01227
[23 empty] | 1157.4071 | 0.51303 |  |  |  | 2191.365 |  | 2191.365 |  |  | 2191.365 | 0.0124 | 2191.365 | 0.0124
[23 empty] | 1157.4235 | 0.51703 |  |  |  | 2191.6001 |  | 2191.6001 |  |  | 2191.6001 | 0.01257 | 2191.6001 | 0.01257
[23 empty] | 1157.4401 | 0.51578 |  |  |  | 2191.8355 |  | 2191.8355 |  |  | 2191.8355 | 0.01276 | 2191.8355 | 0.01276
[23 empty] | 1157.4564 | 0.51819 |  |  |  | 2192.0708 |  | 2192.0708 |  |  | 2192.0708 | 0.01296 | 2192.0708 | 0.01296
[23 empty] | 1157.4729 | 0.51565 |  |  |  | 2192.3064 |  | 2192.3064 |  |  | 2192.3064 | 0.01314 | 2192.3064 | 0.01314
[23 empty] | 1157.4893 | 0.51976 |  |  |  | 2192.5417 |  | 2192.5417 |  |  | 2192.5417 | 0.0133 | 2192.5417 | 0.0133
[23 empty] | 1157.5056 | 0.51845 |  |  |  | 2192.7773 |  | 2192.7773 |  |  | 2192.7773 | 0.01343 | 2192.7773 | 0.01343
[23 empty] | 1157.5221 | 0.51712 |  |  |  | 2193.0129 |  | 2193.0129 |  |  | 2193.0129 | 0.01352 | 2193.0129 | 0.01352
[23 empty] | 1157.5385 | 0.51814 |  |  |  | 2193.2485 |  | 2193.2485 |  |  | 2193.2485 | 0.01358 | 2193.2485 | 0.01358
[23 empty] | 1157.5548 | 0.51593 |  |  |  | 2193.4841 |  | 2193.4841 |  |  | 2193.4841 | 0.01361 | 2193.4841 | 0.01361
[23 empty] | 1157.5713 | 0.5184 |  |  |  | 2193.72 |  | 2193.72 |  |  | 2193.72 | 0.01362 | 2193.72 | 0.01362
[23 empty] | 1157.5876 | 0.51799 |  |  |  | 2193.9558 |  | 2193.9558 |  |  | 2193.9558 | 0.01361 | 2193.9558 | 0.01361
[23 empty] | 1157.6041 | 0.51853 |  |  |  | 2194.1917 |  | 2194.1917 |  |  | 2194.1917 | 0.0136 | 2194.1917 | 0.0136
[23 empty] | 1157.6205 | 0.51842 |  |  |  | 2194.4275 |  | 2194.4275 |  |  | 2194.4275 | 0.01359 | 2194.4275 | 0.01359
[23 empty] | 1157.6368 | 0.51892 |  |  |  | 2194.6633 |  | 2194.6633 |  |  | 2194.6633 | 0.01358 | 2194.6633 | 0.01358
[23 empty] | 1157.6533 | 0.51857 |  |  |  | 2194.8994 |  | 2194.8994 |  |  | 2194.8994 | 0.01357 | 2194.8994 | 0.01357
[23 empty] | 1157.6697 | 0.52046 |  |  |  | 2195.1355 |  | 2195.1355 |  |  | 2195.1355 | 0.01357 | 2195.1355 | 0.01357
[23 empty] | 1157.686 | 0.52162 |  |  |  | 2195.3716 |  | 2195.3716 |  |  | 2195.3716 | 0.01358 | 2195.3716 | 0.01358
[23 empty] | 1157.7025 | 0.52021 |  |  |  | 2195.6077 |  | 2195.6077 |  |  | 2195.6077 | 0.01359 | 2195.6077 | 0.01359
[23 empty] | 1157.719 | 0.52291 |  |  |  | 2195.8438 |  | 2195.8438 |  |  | 2195.8438 | 0.01359 | 2195.8438 | 0.01359
[23 empty] | 1157.7355 | 0.52283 |  |  |  | 2196.0801 |  | 2196.0801 |  |  | 2196.0801 | 0.01359 | 2196.0801 | 0.01359
[23 empty] | 1157.7518 | 0.52008 |  |  |  | 2196.3164 |  | 2196.3164 |  |  | 2196.3164 | 0.01356 | 2196.3164 | 0.01356
[23 empty] | 1157.7682 | 0.52261 |  |  |  | 2196.5527 |  | 2196.5527 |  |  | 2196.5527 | 0.0135 | 2196.5527 | 0.0135
[23 empty] | 1157.7847 | 0.52312 |  |  |  | 2196.7891 |  | 2196.7891 |  |  | 2196.7891 | 0.0134 | 2196.7891 | 0.0134
[23 empty] | 1157.801 | 0.52011 |  |  |  | 2197.0256 |  | 2197.0256 |  |  | 2197.0256 | 0.01325 | 2197.0256 | 0.01325
[23 empty] | 1157.8175 | 0.52265 |  |  |  | 2197.262 |  | 2197.262 |  |  | 2197.262 | 0.01305 | 2197.262 | 0.01305
[23 empty] | 1157.8339 | 0.52068 |  |  |  | 2197.4985 |  | 2197.4985 |  |  | 2197.4985 | 0.01281 | 2197.4985 | 0.01281
[23 empty] | 1157.8502 | 0.52269 |  |  |  | 2197.7351 |  | 2197.7351 |  |  | 2197.7351 | 0.01255 | 2197.7351 | 0.01255
[23 empty] | 1157.8668 | 0.52306 |  |  |  | 2197.9717 |  | 2197.9717 |  |  | 2197.9717 | 0.01227 | 2197.9717 | 0.01227
[23 empty] | 1157.8832 | 0.52263 |  |  |  | 2198.2085 |  | 2198.2085 |  |  | 2198.2085 | 0.012 | 2198.2085 | 0.012
[23 empty] | 1157.8995 | 0.52336 |  |  |  | 2198.4453 |  | 2198.4453 |  |  | 2198.4453 | 0.01175 | 2198.4453 | 0.01175
[23 empty] | 1157.916 | 0.52793 |  |  |  | 2198.6821 |  | 2198.6821 |  |  | 2198.6821 | 0.01154 | 2198.6821 | 0.01154
[23 empty] | 1157.9324 | 0.52605 |  |  |  | 2198.9189 |  | 2198.9189 |  |  | 2198.9189 | 0.01139 | 2198.9189 | 0.01139
[23 empty] | 1157.9489 | 0.52054 |  |  |  | 2199.1558 |  | 2199.1558 |  |  | 2199.1558 | 0.01131 | 2199.1558 | 0.01131
[23 empty] | 1157.9652 | 0.52578 |  |  |  | 2199.3928 |  | 2199.3928 |  |  | 2199.3928 | 0.01131 | 2199.3928 | 0.01131
[23 empty] | 1157.9817 | 0.52669 |  |  |  | 2199.6296 |  | 2199.6296 |  |  | 2199.6296 | 0.0114 | 2199.6296 | 0.0114
[23 empty] | 1157.9982 | 0.52606 |  |  |  | 2199.8667 |  | 2199.8667 |  |  | 2199.8667 | 0.01159 | 2199.8667 | 0.01159
[23 empty] | 1158.0145 | 0.52714 |  |  |  | 2200.104 |  | 2200.104 |  |  | 2200.104 | 0.01184 | 2200.104 | 0.01184
[23 empty] | 1158.0309 | 0.52962 |  |  |  | 2200.3411 |  | 2200.3411 |  |  | 2200.3411 | 0.01215 | 2200.3411 | 0.01215
[23 empty] | 1158.0474 | 0.5286 |  |  |  | 2200.5784 |  | 2200.5784 |  |  | 2200.5784 | 0.01248 | 2200.5784 | 0.01248
[23 empty] | 1158.0637 | 0.52555 |  |  |  | 2200.8154 |  | 2200.8154 |  |  | 2200.8154 | 0.01278 | 2200.8154 | 0.01278
[23 empty] | 1158.0803 | 0.5292 |  |  |  | 2201.0527 |  | 2201.0527 |  |  | 2201.0527 | 0.01304 | 2201.0527 | 0.01304
[23 empty] | 1158.0967 | 0.5217 |  |  |  | 2201.2903 |  | 2201.2903 |  |  | 2201.2903 | 0.01323 | 2201.2903 | 0.01323
[23 empty] | 1158.113 | 0.52549 |  |  |  | 2201.5276 |  | 2201.5276 |  |  | 2201.5276 | 0.01333 | 2201.5276 | 0.01333
[23 empty] | 1158.1295 | 0.52452 |  |  |  | 2201.7651 |  | 2201.7651 |  |  | 2201.7651 | 0.01337 | 2201.7651 | 0.01337
[23 empty] | 1158.1459 | 0.52588 |  |  |  | 2202.0027 |  | 2202.0027 |  |  | 2202.0027 | 0.01336 | 2202.0027 | 0.01336
[23 empty] | 1158.1624 | 0.52526 |  |  |  | 2202.2402 |  | 2202.2402 |  |  | 2202.2402 | 0.01331 | 2202.2402 | 0.01331
[23 empty] | 1158.1788 | 0.52394 |  |  |  | 2202.4778 |  | 2202.4778 |  |  | 2202.4778 | 0.01326 | 2202.4778 | 0.01326
[23 empty] | 1158.1952 | 0.52882 |  |  |  | 2202.7156 |  | 2202.7156 |  |  | 2202.7156 | 0.01322 | 2202.7156 | 0.01322
[23 empty] | 1158.2117 | 0.52959 |  |  |  | 2202.9531 |  | 2202.9531 |  |  | 2202.9531 | 0.0132 | 2202.9531 | 0.0132
[23 empty] | 1158.228 | 0.53047 |  |  |  | 2203.1909 |  | 2203.1909 |  |  | 2203.1909 | 0.01319 | 2203.1909 | 0.01319
[23 empty] | 1158.2444 | 0.53019 |  |  |  | 2203.4287 |  | 2203.4287 |  |  | 2203.4287 | 0.0132 | 2203.4287 | 0.0132
[23 empty] | 1158.261 | 0.53019 |  |  |  | 2203.6667 |  | 2203.6667 |  |  | 2203.6667 | 0.0132 | 2203.6667 | 0.0132
[23 empty] | 1158.2773 | 0.53379 |  |  |  | 2203.9045 |  | 2203.9045 |  |  | 2203.9045 | 0.0132 | 2203.9045 | 0.0132
[23 empty] | 1158.2938 | 0.53388 |  |  |  | 2204.1426 |  | 2204.1426 |  |  | 2204.1426 | 0.01316 | 2204.1426 | 0.01316
[23 empty] | 1158.3102 | 0.53047 |  |  |  | 2204.3806 |  | 2204.3806 |  |  | 2204.3806 | 0.0131 | 2204.3806 | 0.0131
[23 empty] | 1158.3267 | 0.53217 |  |  |  | 2204.6186 |  | 2204.6186 |  |  | 2204.6186 | 0.013 | 2204.6186 | 0.013
[23 empty] | 1158.3431 | 0.53245 |  |  |  | 2204.8567 |  | 2204.8567 |  |  | 2204.8567 | 0.01289 | 2204.8567 | 0.01289
[23 empty] | 1158.3595 | 0.53166 |  |  |  | 2205.095 |  | 2205.095 |  |  | 2205.095 | 0.01276 | 2205.095 | 0.01276
[23 empty] | 1158.3759 | 0.52958 |  |  |  | 2205.3333 |  | 2205.3333 |  |  | 2205.3333 | 0.01264 | 2205.3333 | 0.01264
[23 empty] | 1158.3925 | 0.53162 |  |  |  | 2205.5715 |  | 2205.5715 |  |  | 2205.5715 | 0.01255 | 2205.5715 | 0.01255
[23 empty] | 1158.4088 | 0.53264 |  |  |  | 2205.8098 |  | 2205.8098 |  |  | 2205.8098 | 0.0125 | 2205.8098 | 0.0125
[23 empty] | 1158.4253 | 0.53053 |  |  |  | 2206.0481 |  | 2206.0481 |  |  | 2206.0481 | 0.0125 | 2206.0481 | 0.0125
[23 empty] | 1158.4416 | 0.53118 |  |  |  | 2206.2866 |  | 2206.2866 |  |  | 2206.2866 | 0.01256 | 2206.2866 | 0.01256
[23 empty] | 1158.4581 | 0.53485 |  |  |  | 2206.5251 |  | 2206.5251 |  |  | 2206.5251 | 0.01268 | 2206.5251 | 0.01268
[23 empty] | 1158.4746 | 0.53375 |  |  |  | 2206.7637 |  | 2206.7637 |  |  | 2206.7637 | 0.01285 | 2206.7637 | 0.01285
[23 empty] | 1158.491 | 0.53448 |  |  |  | 2207.0022 |  | 2207.0022 |  |  | 2207.0022 | 0.01304 | 2207.0022 | 0.01304
[23 empty] | 1158.5074 | 0.53407 |  |  |  | 2207.241 |  | 2207.241 |  |  | 2207.241 | 0.01322 | 2207.241 | 0.01322
[23 empty] | 1158.5239 | 0.53371 |  |  |  | 2207.4797 |  | 2207.4797 |  |  | 2207.4797 | 0.01337 | 2207.4797 | 0.01337
[23 empty] | 1158.5403 | 0.53207 |  |  |  | 2207.7183 |  | 2207.7183 |  |  | 2207.7183 | 0.01345 | 2207.7183 | 0.01345
[23 empty] | 1158.5568 | 0.53237 |  |  |  | 2207.9573 |  | 2207.9573 |  |  | 2207.9573 | 0.01344 | 2207.9573 | 0.01344
[23 empty] | 1158.5732 | 0.53523 |  |  |  | 2208.1961 |  | 2208.1961 |  |  | 2208.1961 | 0.01336 | 2208.1961 | 0.01336
[23 empty] | 1158.5896 | 0.53234 |  |  |  | 2208.4351 |  | 2208.4351 |  |  | 2208.4351 | 0.01322 | 2208.4351 | 0.01322
[23 empty] | 1158.6061 | 0.53473 |  |  |  | 2208.6738 |  | 2208.6738 |  |  | 2208.6738 | 0.01304 | 2208.6738 | 0.01304
[23 empty] | 1158.6224 | 0.53391 |  |  |  | 2208.9128 |  | 2208.9128 |  |  | 2208.9128 | 0.01288 | 2208.9128 | 0.01288
[23 empty] | 1158.639 | 0.53587 |  |  |  | 2209.1519 |  | 2209.1519 |  |  | 2209.1519 | 0.01277 | 2209.1519 | 0.01277
[23 empty] | 1158.6554 | 0.5378 |  |  |  | 2209.3911 |  | 2209.3911 |  |  | 2209.3911 | 0.01272 | 2209.3911 | 0.01272
[23 empty] | 1158.6718 | 0.53416 |  |  |  | 2209.6301 |  | 2209.6301 |  |  | 2209.6301 | 0.01274 | 2209.6301 | 0.01274
[23 empty] | 1158.6884 | 0.53096 |  |  |  | 2209.8694 |  | 2209.8694 |  |  | 2209.8694 | 0.01281 | 2209.8694 | 0.01281
[23 empty] | 1158.7047 | 0.53083 |  |  |  | 2210.1086 |  | 2210.1086 |  |  | 2210.1086 | 0.01291 | 2210.1086 | 0.01291
[23 empty] | 1158.7211 | 0.53285 |  |  |  | 2210.3481 |  | 2210.3481 |  |  | 2210.3481 | 0.01301 | 2210.3481 | 0.01301
[23 empty] | 1158.7377 | 0.53957 |  |  |  | 2210.5874 |  | 2210.5874 |  |  | 2210.5874 | 0.01309 | 2210.5874 | 0.01309
[23 empty] | 1158.754 | 0.53675 |  |  |  | 2210.8269 |  | 2210.8269 |  |  | 2210.8269 | 0.01313 | 2210.8269 | 0.01313
[23 empty] | 1158.7705 | 0.53479 |  |  |  | 2211.0664 |  | 2211.0664 |  |  | 2211.0664 | 0.01313 | 2211.0664 | 0.01313
[23 empty] | 1158.787 | 0.53536 |  |  |  | 2211.3059 |  | 2211.3059 |  |  | 2211.3059 | 0.01307 | 2211.3059 | 0.01307
[23 empty] | 1158.8033 | 0.53971 |  |  |  | 2211.5454 |  | 2211.5454 |  |  | 2211.5454 | 0.01298 | 2211.5454 | 0.01298
[23 empty] | 1158.8198 | 0.53922 |  |  |  | 2211.7852 |  | 2211.7852 |  |  | 2211.7852 | 0.01287 | 2211.7852 | 0.01287
[23 empty] | 1158.8363 | 0.53928 |  |  |  | 2212.0247 |  | 2212.0247 |  |  | 2212.0247 | 0.01274 | 2212.0247 | 0.01274
[23 empty] | 1158.8528 | 0.54123 |  |  |  | 2212.2644 |  | 2212.2644 |  |  | 2212.2644 | 0.01262 | 2212.2644 | 0.01262
[23 empty] | 1158.8691 | 0.53934 |  |  |  | 2212.5042 |  | 2212.5042 |  |  | 2212.5042 | 0.01251 | 2212.5042 | 0.01251
[23 empty] | 1158.8856 | 0.5396 |  |  |  | 2212.7441 |  | 2212.7441 |  |  | 2212.7441 | 0.01243 | 2212.7441 | 0.01243
[23 empty] | 1158.9021 | 0.53938 |  |  |  | 2212.9839 |  | 2212.9839 |  |  | 2212.9839 | 0.0124 | 2212.9839 | 0.0124
[23 empty] | 1158.9185 | 0.53954 |  |  |  | 2213.2239 |  | 2213.2239 |  |  | 2213.2239 | 0.01242 | 2213.2239 | 0.01242
[23 empty] | 1158.9349 | 0.54078 |  |  |  | 2213.4639 |  | 2213.4639 |  |  | 2213.4639 | 0.01249 | 2213.4639 | 0.01249
[23 empty] | 1158.9514 | 0.53966 |  |  |  | 2213.7039 |  | 2213.7039 |  |  | 2213.7039 | 0.01261 | 2213.7039 | 0.01261
[23 empty] | 1158.9679 | 0.53699 |  |  |  | 2213.9441 |  | 2213.9441 |  |  | 2213.9441 | 0.01276 | 2213.9441 | 0.01276
[23 empty] | 1158.9844 | 0.54361 |  |  |  | 2214.1843 |  | 2214.1843 |  |  | 2214.1843 | 0.01292 | 2214.1843 | 0.01292
[23 empty] | 1159.0007 | 0.54238 |  |  |  | 2214.4243 |  | 2214.4243 |  |  | 2214.4243 | 0.01308 | 2214.4243 | 0.01308
[23 empty] | 1159.0172 | 0.54386 |  |  |  | 2214.6645 |  | 2214.6645 |  |  | 2214.6645 | 0.01321 | 2214.6645 | 0.01321
[23 empty] | 1159.0337 | 0.54244 |  |  |  | 2214.905 |  | 2214.905 |  |  | 2214.905 | 0.0133 | 2214.905 | 0.0133
[23 empty] | 1159.0502 | 0.54553 |  |  |  | 2215.1453 |  | 2215.1453 |  |  | 2215.1453 | 0.01335 | 2215.1453 | 0.01335
[23 empty] | 1159.0665 | 0.54277 |  |  |  | 2215.3857 |  | 2215.3857 |  |  | 2215.3857 | 0.01336 | 2215.3857 | 0.01336
[23 empty] | 1159.083 | 0.54084 |  |  |  | 2215.6262 |  | 2215.6262 |  |  | 2215.6262 | 0.01334 | 2215.6262 | 0.01334
[23 empty] | 1159.0995 | 0.5416 |  |  |  | 2215.8667 |  | 2215.8667 |  |  | 2215.8667 | 0.01331 | 2215.8667 | 0.01331
[23 empty] | 1159.116 | 0.54164 |  |  |  | 2216.1072 |  | 2216.1072 |  |  | 2216.1072 | 0.01328 | 2216.1072 | 0.01328
[23 empty] | 1159.1324 | 0.54476 |  |  |  | 2216.3479 |  | 2216.3479 |  |  | 2216.3479 | 0.01326 | 2216.3479 | 0.01326
[23 empty] | 1159.1488 | 0.54106 |  |  |  | 2216.5886 |  | 2216.5886 |  |  | 2216.5886 | 0.01325 | 2216.5886 | 0.01325
[23 empty] | 1159.1654 | 0.54421 |  |  |  | 2216.8293 |  | 2216.8293 |  |  | 2216.8293 | 0.01326 | 2216.8293 | 0.01326
[23 empty] | 1159.1818 | 0.54536 |  |  |  | 2217.0701 |  | 2217.0701 |  |  | 2217.0701 | 0.01329 | 2217.0701 | 0.01329
[23 empty] | 1159.1982 | 0.54407 |  |  |  | 2217.3108 |  | 2217.3108 |  |  | 2217.3108 | 0.01332 | 2217.3108 | 0.01332
[23 empty] | 1159.2147 | 0.54265 |  |  |  | 2217.5518 |  | 2217.5518 |  |  | 2217.5518 | 0.01336 | 2217.5518 | 0.01336
[23 empty] | 1159.2311 | 0.54421 |  |  |  | 2217.7927 |  | 2217.7927 |  |  | 2217.7927 | 0.01339 | 2217.7927 | 0.01339
[23 empty] | 1159.2477 | 0.54006 |  |  |  | 2218.0337 |  | 2218.0337 |  |  | 2218.0337 | 0.01343 | 2218.0337 | 0.01343
[23 empty] | 1159.264 | 0.54423 |  |  |  | 2218.2747 |  | 2218.2747 |  |  | 2218.2747 | 0.01346 | 2218.2747 | 0.01346
[23 empty] | 1159.2805 | 0.54836 |  |  |  | 2218.5159 |  | 2218.5159 |  |  | 2218.5159 | 0.01349 | 2218.5159 | 0.01349
[23 empty] | 1159.297 | 0.54489 |  |  |  | 2218.7571 |  | 2218.7571 |  |  | 2218.7571 | 0.01352 | 2218.7571 | 0.01352
[23 empty] | 1159.3134 | 0.54731 |  |  |  | 2218.9983 |  | 2218.9983 |  |  | 2218.9983 | 0.01355 | 2218.9983 | 0.01355
[23 empty] | 1159.33 | 0.54616 |  |  |  | 2219.2395 |  | 2219.2395 |  |  | 2219.2395 | 0.01359 | 2219.2395 | 0.01359
[23 empty] | 1159.3463 | 0.54691 |  |  |  | 2219.4807 |  | 2219.4807 |  |  | 2219.4807 | 0.01365 | 2219.4807 | 0.01365
[23 empty] | 1159.3628 | 0.54628 |  |  |  | 2219.7222 |  | 2219.7222 |  |  | 2219.7222 | 0.01375 | 2219.7222 | 0.01375
[23 empty] | 1159.3793 | 0.55074 |  |  |  | 2219.9634 |  | 2219.9634 |  |  | 2219.9634 | 0.01387 | 2219.9634 | 0.01387
[23 empty] | 1159.3958 | 0.54543 |  |  |  | 2220.2048 |  | 2220.2048 |  |  | 2220.2048 | 0.01402 | 2220.2048 | 0.01402
[23 empty] | 1159.4121 | 0.5467 |  |  |  | 2220.4465 |  | 2220.4465 |  |  | 2220.4465 | 0.01419 | 2220.4465 | 0.01419
[23 empty] | 1159.4287 | 0.54504 |  |  |  | 2220.688 |  | 2220.688 |  |  | 2220.688 | 0.01436 | 2220.688 | 0.01436
[23 empty] | 1159.4451 | 0.54639 |  |  |  | 2220.9297 |  | 2220.9297 |  |  | 2220.9297 | 0.01452 | 2220.9297 | 0.01452
[23 empty] | 1159.4617 | 0.54872 |  |  |  | 2221.1714 |  | 2221.1714 |  |  | 2221.1714 | 0.01464 | 2221.1714 | 0.01464
[23 empty] | 1159.478 | 0.5481 |  |  |  | 2221.4131 |  | 2221.4131 |  |  | 2221.4131 | 0.01469 | 2221.4131 | 0.01469
[23 empty] | 1159.4945 | 0.54709 |  |  |  | 2221.6548 |  | 2221.6548 |  |  | 2221.6548 | 0.01468 | 2221.6548 | 0.01468
[23 empty] | 1159.511 | 0.54783 |  |  |  | 2221.8967 |  | 2221.8967 |  |  | 2221.8967 | 0.0146 | 2221.8967 | 0.0146
[23 empty] | 1159.5275 | 0.54944 |  |  |  | 2222.1384 |  | 2222.1384 |  |  | 2222.1384 | 0.01445 | 2222.1384 | 0.01445
[23 empty] | 1159.5439 | 0.54793 |  |  |  | 2222.3804 |  | 2222.3804 |  |  | 2222.3804 | 0.01427 | 2222.3804 | 0.01427
[23 empty] | 1159.5604 | 0.55075 |  |  |  | 2222.6223 |  | 2222.6223 |  |  | 2222.6223 | 0.01408 | 2222.6223 | 0.01408
[23 empty] | 1159.5768 | 0.55096 |  |  |  | 2222.8645 |  | 2222.8645 |  |  | 2222.8645 | 0.01392 | 2222.8645 | 0.01392
[23 empty] | 1159.5934 | 0.54934 |  |  |  | 2223.1064 |  | 2223.1064 |  |  | 2223.1064 | 0.0138 | 2223.1064 | 0.0138
[23 empty] | 1159.6097 | 0.54863 |  |  |  | 2223.3486 |  | 2223.3486 |  |  | 2223.3486 | 0.01376 | 2223.3486 | 0.01376
[23 empty] | 1159.6262 | 0.5521 |  |  |  | 2223.5908 |  | 2223.5908 |  |  | 2223.5908 | 0.0138 | 2223.5908 | 0.0138
[23 empty] | 1159.6428 | 0.55098 |  |  |  | 2223.833 |  | 2223.833 |  |  | 2223.833 | 0.01389 | 2223.833 | 0.01389
[23 empty] | 1159.6592 | 0.54946 |  |  |  | 2224.0754 |  | 2224.0754 |  |  | 2224.0754 | 0.01403 | 2224.0754 | 0.01403
[23 empty] | 1159.6758 | 0.55269 |  |  |  | 2224.3179 |  | 2224.3179 |  |  | 2224.3179 | 0.01419 | 2224.3179 | 0.01419
[23 empty] | 1159.6921 | 0.55314 |  |  |  | 2224.5603 |  | 2224.5603 |  |  | 2224.5603 | 0.01434 | 2224.5603 | 0.01434
[23 empty] | 1159.7086 | 0.55264 |  |  |  | 2224.8027 |  | 2224.8027 |  |  | 2224.8027 | 0.01447 | 2224.8027 | 0.01447
[23 empty] | 1159.7251 | 0.55197 |  |  |  | 2225.0452 |  | 2225.0452 |  |  | 2225.0452 | 0.01457 | 2225.0452 | 0.01457
[23 empty] | 1159.7416 | 0.54915 |  |  |  | 2225.2876 |  | 2225.2876 |  |  | 2225.2876 | 0.01465 | 2225.2876 | 0.01465
[23 empty] | 1159.7579 | 0.5522 |  |  |  | 2225.5303 |  | 2225.5303 |  |  | 2225.5303 | 0.01472 | 2225.5303 | 0.01472
[23 empty] | 1159.7745 | 0.55292 |  |  |  | 2225.773 |  | 2225.773 |  |  | 2225.773 | 0.01479 | 2225.773 | 0.01479
[23 empty] | 1159.791 | 0.55408 |  |  |  | 2226.0156 |  | 2226.0156 |  |  | 2226.0156 | 0.01487 | 2226.0156 | 0.01487
[23 empty] | 1159.8075 | 0.55598 |  |  |  | 2226.2586 |  | 2226.2586 |  |  | 2226.2586 | 0.01497 | 2226.2586 | 0.01497
[23 empty] | 1159.824 | 0.5531 |  |  |  | 2226.5012 |  | 2226.5012 |  |  | 2226.5012 | 0.01508 | 2226.5012 | 0.01508
[23 empty] | 1159.8403 | 0.55408 |  |  |  | 2226.7441 |  | 2226.7441 |  |  | 2226.7441 | 0.01518 | 2226.7441 | 0.01518
[23 empty] | 1159.8569 | 0.55422 |  |  |  | 2226.9871 |  | 2226.9871 |  |  | 2226.9871 | 0.01524 | 2226.9871 | 0.01524
[23 empty] | 1159.8733 | 0.55769 |  |  |  | 2227.2302 |  | 2227.2302 |  |  | 2227.2302 | 0.01526 | 2227.2302 | 0.01526
[23 empty] | 1159.8899 | 0.55793 |  |  |  | 2227.4731 |  | 2227.4731 |  |  | 2227.4731 | 0.01521 | 2227.4731 | 0.01521
[23 empty] | 1159.9064 | 0.55715 |  |  |  | 2227.7163 |  | 2227.7163 |  |  | 2227.7163 | 0.0151 | 2227.7163 | 0.0151
[23 empty] | 1159.9227 | 0.55283 |  |  |  | 2227.9595 |  | 2227.9595 |  |  | 2227.9595 | 0.01493 | 2227.9595 | 0.01493
[23 empty] | 1159.9393 | 0.5554 |  |  |  | 2228.2026 |  | 2228.2026 |  |  | 2228.2026 | 0.01471 | 2228.2026 | 0.01471
[23 empty] | 1159.9557 | 0.55663 |  |  |  | 2228.4458 |  | 2228.4458 |  |  | 2228.4458 | 0.01447 | 2228.4458 | 0.01447
[23 empty] | 1159.9722 | 0.5549 |  |  |  | 2228.6892 |  | 2228.6892 |  |  | 2228.6892 | 0.01423 | 2228.6892 | 0.01423
[23 empty] | 1159.9888 | 0.55512 |  |  |  | 2228.9326 |  | 2228.9326 |  |  | 2228.9326 | 0.01401 | 2228.9326 | 0.01401
[23 empty] | 1160.0051 | 0.55918 |  |  |  | 2229.176 |  | 2229.176 |  |  | 2229.176 | 0.01385 | 2229.176 | 0.01385
[23 empty] | 1160.0217 | 0.55328 |  |  |  | 2229.4194 |  | 2229.4194 |  |  | 2229.4194 | 0.01373 | 2229.4194 | 0.01373
[23 empty] | 1160.0382 | 0.55742 |  |  |  | 2229.6628 |  | 2229.6628 |  |  | 2229.6628 | 0.01366 | 2229.6628 | 0.01366
[23 empty] | 1160.0546 | 0.55228 |  |  |  | 2229.9065 |  | 2229.9065 |  |  | 2229.9065 | 0.01362 | 2229.9065 | 0.01362
[23 empty] | 1160.0712 | 0.55687 |  |  |  | 2230.1501 |  | 2230.1501 |  |  | 2230.1501 | 0.0136 | 2230.1501 | 0.0136
[23 empty] | 1160.0876 | 0.55743 |  |  |  | 2230.3938 |  | 2230.3938 |  |  | 2230.3938 | 0.01358 | 2230.3938 | 0.01358
[23 empty] | 1160.104 | 0.55846 |  |  |  | 2230.6375 |  | 2230.6375 |  |  | 2230.6375 | 0.01353 | 2230.6375 | 0.01353
[23 empty] | 1160.1206 | 0.55587 |  |  |  | 2230.8814 |  | 2230.8814 |  |  | 2230.8814 | 0.01345 | 2230.8814 | 0.01345
[23 empty] | 1160.137 | 0.55574 |  |  |  | 2231.1252 |  | 2231.1252 |  |  | 2231.1252 | 0.01332 | 2231.1252 | 0.01332
[23 empty] | 1160.1536 | 0.56059 |  |  |  | 2231.3691 |  | 2231.3691 |  |  | 2231.3691 | 0.01317 | 2231.3691 | 0.01317
[23 empty] | 1160.17 | 0.55851 |  |  |  | 2231.613 |  | 2231.613 |  |  | 2231.613 | 0.013 | 2231.613 | 0.013
[23 empty] | 1160.1864 | 0.56241 |  |  |  | 2231.8569 |  | 2231.8569 |  |  | 2231.8569 | 0.01283 | 2231.8569 | 0.01283
[23 empty] | 1160.203 | 0.55858 |  |  |  | 2232.1011 |  | 2232.1011 |  |  | 2232.1011 | 0.0127 | 2232.1011 | 0.0127
[23 empty] | 1160.2195 | 0.5611 |  |  |  | 2232.3452 |  | 2232.3452 |  |  | 2232.3452 | 0.01261 | 2232.3452 | 0.01261
[23 empty] | 1160.2361 | 0.56044 |  |  |  | 2232.5894 |  | 2232.5894 |  |  | 2232.5894 | 0.01258 | 2232.5894 | 0.01258
[23 empty] | 1160.2524 | 0.55923 |  |  |  | 2232.8335 |  | 2232.8335 |  |  | 2232.8335 | 0.0126 | 2232.8335 | 0.0126
[23 empty] | 1160.2689 | 0.55983 |  |  |  | 2233.0779 |  | 2233.0779 |  |  | 2233.0779 | 0.01268 | 2233.0779 | 0.01268
[23 empty] | 1160.2855 | 0.56188 |  |  |  | 2233.322 |  | 2233.322 |  |  | 2233.322 | 0.0128 | 2233.322 | 0.0128
[23 empty] | 1160.3019 | 0.55643 |  |  |  | 2233.5664 |  | 2233.5664 |  |  | 2233.5664 | 0.01292 | 2233.5664 | 0.01292
[23 empty] | 1160.3184 | 0.56259 |  |  |  | 2233.811 |  | 2233.811 |  |  | 2233.811 | 0.01304 | 2233.811 | 0.01304
[23 empty] | 1160.335 | 0.56468 |  |  |  | 2234.0554 |  | 2234.0554 |  |  | 2234.0554 | 0.01314 | 2234.0554 | 0.01314
[23 empty] | 1160.3513 | 0.56383 |  |  |  | 2234.3 |  | 2234.3 |  |  | 2234.3 | 0.01319 | 2234.3 | 0.01319
[23 empty] | 1160.3679 | 0.56248 |  |  |  | 2234.5444 |  | 2234.5444 |  |  | 2234.5444 | 0.01321 | 2234.5444 | 0.01321
[23 empty] | 1160.3844 | 0.56296 |  |  |  | 2234.7891 |  | 2234.7891 |  |  | 2234.7891 | 0.01319 | 2234.7891 | 0.01319
[23 empty] | 1160.4008 | 0.5631 |  |  |  | 2235.0339 |  | 2235.0339 |  |  | 2235.0339 | 0.01315 | 2235.0339 | 0.01315
[23 empty] | 1160.4174 | 0.56345 |  |  |  | 2235.2786 |  | 2235.2786 |  |  | 2235.2786 | 0.01311 | 2235.2786 | 0.01311
[23 empty] | 1160.4338 | 0.56283 |  |  |  | 2235.5234 |  | 2235.5234 |  |  | 2235.5234 | 0.01308 | 2235.5234 | 0.01308
[23 empty] | 1160.4503 | 0.56104 |  |  |  | 2235.7683 |  | 2235.7683 |  |  | 2235.7683 | 0.01307 | 2235.7683 | 0.01307
[23 empty] | 1160.4668 | 0.56341 |  |  |  | 2236.0132 |  | 2236.0132 |  |  | 2236.0132 | 0.01309 | 2236.0132 | 0.01309
[23 empty] | 1160.4833 | 0.56344 |  |  |  | 2236.2581 |  | 2236.2581 |  |  | 2236.2581 | 0.01315 | 2236.2581 | 0.01315
[23 empty] | 1160.4999 | 0.56108 |  |  |  | 2236.5032 |  | 2236.5032 |  |  | 2236.5032 | 0.01323 | 2236.5032 | 0.01323
[23 empty] | 1160.5164 | 0.56444 |  |  |  | 2236.7483 |  | 2236.7483 |  |  | 2236.7483 | 0.01333 | 2236.7483 | 0.01333
[23 empty] | 1160.5327 | 0.56123 |  |  |  | 2236.9934 |  | 2236.9934 |  |  | 2236.9934 | 0.01345 | 2236.9934 | 0.01345
[23 empty] | 1160.5493 | 0.56562 |  |  |  | 2237.2385 |  | 2237.2385 |  |  | 2237.2385 | 0.01357 | 2237.2385 | 0.01357
[23 empty] | 1160.5658 | 0.56146 |  |  |  | 2237.4836 |  | 2237.4836 |  |  | 2237.4836 | 0.01371 | 2237.4836 | 0.01371
[23 empty] | 1160.5824 | 0.5655 |  |  |  | 2237.729 |  | 2237.729 |  |  | 2237.729 | 0.01385 | 2237.729 | 0.01385
[23 empty] | 1160.5988 | 0.56654 |  |  |  | 2237.9744 |  | 2237.9744 |  |  | 2237.9744 | 0.01399 | 2237.9744 | 0.01399
[23 empty] | 1160.6152 | 0.56433 |  |  |  | 2238.2197 |  | 2238.2197 |  |  | 2238.2197 | 0.01412 | 2238.2197 | 0.01412
[23 empty] | 1160.6318 | 0.56497 |  |  |  | 2238.4653 |  | 2238.4653 |  |  | 2238.4653 | 0.01423 | 2238.4653 | 0.01423
[23 empty] | 1160.6483 | 0.56621 |  |  |  | 2238.7107 |  | 2238.7107 |  |  | 2238.7107 | 0.01433 | 2238.7107 | 0.01433
[23 empty] | 1160.6647 | 0.56238 |  |  |  | 2238.9563 |  | 2238.9563 |  |  | 2238.9563 | 0.0144 | 2238.9563 | 0.0144
[23 empty] | 1160.6813 | 0.56293 |  |  |  | 2239.2019 |  | 2239.2019 |  |  | 2239.2019 | 0.01446 | 2239.2019 | 0.01446
[23 empty] | 1160.6978 | 0.56418 |  |  |  | 2239.4475 |  | 2239.4475 |  |  | 2239.4475 | 0.01452 | 2239.4475 | 0.01452
[23 empty] | 1160.7144 | 0.56675 |  |  |  | 2239.6934 |  | 2239.6934 |  |  | 2239.6934 | 0.01458 | 2239.6934 | 0.01458
[23 empty] | 1160.7308 | 0.56831 |  |  |  | 2239.939 |  | 2239.939 |  |  | 2239.939 | 0.01467 | 2239.939 | 0.01467
[23 empty] | 1160.7472 | 0.5693 |  |  |  | 2240.1848 |  | 2240.1848 |  |  | 2240.1848 | 0.01478 | 2240.1848 | 0.01478
[23 empty] | 1160.7638 | 0.567 |  |  |  | 2240.4307 |  | 2240.4307 |  |  | 2240.4307 | 0.01489 | 2240.4307 | 0.01489
[23 empty] | 1160.7803 | 0.56796 |  |  |  | 2240.6768 |  | 2240.6768 |  |  | 2240.6768 | 0.01501 | 2240.6768 | 0.01501
[23 empty] | 1160.7968 | 0.56935 |  |  |  | 2240.9226 |  | 2240.9226 |  |  | 2240.9226 | 0.0151 | 2240.9226 | 0.0151
[23 empty] | 1160.8134 | 0.56954 |  |  |  | 2241.1687 |  | 2241.1687 |  |  | 2241.1687 | 0.01515 | 2241.1687 | 0.01515
[23 empty] | 1160.8297 | 0.56968 |  |  |  | 2241.4148 |  | 2241.4148 |  |  | 2241.4148 | 0.01513 | 2241.4148 | 0.01513
[23 empty] | 1160.8463 | 0.57076 |  |  |  | 2241.6609 |  | 2241.6609 |  |  | 2241.6609 | 0.01505 | 2241.6609 | 0.01505
[23 empty] | 1160.8628 | 0.56908 |  |  |  | 2241.9072 |  | 2241.9072 |  |  | 2241.9072 | 0.0149 | 2241.9072 | 0.0149
[23 empty] | 1160.8793 | 0.56608 |  |  |  | 2242.1533 |  | 2242.1533 |  |  | 2242.1533 | 0.01467 | 2242.1533 | 0.01467
[23 empty] | 1160.8959 | 0.57418 |  |  |  | 2242.3997 |  | 2242.3997 |  |  | 2242.3997 | 0.0144 | 2242.3997 | 0.0144
[23 empty] | 1160.9122 | 0.56807 |  |  |  | 2242.646 |  | 2242.646 |  |  | 2242.646 | 0.01409 | 2242.646 | 0.01409
[23 empty] | 1160.9288 | 0.57266 |  |  |  | 2242.8926 |  | 2242.8926 |  |  | 2242.8926 | 0.01376 | 2242.8926 | 0.01376
[23 empty] | 1160.9453 | 0.57237 |  |  |  | 2243.1389 |  | 2243.1389 |  |  | 2243.1389 | 0.01344 | 2243.1389 | 0.01344
[23 empty] | 1160.9618 | 0.57094 |  |  |  | 2243.3855 |  | 2243.3855 |  |  | 2243.3855 | 0.01314 | 2243.3855 | 0.01314
[23 empty] | 1160.9784 | 0.56802 |  |  |  | 2243.6321 |  | 2243.6321 |  |  | 2243.6321 | 0.0129 | 2243.6321 | 0.0129
[23 empty] | 1160.9949 | 0.57334 |  |  |  | 2243.8787 |  | 2243.8787 |  |  | 2243.8787 | 0.01272 | 2243.8787 | 0.01272
[23 empty] | 1161.0114 | 0.5712 |  |  |  | 2244.1255 |  | 2244.1255 |  |  | 2244.1255 | 0.01261 | 2244.1255 | 0.01261
[23 empty] | 1161.0278 | 0.57294 |  |  |  | 2244.3721 |  | 2244.3721 |  |  | 2244.3721 | 0.01259 | 2244.3721 | 0.01259
[23 empty] | 1161.0443 | 0.57174 |  |  |  | 2244.6189 |  | 2244.6189 |  |  | 2244.6189 | 0.01265 | 2244.6189 | 0.01265
[23 empty] | 1161.0609 | 0.57116 |  |  |  | 2244.8657 |  | 2244.8657 |  |  | 2244.8657 | 0.01278 | 2244.8657 | 0.01278
[23 empty] | 1161.0774 | 0.57095 |  |  |  | 2245.1125 |  | 2245.1125 |  |  | 2245.1125 | 0.01295 | 2245.1125 | 0.01295
[23 empty] | 1161.0939 | 0.57272 |  |  |  | 2245.3596 |  | 2245.3596 |  |  | 2245.3596 | 0.01315 | 2245.3596 | 0.01315
[23 empty] | 1161.1105 | 0.57288 |  |  |  | 2245.6067 |  | 2245.6067 |  |  | 2245.6067 | 0.01336 | 2245.6067 | 0.01336
[23 empty] | 1161.127 | 0.57293 |  |  |  | 2245.8538 |  | 2245.8538 |  |  | 2245.8538 | 0.01356 | 2245.8538 | 0.01356
[23 empty] | 1161.1434 | 0.57147 |  |  |  | 2246.1008 |  | 2246.1008 |  |  | 2246.1008 | 0.01374 | 2246.1008 | 0.01374
[23 empty] | 1161.1599 | 0.57305 |  |  |  | 2246.3479 |  | 2246.3479 |  |  | 2246.3479 | 0.0139 | 2246.3479 | 0.0139
[23 empty] | 1161.1764 | 0.57304 |  |  |  | 2246.5952 |  | 2246.5952 |  |  | 2246.5952 | 0.01404 | 2246.5952 | 0.01404
[23 empty] | 1161.193 | 0.57186 |  |  |  | 2246.8425 |  | 2246.8425 |  |  | 2246.8425 | 0.01417 | 2246.8425 | 0.01417
[23 empty] | 1161.2095 | 0.57757 |  |  |  | 2247.0898 |  | 2247.0898 |  |  | 2247.0898 | 0.01428 | 2247.0898 | 0.01428
[23 empty] | 1161.226 | 0.57106 |  |  |  | 2247.3372 |  | 2247.3372 |  |  | 2247.3372 | 0.0144 | 2247.3372 | 0.0144
[23 empty] | 1161.2426 | 0.5741 |  |  |  | 2247.5847 |  | 2247.5847 |  |  | 2247.5847 | 0.01452 | 2247.5847 | 0.01452
[23 empty] | 1161.259 | 0.57448 |  |  |  | 2247.8323 |  | 2247.8323 |  |  | 2247.8323 | 0.01465 | 2247.8323 | 0.01465
[23 empty] | 1161.2756 | 0.57455 |  |  |  | 2248.0798 |  | 2248.0798 |  |  | 2248.0798 | 0.01479 | 2248.0798 | 0.01479
[23 empty] | 1161.2921 | 0.57581 |  |  |  | 2248.3274 |  | 2248.3274 |  |  | 2248.3274 | 0.01494 | 2248.3274 | 0.01494
[23 empty] | 1161.3086 | 0.57445 |  |  |  | 2248.575 |  | 2248.575 |  |  | 2248.575 | 0.01507 | 2248.575 | 0.01507
[23 empty] | 1161.3252 | 0.575 |  |  |  | 2248.8227 |  | 2248.8227 |  |  | 2248.8227 | 0.01518 | 2248.8227 | 0.01518
[23 empty] | 1161.3417 | 0.57696 |  |  |  | 2249.0706 |  | 2249.0706 |  |  | 2249.0706 | 0.01525 | 2249.0706 | 0.01525
[23 empty] | 1161.358 | 0.57405 |  |  |  | 2249.3184 |  | 2249.3184 |  |  | 2249.3184 | 0.01527 | 2249.3184 | 0.01527
[23 empty] | 1161.3746 | 0.57615 |  |  |  | 2249.5662 |  | 2249.5662 |  |  | 2249.5662 | 0.01524 | 2249.5662 | 0.01524
[23 empty] | 1161.3911 | 0.57886 |  |  |  | 2249.8142 |  | 2249.8142 |  |  | 2249.8142 | 0.01517 | 2249.8142 | 0.01517
[23 empty] | 1161.4077 | 0.57861 |  |  |  | 2250.0623 |  | 2250.0623 |  |  | 2250.0623 | 0.01504 | 2250.0623 | 0.01504
[23 empty] | 1161.4242 | 0.57443 |  |  |  | 2250.3103 |  | 2250.3103 |  |  | 2250.3103 | 0.01489 | 2250.3103 | 0.01489
[23 empty] | 1161.4407 | 0.57481 |  |  |  | 2250.5583 |  | 2250.5583 |  |  | 2250.5583 | 0.01472 | 2250.5583 | 0.01472
[23 empty] | 1161.4573 | 0.57875 |  |  |  | 2250.8066 |  | 2250.8066 |  |  | 2250.8066 | 0.01452 | 2250.8066 | 0.01452
[23 empty] | 1161.4738 | 0.57951 |  |  |  | 2251.0547 |  | 2251.0547 |  |  | 2251.0547 | 0.01431 | 2251.0547 | 0.01431
[23 empty] | 1161.4902 | 0.57963 |  |  |  | 2251.303 |  | 2251.303 |  |  | 2251.303 | 0.01409 | 2251.303 | 0.01409
[23 empty] | 1161.5068 | 0.57954 |  |  |  | 2251.5513 |  | 2251.5513 |  |  | 2251.5513 | 0.01387 | 2251.5513 | 0.01387
[23 empty] | 1161.5233 | 0.57929 |  |  |  | 2251.7998 |  | 2251.7998 |  |  | 2251.7998 | 0.01365 | 2251.7998 | 0.01365
[23 empty] | 1161.5399 | 0.57507 |  |  |  | 2252.0481 |  | 2252.0481 |  |  | 2252.0481 | 0.01344 | 2252.0481 | 0.01344
[23 empty] | 1161.5564 | 0.58104 |  |  |  | 2252.2966 |  | 2252.2966 |  |  | 2252.2966 | 0.01328 | 2252.2966 | 0.01328
[23 empty] | 1161.5729 | 0.57662 |  |  |  | 2252.5452 |  | 2252.5452 |  |  | 2252.5452 | 0.01318 | 2252.5452 | 0.01318
[23 empty] | 1161.5895 | 0.58158 |  |  |  | 2252.7937 |  | 2252.7937 |  |  | 2252.7937 | 0.01314 | 2252.7937 | 0.01314
[23 empty] | 1161.606 | 0.58582 |  |  |  | 2253.0425 |  | 2253.0425 |  |  | 2253.0425 | 0.01318 | 2253.0425 | 0.01318
[23 empty] | 1161.6226 | 0.58029 |  |  |  | 2253.291 |  | 2253.291 |  |  | 2253.291 | 0.01328 | 2253.291 | 0.01328
[23 empty] | 1161.639 | 0.57707 |  |  |  | 2253.5398 |  | 2253.5398 |  |  | 2253.5398 | 0.01344 | 2253.5398 | 0.01344
[23 empty] | 1161.6555 | 0.58075 |  |  |  | 2253.7888 |  | 2253.7888 |  |  | 2253.7888 | 0.01363 | 2253.7888 | 0.01363
[23 empty] | 1161.6721 | 0.57972 |  |  |  | 2254.0376 |  | 2254.0376 |  |  | 2254.0376 | 0.01383 | 2254.0376 | 0.01383
[23 empty] | 1161.6886 | 0.57923 |  |  |  | 2254.2866 |  | 2254.2866 |  |  | 2254.2866 | 0.01405 | 2254.2866 | 0.01405
[23 empty] | 1161.7051 | 0.58216 |  |  |  | 2254.5354 |  | 2254.5354 |  |  | 2254.5354 | 0.01428 | 2254.5354 | 0.01428
[23 empty] | 1161.7217 | 0.57924 |  |  |  | 2254.7844 |  | 2254.7844 |  |  | 2254.7844 | 0.01451 | 2254.7844 | 0.01451
[23 empty] | 1161.7382 | 0.57993 |  |  |  | 2255.0337 |  | 2255.0337 |  |  | 2255.0337 | 0.01475 | 2255.0337 | 0.01475
[23 empty] | 1161.7548 | 0.58051 |  |  |  | 2255.2827 |  | 2255.2827 |  |  | 2255.2827 | 0.01499 | 2255.2827 | 0.01499
[23 empty] | 1161.7712 | 0.58498 |  |  |  | 2255.532 |  | 2255.532 |  |  | 2255.532 | 0.01522 | 2255.532 | 0.01522
[23 empty] | 1161.7877 | 0.58312 |  |  |  | 2255.7812 |  | 2255.7812 |  |  | 2255.7812 | 0.01541 | 2255.7812 | 0.01541
[23 empty] | 1161.8043 | 0.58503 |  |  |  | 2256.0305 |  | 2256.0305 |  |  | 2256.0305 | 0.01555 | 2256.0305 | 0.01555
[23 empty] | 1161.8208 | 0.58459 |  |  |  | 2256.28 |  | 2256.28 |  |  | 2256.28 | 0.01561 | 2256.28 | 0.01561
[23 empty] | 1161.8373 | 0.58442 |  |  |  | 2256.5293 |  | 2256.5293 |  |  | 2256.5293 | 0.01556 | 2256.5293 | 0.01556
[23 empty] | 1161.8539 | 0.5838 |  |  |  | 2256.7788 |  | 2256.7788 |  |  | 2256.7788 | 0.01542 | 2256.7788 | 0.01542
[23 empty] | 1161.8704 | 0.58654 |  |  |  | 2257.0283 |  | 2257.0283 |  |  | 2257.0283 | 0.0152 | 2257.0283 | 0.0152
[23 empty] | 1161.8871 | 0.58755 |  |  |  | 2257.2778 |  | 2257.2778 |  |  | 2257.2778 | 0.01495 | 2257.2778 | 0.01495
[23 empty] | 1161.9036 | 0.58425 |  |  |  | 2257.5276 |  | 2257.5276 |  |  | 2257.5276 | 0.01469 | 2257.5276 | 0.01469
[23 empty] | 1161.92 | 0.58626 |  |  |  | 2257.7773 |  | 2257.7773 |  |  | 2257.7773 | 0.01447 | 2257.7773 | 0.01447
[23 empty] | 1161.9366 | 0.58433 |  |  |  | 2258.0271 |  | 2258.0271 |  |  | 2258.0271 | 0.01431 | 2258.0271 | 0.01431
[23 empty] | 1161.9531 | 0.58798 |  |  |  | 2258.2769 |  | 2258.2769 |  |  | 2258.2769 | 0.01421 | 2258.2769 | 0.01421
[23 empty] | 1161.9697 | 0.58634 |  |  |  | 2258.5266 |  | 2258.5266 |  |  | 2258.5266 | 0.01417 | 2258.5266 | 0.01417
[23 empty] | 1161.9862 | 0.58702 |  |  |  | 2258.7766 |  | 2258.7766 |  |  | 2258.7766 | 0.01416 | 2258.7766 | 0.01416
[23 empty] | 1162.0027 | 0.58715 |  |  |  | 2259.0266 |  | 2259.0266 |  |  | 2259.0266 | 0.01414 | 2259.0266 | 0.01414
[23 empty] | 1162.0193 | 0.58515 |  |  |  | 2259.2766 |  | 2259.2766 |  |  | 2259.2766 | 0.01411 | 2259.2766 | 0.01411
[23 empty] | 1162.0358 | 0.58497 |  |  |  | 2259.5266 |  | 2259.5266 |  |  | 2259.5266 | 0.01405 | 2259.5266 | 0.01405
[23 empty] | 1162.0522 | 0.58312 |  |  |  | 2259.7769 |  | 2259.7769 |  |  | 2259.7769 | 0.01397 | 2259.7769 | 0.01397
[23 empty] | 1162.0688 | 0.58675 |  |  |  | 2260.0271 |  | 2260.0271 |  |  | 2260.0271 | 0.01389 | 2260.0271 | 0.01389
[23 empty] | 1162.0854 | 0.58759 |  |  |  | 2260.2773 |  | 2260.2773 |  |  | 2260.2773 | 0.0138 | 2260.2773 | 0.0138
[23 empty] | 1162.1021 | 0.58763 |  |  |  | 2260.5276 |  | 2260.5276 |  |  | 2260.5276 | 0.01375 | 2260.5276 | 0.01375
[23 empty] | 1162.1185 | 0.58909 |  |  |  | 2260.7781 |  | 2260.7781 |  |  | 2260.7781 | 0.01372 | 2260.7781 | 0.01372
[23 empty] | 1162.135 | 0.58555 |  |  |  | 2261.0283 |  | 2261.0283 |  |  | 2261.0283 | 0.01373 | 2261.0283 | 0.01373
[23 empty] | 1162.1516 | 0.58867 |  |  |  | 2261.2788 |  | 2261.2788 |  |  | 2261.2788 | 0.01377 | 2261.2788 | 0.01377
[23 empty] | 1162.1681 | 0.58846 |  |  |  | 2261.5293 |  | 2261.5293 |  |  | 2261.5293 | 0.01384 | 2261.5293 | 0.01384
[23 empty] | 1162.1846 | 0.5912 |  |  |  | 2261.78 |  | 2261.78 |  |  | 2261.78 | 0.01393 | 2261.78 | 0.01393
[23 empty] | 1162.2012 | 0.58827 |  |  |  | 2262.0305 |  | 2262.0305 |  |  | 2262.0305 | 0.01403 | 2262.0305 | 0.01403
[23 empty] | 1162.2177 | 0.58796 |  |  |  | 2262.2812 |  | 2262.2812 |  |  | 2262.2812 | 0.01412 | 2262.2812 | 0.01412
[23 empty] | 1162.2344 | 0.58793 |  |  |  | 2262.532 |  | 2262.532 |  |  | 2262.532 | 0.0142 | 2262.532 | 0.0142
[23 empty] | 1162.2509 | 0.59035 |  |  |  | 2262.783 |  | 2262.783 |  |  | 2262.783 | 0.01424 | 2262.783 | 0.01424
[23 empty] | 1162.2673 | 0.59013 |  |  |  | 2263.0337 |  | 2263.0337 |  |  | 2263.0337 | 0.01425 | 2263.0337 | 0.01425
[23 empty] | 1162.2839 | 0.58897 |  |  |  | 2263.2847 |  | 2263.2847 |  |  | 2263.2847 | 0.01422 | 2263.2847 | 0.01422
[23 empty] | 1162.3004 | 0.59447 |  |  |  | 2263.5356 |  | 2263.5356 |  |  | 2263.5356 | 0.01414 | 2263.5356 | 0.01414
[23 empty] | 1162.317 | 0.59098 |  |  |  | 2263.7866 |  | 2263.7866 |  |  | 2263.7866 | 0.01401 | 2263.7866 | 0.01401
[23 empty] | 1162.3336 | 0.59722 |  |  |  | 2264.0378 |  | 2264.0378 |  |  | 2264.0378 | 0.01386 | 2264.0378 | 0.01386
[23 empty] | 1162.3501 | 0.59426 |  |  |  | 2264.2888 |  | 2264.2888 |  |  | 2264.2888 | 0.01369 | 2264.2888 | 0.01369
[23 empty] | 1162.3667 | 0.59285 |  |  |  | 2264.54 |  | 2264.54 |  |  | 2264.54 | 0.01352 | 2264.54 | 0.01352
[23 empty] | 1162.3832 | 0.59203 |  |  |  | 2264.7913 |  | 2264.7913 |  |  | 2264.7913 | 0.01335 | 2264.7913 | 0.01335
[23 empty] | 1162.3997 | 0.59439 |  |  |  | 2265.0427 |  | 2265.0427 |  |  | 2265.0427 | 0.01322 | 2265.0427 | 0.01322
[23 empty] | 1162.4163 | 0.59202 |  |  |  | 2265.2939 |  | 2265.2939 |  |  | 2265.2939 | 0.01311 | 2265.2939 | 0.01311
[23 empty] | 1162.4329 | 0.59303 |  |  |  | 2265.5454 |  | 2265.5454 |  |  | 2265.5454 | 0.01306 | 2265.5454 | 0.01306
[23 empty] | 1162.4495 | 0.59011 |  |  |  | 2265.7969 |  | 2265.7969 |  |  | 2265.7969 | 0.01306 | 2265.7969 | 0.01306
[23 empty] | 1162.4659 | 0.59438 |  |  |  | 2266.0483 |  | 2266.0483 |  |  | 2266.0483 | 0.01312 | 2266.0483 | 0.01312
[23 empty] | 1162.4824 | 0.59011 |  |  |  | 2266.3 |  | 2266.3 |  |  | 2266.3 | 0.01323 | 2266.3 | 0.01323
[23 empty] | 1162.499 | 0.59586 |  |  |  | 2266.5518 |  | 2266.5518 |  |  | 2266.5518 | 0.01338 | 2266.5518 | 0.01338
[23 empty] | 1162.5156 | 0.59216 |  |  |  | 2266.8035 |  | 2266.8035 |  |  | 2266.8035 | 0.01357 | 2266.8035 | 0.01357
[23 empty] | 1162.5321 | 0.59254 |  |  |  | 2267.0552 |  | 2267.0552 |  |  | 2267.0552 | 0.01377 | 2267.0552 | 0.01377
[23 empty] | 1162.5487 | 0.59664 |  |  |  | 2267.3069 |  | 2267.3069 |  |  | 2267.3069 | 0.01397 | 2267.3069 | 0.01397
[23 empty] | 1162.5652 | 0.59588 |  |  |  | 2267.5588 |  | 2267.5588 |  |  | 2267.5588 | 0.01417 | 2267.5588 | 0.01417
[23 empty] | 1162.5819 | 0.59624 |  |  |  | 2267.8108 |  | 2267.8108 |  |  | 2267.8108 | 0.01435 | 2267.8108 | 0.01435
[23 empty] | 1162.5984 | 0.59626 |  |  |  | 2268.0627 |  | 2268.0627 |  |  | 2268.0627 | 0.01451 | 2268.0627 | 0.01451
[23 empty] | 1162.6149 | 0.59603 |  |  |  | 2268.3147 |  | 2268.3147 |  |  | 2268.3147 | 0.01467 | 2268.3147 | 0.01467
[23 empty] | 1162.6315 | 0.59537 |  |  |  | 2268.5669 |  | 2268.5669 |  |  | 2268.5669 | 0.01483 | 2268.5669 | 0.01483
[23 empty] | 1162.6479 | 0.5977 |  |  |  | 2268.8191 |  | 2268.8191 |  |  | 2268.8191 | 0.01498 | 2268.8191 | 0.01498
[23 empty] | 1162.6647 | 0.59685 |  |  |  | 2269.0713 |  | 2269.0713 |  |  | 2269.0713 | 0.01511 | 2269.0713 | 0.01511
[23 empty] | 1162.6812 | 0.59334 |  |  |  | 2269.3235 |  | 2269.3235 |  |  | 2269.3235 | 0.01523 | 2269.3235 | 0.01523
[23 empty] | 1162.6976 | 0.59794 |  |  |  | 2269.5757 |  | 2269.5757 |  |  | 2269.5757 | 0.01529 | 2269.5757 | 0.01529
[23 empty] | 1162.7142 | 0.59843 |  |  |  | 2269.8281 |  | 2269.8281 |  |  | 2269.8281 | 0.0153 | 2269.8281 | 0.0153
[23 empty] | 1162.7308 | 0.59507 |  |  |  | 2270.0806 |  | 2270.0806 |  |  | 2270.0806 | 0.01524 | 2270.0806 | 0.01524
[23 empty] | 1162.7473 | 0.59704 |  |  |  | 2270.333 |  | 2270.333 |  |  | 2270.333 | 0.01511 | 2270.333 | 0.01511
[23 empty] | 1162.7639 | 0.59611 |  |  |  | 2270.5857 |  | 2270.5857 |  |  | 2270.5857 | 0.01494 | 2270.5857 | 0.01494
[23 empty] | 1162.7804 | 0.59856 |  |  |  | 2270.8381 |  | 2270.8381 |  |  | 2270.8381 | 0.01474 | 2270.8381 | 0.01474
[23 empty] | 1162.7971 | 0.60133 |  |  |  | 2271.0908 |  | 2271.0908 |  |  | 2271.0908 | 0.01456 | 2271.0908 | 0.01456
[23 empty] | 1162.8136 | 0.5979 |  |  |  | 2271.3435 |  | 2271.3435 |  |  | 2271.3435 | 0.01443 | 2271.3435 | 0.01443
[23 empty] | 1162.8301 | 0.59435 |  |  |  | 2271.5964 |  | 2271.5964 |  |  | 2271.5964 | 0.01437 | 2271.5964 | 0.01437
[23 empty] | 1162.8468 | 0.59819 |  |  |  | 2271.8491 |  | 2271.8491 |  |  | 2271.8491 | 0.01439 | 2271.8491 | 0.01439
[23 empty] | 1162.8633 | 0.59955 |  |  |  | 2272.102 |  | 2272.102 |  |  | 2272.102 | 0.01449 | 2272.102 | 0.01449
[23 empty] | 1162.8798 | 0.60232 |  |  |  | 2272.355 |  | 2272.355 |  |  | 2272.355 | 0.01465 | 2272.355 | 0.01465
[23 empty] | 1162.8965 | 0.59806 |  |  |  | 2272.6079 |  | 2272.6079 |  |  | 2272.6079 | 0.01485 | 2272.6079 | 0.01485
[23 empty] | 1162.913 | 0.60281 |  |  |  | 2272.8611 |  | 2272.8611 |  |  | 2272.8611 | 0.01504 | 2272.8611 | 0.01504
[23 empty] | 1162.9296 | 0.59926 |  |  |  | 2273.114 |  | 2273.114 |  |  | 2273.114 | 0.0152 | 2273.114 | 0.0152
[23 empty] | 1162.946 | 0.599 |  |  |  | 2273.3672 |  | 2273.3672 |  |  | 2273.3672 | 0.01532 | 2273.3672 | 0.01532
[23 empty] | 1162.9626 | 0.60158 |  |  |  | 2273.6204 |  | 2273.6204 |  |  | 2273.6204 | 0.01538 | 2273.6204 | 0.01538
[23 empty] | 1162.9792 | 0.59986 |  |  |  | 2273.8738 |  | 2273.8738 |  |  | 2273.8738 | 0.01539 | 2273.8738 | 0.01539
[23 empty] | 1162.9957 | 0.60022 |  |  |  | 2274.1269 |  | 2274.1269 |  |  | 2274.1269 | 0.01537 | 2274.1269 | 0.01537
[23 empty] | 1163.0125 | 0.59845 |  |  |  | 2274.3804 |  | 2274.3804 |  |  | 2274.3804 | 0.01534 | 2274.3804 | 0.01534
[23 empty] | 1163.0289 | 0.60405 |  |  |  | 2274.6338 |  | 2274.6338 |  |  | 2274.6338 | 0.01531 | 2274.6338 | 0.01531
[23 empty] | 1163.0454 | 0.60114 |  |  |  | 2274.8875 |  | 2274.8875 |  |  | 2274.8875 | 0.01531 | 2274.8875 | 0.01531
[23 empty] | 1163.0621 | 0.60446 |  |  |  | 2275.1409 |  | 2275.1409 |  |  | 2275.1409 | 0.01533 | 2275.1409 | 0.01533
[23 empty] | 1163.0786 | 0.60119 |  |  |  | 2275.3945 |  | 2275.3945 |  |  | 2275.3945 | 0.01538 | 2275.3945 | 0.01538
[23 empty] | 1163.0951 | 0.60302 |  |  |  | 2275.6482 |  | 2275.6482 |  |  | 2275.6482 | 0.01545 | 2275.6482 | 0.01545
[23 empty] | 1163.1118 | 0.59963 |  |  |  | 2275.9019 |  | 2275.9019 |  |  | 2275.9019 | 0.01552 | 2275.9019 | 0.01552
[23 empty] | 1163.1283 | 0.60176 |  |  |  | 2276.1558 |  | 2276.1558 |  |  | 2276.1558 | 0.0156 | 2276.1558 | 0.0156
[23 empty] | 1163.1449 | 0.60189 |  |  |  | 2276.4097 |  | 2276.4097 |  |  | 2276.4097 | 0.01566 | 2276.4097 | 0.01566
[23 empty] | 1163.1615 | 0.60518 |  |  |  | 2276.6633 |  | 2276.6633 |  |  | 2276.6633 | 0.0157 | 2276.6633 | 0.0157
[23 empty] | 1163.178 | 0.60735 |  |  |  | 2276.9175 |  | 2276.9175 |  |  | 2276.9175 | 0.01572 | 2276.9175 | 0.01572
[23 empty] | 1163.1947 | 0.60322 |  |  |  | 2277.1714 |  | 2277.1714 |  |  | 2277.1714 | 0.01572 | 2277.1714 | 0.01572
[23 empty] | 1163.2112 | 0.60426 |  |  |  | 2277.4255 |  | 2277.4255 |  |  | 2277.4255 | 0.0157 | 2277.4255 | 0.0157
[23 empty] | 1163.2277 | 0.60335 |  |  |  | 2277.6797 |  | 2277.6797 |  |  | 2277.6797 | 0.01566 | 2277.6797 | 0.01566
[23 empty] | 1163.2444 | 0.60598 |  |  |  | 2277.9338 |  | 2277.9338 |  |  | 2277.9338 | 0.01559 | 2277.9338 | 0.01559
[23 empty] | 1163.2609 | 0.60268 |  |  |  | 2278.188 |  | 2278.188 |  |  | 2278.188 | 0.01551 | 2278.188 | 0.01551
[23 empty] | 1163.2775 | 0.60813 |  |  |  | 2278.4424 |  | 2278.4424 |  |  | 2278.4424 | 0.01541 | 2278.4424 | 0.01541
[23 empty] | 1163.2941 | 0.60465 |  |  |  | 2278.6965 |  | 2278.6965 |  |  | 2278.6965 | 0.0153 | 2278.6965 | 0.0153
[23 empty] | 1163.3105 | 0.60052 |  |  |  | 2278.9509 |  | 2278.9509 |  |  | 2278.9509 | 0.0152 | 2278.9509 | 0.0152
[23 empty] | 1163.3273 | 0.60423 |  |  |  | 2279.2056 |  | 2279.2056 |  |  | 2279.2056 | 0.01512 | 2279.2056 | 0.01512
[23 empty] | 1163.3438 | 0.60367 |  |  |  | 2279.46 |  | 2279.46 |  |  | 2279.46 | 0.01507 | 2279.46 | 0.01507
[23 empty] | 1163.3604 | 0.60894 |  |  |  | 2279.7146 |  | 2279.7146 |  |  | 2279.7146 | 0.01506 | 2279.7146 | 0.01506
[23 empty] | 1163.377 | 0.60267 |  |  |  | 2279.9692 |  | 2279.9692 |  |  | 2279.9692 | 0.01508 | 2279.9692 | 0.01508
[23 empty] | 1163.3934 | 0.60687 |  |  |  | 2280.2239 |  | 2280.2239 |  |  | 2280.2239 | 0.01513 | 2280.2239 | 0.01513
[23 empty] | 1163.4102 | 0.60698 |  |  |  | 2280.4788 |  | 2280.4788 |  |  | 2280.4788 | 0.01519 | 2280.4788 | 0.01519
[23 empty] | 1163.4266 | 0.60845 |  |  |  | 2280.7334 |  | 2280.7334 |  |  | 2280.7334 | 0.01525 | 2280.7334 | 0.01525
[23 empty] | 1163.4431 | 0.60606 |  |  |  | 2280.9883 |  | 2280.9883 |  |  | 2280.9883 | 0.0153 | 2280.9883 | 0.0153
[23 empty] | 1163.4598 | 0.60706 |  |  |  | 2281.2432 |  | 2281.2432 |  |  | 2281.2432 | 0.01532 | 2281.2432 | 0.01532
[23 empty] | 1163.4763 | 0.60859 |  |  |  | 2281.4983 |  | 2281.4983 |  |  | 2281.4983 | 0.01533 | 2281.4983 | 0.01533
[23 empty] | 1163.493 | 0.61036 |  |  |  | 2281.7532 |  | 2281.7532 |  |  | 2281.7532 | 0.01534 | 2281.7532 | 0.01534
[23 empty] | 1163.5095 | 0.6069 |  |  |  | 2282.0083 |  | 2282.0083 |  |  | 2282.0083 | 0.01535 | 2282.0083 | 0.01535
[23 empty] | 1163.5261 | 0.60753 |  |  |  | 2282.2634 |  | 2282.2634 |  |  | 2282.2634 | 0.01538 | 2282.2634 | 0.01538
[23 empty] | 1163.5427 | 0.61092 |  |  |  | 2282.5188 |  | 2282.5188 |  |  | 2282.5188 | 0.01544 | 2282.5188 | 0.01544
[23 empty] | 1163.5593 | 0.60544 |  |  |  | 2282.7739 |  | 2282.7739 |  |  | 2282.7739 | 0.01551 | 2282.7739 | 0.01551
[23 empty] | 1163.5758 | 0.6103 |  |  |  | 2283.0293 |  | 2283.0293 |  |  | 2283.0293 | 0.0156 | 2283.0293 | 0.0156
[23 empty] | 1163.5924 | 0.60962 |  |  |  | 2283.2847 |  | 2283.2847 |  |  | 2283.2847 | 0.01568 | 2283.2847 | 0.01568
[23 empty] | 1163.609 | 0.61319 |  |  |  | 2283.54 |  | 2283.54 |  |  | 2283.54 | 0.01575 | 2283.54 | 0.01575
[23 empty] | 1163.6256 | 0.61082 |  |  |  | 2283.7957 |  | 2283.7957 |  |  | 2283.7957 | 0.01577 | 2283.7957 | 0.01577
[23 empty] | 1163.6422 | 0.60988 |  |  |  | 2284.051 |  | 2284.051 |  |  | 2284.051 | 0.01574 | 2284.051 | 0.01574
[23 empty] | 1163.6587 | 0.61313 |  |  |  | 2284.3066 |  | 2284.3066 |  |  | 2284.3066 | 0.01564 | 2284.3066 | 0.01564
[23 empty] | 1163.6754 | 0.61185 |  |  |  | 2284.5623 |  | 2284.5623 |  |  | 2284.5623 | 0.01549 | 2284.5623 | 0.01549
[23 empty] | 1163.6919 | 0.60971 |  |  |  | 2284.8181 |  | 2284.8181 |  |  | 2284.8181 | 0.01529 | 2284.8181 | 0.01529
[23 empty] | 1163.7086 | 0.61167 |  |  |  | 2285.0737 |  | 2285.0737 |  |  | 2285.0737 | 0.01506 | 2285.0737 | 0.01506
[23 empty] | 1163.7251 | 0.61001 |  |  |  | 2285.3296 |  | 2285.3296 |  |  | 2285.3296 | 0.01483 | 2285.3296 | 0.01483
[23 empty] | 1163.7417 | 0.61124 |  |  |  | 2285.5855 |  | 2285.5855 |  |  | 2285.5855 | 0.01464 | 2285.5855 | 0.01464
[23 empty] | 1163.7583 | 0.61165 |  |  |  | 2285.8416 |  | 2285.8416 |  |  | 2285.8416 | 0.0145 | 2285.8416 | 0.0145
[23 empty] | 1163.7749 | 0.60966 |  |  |  | 2286.0974 |  | 2286.0974 |  |  | 2286.0974 | 0.01445 | 2286.0974 | 0.01445
[23 empty] | 1163.7914 | 0.60853 |  |  |  | 2286.3535 |  | 2286.3535 |  |  | 2286.3535 | 0.01449 | 2286.3535 | 0.01449
[23 empty] | 1163.8081 | 0.61222 |  |  |  | 2286.6096 |  | 2286.6096 |  |  | 2286.6096 | 0.01464 | 2286.6096 | 0.01464
[23 empty] | 1163.8246 | 0.61357 |  |  |  | 2286.866 |  | 2286.866 |  |  | 2286.866 | 0.01488 | 2286.866 | 0.01488
[23 empty] | 1163.8413 | 0.61198 |  |  |  | 2287.1221 |  | 2287.1221 |  |  | 2287.1221 | 0.01516 | 2287.1221 | 0.01516
[23 empty] | 1163.8578 | 0.6157 |  |  |  | 2287.3784 |  | 2287.3784 |  |  | 2287.3784 | 0.01547 | 2287.3784 | 0.01547
[23 empty] | 1163.8744 | 0.61394 |  |  |  | 2287.6348 |  | 2287.6348 |  |  | 2287.6348 | 0.01573 | 2287.6348 | 0.01573
[23 empty] | 1163.891 | 0.61533 |  |  |  | 2287.8911 |  | 2287.8911 |  |  | 2287.8911 | 0.01592 | 2287.8911 | 0.01592
[23 empty] | 1163.9076 | 0.61051 |  |  |  | 2288.1475 |  | 2288.1475 |  |  | 2288.1475 | 0.016 | 2288.1475 | 0.016
[23 empty] | 1163.9241 | 0.61439 |  |  |  | 2288.4041 |  | 2288.4041 |  |  | 2288.4041 | 0.01598 | 2288.4041 | 0.01598
[23 empty] | 1163.9408 | 0.61676 |  |  |  | 2288.6606 |  | 2288.6606 |  |  | 2288.6606 | 0.01587 | 2288.6606 | 0.01587
[23 empty] | 1163.9573 | 0.6157 |  |  |  | 2288.9172 |  | 2288.9172 |  |  | 2288.9172 | 0.01571 | 2288.9172 | 0.01571
[23 empty] | 1163.974 | 0.61643 |  |  |  | 2289.1741 |  | 2289.1741 |  |  | 2289.1741 | 0.01556 | 2289.1741 | 0.01556
[23 empty] | 1163.9906 | 0.61519 |  |  |  | 2289.4307 |  | 2289.4307 |  |  | 2289.4307 | 0.01546 | 2289.4307 | 0.01546
[23 empty] | 1164.0071 | 0.61257 |  |  |  | 2289.6875 |  | 2289.6875 |  |  | 2289.6875 | 0.01543 | 2289.6875 | 0.01543
[23 empty] | 1164.0238 | 0.61488 |  |  |  | 2289.9443 |  | 2289.9443 |  |  | 2289.9443 | 0.01549 | 2289.9443 | 0.01549
[23 empty] | 1164.0403 | 0.61605 |  |  |  | 2290.2014 |  | 2290.2014 |  |  | 2290.2014 | 0.01563 | 2290.2014 | 0.01563
[23 empty] | 1164.057 | 0.61322 |  |  |  | 2290.4583 |  | 2290.4583 |  |  | 2290.4583 | 0.01581 | 2290.4583 | 0.01581
[23 empty] | 1164.0735 | 0.62155 |  |  |  | 2290.7153 |  | 2290.7153 |  |  | 2290.7153 | 0.01602 | 2290.7153 | 0.01602
[23 empty] | 1164.0901 | 0.61462 |  |  |  | 2290.9724 |  | 2290.9724 |  |  | 2290.9724 | 0.01619 | 2290.9724 | 0.01619
[23 empty] | 1164.1068 | 0.61669 |  |  |  | 2291.2295 |  | 2291.2295 |  |  | 2291.2295 | 0.01632 | 2291.2295 | 0.01632
[23 empty] | 1164.1233 | 0.61609 |  |  |  | 2291.4868 |  | 2291.4868 |  |  | 2291.4868 | 0.01638 | 2291.4868 | 0.01638
[23 empty] | 1164.1399 | 0.61422 |  |  |  | 2291.7441 |  | 2291.7441 |  |  | 2291.7441 | 0.01638 | 2291.7441 | 0.01638
[23 empty] | 1164.1565 | 0.61728 |  |  |  | 2292.0015 |  | 2292.0015 |  |  | 2292.0015 | 0.01633 | 2292.0015 | 0.01633
[23 empty] | 1164.1731 | 0.61663 |  |  |  | 2292.2588 |  | 2292.2588 |  |  | 2292.2588 | 0.01625 | 2292.2588 | 0.01625
[23 empty] | 1164.1898 | 0.61942 |  |  |  | 2292.5164 |  | 2292.5164 |  |  | 2292.5164 | 0.01616 | 2292.5164 | 0.01616
[23 empty] | 1164.2063 | 0.61848 |  |  |  | 2292.7737 |  | 2292.7737 |  |  | 2292.7737 | 0.01608 | 2292.7737 | 0.01608
[23 empty] | 1164.2229 | 0.61614 |  |  |  | 2293.0312 |  | 2293.0312 |  |  | 2293.0312 | 0.016 | 2293.0312 | 0.016
[23 empty] | 1164.2395 | 0.61674 |  |  |  | 2293.2888 |  | 2293.2888 |  |  | 2293.2888 | 0.01591 | 2293.2888 | 0.01591
[23 empty] | 1164.2561 | 0.61853 |  |  |  | 2293.5466 |  | 2293.5466 |  |  | 2293.5466 | 0.01582 | 2293.5466 | 0.01582
[23 empty] | 1164.2727 | 0.61946 |  |  |  | 2293.8042 |  | 2293.8042 |  |  | 2293.8042 | 0.01569 | 2293.8042 | 0.01569
[23 empty] | 1164.2893 | 0.61763 |  |  |  | 2294.062 |  | 2294.062 |  |  | 2294.062 | 0.01552 | 2294.062 | 0.01552
[23 empty] | 1164.3059 | 0.62028 |  |  |  | 2294.3201 |  | 2294.3201 |  |  | 2294.3201 | 0.01532 | 2294.3201 | 0.01532
[23 empty] | 1164.3225 | 0.61911 |  |  |  | 2294.5779 |  | 2294.5779 |  |  | 2294.5779 | 0.0151 | 2294.5779 | 0.0151
[23 empty] | 1164.3391 | 0.61963 |  |  |  | 2294.8359 |  | 2294.8359 |  |  | 2294.8359 | 0.01488 | 2294.8359 | 0.01488
[23 empty] | 1164.3557 | 0.62164 |  |  |  | 2295.0938 |  | 2295.0938 |  |  | 2295.0938 | 0.0147 | 2295.0938 | 0.0147
[23 empty] | 1164.3723 | 0.62228 |  |  |  | 2295.3518 |  | 2295.3518 |  |  | 2295.3518 | 0.01457 | 2295.3518 | 0.01457
[23 empty] | 1164.3889 | 0.62108 |  |  |  | 2295.6101 |  | 2295.6101 |  |  | 2295.6101 | 0.01452 | 2295.6101 | 0.01452
[23 empty] | 1164.4056 | 0.62395 |  |  |  | 2295.8682 |  | 2295.8682 |  |  | 2295.8682 | 0.01456 | 2295.8682 | 0.01456
[23 empty] | 1164.4221 | 0.62337 |  |  |  | 2296.1265 |  | 2296.1265 |  |  | 2296.1265 | 0.01469 | 2296.1265 | 0.01469
[23 empty] | 1164.4387 | 0.62157 |  |  |  | 2296.3848 |  | 2296.3848 |  |  | 2296.3848 | 0.01488 | 2296.3848 | 0.01488
[23 empty] | 1164.4554 | 0.61764 |  |  |  | 2296.6431 |  | 2296.6431 |  |  | 2296.6431 | 0.0151 | 2296.6431 | 0.0151
[23 empty] | 1164.4719 | 0.62167 |  |  |  | 2296.9016 |  | 2296.9016 |  |  | 2296.9016 | 0.01531 | 2296.9016 | 0.01531
[23 empty] | 1164.4885 | 0.62204 |  |  |  | 2297.1602 |  | 2297.1602 |  |  | 2297.1602 | 0.01549 | 2297.1602 | 0.01549
[23 empty] | 1164.5052 | 0.62098 |  |  |  | 2297.4187 |  | 2297.4187 |  |  | 2297.4187 | 0.01559 | 2297.4187 | 0.01559
[23 empty] | 1164.5217 | 0.62173 |  |  |  | 2297.6773 |  | 2297.6773 |  |  | 2297.6773 | 0.01561 | 2297.6773 | 0.01561
[23 empty] | 1164.5385 | 0.62444 |  |  |  | 2297.9358 |  | 2297.9358 |  |  | 2297.9358 | 0.01555 | 2297.9358 | 0.01555
[23 empty] | 1164.5551 | 0.62575 |  |  |  | 2298.1946 |  | 2298.1946 |  |  | 2298.1946 | 0.01541 | 2298.1946 | 0.01541
[23 empty] | 1164.5715 | 0.62435 |  |  |  | 2298.4534 |  | 2298.4534 |  |  | 2298.4534 | 0.01522 | 2298.4534 | 0.01522
[23 empty] | 1164.5883 | 0.6254 |  |  |  | 2298.7122 |  | 2298.7122 |  |  | 2298.7122 | 0.01498 | 2298.7122 | 0.01498
[23 empty] | 1164.6049 | 0.61976 |  |  |  | 2298.9712 |  | 2298.9712 |  |  | 2298.9712 | 0.01472 | 2298.9712 | 0.01472
[23 empty] | 1164.6213 | 0.62395 |  |  |  | 2299.23 |  | 2299.23 |  |  | 2299.23 | 0.01445 | 2299.23 | 0.01445
[23 empty] | 1164.6381 | 0.62474 |  |  |  | 2299.489 |  | 2299.489 |  |  | 2299.489 | 0.0142 | 2299.489 | 0.0142
[23 empty] | 1164.6547 | 0.62621 |  |  |  | 2299.7481 |  | 2299.7481 |  |  | 2299.7481 | 0.01396 | 2299.7481 | 0.01396
[23 empty] | 1164.6714 | 0.62365 |  |  |  | 2300.0073 |  | 2300.0073 |  |  | 2300.0073 | 0.01374 | 2300.0073 | 0.01374
[23 empty] | 1164.6879 | 0.62487 |  |  |  | 2300.2664 |  | 2300.2664 |  |  | 2300.2664 | 0.01357 | 2300.2664 | 0.01357
[23 empty] | 1164.7045 | 0.62718 |  |  |  | 2300.5256 |  | 2300.5256 |  |  | 2300.5256 | 0.01344 | 2300.5256 | 0.01344
[23 empty] | 1164.7212 | 0.62336 |  |  |  | 2300.7849 |  | 2300.7849 |  |  | 2300.7849 | 0.01336 | 2300.7849 | 0.01336
[23 empty] | 1164.7377 | 0.62583 |  |  |  | 2301.0444 |  | 2301.0444 |  |  | 2301.0444 | 0.01335 | 2301.0444 | 0.01335
[23 empty] | 1164.7544 | 0.62807 |  |  |  | 2301.3037 |  | 2301.3037 |  |  | 2301.3037 | 0.01341 | 2301.3037 | 0.01341
[23 empty] | 1164.771 | 0.62481 |  |  |  | 2301.5632 |  | 2301.5632 |  |  | 2301.5632 | 0.01355 | 2301.5632 | 0.01355
[23 empty] | 1164.7876 | 0.62541 |  |  |  | 2301.8227 |  | 2301.8227 |  |  | 2301.8227 | 0.01377 | 2301.8227 | 0.01377
[23 empty] | 1164.8042 | 0.62819 |  |  |  | 2302.0825 |  | 2302.0825 |  |  | 2302.0825 | 0.01406 | 2302.0825 | 0.01406
[23 empty] | 1164.8208 | 0.62518 |  |  |  | 2302.342 |  | 2302.342 |  |  | 2302.342 | 0.01441 | 2302.342 | 0.01441
[23 empty] | 1164.8374 | 0.62448 |  |  |  | 2302.6018 |  | 2302.6018 |  |  | 2302.6018 | 0.0148 | 2302.6018 | 0.0148
[23 empty] | 1164.8541 | 0.62734 |  |  |  | 2302.8616 |  | 2302.8616 |  |  | 2302.8616 | 0.0152 | 2302.8616 | 0.0152
[23 empty] | 1164.8706 | 0.62909 |  |  |  | 2303.1213 |  | 2303.1213 |  |  | 2303.1213 | 0.01558 | 2303.1213 | 0.01558
[23 empty] | 1164.8873 | 0.62622 |  |  |  | 2303.3814 |  | 2303.3814 |  |  | 2303.3814 | 0.01589 | 2303.3814 | 0.01589
[23 empty] | 1164.9039 | 0.62525 |  |  |  | 2303.6411 |  | 2303.6411 |  |  | 2303.6411 | 0.01612 | 2303.6411 | 0.01612
[23 empty] | 1164.9205 | 0.63037 |  |  |  | 2303.9011 |  | 2303.9011 |  |  | 2303.9011 | 0.01624 | 2303.9011 | 0.01624
[23 empty] | 1164.9371 | 0.62828 |  |  |  | 2304.1614 |  | 2304.1614 |  |  | 2304.1614 | 0.01626 | 2304.1614 | 0.01626
[23 empty] | 1164.9537 | 0.62611 |  |  |  | 2304.4214 |  | 2304.4214 |  |  | 2304.4214 | 0.01617 | 2304.4214 | 0.01617
[23 empty] | 1164.9703 | 0.62517 |  |  |  | 2304.6816 |  | 2304.6816 |  |  | 2304.6816 | 0.01601 | 2304.6816 | 0.01601
[23 empty] | 1164.9871 | 0.62835 |  |  |  | 2304.9419 |  | 2304.9419 |  |  | 2304.9419 | 0.01579 | 2304.9419 | 0.01579
[23 empty] | 1165.0037 | 0.6263 |  |  |  | 2305.2022 |  | 2305.2022 |  |  | 2305.2022 | 0.01555 | 2305.2022 | 0.01555
[23 empty] | 1165.0203 | 0.63097 |  |  |  | 2305.4624 |  | 2305.4624 |  |  | 2305.4624 | 0.01531 | 2305.4624 | 0.01531
[23 empty] | 1165.0369 | 0.6307 |  |  |  | 2305.7229 |  | 2305.7229 |  |  | 2305.7229 | 0.0151 | 2305.7229 | 0.0151
[23 empty] | 1165.0535 | 0.62859 |  |  |  | 2305.9834 |  | 2305.9834 |  |  | 2305.9834 | 0.01495 | 2305.9834 | 0.01495
[23 empty] | 1165.0702 | 0.63158 |  |  |  | 2306.2439 |  | 2306.2439 |  |  | 2306.2439 | 0.01485 | 2306.2439 | 0.01485
[23 empty] | 1165.0868 | 0.63423 |  |  |  | 2306.5044 |  | 2306.5044 |  |  | 2306.5044 | 0.01483 | 2306.5044 | 0.01483
[23 empty] | 1165.1034 | 0.62866 |  |  |  | 2306.7651 |  | 2306.7651 |  |  | 2306.7651 | 0.01487 | 2306.7651 | 0.01487
[23 empty] | 1165.12 | 0.6324 |  |  |  | 2307.0259 |  | 2307.0259 |  |  | 2307.0259 | 0.01497 | 2307.0259 | 0.01497
[23 empty] | 1165.1366 | 0.63035 |  |  |  | 2307.2866 |  | 2307.2866 |  |  | 2307.2866 | 0.01512 | 2307.2866 | 0.01512
[23 empty] | 1165.1533 | 0.62913 |  |  |  | 2307.5474 |  | 2307.5474 |  |  | 2307.5474 | 0.01531 | 2307.5474 | 0.01531
[23 empty] | 1165.1699 | 0.63175 |  |  |  | 2307.8083 |  | 2307.8083 |  |  | 2307.8083 | 0.01552 | 2307.8083 | 0.01552
[23 empty] | 1165.1864 | 0.63099 |  |  |  | 2308.0693 |  | 2308.0693 |  |  | 2308.0693 | 0.01574 | 2308.0693 | 0.01574
[23 empty] | 1165.2031 | 0.62912 |  |  |  | 2308.3303 |  | 2308.3303 |  |  | 2308.3303 | 0.01595 | 2308.3303 | 0.01595
[23 empty] | 1165.2197 | 0.63287 |  |  |  | 2308.5913 |  | 2308.5913 |  |  | 2308.5913 | 0.01615 | 2308.5913 | 0.01615
[23 empty] | 1165.2364 | 0.62996 |  |  |  | 2308.8525 |  | 2308.8525 |  |  | 2308.8525 | 0.01633 | 2308.8525 | 0.01633
[23 empty] | 1165.2531 | 0.63289 |  |  |  | 2309.1138 |  | 2309.1138 |  |  | 2309.1138 | 0.0165 | 2309.1138 | 0.0165
[23 empty] | 1165.2697 | 0.63183 |  |  |  | 2309.375 |  | 2309.375 |  |  | 2309.375 | 0.01666 | 2309.375 | 0.01666
[23 empty] | 1165.2864 | 0.63124 |  |  |  | 2309.6362 |  | 2309.6362 |  |  | 2309.6362 | 0.01682 | 2309.6362 | 0.01682
[23 empty] | 1165.3029 | 0.63045 |  |  |  | 2309.8975 |  | 2309.8975 |  |  | 2309.8975 | 0.01699 | 2309.8975 | 0.01699
[23 empty] | 1165.3195 | 0.63275 |  |  |  | 2310.1589 |  | 2310.1589 |  |  | 2310.1589 | 0.01716 | 2310.1589 | 0.01716
[23 empty] | 1165.3362 | 0.63396 |  |  |  | 2310.4204 |  | 2310.4204 |  |  | 2310.4204 | 0.01733 | 2310.4204 | 0.01733
[23 empty] | 1165.3528 | 0.63387 |  |  |  | 2310.6819 |  | 2310.6819 |  |  | 2310.6819 | 0.01749 | 2310.6819 | 0.01749
[23 empty] | 1165.3695 | 0.63463 |  |  |  | 2310.9436 |  | 2310.9436 |  |  | 2310.9436 | 0.01762 | 2310.9436 | 0.01762
[23 empty] | 1165.3861 | 0.63786 |  |  |  | 2311.2053 |  | 2311.2053 |  |  | 2311.2053 | 0.01771 | 2311.2053 | 0.01771
[23 empty] | 1165.4027 | 0.63747 |  |  |  | 2311.467 |  | 2311.467 |  |  | 2311.467 | 0.01773 | 2311.467 | 0.01773
[23 empty] | 1165.4194 | 0.63166 |  |  |  | 2311.7288 |  | 2311.7288 |  |  | 2311.7288 | 0.01767 | 2311.7288 | 0.01767
[23 empty] | 1165.4359 | 0.63284 |  |  |  | 2311.9905 |  | 2311.9905 |  |  | 2311.9905 | 0.01753 | 2311.9905 | 0.01753
[23 empty] | 1165.4526 | 0.63676 |  |  |  | 2312.2524 |  | 2312.2524 |  |  | 2312.2524 | 0.01728 | 2312.2524 | 0.01728
[23 empty] | 1165.4692 | 0.63714 |  |  |  | 2312.5144 |  | 2312.5144 |  |  | 2312.5144 | 0.01696 | 2312.5144 | 0.01696
[23 empty] | 1165.4858 | 0.63312 |  |  |  | 2312.7764 |  | 2312.7764 |  |  | 2312.7764 | 0.01656 | 2312.7764 | 0.01656
[23 empty] | 1165.5026 | 0.63161 |  |  |  | 2313.0386 |  | 2313.0386 |  |  | 2313.0386 | 0.01614 | 2313.0386 | 0.01614
[23 empty] | 1165.5192 | 0.63533 |  |  |  | 2313.3005 |  | 2313.3005 |  |  | 2313.3005 | 0.01572 | 2313.3005 | 0.01572
[23 empty] | 1165.5358 | 0.63748 |  |  |  | 2313.5627 |  | 2313.5627 |  |  | 2313.5627 | 0.01536 | 2313.5627 | 0.01536
[23 empty] | 1165.5525 | 0.6317 |  |  |  | 2313.825 |  | 2313.825 |  |  | 2313.825 | 0.01508 | 2313.825 | 0.01508
[23 empty] | 1165.5691 | 0.6358 |  |  |  | 2314.0874 |  | 2314.0874 |  |  | 2314.0874 | 0.01493 | 2314.0874 | 0.01493
[23 empty] | 1165.5858 | 0.63403 |  |  |  | 2314.3499 |  | 2314.3499 |  |  | 2314.3499 | 0.01491 | 2314.3499 | 0.01491
[23 empty] | 1165.6024 | 0.63487 |  |  |  | 2314.6121 |  | 2314.6121 |  |  | 2314.6121 | 0.01502 | 2314.6121 | 0.01502
[23 empty] | 1165.6189 | 0.64069 |  |  |  | 2314.8748 |  | 2314.8748 |  |  | 2314.8748 | 0.01523 | 2314.8748 | 0.01523
[23 empty] | 1165.6356 | 0.63616 |  |  |  | 2315.1372 |  | 2315.1372 |  |  | 2315.1372 | 0.01549 | 2315.1372 | 0.01549
[23 empty] | 1165.6522 | 0.63881 |  |  |  | 2315.3999 |  | 2315.3999 |  |  | 2315.3999 | 0.01576 | 2315.3999 | 0.01576
[23 empty] | 1165.6688 | 0.63404 |  |  |  | 2315.6624 |  | 2315.6624 |  |  | 2315.6624 | 0.016 | 2315.6624 | 0.016
[23 empty] | 1165.6855 | 0.63798 |  |  |  | 2315.9253 |  | 2315.9253 |  |  | 2315.9253 | 0.01617 | 2315.9253 | 0.01617
[23 empty] | 1165.7021 | 0.63662 |  |  |  | 2316.188 |  | 2316.188 |  |  | 2316.188 | 0.01626 | 2316.188 | 0.01626
[23 empty] | 1165.7189 | 0.63745 |  |  |  | 2316.4509 |  | 2316.4509 |  |  | 2316.4509 | 0.01627 | 2316.4509 | 0.01627
[23 empty] | 1165.7355 | 0.63799 |  |  |  | 2316.7136 |  | 2316.7136 |  |  | 2316.7136 | 0.01619 | 2316.7136 | 0.01619
[23 empty] | 1165.7521 | 0.63647 |  |  |  | 2316.9768 |  | 2316.9768 |  |  | 2316.9768 | 0.01608 | 2316.9768 | 0.01608
[23 empty] | 1165.7688 | 0.63626 |  |  |  | 2317.2398 |  | 2317.2398 |  |  | 2317.2398 | 0.01594 | 2317.2398 | 0.01594
[23 empty] | 1165.7854 | 0.63807 |  |  |  | 2317.5027 |  | 2317.5027 |  |  | 2317.5027 | 0.01583 | 2317.5027 | 0.01583
[23 empty] | 1165.8021 | 0.63902 |  |  |  | 2317.7659 |  | 2317.7659 |  |  | 2317.7659 | 0.01576 | 2317.7659 | 0.01576
[23 empty] | 1165.8187 | 0.63646 |  |  |  | 2318.0291 |  | 2318.0291 |  |  | 2318.0291 | 0.01578 | 2318.0291 | 0.01578
[23 empty] | 1165.8353 | 0.64028 |  |  |  | 2318.2925 |  | 2318.2925 |  |  | 2318.2925 | 0.01589 | 2318.2925 | 0.01589
[23 empty] | 1165.8521 | 0.64175 |  |  |  | 2318.5557 |  | 2318.5557 |  |  | 2318.5557 | 0.01609 | 2318.5557 | 0.01609
[23 empty] | 1165.8687 | 0.63895 |  |  |  | 2318.8191 |  | 2318.8191 |  |  | 2318.8191 | 0.01635 | 2318.8191 | 0.01635
[23 empty] | 1165.8853 | 0.64281 |  |  |  | 2319.0825 |  | 2319.0825 |  |  | 2319.0825 | 0.01666 | 2319.0825 | 0.01666
[23 empty] | 1165.902 | 0.64115 |  |  |  | 2319.3459 |  | 2319.3459 |  |  | 2319.3459 | 0.01698 | 2319.3459 | 0.01698
[23 empty] | 1165.9186 | 0.6402 |  |  |  | 2319.6096 |  | 2319.6096 |  |  | 2319.6096 | 0.01727 | 2319.6096 | 0.01727
[23 empty] | 1165.9353 | 0.6401 |  |  |  | 2319.8733 |  | 2319.8733 |  |  | 2319.8733 | 0.01751 | 2319.8733 | 0.01751
[23 empty] | 1165.9519 | 0.63984 |  |  |  | 2320.137 |  | 2320.137 |  |  | 2320.137 | 0.01767 | 2320.137 | 0.01767
[23 empty] | 1165.9685 | 0.63973 |  |  |  | 2320.4006 |  | 2320.4006 |  |  | 2320.4006 | 0.01776 | 2320.4006 | 0.01776
[23 empty] | 1165.9852 | 0.6418 |  |  |  | 2320.6645 |  | 2320.6645 |  |  | 2320.6645 | 0.01778 | 2320.6645 | 0.01778
[23 empty] | 1166.0018 | 0.64022 |  |  |  | 2320.9282 |  | 2320.9282 |  |  | 2320.9282 | 0.01775 | 2320.9282 | 0.01775
[23 empty] | 1166.0184 | 0.64374 |  |  |  | 2321.1921 |  | 2321.1921 |  |  | 2321.1921 | 0.01768 | 2321.1921 | 0.01768
[23 empty] | 1166.0352 | 0.64547 |  |  |  | 2321.4563 |  | 2321.4563 |  |  | 2321.4563 | 0.01759 | 2321.4563 | 0.01759
[23 empty] | 1166.0518 | 0.64555 |  |  |  | 2321.7202 |  | 2321.7202 |  |  | 2321.7202 | 0.01749 | 2321.7202 | 0.01749
[23 empty] | 1166.0685 | 0.64296 |  |  |  | 2321.9844 |  | 2321.9844 |  |  | 2321.9844 | 0.01737 | 2321.9844 | 0.01737
[23 empty] | 1166.0851 | 0.64284 |  |  |  | 2322.2485 |  | 2322.2485 |  |  | 2322.2485 | 0.01723 | 2322.2485 | 0.01723
[23 empty] | 1166.1017 | 0.64473 |  |  |  | 2322.5127 |  | 2322.5127 |  |  | 2322.5127 | 0.01705 | 2322.5127 | 0.01705
[23 empty] | 1166.1184 | 0.64013 |  |  |  | 2322.7771 |  | 2322.7771 |  |  | 2322.7771 | 0.01681 | 2322.7771 | 0.01681
[23 empty] | 1166.135 | 0.64939 |  |  |  | 2323.0415 |  | 2323.0415 |  |  | 2323.0415 | 0.01652 | 2323.0415 | 0.01652
[23 empty] | 1166.1517 | 0.64504 |  |  |  | 2323.3059 |  | 2323.3059 |  |  | 2323.3059 | 0.01619 | 2323.3059 | 0.01619
[23 empty] | 1166.1683 | 0.64637 |  |  |  | 2323.5703 |  | 2323.5703 |  |  | 2323.5703 | 0.01583 | 2323.5703 | 0.01583
[23 empty] | 1166.1852 | 0.6473 |  |  |  | 2323.8347 |  | 2323.8347 |  |  | 2323.8347 | 0.01549 | 2323.8347 | 0.01549
[23 empty] | 1166.2019 | 0.64591 |  |  |  | 2324.0994 |  | 2324.0994 |  |  | 2324.0994 | 0.01517 | 2324.0994 | 0.01517
[23 empty] | 1166.2185 | 0.64121 |  |  |  | 2324.364 |  | 2324.364 |  |  | 2324.364 | 0.01492 | 2324.364 | 0.01492
[23 empty] | 1166.2351 | 0.64497 |  |  |  | 2324.6287 |  | 2324.6287 |  |  | 2324.6287 | 0.01474 | 2324.6287 | 0.01474
[23 empty] | 1166.2518 | 0.64418 |  |  |  | 2324.8936 |  | 2324.8936 |  |  | 2324.8936 | 0.01465 | 2324.8936 | 0.01465
[23 empty] | 1166.2684 | 0.64358 |  |  |  | 2325.1582 |  | 2325.1582 |  |  | 2325.1582 | 0.01464 | 2325.1582 | 0.01464
[23 empty] | 1166.2852 | 0.64315 |  |  |  | 2325.4231 |  | 2325.4231 |  |  | 2325.4231 | 0.01471 | 2325.4231 | 0.01471
[23 empty] | 1166.3018 | 0.64775 |  |  |  | 2325.6882 |  | 2325.6882 |  |  | 2325.6882 | 0.01485 | 2325.6882 | 0.01485
[23 empty] | 1166.3184 | 0.64406 |  |  |  | 2325.9531 |  | 2325.9531 |  |  | 2325.9531 | 0.01504 | 2325.9531 | 0.01504
[23 empty] | 1166.3351 | 0.64129 |  |  |  | 2326.2183 |  | 2326.2183 |  |  | 2326.2183 | 0.01527 | 2326.2183 | 0.01527
[23 empty] | 1166.3517 | 0.64491 |  |  |  | 2326.4834 |  | 2326.4834 |  |  | 2326.4834 | 0.01554 | 2326.4834 | 0.01554
[23 empty] | 1166.3684 | 0.64401 |  |  |  | 2326.7485 |  | 2326.7485 |  |  | 2326.7485 | 0.01581 | 2326.7485 | 0.01581
[23 empty] | 1166.3851 | 0.64681 |  |  |  | 2327.0137 |  | 2327.0137 |  |  | 2327.0137 | 0.01608 | 2327.0137 | 0.01608
[23 empty] | 1166.4017 | 0.64807 |  |  |  | 2327.2791 |  | 2327.2791 |  |  | 2327.2791 | 0.01633 | 2327.2791 | 0.01633
[23 empty] | 1166.4185 | 0.64688 |  |  |  | 2327.5444 |  | 2327.5444 |  |  | 2327.5444 | 0.01656 | 2327.5444 | 0.01656
[23 empty] | 1166.4351 | 0.6425 |  |  |  | 2327.8098 |  | 2327.8098 |  |  | 2327.8098 | 0.01676 | 2327.8098 | 0.01676
[23 empty] | 1166.4517 | 0.64781 |  |  |  | 2328.0754 |  | 2328.0754 |  |  | 2328.0754 | 0.01693 | 2328.0754 | 0.01693
[23 empty] | 1166.4684 | 0.6436 |  |  |  | 2328.3408 |  | 2328.3408 |  |  | 2328.3408 | 0.01706 | 2328.3408 | 0.01706
[23 empty] | 1166.485 | 0.64817 |  |  |  | 2328.6064 |  | 2328.6064 |  |  | 2328.6064 | 0.01714 | 2328.6064 | 0.01714
[23 empty] | 1166.5018 | 0.64822 |  |  |  | 2328.8721 |  | 2328.8721 |  |  | 2328.8721 | 0.01717 | 2328.8721 | 0.01717
[23 empty] | 1166.5184 | 0.64725 |  |  |  | 2329.1379 |  | 2329.1379 |  |  | 2329.1379 | 0.01713 | 2329.1379 | 0.01713
[23 empty] | 1166.535 | 0.64805 |  |  |  | 2329.4038 |  | 2329.4038 |  |  | 2329.4038 | 0.01703 | 2329.4038 | 0.01703
[23 empty] | 1166.5518 | 0.64666 |  |  |  | 2329.6697 |  | 2329.6697 |  |  | 2329.6697 | 0.01686 | 2329.6697 | 0.01686
[23 empty] | 1166.5684 | 0.64572 |  |  |  | 2329.9356 |  | 2329.9356 |  |  | 2329.9356 | 0.01663 | 2329.9356 | 0.01663
[23 empty] | 1166.585 | 0.64841 |  |  |  | 2330.2014 |  | 2330.2014 |  |  | 2330.2014 | 0.01638 | 2330.2014 | 0.01638
[23 empty] | 1166.6017 | 0.64683 |  |  |  | 2330.4675 |  | 2330.4675 |  |  | 2330.4675 | 0.01611 | 2330.4675 | 0.01611
[23 empty] | 1166.6184 | 0.64975 |  |  |  | 2330.7336 |  | 2330.7336 |  |  | 2330.7336 | 0.01586 | 2330.7336 | 0.01586
[23 empty] | 1166.6351 | 0.65094 |  |  |  | 2330.9998 |  | 2330.9998 |  |  | 2330.9998 | 0.01566 | 2330.9998 | 0.01566
[23 empty] | 1166.6517 | 0.64934 |  |  |  | 2331.2659 |  | 2331.2659 |  |  | 2331.2659 | 0.0155 | 2331.2659 | 0.0155
[23 empty] | 1166.6683 | 0.64744 |  |  |  | 2331.5322 |  | 2331.5322 |  |  | 2331.5322 | 0.01539 | 2331.5322 | 0.01539
[23 empty] | 1166.6851 | 0.6493 |  |  |  | 2331.7986 |  | 2331.7986 |  |  | 2331.7986 | 0.01532 | 2331.7986 | 0.01532
[23 empty] | 1166.7018 | 0.64927 |  |  |  | 2332.0649 |  | 2332.0649 |  |  | 2332.0649 | 0.01528 | 2332.0649 | 0.01528
[23 empty] | 1166.7184 | 0.65334 |  |  |  | 2332.3315 |  | 2332.3315 |  |  | 2332.3315 | 0.01527 | 2332.3315 | 0.01527
[23 empty] | 1166.7351 | 0.6507 |  |  |  | 2332.5979 |  | 2332.5979 |  |  | 2332.5979 | 0.01527 | 2332.5979 | 0.01527
[23 empty] | 1166.7517 | 0.65773 |  |  |  | 2332.8645 |  | 2332.8645 |  |  | 2332.8645 | 0.01529 | 2332.8645 | 0.01529
[23 empty] | 1166.7684 | 0.65122 |  |  |  | 2333.1311 |  | 2333.1311 |  |  | 2333.1311 | 0.01534 | 2333.1311 | 0.01534
[23 empty] | 1166.7852 | 0.64913 |  |  |  | 2333.398 |  | 2333.398 |  |  | 2333.398 | 0.01542 | 2333.398 | 0.01542
[23 empty] | 1166.8018 | 0.65266 |  |  |  | 2333.6645 |  | 2333.6645 |  |  | 2333.6645 | 0.01554 | 2333.6645 | 0.01554
[23 empty] | 1166.8185 | 0.65304 |  |  |  | 2333.9314 |  | 2333.9314 |  |  | 2333.9314 | 0.01568 | 2333.9314 | 0.01568
[23 empty] | 1166.8351 | 0.64931 |  |  |  | 2334.1985 |  | 2334.1985 |  |  | 2334.1985 | 0.01585 | 2334.1985 | 0.01585
[23 empty] | 1166.8518 | 0.65164 |  |  |  | 2334.4653 |  | 2334.4653 |  |  | 2334.4653 | 0.01601 | 2334.4653 | 0.01601
[23 empty] | 1166.8685 | 0.64932 |  |  |  | 2334.7324 |  | 2334.7324 |  |  | 2334.7324 | 0.01616 | 2334.7324 | 0.01616
[23 empty] | 1166.8851 | 0.65149 |  |  |  | 2334.9995 |  | 2334.9995 |  |  | 2334.9995 | 0.01628 | 2334.9995 | 0.01628
[23 empty] | 1166.9019 | 0.65288 |  |  |  | 2335.2666 |  | 2335.2666 |  |  | 2335.2666 | 0.01638 | 2335.2666 | 0.01638
[23 empty] | 1166.9185 | 0.65508 |  |  |  | 2335.5337 |  | 2335.5337 |  |  | 2335.5337 | 0.01645 | 2335.5337 | 0.01645
[23 empty] | 1166.9351 | 0.65409 |  |  |  | 2335.801 |  | 2335.801 |  |  | 2335.801 | 0.01649 | 2335.801 | 0.01649
[23 empty] | 1166.9519 | 0.65367 |  |  |  | 2336.0684 |  | 2336.0684 |  |  | 2336.0684 | 0.01652 | 2336.0684 | 0.01652
[23 empty] | 1166.9685 | 0.66035 |  |  |  | 2336.3357 |  | 2336.3357 |  |  | 2336.3357 | 0.01653 | 2336.3357 | 0.01653
[23 empty] | 1166.9852 | 0.65126 |  |  |  | 2336.603 |  | 2336.603 |  |  | 2336.603 | 0.01652 | 2336.603 | 0.01652
[23 empty] | 1167.002 | 0.65161 |  |  |  | 2336.8706 |  | 2336.8706 |  |  | 2336.8706 | 0.01651 | 2336.8706 | 0.01651
[23 empty] | 1167.0186 | 0.65318 |  |  |  | 2337.1382 |  | 2337.1382 |  |  | 2337.1382 | 0.0165 | 2337.1382 | 0.0165
[23 empty] | 1167.0353 | 0.65443 |  |  |  | 2337.4058 |  | 2337.4058 |  |  | 2337.4058 | 0.01648 | 2337.4058 | 0.01648
[23 empty] | 1167.0519 | 0.65161 |  |  |  | 2337.6736 |  | 2337.6736 |  |  | 2337.6736 | 0.01647 | 2337.6736 | 0.01647
[23 empty] | 1167.0686 | 0.65533 |  |  |  | 2337.9412 |  | 2337.9412 |  |  | 2337.9412 | 0.01645 | 2337.9412 | 0.01645
[23 empty] | 1167.0853 | 0.65487 |  |  |  | 2338.209 |  | 2338.209 |  |  | 2338.209 | 0.01643 | 2338.209 | 0.01643
[23 empty] | 1167.1019 | 0.65324 |  |  |  | 2338.4768 |  | 2338.4768 |  |  | 2338.4768 | 0.01641 | 2338.4768 | 0.01641
[23 empty] | 1167.1187 | 0.65563 |  |  |  | 2338.7449 |  | 2338.7449 |  |  | 2338.7449 | 0.01639 | 2338.7449 | 0.01639
[23 empty] | 1167.1354 | 0.65306 |  |  |  | 2339.0127 |  | 2339.0127 |  |  | 2339.0127 | 0.01637 | 2339.0127 | 0.01637
[23 empty] | 1167.152 | 0.65641 |  |  |  | 2339.2808 |  | 2339.2808 |  |  | 2339.2808 | 0.01635 | 2339.2808 | 0.01635
[23 empty] | 1167.1687 | 0.65351 |  |  |  | 2339.5491 |  | 2339.5491 |  |  | 2339.5491 | 0.01635 | 2339.5491 | 0.01635
[23 empty] | 1167.1854 | 0.66023 |  |  |  | 2339.8171 |  | 2339.8171 |  |  | 2339.8171 | 0.01636 | 2339.8171 | 0.01636
[23 empty] | 1167.2021 | 0.65828 |  |  |  | 2340.0855 |  | 2340.0855 |  |  | 2340.0855 | 0.01638 | 2340.0855 | 0.01638
[23 empty] | 1167.2188 | 0.65522 |  |  |  | 2340.3538 |  | 2340.3538 |  |  | 2340.3538 | 0.01641 | 2340.3538 | 0.01641
[23 empty] | 1167.2354 | 0.65531 |  |  |  | 2340.6221 |  | 2340.6221 |  |  | 2340.6221 | 0.01645 | 2340.6221 | 0.01645
[23 empty] | 1167.2522 | 0.6581 |  |  |  | 2340.8904 |  | 2340.8904 |  |  | 2340.8904 | 0.01648 | 2340.8904 | 0.01648
[23 empty] | 1167.2688 | 0.65955 |  |  |  | 2341.1589 |  | 2341.1589 |  |  | 2341.1589 | 0.01652 | 2341.1589 | 0.01652
[23 empty] | 1167.2854 | 0.65639 |  |  |  | 2341.4275 |  | 2341.4275 |  |  | 2341.4275 | 0.01656 | 2341.4275 | 0.01656
[23 empty] | 1167.3022 | 0.65638 |  |  |  | 2341.6961 |  | 2341.6961 |  |  | 2341.6961 | 0.0166 | 2341.6961 | 0.0166
[23 empty] | 1167.3188 | 0.66035 |  |  |  | 2341.9648 |  | 2341.9648 |  |  | 2341.9648 | 0.01663 | 2341.9648 | 0.01663
[23 empty] | 1167.3357 | 0.65817 |  |  |  | 2342.2334 |  | 2342.2334 |  |  | 2342.2334 | 0.01667 | 2342.2334 | 0.01667
[23 empty] | 1167.3523 | 0.65773 |  |  |  | 2342.5022 |  | 2342.5022 |  |  | 2342.5022 | 0.0167 | 2342.5022 | 0.0167
[23 empty] | 1167.3689 | 0.65606 |  |  |  | 2342.7712 |  | 2342.7712 |  |  | 2342.7712 | 0.01671 | 2342.7712 | 0.01671
[23 empty] | 1167.3857 | 0.65507 |  |  |  | 2343.04 |  | 2343.04 |  |  | 2343.04 | 0.0167 | 2343.04 | 0.0167
[23 empty] | 1167.4023 | 0.65882 |  |  |  | 2343.3091 |  | 2343.3091 |  |  | 2343.3091 | 0.01667 | 2343.3091 | 0.01667
[23 empty] | 1167.4189 | 0.66014 |  |  |  | 2343.5781 |  | 2343.5781 |  |  | 2343.5781 | 0.01662 | 2343.5781 | 0.01662
[23 empty] | 1167.4358 | 0.6625 |  |  |  | 2343.8472 |  | 2343.8472 |  |  | 2343.8472 | 0.01654 | 2343.8472 | 0.01654
[23 empty] | 1167.4524 | 0.65739 |  |  |  | 2344.1162 |  | 2344.1162 |  |  | 2344.1162 | 0.01646 | 2344.1162 | 0.01646
[23 empty] | 1167.4691 | 0.66241 |  |  |  | 2344.3855 |  | 2344.3855 |  |  | 2344.3855 | 0.01638 | 2344.3855 | 0.01638
[23 empty] | 1167.4858 | 0.65947 |  |  |  | 2344.6548 |  | 2344.6548 |  |  | 2344.6548 | 0.01631 | 2344.6548 | 0.01631
[23 empty] | 1167.5024 | 0.6633 |  |  |  | 2344.9241 |  | 2344.9241 |  |  | 2344.9241 | 0.01628 | 2344.9241 | 0.01628
[23 empty] | 1167.5192 | 0.66038 |  |  |  | 2345.1936 |  | 2345.1936 |  |  | 2345.1936 | 0.01628 | 2345.1936 | 0.01628
[23 empty] | 1167.5359 | 0.66029 |  |  |  | 2345.4631 |  | 2345.4631 |  |  | 2345.4631 | 0.01632 | 2345.4631 | 0.01632
[23 empty] | 1167.5526 | 0.66011 |  |  |  | 2345.7327 |  | 2345.7327 |  |  | 2345.7327 | 0.01639 | 2345.7327 | 0.01639
[23 empty] | 1167.5693 | 0.66062 |  |  |  | 2346.0022 |  | 2346.0022 |  |  | 2346.0022 | 0.01649 | 2346.0022 | 0.01649
[23 empty] | 1167.5859 | 0.66359 |  |  |  | 2346.2717 |  | 2346.2717 |  |  | 2346.2717 | 0.01658 | 2346.2717 | 0.01658
[23 empty] | 1167.6027 | 0.66274 |  |  |  | 2346.5415 |  | 2346.5415 |  |  | 2346.5415 | 0.01665 | 2346.5415 | 0.01665
[23 empty] | 1167.6194 | 0.66043 |  |  |  | 2346.8113 |  | 2346.8113 |  |  | 2346.8113 | 0.01666 | 2346.8113 | 0.01666
[23 empty] | 1167.636 | 0.66161 |  |  |  | 2347.0811 |  | 2347.0811 |  |  | 2347.0811 | 0.0166 | 2347.0811 | 0.0166
[23 empty] | 1167.6528 | 0.66281 |  |  |  | 2347.3511 |  | 2347.3511 |  |  | 2347.3511 | 0.01644 | 2347.3511 | 0.01644
[23 empty] | 1167.6694 | 0.66548 |  |  |  | 2347.6211 |  | 2347.6211 |  |  | 2347.6211 | 0.0162 | 2347.6211 | 0.0162
[23 empty] | 1167.6862 | 0.66226 |  |  |  | 2347.8911 |  | 2347.8911 |  |  | 2347.8911 | 0.01588 | 2347.8911 | 0.01588
[23 empty] | 1167.7029 | 0.66475 |  |  |  | 2348.1611 |  | 2348.1611 |  |  | 2348.1611 | 0.01552 | 2348.1611 | 0.01552
[23 empty] | 1167.7195 | 0.66535 |  |  |  | 2348.4314 |  | 2348.4314 |  |  | 2348.4314 | 0.01516 | 2348.4314 | 0.01516
[23 empty] | 1167.7363 | 0.66144 |  |  |  | 2348.7014 |  | 2348.7014 |  |  | 2348.7014 | 0.01483 | 2348.7014 | 0.01483
[23 empty] | 1167.7529 | 0.66356 |  |  |  | 2348.9717 |  | 2348.9717 |  |  | 2348.9717 | 0.01457 | 2348.9717 | 0.01457
[23 empty] | 1167.7695 | 0.66253 |  |  |  | 2349.2422 |  | 2349.2422 |  |  | 2349.2422 | 0.01443 | 2349.2422 | 0.01443
[23 empty] | 1167.7864 | 0.66568 |  |  |  | 2349.5125 |  | 2349.5125 |  |  | 2349.5125 | 0.01441 | 2349.5125 | 0.01441
[23 empty] | 1167.803 | 0.66421 |  |  |  | 2349.783 |  | 2349.783 |  |  | 2349.783 | 0.01453 | 2349.783 | 0.01453
[23 empty] | 1167.8198 | 0.66485 |  |  |  | 2350.0535 |  | 2350.0535 |  |  | 2350.0535 | 0.01478 | 2350.0535 | 0.01478
[23 empty] | 1167.8364 | 0.66462 |  |  |  | 2350.3242 |  | 2350.3242 |  |  | 2350.3242 | 0.01514 | 2350.3242 | 0.01514
[23 empty] | 1167.8531 | 0.66553 |  |  |  | 2350.5947 |  | 2350.5947 |  |  | 2350.5947 | 0.01557 | 2350.5947 | 0.01557
[23 empty] | 1167.8699 | 0.66577 |  |  |  | 2350.8655 |  | 2350.8655 |  |  | 2350.8655 | 0.01603 | 2350.8655 | 0.01603
[23 empty] | 1167.8866 | 0.66534 |  |  |  | 2351.1362 |  | 2351.1362 |  |  | 2351.1362 | 0.01649 | 2351.1362 | 0.01649
[23 empty] | 1167.9033 | 0.66543 |  |  |  | 2351.407 |  | 2351.407 |  |  | 2351.407 | 0.01691 | 2351.407 | 0.01691
[23 empty] | 1167.92 | 0.66375 |  |  |  | 2351.678 |  | 2351.678 |  |  | 2351.678 | 0.01726 | 2351.678 | 0.01726
[23 empty] | 1167.9366 | 0.66954 |  |  |  | 2351.949 |  | 2351.949 |  |  | 2351.949 | 0.01753 | 2351.949 | 0.01753
[23 empty] | 1167.9535 | 0.66464 |  |  |  | 2352.22 |  | 2352.22 |  |  | 2352.22 | 0.0177 | 2352.22 | 0.0177
[23 empty] | 1167.9701 | 0.66692 |  |  |  | 2352.491 |  | 2352.491 |  |  | 2352.491 | 0.01778 | 2352.491 | 0.01778
[23 empty] | 1167.9868 | 0.66872 |  |  |  | 2352.7622 |  | 2352.7622 |  |  | 2352.7622 | 0.01778 | 2352.7622 | 0.01778
[23 empty] | 1168.0035 | 0.66369 |  |  |  | 2353.0334 |  | 2353.0334 |  |  | 2353.0334 | 0.01771 | 2353.0334 | 0.01771
[23 empty] | 1168.0203 | 0.66678 |  |  |  | 2353.3047 |  | 2353.3047 |  |  | 2353.3047 | 0.0176 | 2353.3047 | 0.0176
[23 empty] | 1168.037 | 0.67025 |  |  |  | 2353.5759 |  | 2353.5759 |  |  | 2353.5759 | 0.01747 | 2353.5759 | 0.01747
[23 empty] | 1168.0537 | 0.66418 |  |  |  | 2353.8474 |  | 2353.8474 |  |  | 2353.8474 | 0.01732 | 2353.8474 | 0.01732
[23 empty] | 1168.0703 | 0.66672 |  |  |  | 2354.1189 |  | 2354.1189 |  |  | 2354.1189 | 0.01717 | 2354.1189 | 0.01717
[23 empty] | 1168.0872 | 0.66741 |  |  |  | 2354.3904 |  | 2354.3904 |  |  | 2354.3904 | 0.01703 | 2354.3904 | 0.01703
[23 empty] | 1168.1038 | 0.66854 |  |  |  | 2354.6621 |  | 2354.6621 |  |  | 2354.6621 | 0.01688 | 2354.6621 | 0.01688
[23 empty] | 1168.1205 | 0.66839 |  |  |  | 2354.9336 |  | 2354.9336 |  |  | 2354.9336 | 0.01673 | 2354.9336 | 0.01673
[23 empty] | 1168.1372 | 0.66486 |  |  |  | 2355.2053 |  | 2355.2053 |  |  | 2355.2053 | 0.01656 | 2355.2053 | 0.01656
[23 empty] | 1168.1539 | 0.66858 |  |  |  | 2355.477 |  | 2355.477 |  |  | 2355.477 | 0.01638 | 2355.477 | 0.01638
[23 empty] | 1168.1707 | 0.66858 |  |  |  | 2355.749 |  | 2355.749 |  |  | 2355.749 | 0.01618 | 2355.749 | 0.01618
[23 empty] | 1168.1874 | 0.66898 |  |  |  | 2356.021 |  | 2356.021 |  |  | 2356.021 | 0.01599 | 2356.021 | 0.01599
[23 empty] | 1168.204 | 0.67446 |  |  |  | 2356.2927 |  | 2356.2927 |  |  | 2356.2927 | 0.01581 | 2356.2927 | 0.01581
[23 empty] | 1168.2208 | 0.66848 |  |  |  | 2356.5649 |  | 2356.5649 |  |  | 2356.5649 | 0.01566 | 2356.5649 | 0.01566
[23 empty] | 1168.2374 | 0.67269 |  |  |  | 2356.8369 |  | 2356.8369 |  |  | 2356.8369 | 0.01555 | 2356.8369 | 0.01555
[23 empty] | 1168.2543 | 0.67239 |  |  |  | 2357.1091 |  | 2357.1091 |  |  | 2357.1091 | 0.01547 | 2357.1091 | 0.01547
[23 empty] | 1168.2709 | 0.67194 |  |  |  | 2357.3814 |  | 2357.3814 |  |  | 2357.3814 | 0.01543 | 2357.3814 | 0.01543
[23 empty] | 1168.2876 | 0.67179 |  |  |  | 2357.6536 |  | 2357.6536 |  |  | 2357.6536 | 0.01542 | 2357.6536 | 0.01542
[23 empty] | 1168.3044 | 0.67023 |  |  |  | 2357.926 |  | 2357.926 |  |  | 2357.926 | 0.01543 | 2357.926 | 0.01543
[23 empty] | 1168.321 | 0.67263 |  |  |  | 2358.1982 |  | 2358.1982 |  |  | 2358.1982 | 0.01548 | 2358.1982 | 0.01548
[23 empty] | 1168.3378 | 0.67116 |  |  |  | 2358.4707 |  | 2358.4707 |  |  | 2358.4707 | 0.01556 | 2358.4707 | 0.01556
[23 empty] | 1168.3545 | 0.66996 |  |  |  | 2358.7434 |  | 2358.7434 |  |  | 2358.7434 | 0.01569 | 2358.7434 | 0.01569
[23 empty] | 1168.3712 | 0.66995 |  |  |  | 2359.0159 |  | 2359.0159 |  |  | 2359.0159 | 0.01587 | 2359.0159 | 0.01587
[23 empty] | 1168.3879 | 0.67181 |  |  |  | 2359.2886 |  | 2359.2886 |  |  | 2359.2886 | 0.0161 | 2359.2886 | 0.0161
[23 empty] | 1168.4047 | 0.67057 |  |  |  | 2359.5613 |  | 2359.5613 |  |  | 2359.5613 | 0.01639 | 2359.5613 | 0.01639
[23 empty] | 1168.4214 | 0.67276 |  |  |  | 2359.834 |  | 2359.834 |  |  | 2359.834 | 0.0167 | 2359.834 | 0.0167
[23 empty] | 1168.4381 | 0.67252 |  |  |  | 2360.1069 |  | 2360.1069 |  |  | 2360.1069 | 0.01701 | 2360.1069 | 0.01701
[23 empty] | 1168.4548 | 0.67308 |  |  |  | 2360.3799 |  | 2360.3799 |  |  | 2360.3799 | 0.0173 | 2360.3799 | 0.0173
[23 empty] | 1168.4714 | 0.67161 |  |  |  | 2360.6528 |  | 2360.6528 |  |  | 2360.6528 | 0.01752 | 2360.6528 | 0.01752
[23 empty] | 1168.4883 | 0.67275 |  |  |  | 2360.9258 |  | 2360.9258 |  |  | 2360.9258 | 0.01765 | 2360.9258 | 0.01765
[23 empty] | 1168.505 | 0.6752 |  |  |  | 2361.199 |  | 2361.199 |  |  | 2361.199 | 0.01768 | 2361.199 | 0.01768
[23 empty] | 1168.5217 | 0.6679 |  |  |  | 2361.4722 |  | 2361.4722 |  |  | 2361.4722 | 0.01762 | 2361.4722 | 0.01762
[23 empty] | 1168.5385 | 0.67438 |  |  |  | 2361.7454 |  | 2361.7454 |  |  | 2361.7454 | 0.01748 | 2361.7454 | 0.01748
[23 empty] | 1168.5551 | 0.67094 |  |  |  | 2362.0186 |  | 2362.0186 |  |  | 2362.0186 | 0.01731 | 2362.0186 | 0.01731
[23 empty] | 1168.5719 | 0.67182 |  |  |  | 2362.292 |  | 2362.292 |  |  | 2362.292 | 0.01715 | 2362.292 | 0.01715
[23 empty] | 1168.5886 | 0.67547 |  |  |  | 2362.5654 |  | 2362.5654 |  |  | 2362.5654 | 0.01703 | 2362.5654 | 0.01703
[23 empty] | 1168.6053 | 0.67482 |  |  |  | 2362.8389 |  | 2362.8389 |  |  | 2362.8389 | 0.01699 | 2362.8389 | 0.01699
[23 empty] | 1168.6221 | 0.67418 |  |  |  | 2363.1123 |  | 2363.1123 |  |  | 2363.1123 | 0.01702 | 2363.1123 | 0.01702
[23 empty] | 1168.6388 | 0.67622 |  |  |  | 2363.386 |  | 2363.386 |  |  | 2363.386 | 0.01711 | 2363.386 | 0.01711
[23 empty] | 1168.6555 | 0.67735 |  |  |  | 2363.6597 |  | 2363.6597 |  |  | 2363.6597 | 0.01725 | 2363.6597 | 0.01725
[23 empty] | 1168.6722 | 0.6742 |  |  |  | 2363.9333 |  | 2363.9333 |  |  | 2363.9333 | 0.01739 | 2363.9333 | 0.01739
[23 empty] | 1168.6888 | 0.67363 |  |  |  | 2364.2073 |  | 2364.2073 |  |  | 2364.2073 | 0.01751 | 2364.2073 | 0.01751
[23 empty] | 1168.7057 | 0.67576 |  |  |  | 2364.481 |  | 2364.481 |  |  | 2364.481 | 0.01757 | 2364.481 | 0.01757
[23 empty] | 1168.7224 | 0.67955 |  |  |  | 2364.7549 |  | 2364.7549 |  |  | 2364.7549 | 0.01756 | 2364.7549 | 0.01756
[23 empty] | 1168.7393 | 0.68019 |  |  |  | 2365.0291 |  | 2365.0291 |  |  | 2365.0291 | 0.0175 | 2365.0291 | 0.0175
[23 empty] | 1168.7559 | 0.67603 |  |  |  | 2365.303 |  | 2365.303 |  |  | 2365.303 | 0.01741 | 2365.303 | 0.01741
[23 empty] | 1168.7726 | 0.67662 |  |  |  | 2365.5772 |  | 2365.5772 |  |  | 2365.5772 | 0.01732 | 2365.5772 | 0.01732
[23 empty] | 1168.7894 | 0.67478 |  |  |  | 2365.8513 |  | 2365.8513 |  |  | 2365.8513 | 0.01727 | 2365.8513 | 0.01727
[23 empty] | 1168.806 | 0.67634 |  |  |  | 2366.1255 |  | 2366.1255 |  |  | 2366.1255 | 0.01729 | 2366.1255 | 0.01729
[23 empty] | 1168.8228 | 0.68088 |  |  |  | 2366.3999 |  | 2366.3999 |  |  | 2366.3999 | 0.01739 | 2366.3999 | 0.01739
[23 empty] | 1168.8396 | 0.67816 |  |  |  | 2366.6741 |  | 2366.6741 |  |  | 2366.6741 | 0.01758 | 2366.6741 | 0.01758
[23 empty] | 1168.8562 | 0.67546 |  |  |  | 2366.9487 |  | 2366.9487 |  |  | 2366.9487 | 0.0178 | 2366.9487 | 0.0178
[23 empty] | 1168.873 | 0.67942 |  |  |  | 2367.2231 |  | 2367.2231 |  |  | 2367.2231 | 0.01804 | 2367.2231 | 0.01804
[23 empty] | 1168.8898 | 0.67683 |  |  |  | 2367.4976 |  | 2367.4976 |  |  | 2367.4976 | 0.01824 | 2367.4976 | 0.01824
[23 empty] | 1168.9064 | 0.6784 |  |  |  | 2367.7722 |  | 2367.7722 |  |  | 2367.7722 | 0.01837 | 2367.7722 | 0.01837
[23 empty] | 1168.9232 | 0.68117 |  |  |  | 2368.0469 |  | 2368.0469 |  |  | 2368.0469 | 0.01843 | 2368.0469 | 0.01843
[23 empty] | 1168.9399 | 0.68043 |  |  |  | 2368.3218 |  | 2368.3218 |  |  | 2368.3218 | 0.01842 | 2368.3218 | 0.01842
[23 empty] | 1168.9568 | 0.67888 |  |  |  | 2368.5964 |  | 2368.5964 |  |  | 2368.5964 | 0.01836 | 2368.5964 | 0.01836
[23 empty] | 1168.9734 | 0.67888 |  |  |  | 2368.8713 |  | 2368.8713 |  |  | 2368.8713 | 0.01829 | 2368.8713 | 0.01829
[23 empty] | 1168.9901 | 0.68175 |  |  |  | 2369.1462 |  | 2369.1462 |  |  | 2369.1462 | 0.01823 | 2369.1462 | 0.01823
[23 empty] | 1169.007 | 0.68161 |  |  |  | 2369.4214 |  | 2369.4214 |  |  | 2369.4214 | 0.01819 | 2369.4214 | 0.01819
[23 empty] | 1169.0236 | 0.67812 |  |  |  | 2369.6965 |  | 2369.6965 |  |  | 2369.6965 | 0.01818 | 2369.6965 | 0.01818
[23 empty] | 1169.0403 | 0.68116 |  |  |  | 2369.9714 |  | 2369.9714 |  |  | 2369.9714 | 0.01819 | 2369.9714 | 0.01819
[23 empty] | 1169.0571 | 0.6802 |  |  |  | 2370.2468 |  | 2370.2468 |  |  | 2370.2468 | 0.01822 | 2370.2468 | 0.01822
[23 empty] | 1169.0739 | 0.68041 |  |  |  | 2370.522 |  | 2370.522 |  |  | 2370.522 | 0.01827 | 2370.522 | 0.01827
[23 empty] | 1169.0906 | 0.68184 |  |  |  | 2370.7974 |  | 2370.7974 |  |  | 2370.7974 | 0.01833 | 2370.7974 | 0.01833
[23 empty] | 1169.1073 | 0.68093 |  |  |  | 2371.0727 |  | 2371.0727 |  |  | 2371.0727 | 0.01842 | 2371.0727 | 0.01842
[23 empty] | 1169.124 | 0.67825 |  |  |  | 2371.3481 |  | 2371.3481 |  |  | 2371.3481 | 0.01855 | 2371.3481 | 0.01855
[23 empty] | 1169.1409 | 0.68034 |  |  |  | 2371.6238 |  | 2371.6238 |  |  | 2371.6238 | 0.01872 | 2371.6238 | 0.01872
[23 empty] | 1169.1575 | 0.68245 |  |  |  | 2371.8992 |  | 2371.8992 |  |  | 2371.8992 | 0.01891 | 2371.8992 | 0.01891
[23 empty] | 1169.1742 | 0.68372 |  |  |  | 2372.1748 |  | 2372.1748 |  |  | 2372.1748 | 0.01914 | 2372.1748 | 0.01914
[23 empty] | 1169.191 | 0.68233 |  |  |  | 2372.4507 |  | 2372.4507 |  |  | 2372.4507 | 0.01937 | 2372.4507 | 0.01937
[23 empty] | 1169.2078 | 0.68334 |  |  |  | 2372.7263 |  | 2372.7263 |  |  | 2372.7263 | 0.01958 | 2372.7263 | 0.01958
[23 empty] | 1169.2245 | 0.67951 |  |  |  | 2373.0022 |  | 2373.0022 |  |  | 2373.0022 | 0.01975 | 2373.0022 | 0.01975
[23 empty] | 1169.2412 | 0.67745 |  |  |  | 2373.2781 |  | 2373.2781 |  |  | 2373.2781 | 0.01987 | 2373.2781 | 0.01987
[23 empty] | 1169.2579 | 0.68269 |  |  |  | 2373.5539 |  | 2373.5539 |  |  | 2373.5539 | 0.01991 | 2373.5539 | 0.01991
[23 empty] | 1169.2748 | 0.6824 |  |  |  | 2373.8301 |  | 2373.8301 |  |  | 2373.8301 | 0.01988 | 2373.8301 | 0.01988
[23 empty] | 1169.2915 | 0.68435 |  |  |  | 2374.1062 |  | 2374.1062 |  |  | 2374.1062 | 0.01977 | 2374.1062 | 0.01977
[23 empty] | 1169.3082 | 0.68186 |  |  |  | 2374.3823 |  | 2374.3823 |  |  | 2374.3823 | 0.01958 | 2374.3823 | 0.01958
[23 empty] | 1169.325 | 0.68039 |  |  |  | 2374.6584 |  | 2374.6584 |  |  | 2374.6584 | 0.01933 | 2374.6584 | 0.01933
[23 empty] | 1169.3417 | 0.68463 |  |  |  | 2374.9348 |  | 2374.9348 |  |  | 2374.9348 | 0.01903 | 2374.9348 | 0.01903
[23 empty] | 1169.3585 | 0.68423 |  |  |  | 2375.2112 |  | 2375.2112 |  |  | 2375.2112 | 0.0187 | 2375.2112 | 0.0187
[23 empty] | 1169.3752 | 0.6849 |  |  |  | 2375.4875 |  | 2375.4875 |  |  | 2375.4875 | 0.01836 | 2375.4875 | 0.01836
[23 empty] | 1169.3918 | 0.68622 |  |  |  | 2375.7642 |  | 2375.7642 |  |  | 2375.7642 | 0.01804 | 2375.7642 | 0.01804
[23 empty] | 1169.4087 | 0.68578 |  |  |  | 2376.0405 |  | 2376.0405 |  |  | 2376.0405 | 0.01774 | 2376.0405 | 0.01774
[23 empty] | 1169.4254 | 0.6879 |  |  |  | 2376.3171 |  | 2376.3171 |  |  | 2376.3171 | 0.01749 | 2376.3171 | 0.01749
[23 empty] | 1169.4423 | 0.68688 |  |  |  | 2376.594 |  | 2376.594 |  |  | 2376.594 | 0.01728 | 2376.594 | 0.01728
[23 empty] | 1169.459 | 0.68481 |  |  |  | 2376.8706 |  | 2376.8706 |  |  | 2376.8706 | 0.01711 | 2376.8706 | 0.01711
[23 empty] | 1169.4757 | 0.68416 |  |  |  | 2377.1475 |  | 2377.1475 |  |  | 2377.1475 | 0.01699 | 2377.1475 | 0.01699
[23 empty] | 1169.4924 | 0.68507 |  |  |  | 2377.4243 |  | 2377.4243 |  |  | 2377.4243 | 0.01692 | 2377.4243 | 0.01692
[23 empty] | 1169.5092 | 0.6843 |  |  |  | 2377.7012 |  | 2377.7012 |  |  | 2377.7012 | 0.01691 | 2377.7012 | 0.01691
[23 empty] | 1169.5259 | 0.68571 |  |  |  | 2377.9783 |  | 2377.9783 |  |  | 2377.9783 | 0.01696 | 2377.9783 | 0.01696
[23 empty] | 1169.5427 | 0.68558 |  |  |  | 2378.2554 |  | 2378.2554 |  |  | 2378.2554 | 0.01707 | 2378.2554 | 0.01707
[23 empty] | 1169.5594 | 0.68691 |  |  |  | 2378.5325 |  | 2378.5325 |  |  | 2378.5325 | 0.01724 | 2378.5325 | 0.01724
[23 empty] | 1169.5763 | 0.68619 |  |  |  | 2378.8096 |  | 2378.8096 |  |  | 2378.8096 | 0.01744 | 2378.8096 | 0.01744
[23 empty] | 1169.593 | 0.68313 |  |  |  | 2379.0869 |  | 2379.0869 |  |  | 2379.0869 | 0.01767 | 2379.0869 | 0.01767
[23 empty] | 1169.6096 | 0.68805 |  |  |  | 2379.3643 |  | 2379.3643 |  |  | 2379.3643 | 0.01788 | 2379.3643 | 0.01788
[23 empty] | 1169.6265 | 0.68665 |  |  |  | 2379.6416 |  | 2379.6416 |  |  | 2379.6416 | 0.01805 | 2379.6416 | 0.01805
[23 empty] | 1169.6432 | 0.68987 |  |  |  | 2379.9189 |  | 2379.9189 |  |  | 2379.9189 | 0.01816 | 2379.9189 | 0.01816
[23 empty] | 1169.66 | 0.68992 |  |  |  | 2380.1965 |  | 2380.1965 |  |  | 2380.1965 | 0.0182 | 2380.1965 | 0.0182
[23 empty] | 1169.6768 | 0.68865 |  |  |  | 2380.4741 |  | 2380.4741 |  |  | 2380.4741 | 0.01816 | 2380.4741 | 0.01816
[23 empty] | 1169.6935 | 0.68855 |  |  |  | 2380.7517 |  | 2380.7517 |  |  | 2380.7517 | 0.01805 | 2380.7517 | 0.01805
[23 empty] | 1169.7103 | 0.68731 |  |  |  | 2381.0293 |  | 2381.0293 |  |  | 2381.0293 | 0.0179 | 2381.0293 | 0.0179
[23 empty] | 1169.7271 | 0.68679 |  |  |  | 2381.3071 |  | 2381.3071 |  |  | 2381.3071 | 0.01773 | 2381.3071 | 0.01773
[23 empty] | 1169.7437 | 0.68765 |  |  |  | 2381.585 |  | 2381.585 |  |  | 2381.585 | 0.01758 | 2381.585 | 0.01758
[23 empty] | 1169.7605 | 0.69036 |  |  |  | 2381.8628 |  | 2381.8628 |  |  | 2381.8628 | 0.01746 | 2381.8628 | 0.01746
[23 empty] | 1169.7772 | 0.68739 |  |  |  | 2382.1409 |  | 2382.1409 |  |  | 2382.1409 | 0.01741 | 2382.1409 | 0.01741
[23 empty] | 1169.7941 | 0.68954 |  |  |  | 2382.4189 |  | 2382.4189 |  |  | 2382.4189 | 0.01744 | 2382.4189 | 0.01744
[23 empty] | 1169.8108 | 0.68971 |  |  |  | 2382.697 |  | 2382.697 |  |  | 2382.697 | 0.01754 | 2382.697 | 0.01754
[23 empty] | 1169.8275 | 0.68805 |  |  |  | 2382.9751 |  | 2382.9751 |  |  | 2382.9751 | 0.0177 | 2382.9751 | 0.0177
[23 empty] | 1169.8444 | 0.69042 |  |  |  | 2383.2534 |  | 2383.2534 |  |  | 2383.2534 | 0.01791 | 2383.2534 | 0.01791
[23 empty] | 1169.8611 | 0.69496 |  |  |  | 2383.5317 |  | 2383.5317 |  |  | 2383.5317 | 0.01813 | 2383.5317 | 0.01813
[23 empty] | 1169.8778 | 0.68762 |  |  |  | 2383.8101 |  | 2383.8101 |  |  | 2383.8101 | 0.01835 | 2383.8101 | 0.01835
[23 empty] | 1169.8947 | 0.69152 |  |  |  | 2384.0884 |  | 2384.0884 |  |  | 2384.0884 | 0.01856 | 2384.0884 | 0.01856
[23 empty] | 1169.9114 | 0.69211 |  |  |  | 2384.3669 |  | 2384.3669 |  |  | 2384.3669 | 0.01875 | 2384.3669 | 0.01875
[23 empty] | 1169.9282 | 0.69113 |  |  |  | 2384.6455 |  | 2384.6455 |  |  | 2384.6455 | 0.01893 | 2384.6455 | 0.01893
[23 empty] | 1169.9449 | 0.69387 |  |  |  | 2384.9241 |  | 2384.9241 |  |  | 2384.9241 | 0.01913 | 2384.9241 | 0.01913
[23 empty] | 1169.9615 | 0.6923 |  |  |  | 2385.2026 |  | 2385.2026 |  |  | 2385.2026 | 0.01937 | 2385.2026 | 0.01937
[23 empty] | 1169.9784 | 0.69106 |  |  |  | 2385.4814 |  | 2385.4814 |  |  | 2385.4814 | 0.01963 | 2385.4814 | 0.01963
[23 empty] | 1169.9951 | 0.6926 |  |  |  | 2385.7602 |  | 2385.7602 |  |  | 2385.7602 | 0.01991 | 2385.7602 | 0.01991
[23 empty] | 1170.012 | 0.69595 |  |  |  | 2386.0391 |  | 2386.0391 |  |  | 2386.0391 | 0.02018 | 2386.0391 | 0.02018
[23 empty] | 1170.0287 | 0.69636 |  |  |  | 2386.3181 |  | 2386.3181 |  |  | 2386.3181 | 0.02039 | 2386.3181 | 0.02039
[23 empty] | 1170.0454 | 0.6912 |  |  |  | 2386.5972 |  | 2386.5972 |  |  | 2386.5972 | 0.02052 | 2386.5972 | 0.02052
[23 empty] | 1170.0623 | 0.69181 |  |  |  | 2386.8762 |  | 2386.8762 |  |  | 2386.8762 | 0.02055 | 2386.8762 | 0.02055
[23 empty] | 1170.079 | 0.69227 |  |  |  | 2387.1553 |  | 2387.1553 |  |  | 2387.1553 | 0.02047 | 2387.1553 | 0.02047
[23 empty] | 1170.0957 | 0.6928 |  |  |  | 2387.4346 |  | 2387.4346 |  |  | 2387.4346 | 0.0203 | 2387.4346 | 0.0203
[23 empty] | 1170.1125 | 0.69742 |  |  |  | 2387.7139 |  | 2387.7139 |  |  | 2387.7139 | 0.02007 | 2387.7139 | 0.02007
[23 empty] | 1170.1293 | 0.69355 |  |  |  | 2387.9932 |  | 2387.9932 |  |  | 2387.9932 | 0.01981 | 2387.9932 | 0.01981
[23 empty] | 1170.1461 | 0.69376 |  |  |  | 2388.2725 |  | 2388.2725 |  |  | 2388.2725 | 0.01956 | 2388.2725 | 0.01956
[23 empty] | 1170.1628 | 0.69488 |  |  |  | 2388.552 |  | 2388.552 |  |  | 2388.552 | 0.01934 | 2388.552 | 0.01934
[23 empty] | 1170.1796 | 0.69441 |  |  |  | 2388.8315 |  | 2388.8315 |  |  | 2388.8315 | 0.01916 | 2388.8315 | 0.01916
[23 empty] | 1170.1964 | 0.69496 |  |  |  | 2389.1111 |  | 2389.1111 |  |  | 2389.1111 | 0.01903 | 2389.1111 | 0.01903
[23 empty] | 1170.2131 | 0.69499 |  |  |  | 2389.3906 |  | 2389.3906 |  |  | 2389.3906 | 0.01894 | 2389.3906 | 0.01894
[23 empty] | 1170.2299 | 0.69569 |  |  |  | 2389.6704 |  | 2389.6704 |  |  | 2389.6704 | 0.01888 | 2389.6704 | 0.01888
[23 empty] | 1170.2467 | 0.69536 |  |  |  | 2389.9502 |  | 2389.9502 |  |  | 2389.9502 | 0.01884 | 2389.9502 | 0.01884
[23 empty] | 1170.2634 | 0.69777 |  |  |  | 2390.23 |  | 2390.23 |  |  | 2390.23 | 0.01882 | 2390.23 | 0.01882
[23 empty] | 1170.2803 | 0.69371 |  |  |  | 2390.51 |  | 2390.51 |  |  | 2390.51 | 0.0188 | 2390.51 | 0.0188
[23 empty] | 1170.297 | 0.69388 |  |  |  | 2390.79 |  | 2390.79 |  |  | 2390.79 | 0.01879 | 2390.79 | 0.01879
[23 empty] | 1170.3137 | 0.69716 |  |  |  | 2391.0701 |  | 2391.0701 |  |  | 2391.0701 | 0.01878 | 2391.0701 | 0.01878
[23 empty] | 1170.3306 | 0.69513 |  |  |  | 2391.3501 |  | 2391.3501 |  |  | 2391.3501 | 0.01877 | 2391.3501 | 0.01877
[23 empty] | 1170.3473 | 0.70049 |  |  |  | 2391.6304 |  | 2391.6304 |  |  | 2391.6304 | 0.01877 | 2391.6304 | 0.01877
[23 empty] | 1170.3643 | 0.69602 |  |  |  | 2391.9106 |  | 2391.9106 |  |  | 2391.9106 | 0.01876 | 2391.9106 | 0.01876
[23 empty] | 1170.381 | 0.69813 |  |  |  | 2392.1909 |  | 2392.1909 |  |  | 2392.1909 | 0.01875 | 2392.1909 | 0.01875
[23 empty] | 1170.3977 | 0.69965 |  |  |  | 2392.4712 |  | 2392.4712 |  |  | 2392.4712 | 0.01875 | 2392.4712 | 0.01875
[23 empty] | 1170.4146 | 0.69677 |  |  |  | 2392.7517 |  | 2392.7517 |  |  | 2392.7517 | 0.01875 | 2392.7517 | 0.01875
[23 empty] | 1170.4313 | 0.69526 |  |  |  | 2393.0322 |  | 2393.0322 |  |  | 2393.0322 | 0.01877 | 2393.0322 | 0.01877
[23 empty] | 1170.448 | 0.69862 |  |  |  | 2393.3127 |  | 2393.3127 |  |  | 2393.3127 | 0.01883 | 2393.3127 | 0.01883
[23 empty] | 1170.4648 | 0.70165 |  |  |  | 2393.5935 |  | 2393.5935 |  |  | 2393.5935 | 0.01892 | 2393.5935 | 0.01892
[23 empty] | 1170.4816 | 0.70113 |  |  |  | 2393.8743 |  | 2393.8743 |  |  | 2393.8743 | 0.01904 | 2393.8743 | 0.01904
[23 empty] | 1170.4984 | 0.69507 |  |  |  | 2394.155 |  | 2394.155 |  |  | 2394.155 | 0.01916 | 2394.155 | 0.01916
[23 empty] | 1170.5151 | 0.69662 |  |  |  | 2394.4358 |  | 2394.4358 |  |  | 2394.4358 | 0.01926 | 2394.4358 | 0.01926
[23 empty] | 1170.5319 | 0.69998 |  |  |  | 2394.7168 |  | 2394.7168 |  |  | 2394.7168 | 0.0193 | 2394.7168 | 0.0193
[23 empty] | 1170.5487 | 0.6995 |  |  |  | 2394.9976 |  | 2394.9976 |  |  | 2394.9976 | 0.01928 | 2394.9976 | 0.01928
[23 empty] | 1170.5654 | 0.69853 |  |  |  | 2395.2788 |  | 2395.2788 |  |  | 2395.2788 | 0.01917 | 2395.2788 | 0.01917
[23 empty] | 1170.5822 | 0.70009 |  |  |  | 2395.5598 |  | 2395.5598 |  |  | 2395.5598 | 0.019 | 2395.5598 | 0.019
[23 empty] | 1170.5991 | 0.69852 |  |  |  | 2395.8411 |  | 2395.8411 |  |  | 2395.8411 | 0.01879 | 2395.8411 | 0.01879
[23 empty] | 1170.6158 | 0.70078 |  |  |  | 2396.1223 |  | 2396.1223 |  |  | 2396.1223 | 0.01858 | 2396.1223 | 0.01858
[23 empty] | 1170.6327 | 0.69913 |  |  |  | 2396.4036 |  | 2396.4036 |  |  | 2396.4036 | 0.0184 | 2396.4036 | 0.0184
[23 empty] | 1170.6494 | 0.70383 |  |  |  | 2396.6848 |  | 2396.6848 |  |  | 2396.6848 | 0.0183 | 2396.6848 | 0.0183
[23 empty] | 1170.6661 | 0.70382 |  |  |  | 2396.9663 |  | 2396.9663 |  |  | 2396.9663 | 0.01829 | 2396.9663 | 0.01829
[23 empty] | 1170.683 | 0.69833 |  |  |  | 2397.2478 |  | 2397.2478 |  |  | 2397.2478 | 0.01837 | 2397.2478 | 0.01837
[23 empty] | 1170.6997 | 0.70203 |  |  |  | 2397.5293 |  | 2397.5293 |  |  | 2397.5293 | 0.01855 | 2397.5293 | 0.01855
[23 empty] | 1170.7166 | 0.6992 |  |  |  | 2397.811 |  | 2397.811 |  |  | 2397.811 | 0.0188 | 2397.811 | 0.0188
[23 empty] | 1170.7333 | 0.70092 |  |  |  | 2398.0928 |  | 2398.0928 |  |  | 2398.0928 | 0.01909 | 2398.0928 | 0.01909
[23 empty] | 1170.7501 | 0.70334 |  |  |  | 2398.3745 |  | 2398.3745 |  |  | 2398.3745 | 0.01939 | 2398.3745 | 0.01939
[23 empty] | 1170.767 | 0.70286 |  |  |  | 2398.6562 |  | 2398.6562 |  |  | 2398.6562 | 0.01968 | 2398.6562 | 0.01968
[23 empty] | 1170.7837 | 0.70409 |  |  |  | 2398.9382 |  | 2398.9382 |  |  | 2398.9382 | 0.01993 | 2398.9382 | 0.01993
[23 empty] | 1170.8004 | 0.70376 |  |  |  | 2399.2202 |  | 2399.2202 |  |  | 2399.2202 | 0.02013 | 2399.2202 | 0.02013
[23 empty] | 1170.8173 | 0.70131 |  |  |  | 2399.5022 |  | 2399.5022 |  |  | 2399.5022 | 0.02027 | 2399.5022 | 0.02027
[23 empty] | 1170.834 | 0.69992 |  |  |  | 2399.7842 |  | 2399.7842 |  |  | 2399.7842 | 0.02035 | 2399.7842 | 0.02035
[23 empty] | 1170.851 | 0.70643 |  |  |  | 2400.0664 |  | 2400.0664 |  |  | 2400.0664 | 0.02039 | 2400.0664 | 0.02039
[23 empty] | 1170.8677 | 0.70381 |  |  |  | 2400.3486 |  | 2400.3486 |  |  | 2400.3486 | 0.02037 | 2400.3486 | 0.02037
[23 empty] | 1170.8844 | 0.70364 |  |  |  | 2400.6309 |  | 2400.6309 |  |  | 2400.6309 | 0.02029 | 2400.6309 | 0.02029
[23 empty] | 1170.9012 | 0.70214 |  |  |  | 2400.9133 |  | 2400.9133 |  |  | 2400.9133 | 0.02015 | 2400.9133 | 0.02015
[23 empty] | 1170.918 | 0.70687 |  |  |  | 2401.1958 |  | 2401.1958 |  |  | 2401.1958 | 0.01993 | 2401.1958 | 0.01993
[23 empty] | 1170.9347 | 0.70641 |  |  |  | 2401.4783 |  | 2401.4783 |  |  | 2401.4783 | 0.01963 | 2401.4783 | 0.01963
[23 empty] | 1170.9517 | 0.70444 |  |  |  | 2401.7607 |  | 2401.7607 |  |  | 2401.7607 | 0.01926 | 2401.7607 | 0.01926
[23 empty] | 1170.9684 | 0.70668 |  |  |  | 2402.0435 |  | 2402.0435 |  |  | 2402.0435 | 0.01884 | 2402.0435 | 0.01884
[23 empty] | 1170.9852 | 0.70596 |  |  |  | 2402.3262 |  | 2402.3262 |  |  | 2402.3262 | 0.01842 | 2402.3262 | 0.01842
[23 empty] | 1171.002 | 0.70627 |  |  |  | 2402.6089 |  | 2402.6089 |  |  | 2402.6089 | 0.01803 | 2402.6089 | 0.01803
[23 empty] | 1171.0187 | 0.70805 |  |  |  | 2402.8916 |  | 2402.8916 |  |  | 2402.8916 | 0.01772 | 2402.8916 | 0.01772
[23 empty] | 1171.0355 | 0.70447 |  |  |  | 2403.1746 |  | 2403.1746 |  |  | 2403.1746 | 0.01753 | 2403.1746 | 0.01753
[23 empty] | 1171.0524 | 0.70608 |  |  |  | 2403.4575 |  | 2403.4575 |  |  | 2403.4575 | 0.01748 | 2403.4575 | 0.01748
[23 empty] | 1171.0692 | 0.70633 |  |  |  | 2403.7405 |  | 2403.7405 |  |  | 2403.7405 | 0.01757 | 2403.7405 | 0.01757
[23 empty] | 1171.0859 | 0.70696 |  |  |  | 2404.0237 |  | 2404.0237 |  |  | 2404.0237 | 0.0178 | 2404.0237 | 0.0178
[23 empty] | 1171.1027 | 0.70532 |  |  |  | 2404.3069 |  | 2404.3069 |  |  | 2404.3069 | 0.01815 | 2404.3069 | 0.01815
[23 empty] | 1171.1196 | 0.70682 |  |  |  | 2404.5901 |  | 2404.5901 |  |  | 2404.5901 | 0.01856 | 2404.5901 | 0.01856
[23 empty] | 1171.1364 | 0.70634 |  |  |  | 2404.8733 |  | 2404.8733 |  |  | 2404.8733 | 0.01902 | 2404.8733 | 0.01902
[23 empty] | 1171.1531 | 0.70905 |  |  |  | 2405.1567 |  | 2405.1567 |  |  | 2405.1567 | 0.01947 | 2405.1567 | 0.01947
[23 empty] | 1171.1699 | 0.7049 |  |  |  | 2405.4402 |  | 2405.4402 |  |  | 2405.4402 | 0.01987 | 2405.4402 | 0.01987
[23 empty] | 1171.1866 | 0.70573 |  |  |  | 2405.7236 |  | 2405.7236 |  |  | 2405.7236 | 0.02019 | 2405.7236 | 0.02019
[23 empty] | 1171.2036 | 0.70395 |  |  |  | 2406.0071 |  | 2406.0071 |  |  | 2406.0071 | 0.02042 | 2406.0071 | 0.02042
[23 empty] | 1171.2203 | 0.70466 |  |  |  | 2406.2908 |  | 2406.2908 |  |  | 2406.2908 | 0.02054 | 2406.2908 | 0.02054
[23 empty] | 1171.2371 | 0.70748 |  |  |  | 2406.5745 |  | 2406.5745 |  |  | 2406.5745 | 0.02054 | 2406.5745 | 0.02054
[23 empty] | 1171.2539 | 0.70964 |  |  |  | 2406.8584 |  | 2406.8584 |  |  | 2406.8584 | 0.02046 | 2406.8584 | 0.02046
[23 empty] | 1171.2708 | 0.70805 |  |  |  | 2407.1421 |  | 2407.1421 |  |  | 2407.1421 | 0.0203 | 2407.1421 | 0.0203
[23 empty] | 1171.2875 | 0.70988 |  |  |  | 2407.426 |  | 2407.426 |  |  | 2407.426 | 0.0201 | 2407.426 | 0.0201
[23 empty] | 1171.3043 | 0.70977 |  |  |  | 2407.71 |  | 2407.71 |  |  | 2407.71 | 0.01988 | 2407.71 | 0.01988
[23 empty] | 1171.321 | 0.71089 |  |  |  | 2407.9939 |  | 2407.9939 |  |  | 2407.9939 | 0.01967 | 2407.9939 | 0.01967
[23 empty] | 1171.338 | 0.71221 |  |  |  | 2408.2781 |  | 2408.2781 |  |  | 2408.2781 | 0.01948 | 2408.2781 | 0.01948
[23 empty] | 1171.3547 | 0.70963 |  |  |  | 2408.5623 |  | 2408.5623 |  |  | 2408.5623 | 0.01933 | 2408.5623 | 0.01933
[23 empty] | 1171.3715 | 0.71014 |  |  |  | 2408.8464 |  | 2408.8464 |  |  | 2408.8464 | 0.01921 | 2408.8464 | 0.01921
[23 empty] | 1171.3884 | 0.71178 |  |  |  | 2409.1309 |  | 2409.1309 |  |  | 2409.1309 | 0.01913 | 2409.1309 | 0.01913
[23 empty] | 1171.4052 | 0.70946 |  |  |  | 2409.415 |  | 2409.415 |  |  | 2409.415 | 0.0191 | 2409.415 | 0.0191
[23 empty] | 1171.422 | 0.70945 |  |  |  | 2409.6995 |  | 2409.6995 |  |  | 2409.6995 | 0.01911 | 2409.6995 | 0.01911
[23 empty] | 1171.4388 | 0.71123 |  |  |  | 2409.9841 |  | 2409.9841 |  |  | 2409.9841 | 0.01915 | 2409.9841 | 0.01915
[23 empty] | 1171.4556 | 0.71063 |  |  |  | 2410.2686 |  | 2410.2686 |  |  | 2410.2686 | 0.01922 | 2410.2686 | 0.01922
[23 empty] | 1171.4724 | 0.70924 |  |  |  | 2410.5532 |  | 2410.5532 |  |  | 2410.5532 | 0.01931 | 2410.5532 | 0.01931
[23 empty] | 1171.4891 | 0.71196 |  |  |  | 2410.8379 |  | 2410.8379 |  |  | 2410.8379 | 0.01938 | 2410.8379 | 0.01938
[23 empty] | 1171.506 | 0.71085 |  |  |  | 2411.1228 |  | 2411.1228 |  |  | 2411.1228 | 0.01942 | 2411.1228 | 0.01942
[23 empty] | 1171.5228 | 0.70915 |  |  |  | 2411.4075 |  | 2411.4075 |  |  | 2411.4075 | 0.01941 | 2411.4075 | 0.01941
[23 empty] | 1171.5396 | 0.70968 |  |  |  | 2411.6924 |  | 2411.6924 |  |  | 2411.6924 | 0.01935 | 2411.6924 | 0.01935
[23 empty] | 1171.5565 | 0.71317 |  |  |  | 2411.9775 |  | 2411.9775 |  |  | 2411.9775 | 0.01922 | 2411.9775 | 0.01922
[23 empty] | 1171.5732 | 0.70991 |  |  |  | 2412.2625 |  | 2412.2625 |  |  | 2412.2625 | 0.01903 | 2412.2625 | 0.01903
[23 empty] | 1171.59 | 0.71234 |  |  |  | 2412.5476 |  | 2412.5476 |  |  | 2412.5476 | 0.01881 | 2412.5476 | 0.01881
[23 empty] | 1171.6069 | 0.71098 |  |  |  | 2412.8328 |  | 2412.8328 |  |  | 2412.8328 | 0.01857 | 2412.8328 | 0.01857
[23 empty] | 1171.6237 | 0.71237 |  |  |  | 2413.1179 |  | 2413.1179 |  |  | 2413.1179 | 0.01835 | 2413.1179 | 0.01835
[23 empty] | 1171.6404 | 0.71227 |  |  |  | 2413.4033 |  | 2413.4033 |  |  | 2413.4033 | 0.01815 | 2413.4033 | 0.01815
[23 empty] | 1171.6573 | 0.71331 |  |  |  | 2413.6887 |  | 2413.6887 |  |  | 2413.6887 | 0.01801 | 2413.6887 | 0.01801
[23 empty] | 1171.6741 | 0.71186 |  |  |  | 2413.9741 |  | 2413.9741 |  |  | 2413.9741 | 0.01792 | 2413.9741 | 0.01792
[23 empty] | 1171.6909 | 0.71478 |  |  |  | 2414.2595 |  | 2414.2595 |  |  | 2414.2595 | 0.01789 | 2414.2595 | 0.01789
[23 empty] | 1171.7078 | 0.71524 |  |  |  | 2414.5452 |  | 2414.5452 |  |  | 2414.5452 | 0.01793 | 2414.5452 | 0.01793
[23 empty] | 1171.7245 | 0.71575 |  |  |  | 2414.8308 |  | 2414.8308 |  |  | 2414.8308 | 0.01802 | 2414.8308 | 0.01802
[23 empty] | 1171.7415 | 0.71213 |  |  |  | 2415.1164 |  | 2415.1164 |  |  | 2415.1164 | 0.01816 | 2415.1164 | 0.01816
[23 empty] | 1171.7582 | 0.71536 |  |  |  | 2415.4023 |  | 2415.4023 |  |  | 2415.4023 | 0.01835 | 2415.4023 | 0.01835
[23 empty] | 1171.775 | 0.71557 |  |  |  | 2415.6882 |  | 2415.6882 |  |  | 2415.6882 | 0.01858 | 2415.6882 | 0.01858
[23 empty] | 1171.7919 | 0.71561 |  |  |  | 2415.9741 |  | 2415.9741 |  |  | 2415.9741 | 0.01883 | 2415.9741 | 0.01883
[23 empty] | 1171.8086 | 0.71677 |  |  |  | 2416.26 |  | 2416.26 |  |  | 2416.26 | 0.01912 | 2416.26 | 0.01912
[23 empty] | 1171.8254 | 0.7173 |  |  |  | 2416.5461 |  | 2416.5461 |  |  | 2416.5461 | 0.01943 | 2416.5461 | 0.01943
[23 empty] | 1171.8423 | 0.71419 |  |  |  | 2416.8323 |  | 2416.8323 |  |  | 2416.8323 | 0.01974 | 2416.8323 | 0.01974
[23 empty] | 1171.859 | 0.71156 |  |  |  | 2417.1184 |  | 2417.1184 |  |  | 2417.1184 | 0.02003 | 2417.1184 | 0.02003
[23 empty] | 1171.876 | 0.7162 |  |  |  | 2417.4048 |  | 2417.4048 |  |  | 2417.4048 | 0.02027 | 2417.4048 | 0.02027
[23 empty] | 1171.8927 | 0.71689 |  |  |  | 2417.6909 |  | 2417.6909 |  |  | 2417.6909 | 0.02043 | 2417.6909 | 0.02043
[23 empty] | 1171.9095 | 0.71796 |  |  |  | 2417.9773 |  | 2417.9773 |  |  | 2417.9773 | 0.0205 | 2417.9773 | 0.0205
[23 empty] | 1171.9264 | 0.71413 |  |  |  | 2418.2639 |  | 2418.2639 |  |  | 2418.2639 | 0.02047 | 2418.2639 | 0.02047
[23 empty] | 1171.9431 | 0.71411 |  |  |  | 2418.5503 |  | 2418.5503 |  |  | 2418.5503 | 0.02035 | 2418.5503 | 0.02035
[23 empty] | 1171.9601 | 0.71895 |  |  |  | 2418.8369 |  | 2418.8369 |  |  | 2418.8369 | 0.02018 | 2418.8369 | 0.02018
[23 empty] | 1171.9768 | 0.71801 |  |  |  | 2419.1235 |  | 2419.1235 |  |  | 2419.1235 | 0.01998 | 2419.1235 | 0.01998
[23 empty] | 1171.9935 | 0.7181 |  |  |  | 2419.4104 |  | 2419.4104 |  |  | 2419.4104 | 0.01981 | 2419.4104 | 0.01981
[23 empty] | 1172.0105 | 0.71837 |  |  |  | 2419.6973 |  | 2419.6973 |  |  | 2419.6973 | 0.01967 | 2419.6973 | 0.01967
[23 empty] | 1172.0272 | 0.71794 |  |  |  | 2419.9841 |  | 2419.9841 |  |  | 2419.9841 | 0.01958 | 2419.9841 | 0.01958
[23 empty] | 1172.0442 | 0.71919 |  |  |  | 2420.271 |  | 2420.271 |  |  | 2420.271 | 0.01953 | 2420.271 | 0.01953
[23 empty] | 1172.0609 | 0.71812 |  |  |  | 2420.5579 |  | 2420.5579 |  |  | 2420.5579 | 0.01952 | 2420.5579 | 0.01952
[23 empty] | 1172.0778 | 0.71873 |  |  |  | 2420.845 |  | 2420.845 |  |  | 2420.845 | 0.01952 | 2420.845 | 0.01952
[23 empty] | 1172.0946 | 0.71664 |  |  |  | 2421.1321 |  | 2421.1321 |  |  | 2421.1321 | 0.01952 | 2421.1321 | 0.01952
[23 empty] | 1172.1114 | 0.71665 |  |  |  | 2421.4194 |  | 2421.4194 |  |  | 2421.4194 | 0.01953 | 2421.4194 | 0.01953
[23 empty] | 1172.1283 | 0.71888 |  |  |  | 2421.7065 |  | 2421.7065 |  |  | 2421.7065 | 0.01954 | 2421.7065 | 0.01954
[23 empty] | 1172.1451 | 0.71866 |  |  |  | 2421.9939 |  | 2421.9939 |  |  | 2421.9939 | 0.01956 | 2421.9939 | 0.01956
[23 empty] | 1172.1619 | 0.72025 |  |  |  | 2422.2815 |  | 2422.2815 |  |  | 2422.2815 | 0.01958 | 2422.2815 | 0.01958
[23 empty] | 1172.1788 | 0.71531 |  |  |  | 2422.5689 |  | 2422.5689 |  |  | 2422.5689 | 0.01961 | 2422.5689 | 0.01961
[23 empty] | 1172.1956 | 0.71835 |  |  |  | 2422.8564 |  | 2422.8564 |  |  | 2422.8564 | 0.01964 | 2422.8564 | 0.01964
[23 empty] | 1172.2123 | 0.72066 |  |  |  | 2423.144 |  | 2423.144 |  |  | 2423.144 | 0.01967 | 2423.144 | 0.01967
[23 empty] | 1172.2292 | 0.71961 |  |  |  | 2423.4316 |  | 2423.4316 |  |  | 2423.4316 | 0.01971 | 2423.4316 | 0.01971
[23 empty] | 1172.246 | 0.71734 |  |  |  | 2423.7195 |  | 2423.7195 |  |  | 2423.7195 | 0.01978 | 2423.7195 | 0.01978
[23 empty] | 1172.2629 | 0.72519 |  |  |  | 2424.0073 |  | 2424.0073 |  |  | 2424.0073 | 0.01987 | 2424.0073 | 0.01987
[23 empty] | 1172.2797 | 0.71775 |  |  |  | 2424.2952 |  | 2424.2952 |  |  | 2424.2952 | 0.02 | 2424.2952 | 0.02
[23 empty] | 1172.2965 | 0.72136 |  |  |  | 2424.583 |  | 2424.583 |  |  | 2424.583 | 0.02017 | 2424.583 | 0.02017
[23 empty] | 1172.3134 | 0.72332 |  |  |  | 2424.8711 |  | 2424.8711 |  |  | 2424.8711 | 0.02037 | 2424.8711 | 0.02037
[23 empty] | 1172.3302 | 0.72116 |  |  |  | 2425.1592 |  | 2425.1592 |  |  | 2425.1592 | 0.02058 | 2425.1592 | 0.02058
[23 empty] | 1172.3469 | 0.72 |  |  |  | 2425.4473 |  | 2425.4473 |  |  | 2425.4473 | 0.02078 | 2425.4473 | 0.02078
[23 empty] | 1172.3639 | 0.7199 |  |  |  | 2425.7356 |  | 2425.7356 |  |  | 2425.7356 | 0.02095 | 2425.7356 | 0.02095
[23 empty] | 1172.3806 | 0.71766 |  |  |  | 2426.0239 |  | 2426.0239 |  |  | 2426.0239 | 0.02107 | 2426.0239 | 0.02107
[23 empty] | 1172.3976 | 0.71932 |  |  |  | 2426.3123 |  | 2426.3123 |  |  | 2426.3123 | 0.02113 | 2426.3123 | 0.02113
[23 empty] | 1172.4143 | 0.72326 |  |  |  | 2426.6006 |  | 2426.6006 |  |  | 2426.6006 | 0.02114 | 2426.6006 | 0.02114
[23 empty] | 1172.4312 | 0.71951 |  |  |  | 2426.8892 |  | 2426.8892 |  |  | 2426.8892 | 0.02109 | 2426.8892 | 0.02109
[23 empty] | 1172.4481 | 0.72592 |  |  |  | 2427.1777 |  | 2427.1777 |  |  | 2427.1777 | 0.02101 | 2427.1777 | 0.02101
[23 empty] | 1172.4648 | 0.72246 |  |  |  | 2427.4663 |  | 2427.4663 |  |  | 2427.4663 | 0.02092 | 2427.4663 | 0.02092
[23 empty] | 1172.4818 | 0.72229 |  |  |  | 2427.7551 |  | 2427.7551 |  |  | 2427.7551 | 0.02083 | 2427.7551 | 0.02083
[23 empty] | 1172.4985 | 0.72019 |  |  |  | 2428.0439 |  | 2428.0439 |  |  | 2428.0439 | 0.02077 | 2428.0439 | 0.02077
[23 empty] | 1172.5154 | 0.72554 |  |  |  | 2428.3328 |  | 2428.3328 |  |  | 2428.3328 | 0.02076 | 2428.3328 | 0.02076
[23 empty] | 1172.5322 | 0.72137 |  |  |  | 2428.6216 |  | 2428.6216 |  |  | 2428.6216 | 0.02081 | 2428.6216 | 0.02081
[23 empty] | 1172.5491 | 0.7215 |  |  |  | 2428.9106 |  | 2428.9106 |  |  | 2428.9106 | 0.02091 | 2428.9106 | 0.02091
[23 empty] | 1172.5658 | 0.72502 |  |  |  | 2429.1997 |  | 2429.1997 |  |  | 2429.1997 | 0.02107 | 2429.1997 | 0.02107
[23 empty] | 1172.5828 | 0.72291 |  |  |  | 2429.4888 |  | 2429.4888 |  |  | 2429.4888 | 0.02125 | 2429.4888 | 0.02125
[23 empty] | 1172.5996 | 0.72173 |  |  |  | 2429.7781 |  | 2429.7781 |  |  | 2429.7781 | 0.02143 | 2429.7781 | 0.02143
[23 empty] | 1172.6165 | 0.72575 |  |  |  | 2430.0674 |  | 2430.0674 |  |  | 2430.0674 | 0.02159 | 2430.0674 | 0.02159
[23 empty] | 1172.6333 | 0.72749 |  |  |  | 2430.3567 |  | 2430.3567 |  |  | 2430.3567 | 0.0217 | 2430.3567 | 0.0217
[23 empty] | 1172.65 | 0.7258 |  |  |  | 2430.646 |  | 2430.646 |  |  | 2430.646 | 0.02175 | 2430.646 | 0.02175
[23 empty] | 1172.667 | 0.72502 |  |  |  | 2430.9356 |  | 2430.9356 |  |  | 2430.9356 | 0.02173 | 2430.9356 | 0.02173
[23 empty] | 1172.6837 | 0.72884 |  |  |  | 2431.2251 |  | 2431.2251 |  |  | 2431.2251 | 0.02165 | 2431.2251 | 0.02165
[23 empty] | 1172.7006 | 0.72998 |  |  |  | 2431.5147 |  | 2431.5147 |  |  | 2431.5147 | 0.02151 | 2431.5147 | 0.02151
[23 empty] | 1172.7175 | 0.72367 |  |  |  | 2431.8042 |  | 2431.8042 |  |  | 2431.8042 | 0.02134 | 2431.8042 | 0.02134
[23 empty] | 1172.7343 | 0.726 |  |  |  | 2432.094 |  | 2432.094 |  |  | 2432.094 | 0.02113 | 2432.094 | 0.02113
[23 empty] | 1172.7512 | 0.72542 |  |  |  | 2432.3838 |  | 2432.3838 |  |  | 2432.3838 | 0.02091 | 2432.3838 | 0.02091
[23 empty] | 1172.7679 | 0.72421 |  |  |  | 2432.6738 |  | 2432.6738 |  |  | 2432.6738 | 0.02069 | 2432.6738 | 0.02069
[23 empty] | 1172.7848 | 0.72952 |  |  |  | 2432.9636 |  | 2432.9636 |  |  | 2432.9636 | 0.02047 | 2432.9636 | 0.02047
[23 empty] | 1172.8018 | 0.72554 |  |  |  | 2433.2537 |  | 2433.2537 |  |  | 2433.2537 | 0.02027 | 2433.2537 | 0.02027
[23 empty] | 1172.8185 | 0.72505 |  |  |  | 2433.5437 |  | 2433.5437 |  |  | 2433.5437 | 0.02013 | 2433.5437 | 0.02013
[23 empty] | 1172.8354 | 0.72594 |  |  |  | 2433.834 |  | 2433.834 |  |  | 2433.834 | 0.02007 | 2433.834 | 0.02007
[23 empty] | 1172.8523 | 0.73409 |  |  |  | 2434.1243 |  | 2434.1243 |  |  | 2434.1243 | 0.0201 | 2434.1243 | 0.0201
[23 empty] | 1172.869 | 0.72743 |  |  |  | 2434.4145 |  | 2434.4145 |  |  | 2434.4145 | 0.02023 | 2434.4145 | 0.02023
[23 empty] | 1172.886 | 0.73146 |  |  |  | 2434.7048 |  | 2434.7048 |  |  | 2434.7048 | 0.02047 | 2434.7048 | 0.02047
[23 empty] | 1172.9027 | 0.73226 |  |  |  | 2434.9954 |  | 2434.9954 |  |  | 2434.9954 | 0.0208 | 2434.9954 | 0.0208
[23 empty] | 1172.9196 | 0.72946 |  |  |  | 2435.2856 |  | 2435.2856 |  |  | 2435.2856 | 0.02118 | 2435.2856 | 0.02118
[23 empty] | 1172.9365 | 0.72759 |  |  |  | 2435.5764 |  | 2435.5764 |  |  | 2435.5764 | 0.02157 | 2435.5764 | 0.02157
[23 empty] | 1172.9532 | 0.7286 |  |  |  | 2435.8669 |  | 2435.8669 |  |  | 2435.8669 | 0.02194 | 2435.8669 | 0.02194
[23 empty] | 1172.9702 | 0.72827 |  |  |  | 2436.1577 |  | 2436.1577 |  |  | 2436.1577 | 0.02225 | 2436.1577 | 0.02225
[23 empty] | 1172.9871 | 0.72909 |  |  |  | 2436.4485 |  | 2436.4485 |  |  | 2436.4485 | 0.02249 | 2436.4485 | 0.02249
[23 empty] | 1173.0038 | 0.72895 |  |  |  | 2436.7393 |  | 2436.7393 |  |  | 2436.7393 | 0.02265 | 2436.7393 | 0.02265
[23 empty] | 1173.0208 | 0.72993 |  |  |  | 2437.0303 |  | 2437.0303 |  |  | 2437.0303 | 0.0227 | 2437.0303 | 0.0227
[23 empty] | 1173.0376 | 0.73074 |  |  |  | 2437.3213 |  | 2437.3213 |  |  | 2437.3213 | 0.02267 | 2437.3213 | 0.02267
[23 empty] | 1173.0543 | 0.73035 |  |  |  | 2437.6123 |  | 2437.6123 |  |  | 2437.6123 | 0.02257 | 2437.6123 | 0.02257
[23 empty] | 1173.0713 | 0.72777 |  |  |  | 2437.9033 |  | 2437.9033 |  |  | 2437.9033 | 0.0224 | 2437.9033 | 0.0224
[23 empty] | 1173.0881 | 0.72867 |  |  |  | 2438.1946 |  | 2438.1946 |  |  | 2438.1946 | 0.0222 | 2438.1946 | 0.0222
[23 empty] | 1173.1051 | 0.73154 |  |  |  | 2438.4858 |  | 2438.4858 |  |  | 2438.4858 | 0.02201 | 2438.4858 | 0.02201
[23 empty] | 1173.1218 | 0.73472 |  |  |  | 2438.7771 |  | 2438.7771 |  |  | 2438.7771 | 0.02185 | 2438.7771 | 0.02185
[23 empty] | 1173.1387 | 0.72932 |  |  |  | 2439.0686 |  | 2439.0686 |  |  | 2439.0686 | 0.02175 | 2439.0686 | 0.02175
[23 empty] | 1173.1556 | 0.73182 |  |  |  | 2439.3601 |  | 2439.3601 |  |  | 2439.3601 | 0.02172 | 2439.3601 | 0.02172
[23 empty] | 1173.1724 | 0.73599 |  |  |  | 2439.6516 |  | 2439.6516 |  |  | 2439.6516 | 0.02174 | 2439.6516 | 0.02174
[23 empty] | 1173.1893 | 0.73469 |  |  |  | 2439.9434 |  | 2439.9434 |  |  | 2439.9434 | 0.02179 | 2439.9434 | 0.02179
[23 empty] | 1173.2062 | 0.73241 |  |  |  | 2440.2349 |  | 2440.2349 |  |  | 2440.2349 | 0.02185 | 2440.2349 | 0.02185
[23 empty] | 1173.2229 | 0.73335 |  |  |  | 2440.5266 |  | 2440.5266 |  |  | 2440.5266 | 0.02188 | 2440.5266 | 0.02188
[23 empty] | 1173.2399 | 0.73068 |  |  |  | 2440.8186 |  | 2440.8186 |  |  | 2440.8186 | 0.02184 | 2440.8186 | 0.02184
[23 empty] | 1173.2567 | 0.73556 |  |  |  | 2441.1103 |  | 2441.1103 |  |  | 2441.1103 | 0.02173 | 2441.1103 | 0.02173
[23 empty] | 1173.2736 | 0.73751 |  |  |  | 2441.4023 |  | 2441.4023 |  |  | 2441.4023 | 0.02155 | 2441.4023 | 0.02155
[23 empty] | 1173.2904 | 0.7311 |  |  |  | 2441.6943 |  | 2441.6943 |  |  | 2441.6943 | 0.02134 | 2441.6943 | 0.02134
[23 empty] | 1173.3073 | 0.73355 |  |  |  | 2441.9866 |  | 2441.9866 |  |  | 2441.9866 | 0.02112 | 2441.9866 | 0.02112
[23 empty] | 1173.3242 | 0.73485 |  |  |  | 2442.2786 |  | 2442.2786 |  |  | 2442.2786 | 0.02095 | 2442.2786 | 0.02095
[23 empty] | 1173.3411 | 0.73711 |  |  |  | 2442.5711 |  | 2442.5711 |  |  | 2442.5711 | 0.02084 | 2442.5711 | 0.02084
[23 empty] | 1173.3578 | 0.73535 |  |  |  | 2442.8633 |  | 2442.8633 |  |  | 2442.8633 | 0.02084 | 2442.8633 | 0.02084
[23 empty] | 1173.3748 | 0.7339 |  |  |  | 2443.1555 |  | 2443.1555 |  |  | 2443.1555 | 0.02094 | 2443.1555 | 0.02094
[23 empty] | 1173.3916 | 0.73305 |  |  |  | 2443.448 |  | 2443.448 |  |  | 2443.448 | 0.02113 | 2443.448 | 0.02113
[23 empty] | 1173.4084 | 0.73483 |  |  |  | 2443.7405 |  | 2443.7405 |  |  | 2443.7405 | 0.02139 | 2443.7405 | 0.02139
[23 empty] | 1173.4253 | 0.73306 |  |  |  | 2444.0332 |  | 2444.0332 |  |  | 2444.0332 | 0.02169 | 2444.0332 | 0.02169
[23 empty] | 1173.4421 | 0.73973 |  |  |  | 2444.3259 |  | 2444.3259 |  |  | 2444.3259 | 0.02201 | 2444.3259 | 0.02201
[23 empty] | 1173.4591 | 0.73685 |  |  |  | 2444.6186 |  | 2444.6186 |  |  | 2444.6186 | 0.02233 | 2444.6186 | 0.02233
[23 empty] | 1173.476 | 0.73451 |  |  |  | 2444.9114 |  | 2444.9114 |  |  | 2444.9114 | 0.02265 | 2444.9114 | 0.02265
[23 empty] | 1173.4927 | 0.74067 |  |  |  | 2445.2043 |  | 2445.2043 |  |  | 2445.2043 | 0.02297 | 2445.2043 | 0.02297
[23 empty] | 1173.5096 | 0.73945 |  |  |  | 2445.4973 |  | 2445.4973 |  |  | 2445.4973 | 0.02329 | 2445.4973 | 0.02329
[23 empty] | 1173.5265 | 0.73795 |  |  |  | 2445.7903 |  | 2445.7903 |  |  | 2445.7903 | 0.02365 | 2445.7903 | 0.02365
[23 empty] | 1173.5435 | 0.73765 |  |  |  | 2446.0833 |  | 2446.0833 |  |  | 2446.0833 | 0.02404 | 2446.0833 | 0.02404
[23 empty] | 1173.5603 | 0.74057 |  |  |  | 2446.3765 |  | 2446.3765 |  |  | 2446.3765 | 0.02446 | 2446.3765 | 0.02446
[23 empty] | 1173.577 | 0.73696 |  |  |  | 2446.6697 |  | 2446.6697 |  |  | 2446.6697 | 0.02491 | 2446.6697 | 0.02491
[23 empty] | 1173.594 | 0.73681 |  |  |  | 2446.9629 |  | 2446.9629 |  |  | 2446.9629 | 0.02537 | 2446.9629 | 0.02537
[23 empty] | 1173.6108 | 0.73985 |  |  |  | 2447.2564 |  | 2447.2564 |  |  | 2447.2564 | 0.02582 | 2447.2564 | 0.02582
[23 empty] | 1173.6277 | 0.73794 |  |  |  | 2447.5498 |  | 2447.5498 |  |  | 2447.5498 | 0.02623 | 2447.5498 | 0.02623
[23 empty] | 1173.6447 | 0.73462 |  |  |  | 2447.8433 |  | 2447.8433 |  |  | 2447.8433 | 0.02656 | 2447.8433 | 0.02656
[23 empty] | 1173.6614 | 0.74274 |  |  |  | 2448.137 |  | 2448.137 |  |  | 2448.137 | 0.0268 | 2448.137 | 0.0268
[23 empty] | 1173.6783 | 0.73818 |  |  |  | 2448.4304 |  | 2448.4304 |  |  | 2448.4304 | 0.02692 | 2448.4304 | 0.02692
[23 empty] | 1173.6952 | 0.74221 |  |  |  | 2448.7241 |  | 2448.7241 |  |  | 2448.7241 | 0.02692 | 2448.7241 | 0.02692
[23 empty] | 1173.712 | 0.73824 |  |  |  | 2449.0181 |  | 2449.0181 |  |  | 2449.0181 | 0.02679 | 2449.0181 | 0.02679
[23 empty] | 1173.729 | 0.74039 |  |  |  | 2449.3118 |  | 2449.3118 |  |  | 2449.3118 | 0.02654 | 2449.3118 | 0.02654
[23 empty] | 1173.7459 | 0.74336 |  |  |  | 2449.6057 |  | 2449.6057 |  |  | 2449.6057 | 0.02618 | 2449.6057 | 0.02618
[23 empty] | 1173.7626 | 0.738 |  |  |  | 2449.8999 |  | 2449.8999 |  |  | 2449.8999 | 0.02573 | 2449.8999 | 0.02573
[23 empty] | 1173.7795 | 0.74034 |  |  |  | 2450.1939 |  | 2450.1939 |  |  | 2450.1939 | 0.02521 | 2450.1939 | 0.02521
[23 empty] | 1173.7964 | 0.74197 |  |  |  | 2450.488 |  | 2450.488 |  |  | 2450.488 | 0.02465 | 2450.488 | 0.02465
[23 empty] | 1173.8134 | 0.74066 |  |  |  | 2450.7822 |  | 2450.7822 |  |  | 2450.7822 | 0.02407 | 2450.7822 | 0.02407
[23 empty] | 1173.8302 | 0.74025 |  |  |  | 2451.0764 |  | 2451.0764 |  |  | 2451.0764 | 0.0235 | 2451.0764 | 0.0235
[23 empty] | 1173.847 | 0.74011 |  |  |  | 2451.3708 |  | 2451.3708 |  |  | 2451.3708 | 0.02297 | 2451.3708 | 0.02297
[23 empty] | 1173.864 | 0.74021 |  |  |  | 2451.6653 |  | 2451.6653 |  |  | 2451.6653 | 0.0225 | 2451.6653 | 0.0225
[23 empty] | 1173.8807 | 0.7404 |  |  |  | 2451.9597 |  | 2451.9597 |  |  | 2451.9597 | 0.02211 | 2451.9597 | 0.02211
[23 empty] | 1173.8977 | 0.74251 |  |  |  | 2452.2544 |  | 2452.2544 |  |  | 2452.2544 | 0.02182 | 2452.2544 | 0.02182
[23 empty] | 1173.9146 | 0.7447 |  |  |  | 2452.5491 |  | 2452.5491 |  |  | 2452.5491 | 0.02164 | 2452.5491 | 0.02164
[23 empty] | 1173.9314 | 0.73653 |  |  |  | 2452.8438 |  | 2452.8438 |  |  | 2452.8438 | 0.02157 | 2452.8438 | 0.02157
[23 empty] | 1173.9484 | 0.74268 |  |  |  | 2453.1384 |  | 2453.1384 |  |  | 2453.1384 | 0.02161 | 2453.1384 | 0.02161
[23 empty] | 1173.9652 | 0.73947 |  |  |  | 2453.4333 |  | 2453.4333 |  |  | 2453.4333 | 0.02176 | 2453.4333 | 0.02176
[23 empty] | 1173.9821 | 0.74141 |  |  |  | 2453.7283 |  | 2453.7283 |  |  | 2453.7283 | 0.02199 | 2453.7283 | 0.02199
[23 empty] | 1173.999 | 0.74201 |  |  |  | 2454.0232 |  | 2454.0232 |  |  | 2454.0232 | 0.02229 | 2454.0232 | 0.02229
[23 empty] | 1174.0159 | 0.7422 |  |  |  | 2454.3184 |  | 2454.3184 |  |  | 2454.3184 | 0.02261 | 2454.3184 | 0.02261
[23 empty] | 1174.0328 | 0.74075 |  |  |  | 2454.6135 |  | 2454.6135 |  |  | 2454.6135 | 0.02292 | 2454.6135 | 0.02292
[23 empty] | 1174.0496 | 0.74197 |  |  |  | 2454.9087 |  | 2454.9087 |  |  | 2454.9087 | 0.02321 | 2454.9087 | 0.02321
[23 empty] | 1174.0664 | 0.74002 |  |  |  | 2455.2039 |  | 2455.2039 |  |  | 2455.2039 | 0.02346 | 2455.2039 | 0.02346
[23 empty] | 1174.0834 | 0.74313 |  |  |  | 2455.4993 |  | 2455.4993 |  |  | 2455.4993 | 0.02366 | 2455.4993 | 0.02366
[23 empty] | 1174.1002 | 0.74511 |  |  |  | 2455.7947 |  | 2455.7947 |  |  | 2455.7947 | 0.02381 | 2455.7947 | 0.02381
[23 empty] | 1174.1171 | 0.74479 |  |  |  | 2456.0901 |  | 2456.0901 |  |  | 2456.0901 | 0.02393 | 2456.0901 | 0.02393
[23 empty] | 1174.134 | 0.74003 |  |  |  | 2456.3857 |  | 2456.3857 |  |  | 2456.3857 | 0.024 | 2456.3857 | 0.024
[23 empty] | 1174.1509 | 0.74182 |  |  |  | 2456.6814 |  | 2456.6814 |  |  | 2456.6814 | 0.02403 | 2456.6814 | 0.02403
[23 empty] | 1174.1678 | 0.74239 |  |  |  | 2456.977 |  | 2456.977 |  |  | 2456.977 | 0.02403 | 2456.977 | 0.02403
[23 empty] | 1174.1847 | 0.74676 |  |  |  | 2457.2727 |  | 2457.2727 |  |  | 2457.2727 | 0.024 | 2457.2727 | 0.024
[23 empty] | 1174.2015 | 0.74368 |  |  |  | 2457.5686 |  | 2457.5686 |  |  | 2457.5686 | 0.02396 | 2457.5686 | 0.02396
[23 empty] | 1174.2185 | 0.7441 |  |  |  | 2457.8645 |  | 2457.8645 |  |  | 2457.8645 | 0.02389 | 2457.8645 | 0.02389
[23 empty] | 1174.2354 | 0.74163 |  |  |  | 2458.1606 |  | 2458.1606 |  |  | 2458.1606 | 0.02382 | 2458.1606 | 0.02382
[23 empty] | 1174.2523 | 0.74428 |  |  |  | 2458.4565 |  | 2458.4565 |  |  | 2458.4565 | 0.02373 | 2458.4565 | 0.02373
[23 empty] | 1174.2692 | 0.74622 |  |  |  | 2458.7527 |  | 2458.7527 |  |  | 2458.7527 | 0.02363 | 2458.7527 | 0.02363
[23 empty] | 1174.286 | 0.74479 |  |  |  | 2459.0488 |  | 2459.0488 |  |  | 2459.0488 | 0.02353 | 2459.0488 | 0.02353
[23 empty] | 1174.303 | 0.74721 |  |  |  | 2459.3452 |  | 2459.3452 |  |  | 2459.3452 | 0.02346 | 2459.3452 | 0.02346
[23 empty] | 1174.3197 | 0.74612 |  |  |  | 2459.6416 |  | 2459.6416 |  |  | 2459.6416 | 0.02343 | 2459.6416 | 0.02343
[23 empty] | 1174.3365 | 0.74712 |  |  |  | 2459.938 |  | 2459.938 |  |  | 2459.938 | 0.02349 | 2459.938 | 0.02349
[23 empty] | 1174.3535 | 0.74567 |  |  |  | 2460.2344 |  | 2460.2344 |  |  | 2460.2344 | 0.02364 | 2460.2344 | 0.02364
[23 empty] | 1174.3704 | 0.74466 |  |  |  | 2460.531 |  | 2460.531 |  |  | 2460.531 | 0.02389 | 2460.531 | 0.02389
[23 empty] | 1174.3873 | 0.74895 |  |  |  | 2460.8276 |  | 2460.8276 |  |  | 2460.8276 | 0.02422 | 2460.8276 | 0.02422
[23 empty] | 1174.4042 | 0.74577 |  |  |  | 2461.1243 |  | 2461.1243 |  |  | 2461.1243 | 0.02457 | 2461.1243 | 0.02457
[23 empty] | 1174.421 | 0.74589 |  |  |  | 2461.4211 |  | 2461.4211 |  |  | 2461.4211 | 0.02491 | 2461.4211 | 0.02491
[23 empty] | 1174.438 | 0.74767 |  |  |  | 2461.718 |  | 2461.718 |  |  | 2461.718 | 0.02518 | 2461.718 | 0.02518
[23 empty] | 1174.4548 | 0.74694 |  |  |  | 2462.0149 |  | 2462.0149 |  |  | 2462.0149 | 0.02535 | 2462.0149 | 0.02535
[23 empty] | 1174.4717 | 0.75134 |  |  |  | 2462.3118 |  | 2462.3118 |  |  | 2462.3118 | 0.02538 | 2462.3118 | 0.02538
[23 empty] | 1174.4886 | 0.74751 |  |  |  | 2462.6089 |  | 2462.6089 |  |  | 2462.6089 | 0.02529 | 2462.6089 | 0.02529
[23 empty] | 1174.5055 | 0.74732 |  |  |  | 2462.906 |  | 2462.906 |  |  | 2462.906 | 0.02509 | 2462.906 | 0.02509
[23 empty] | 1174.5226 | 0.75064 |  |  |  | 2463.2031 |  | 2463.2031 |  |  | 2463.2031 | 0.0248 | 2463.2031 | 0.0248
[23 empty] | 1174.5394 | 0.74687 |  |  |  | 2463.5005 |  | 2463.5005 |  |  | 2463.5005 | 0.02445 | 2463.5005 | 0.02445
[23 empty] | 1174.5563 | 0.75047 |  |  |  | 2463.7978 |  | 2463.7978 |  |  | 2463.7978 | 0.02408 | 2463.7978 | 0.02408
[23 empty] | 1174.5732 | 0.74859 |  |  |  | 2464.0952 |  | 2464.0952 |  |  | 2464.0952 | 0.02371 | 2464.0952 | 0.02371
[23 empty] | 1174.5901 | 0.75233 |  |  |  | 2464.3928 |  | 2464.3928 |  |  | 2464.3928 | 0.02338 | 2464.3928 | 0.02338
[23 empty] | 1174.6071 | 0.75002 |  |  |  | 2464.6904 |  | 2464.6904 |  |  | 2464.6904 | 0.0231 | 2464.6904 | 0.0231
[23 empty] | 1174.6239 | 0.75263 |  |  |  | 2464.988 |  | 2464.988 |  |  | 2464.988 | 0.02288 | 2464.988 | 0.02288
[23 empty] | 1174.6407 | 0.75184 |  |  |  | 2465.2856 |  | 2465.2856 |  |  | 2465.2856 | 0.02273 | 2465.2856 | 0.02273
[23 empty] | 1174.6577 | 0.751 |  |  |  | 2465.5835 |  | 2465.5835 |  |  | 2465.5835 | 0.02265 | 2465.5835 | 0.02265
[23 empty] | 1174.6746 | 0.75035 |  |  |  | 2465.8814 |  | 2465.8814 |  |  | 2465.8814 | 0.02265 | 2465.8814 | 0.02265
[23 empty] | 1174.6914 | 0.75157 |  |  |  | 2466.1792 |  | 2466.1792 |  |  | 2466.1792 | 0.02272 | 2466.1792 | 0.02272
[23 empty] | 1174.7084 | 0.74898 |  |  |  | 2466.4773 |  | 2466.4773 |  |  | 2466.4773 | 0.02286 | 2466.4773 | 0.02286
[23 empty] | 1174.7252 | 0.75123 |  |  |  | 2466.7751 |  | 2466.7751 |  |  | 2466.7751 | 0.02305 | 2466.7751 | 0.02305
[23 empty] | 1174.7422 | 0.75196 |  |  |  | 2467.0735 |  | 2467.0735 |  |  | 2467.0735 | 0.02327 | 2467.0735 | 0.02327
[23 empty] | 1174.759 | 0.75133 |  |  |  | 2467.3716 |  | 2467.3716 |  |  | 2467.3716 | 0.0235 | 2467.3716 | 0.0235
[23 empty] | 1174.7759 | 0.75144 |  |  |  | 2467.6699 |  | 2467.6699 |  |  | 2467.6699 | 0.02372 | 2467.6699 | 0.02372
[23 empty] | 1174.7928 | 0.74986 |  |  |  | 2467.9683 |  | 2467.9683 |  |  | 2467.9683 | 0.02391 | 2467.9683 | 0.02391
[23 empty] | 1174.8097 | 0.75094 |  |  |  | 2468.2666 |  | 2468.2666 |  |  | 2468.2666 | 0.02407 | 2468.2666 | 0.02407
[23 empty] | 1174.8267 | 0.75217 |  |  |  | 2468.5652 |  | 2468.5652 |  |  | 2468.5652 | 0.02419 | 2468.5652 | 0.02419
[23 empty] | 1174.8436 | 0.75332 |  |  |  | 2468.8638 |  | 2468.8638 |  |  | 2468.8638 | 0.02428 | 2468.8638 | 0.02428
[23 empty] | 1174.8605 | 0.75078 |  |  |  | 2469.1624 |  | 2469.1624 |  |  | 2469.1624 | 0.02435 | 2469.1624 | 0.02435
[23 empty] | 1174.8774 | 0.75203 |  |  |  | 2469.4612 |  | 2469.4612 |  |  | 2469.4612 | 0.02442 | 2469.4612 | 0.02442
[23 empty] | 1174.8943 | 0.75748 |  |  |  | 2469.7598 |  | 2469.7598 |  |  | 2469.7598 | 0.02448 | 2469.7598 | 0.02448
[23 empty] | 1174.9111 | 0.75193 |  |  |  | 2470.0588 |  | 2470.0588 |  |  | 2470.0588 | 0.02456 | 2470.0588 | 0.02456
[23 empty] | 1174.9281 | 0.75246 |  |  |  | 2470.3577 |  | 2470.3577 |  |  | 2470.3577 | 0.02465 | 2470.3577 | 0.02465
[23 empty] | 1174.9449 | 0.75444 |  |  |  | 2470.6567 |  | 2470.6567 |  |  | 2470.6567 | 0.02474 | 2470.6567 | 0.02474
[23 empty] | 1174.962 | 0.75304 |  |  |  | 2470.9558 |  | 2470.9558 |  |  | 2470.9558 | 0.02485 | 2470.9558 | 0.02485
[23 empty] | 1174.9789 | 0.75672 |  |  |  | 2471.2549 |  | 2471.2549 |  |  | 2471.2549 | 0.02495 | 2471.2549 | 0.02495
[23 empty] | 1174.9957 | 0.75242 |  |  |  | 2471.5542 |  | 2471.5542 |  |  | 2471.5542 | 0.02502 | 2471.5542 | 0.02502
[23 empty] | 1175.0127 | 0.75171 |  |  |  | 2471.8533 |  | 2471.8533 |  |  | 2471.8533 | 0.02506 | 2471.8533 | 0.02506
[23 empty] | 1175.0295 | 0.75144 |  |  |  | 2472.1528 |  | 2472.1528 |  |  | 2472.1528 | 0.02503 | 2472.1528 | 0.02503
[23 empty] | 1175.0464 | 0.75342 |  |  |  | 2472.4522 |  | 2472.4522 |  |  | 2472.4522 | 0.02492 | 2472.4522 | 0.02492
[23 empty] | 1175.0634 | 0.75735 |  |  |  | 2472.7517 |  | 2472.7517 |  |  | 2472.7517 | 0.02474 | 2472.7517 | 0.02474
[23 empty] | 1175.0802 | 0.75558 |  |  |  | 2473.0513 |  | 2473.0513 |  |  | 2473.0513 | 0.02448 | 2473.0513 | 0.02448
[23 empty] | 1175.0973 | 0.75681 |  |  |  | 2473.3508 |  | 2473.3508 |  |  | 2473.3508 | 0.02418 | 2473.3508 | 0.02418
[23 empty] | 1175.1141 | 0.75507 |  |  |  | 2473.6506 |  | 2473.6506 |  |  | 2473.6506 | 0.02386 | 2473.6506 | 0.02386
[23 empty] | 1175.131 | 0.75467 |  |  |  | 2473.9504 |  | 2473.9504 |  |  | 2473.9504 | 0.02354 | 2473.9504 | 0.02354
[23 empty] | 1175.1479 | 0.75637 |  |  |  | 2474.2502 |  | 2474.2502 |  |  | 2474.2502 | 0.02326 | 2474.2502 | 0.02326
[23 empty] | 1175.1648 | 0.75472 |  |  |  | 2474.5503 |  | 2474.5503 |  |  | 2474.5503 | 0.02303 | 2474.5503 | 0.02303
[23 empty] | 1175.1816 | 0.75424 |  |  |  | 2474.8503 |  | 2474.8503 |  |  | 2474.8503 | 0.02285 | 2474.8503 | 0.02285
[23 empty] | 1175.1987 | 0.75974 |  |  |  | 2475.1504 |  | 2475.1504 |  |  | 2475.1504 | 0.02272 | 2475.1504 | 0.02272
[23 empty] | 1175.2156 | 0.75853 |  |  |  | 2475.4507 |  | 2475.4507 |  |  | 2475.4507 | 0.02264 | 2475.4507 | 0.02264
[23 empty] | 1175.2325 | 0.75471 |  |  |  | 2475.7507 |  | 2475.7507 |  |  | 2475.7507 | 0.02261 | 2475.7507 | 0.02261
[23 empty] | 1175.2494 | 0.75696 |  |  |  | 2476.051 |  | 2476.051 |  |  | 2476.051 | 0.02263 | 2476.051 | 0.02263
[23 empty] | 1175.2662 | 0.75726 |  |  |  | 2476.3516 |  | 2476.3516 |  |  | 2476.3516 | 0.0227 | 2476.3516 | 0.0227
[23 empty] | 1175.2833 | 0.75613 |  |  |  | 2476.6519 |  | 2476.6519 |  |  | 2476.6519 | 0.02283 | 2476.6519 | 0.02283
[23 empty] | 1175.3002 | 0.75497 |  |  |  | 2476.9524 |  | 2476.9524 |  |  | 2476.9524 | 0.02302 | 2476.9524 | 0.02302
[23 empty] | 1175.3171 | 0.75615 |  |  |  | 2477.2532 |  | 2477.2532 |  |  | 2477.2532 | 0.02326 | 2477.2532 | 0.02326
[23 empty] | 1175.334 | 0.75713 |  |  |  | 2477.5537 |  | 2477.5537 |  |  | 2477.5537 | 0.02354 | 2477.5537 | 0.02354
[23 empty] | 1175.3508 | 0.76242 |  |  |  | 2477.8545 |  | 2477.8545 |  |  | 2477.8545 | 0.02386 | 2477.8545 | 0.02386
[23 empty] | 1175.3679 | 0.75752 |  |  |  | 2478.1553 |  | 2478.1553 |  |  | 2478.1553 | 0.02421 | 2478.1553 | 0.02421
[23 empty] | 1175.3848 | 0.7577 |  |  |  | 2478.4563 |  | 2478.4563 |  |  | 2478.4563 | 0.02458 | 2478.4563 | 0.02458
[23 empty] | 1175.4016 | 0.75948 |  |  |  | 2478.7571 |  | 2478.7571 |  |  | 2478.7571 | 0.02497 | 2478.7571 | 0.02497
[23 empty] | 1175.4186 | 0.75936 |  |  |  | 2479.0581 |  | 2479.0581 |  |  | 2479.0581 | 0.02536 | 2479.0581 | 0.02536
[23 empty] | 1175.4355 | 0.76189 |  |  |  | 2479.3594 |  | 2479.3594 |  |  | 2479.3594 | 0.02573 | 2479.3594 | 0.02573
[23 empty] | 1175.4525 | 0.76059 |  |  |  | 2479.6604 |  | 2479.6604 |  |  | 2479.6604 | 0.02607 | 2479.6604 | 0.02607
[23 empty] | 1175.4694 | 0.7599 |  |  |  | 2479.9617 |  | 2479.9617 |  |  | 2479.9617 | 0.02634 | 2479.9617 | 0.02634
[23 empty] | 1175.4862 | 0.75916 |  |  |  | 2480.2632 |  | 2480.2632 |  |  | 2480.2632 | 0.02654 | 2480.2632 | 0.02654
[23 empty] | 1175.5033 | 0.75762 |  |  |  | 2480.5644 |  | 2480.5644 |  |  | 2480.5644 | 0.02667 | 2480.5644 | 0.02667
[23 empty] | 1175.5201 | 0.75982 |  |  |  | 2480.866 |  | 2480.866 |  |  | 2480.866 | 0.02675 | 2480.866 | 0.02675
[23 empty] | 1175.537 | 0.75986 |  |  |  | 2481.1675 |  | 2481.1675 |  |  | 2481.1675 | 0.02682 | 2481.1675 | 0.02682
[23 empty] | 1175.554 | 0.75974 |  |  |  | 2481.4692 |  | 2481.4692 |  |  | 2481.4692 | 0.02691 | 2481.4692 | 0.02691
[23 empty] | 1175.5709 | 0.76178 |  |  |  | 2481.7708 |  | 2481.7708 |  |  | 2481.7708 | 0.02703 | 2481.7708 | 0.02703
[23 empty] | 1175.5879 | 0.76038 |  |  |  | 2482.0727 |  | 2482.0727 |  |  | 2482.0727 | 0.02719 | 2482.0727 | 0.02719
[23 empty] | 1175.6047 | 0.75814 |  |  |  | 2482.3745 |  | 2482.3745 |  |  | 2482.3745 | 0.02737 | 2482.3745 | 0.02737
[23 empty] | 1175.6216 | 0.75882 |  |  |  | 2482.6765 |  | 2482.6765 |  |  | 2482.6765 | 0.02754 | 2482.6765 | 0.02754
[23 empty] | 1175.6387 | 0.76325 |  |  |  | 2482.9783 |  | 2482.9783 |  |  | 2482.9783 | 0.02767 | 2482.9783 | 0.02767
[23 empty] | 1175.6555 | 0.76407 |  |  |  | 2483.2805 |  | 2483.2805 |  |  | 2483.2805 | 0.02772 | 2483.2805 | 0.02772
[23 empty] | 1175.6725 | 0.76297 |  |  |  | 2483.5825 |  | 2483.5825 |  |  | 2483.5825 | 0.02769 | 2483.5825 | 0.02769
[23 empty] | 1175.6895 | 0.76256 |  |  |  | 2483.8848 |  | 2483.8848 |  |  | 2483.8848 | 0.02758 | 2483.8848 | 0.02758
[23 empty] | 1175.7063 | 0.76246 |  |  |  | 2484.187 |  | 2484.187 |  |  | 2484.187 | 0.02741 | 2484.187 | 0.02741
[23 empty] | 1175.7233 | 0.76266 |  |  |  | 2484.4895 |  | 2484.4895 |  |  | 2484.4895 | 0.02721 | 2484.4895 | 0.02721
[23 empty] | 1175.7402 | 0.76208 |  |  |  | 2484.792 |  | 2484.792 |  |  | 2484.792 | 0.02701 | 2484.792 | 0.02701
[23 empty] | 1175.7571 | 0.75979 |  |  |  | 2485.0945 |  | 2485.0945 |  |  | 2485.0945 | 0.02686 | 2485.0945 | 0.02686
[23 empty] | 1175.774 | 0.75951 |  |  |  | 2485.397 |  | 2485.397 |  |  | 2485.397 | 0.02676 | 2485.397 | 0.02676
[23 empty] | 1175.791 | 0.76514 |  |  |  | 2485.6997 |  | 2485.6997 |  |  | 2485.6997 | 0.02674 | 2485.6997 | 0.02674
[23 empty] | 1175.808 | 0.76371 |  |  |  | 2486.0024 |  | 2486.0024 |  |  | 2486.0024 | 0.02677 | 2486.0024 | 0.02677
[23 empty] | 1175.8248 | 0.76549 |  |  |  | 2486.3052 |  | 2486.3052 |  |  | 2486.3052 | 0.02683 | 2486.3052 | 0.02683
[23 empty] | 1175.8418 | 0.76399 |  |  |  | 2486.6082 |  | 2486.6082 |  |  | 2486.6082 | 0.02689 | 2486.6082 | 0.02689
[23 empty] | 1175.8588 | 0.76454 |  |  |  | 2486.9109 |  | 2486.9109 |  |  | 2486.9109 | 0.0269 | 2486.9109 | 0.0269
[23 empty] | 1175.8756 | 0.76522 |  |  |  | 2487.2141 |  | 2487.2141 |  |  | 2487.2141 | 0.02685 | 2487.2141 | 0.02685
[23 empty] | 1175.8926 | 0.76257 |  |  |  | 2487.5171 |  | 2487.5171 |  |  | 2487.5171 | 0.02672 | 2487.5171 | 0.02672
[23 empty] | 1175.9095 | 0.76499 |  |  |  | 2487.8203 |  | 2487.8203 |  |  | 2487.8203 | 0.02655 | 2487.8203 | 0.02655
[23 empty] | 1175.9264 | 0.76276 |  |  |  | 2488.1235 |  | 2488.1235 |  |  | 2488.1235 | 0.02638 | 2488.1235 | 0.02638
[23 empty] | 1175.9435 | 0.7635 |  |  |  | 2488.4268 |  | 2488.4268 |  |  | 2488.4268 | 0.02625 | 2488.4268 | 0.02625
[23 empty] | 1175.9603 | 0.76578 |  |  |  | 2488.7302 |  | 2488.7302 |  |  | 2488.7302 | 0.02623 | 2488.7302 | 0.02623
[23 empty] | 1175.9772 | 0.76804 |  |  |  | 2489.0337 |  | 2489.0337 |  |  | 2489.0337 | 0.02634 | 2489.0337 | 0.02634
[23 empty] | 1175.9943 | 0.76529 |  |  |  | 2489.3372 |  | 2489.3372 |  |  | 2489.3372 | 0.02659 | 2489.3372 | 0.02659
[23 empty] | 1176.0111 | 0.76542 |  |  |  | 2489.6409 |  | 2489.6409 |  |  | 2489.6409 | 0.02696 | 2489.6409 | 0.02696
[23 empty] | 1176.0282 | 0.76734 |  |  |  | 2489.9446 |  | 2489.9446 |  |  | 2489.9446 | 0.0274 | 2489.9446 | 0.0274
[23 empty] | 1176.045 | 0.7657 |  |  |  | 2490.2483 |  | 2490.2483 |  |  | 2490.2483 | 0.02785 | 2490.2483 | 0.02785
[23 empty] | 1176.0619 | 0.76623 |  |  |  | 2490.5523 |  | 2490.5523 |  |  | 2490.5523 | 0.02826 | 2490.5523 | 0.02826
[23 empty] | 1176.079 | 0.76642 |  |  |  | 2490.856 |  | 2490.856 |  |  | 2490.856 | 0.02859 | 2490.856 | 0.02859
[23 empty] | 1176.0958 | 0.76577 |  |  |  | 2491.1602 |  | 2491.1602 |  |  | 2491.1602 | 0.0288 | 2491.1602 | 0.0288
[23 empty] | 1176.1127 | 0.76774 |  |  |  | 2491.4641 |  | 2491.4641 |  |  | 2491.4641 | 0.02892 | 2491.4641 | 0.02892
[23 empty] | 1176.1298 | 0.76763 |  |  |  | 2491.7683 |  | 2491.7683 |  |  | 2491.7683 | 0.02895 | 2491.7683 | 0.02895
[23 empty] | 1176.1466 | 0.76698 |  |  |  | 2492.0725 |  | 2492.0725 |  |  | 2492.0725 | 0.02893 | 2492.0725 | 0.02893
[23 empty] | 1176.1637 | 0.76994 |  |  |  | 2492.3767 |  | 2492.3767 |  |  | 2492.3767 | 0.0289 | 2492.3767 | 0.0289
[23 empty] | 1176.1805 | 0.76406 |  |  |  | 2492.6811 |  | 2492.6811 |  |  | 2492.6811 | 0.02889 | 2492.6811 | 0.02889
[23 empty] | 1176.1974 | 0.76597 |  |  |  | 2492.9856 |  | 2492.9856 |  |  | 2492.9856 | 0.02891 | 2492.9856 | 0.02891
[23 empty] | 1176.2145 | 0.76517 |  |  |  | 2493.29 |  | 2493.29 |  |  | 2493.29 | 0.02897 | 2493.29 | 0.02897
[23 empty] | 1176.2313 | 0.76396 |  |  |  | 2493.5945 |  | 2493.5945 |  |  | 2493.5945 | 0.02903 | 2493.5945 | 0.02903
[23 empty] | 1176.2483 | 0.77045 |  |  |  | 2493.8992 |  | 2493.8992 |  |  | 2493.8992 | 0.02908 | 2493.8992 | 0.02908
[23 empty] | 1176.2653 | 0.76757 |  |  |  | 2494.2041 |  | 2494.2041 |  |  | 2494.2041 | 0.02908 | 2494.2041 | 0.02908
[23 empty] | 1176.2822 | 0.7681 |  |  |  | 2494.5088 |  | 2494.5088 |  |  | 2494.5088 | 0.029 | 2494.5088 | 0.029
[23 empty] | 1176.2992 | 0.76488 |  |  |  | 2494.8137 |  | 2494.8137 |  |  | 2494.8137 | 0.02885 | 2494.8137 | 0.02885
[23 empty] | 1176.3162 | 0.76551 |  |  |  | 2495.1186 |  | 2495.1186 |  |  | 2495.1186 | 0.02865 | 2495.1186 | 0.02865
[23 empty] | 1176.333 | 0.76957 |  |  |  | 2495.4236 |  | 2495.4236 |  |  | 2495.4236 | 0.02843 | 2495.4236 | 0.02843
[23 empty] | 1176.35 | 0.76927 |  |  |  | 2495.7288 |  | 2495.7288 |  |  | 2495.7288 | 0.02827 | 2495.7288 | 0.02827
[23 empty] | 1176.3669 | 0.76552 |  |  |  | 2496.0339 |  | 2496.0339 |  |  | 2496.0339 | 0.02823 | 2496.0339 | 0.02823
[23 empty] | 1176.3839 | 0.7642 |  |  |  | 2496.3391 |  | 2496.3391 |  |  | 2496.3391 | 0.02834 | 2496.3391 | 0.02834
[23 empty] | 1176.4009 | 0.76624 |  |  |  | 2496.6445 |  | 2496.6445 |  |  | 2496.6445 | 0.02863 | 2496.6445 | 0.02863
[23 empty] | 1176.4177 | 0.76795 |  |  |  | 2496.95 |  | 2496.95 |  |  | 2496.95 | 0.02908 | 2496.95 | 0.02908
[23 empty] | 1176.4348 | 0.77027 |  |  |  | 2497.2554 |  | 2497.2554 |  |  | 2497.2554 | 0.02968 | 2497.2554 | 0.02968
[23 empty] | 1176.4517 | 0.77148 |  |  |  | 2497.561 |  | 2497.561 |  |  | 2497.561 | 0.03038 | 2497.561 | 0.03038
[23 empty] | 1176.4686 | 0.77034 |  |  |  | 2497.8664 |  | 2497.8664 |  |  | 2497.8664 | 0.03113 | 2497.8664 | 0.03113
[23 empty] | 1176.4856 | 0.76866 |  |  |  | 2498.1724 |  | 2498.1724 |  |  | 2498.1724 | 0.03189 | 2498.1724 | 0.03189
[23 empty] | 1176.5026 | 0.7676 |  |  |  | 2498.478 |  | 2498.478 |  |  | 2498.478 | 0.03261 | 2498.478 | 0.03261
[23 empty] | 1176.5195 | 0.76973 |  |  |  | 2498.7839 |  | 2498.7839 |  |  | 2498.7839 | 0.03323 | 2498.7839 | 0.03323
[23 empty] | 1176.5365 | 0.77361 |  |  |  | 2499.0898 |  | 2499.0898 |  |  | 2499.0898 | 0.03371 | 2499.0898 | 0.03371
[23 empty] | 1176.5533 | 0.76975 |  |  |  | 2499.3958 |  | 2499.3958 |  |  | 2499.3958 | 0.03402 | 2499.3958 | 0.03402
[23 empty] | 1176.5704 | 0.77064
[23 empty] | 1176.5873 | 0.77188
[23 empty] | 1176.6042 | 0.77267
[23 empty] | 1176.6212 | 0.77292
[23 empty] | 1176.6382 | 0.76887
[23 empty] | 1176.6552 | 0.76936
[23 empty] | 1176.6721 | 0.77618
[23 empty] | 1176.689 | 0.77045
[23 empty] | 1176.7061 | 0.77152
[23 empty] | 1176.7229 | 0.77346
[23 empty] | 1176.74 | 0.77469
[23 empty] | 1176.757 | 0.76968
[23 empty] | 1176.7738 | 0.77369
[23 empty] | 1176.7909 | 0.77606
[23 empty] | 1176.8077 | 0.77104
[23 empty] | 1176.8247 | 0.77348
[23 empty] | 1176.8417 | 0.77416
[23 empty] | 1176.8586 | 0.77362
[23 empty] | 1176.8757 | 0.77334
[23 empty] | 1176.8926 | 0.77627
[23 empty] | 1176.9095 | 0.77432
[23 empty] | 1176.9265 | 0.77294
[23 empty] | 1176.9435 | 0.77325
[23 empty] | 1176.9603 | 0.77471
[23 empty] | 1176.9774 | 0.77539
[23 empty] | 1176.9944 | 0.77142
[23 empty] | 1177.0114 | 0.7736
[23 empty] | 1177.0283 | 0.77359
[23 empty] | 1177.0452 | 0.77673
[23 empty] | 1177.0623 | 0.77459
[23 empty] | 1177.0792 | 0.77418
[23 empty] | 1177.0962 | 0.77428
[23 empty] | 1177.1132 | 0.77635
[23 empty] | 1177.1301 | 0.77985
[23 empty] | 1177.1471 | 0.77285
[23 empty] | 1177.1641 | 0.77511
[23 empty] | 1177.181 | 0.77373
[23 empty] | 1177.198 | 0.77201
[23 empty] | 1177.215 | 0.77509
[23 empty] | 1177.2321 | 0.77731
[23 empty] | 1177.2489 | 0.77719
[23 empty] | 1177.2659 | 0.77919
[23 empty] | 1177.283 | 0.77951
[23 empty] | 1177.2998 | 0.77712
[23 empty] | 1177.3168 | 0.77443
[23 empty] | 1177.3339 | 0.77974
[23 empty] | 1177.3507 | 0.77898
[23 empty] | 1177.3678 | 0.77363
[23 empty] | 1177.3848 | 0.77712
[23 empty] | 1177.4016 | 0.77778
[23 empty] | 1177.4187 | 0.77534
[23 empty] | 1177.4357 | 0.77853
[23 empty] | 1177.4528 | 0.7782
[23 empty] | 1177.4696 | 0.77831
[23 empty] | 1177.4866 | 0.77777
[23 empty] | 1177.5037 | 0.78017
[23 empty] | 1177.5205 | 0.78167
[23 empty] | 1177.5375 | 0.78358
[23 empty] | 1177.5546 | 0.78007
[23 empty] | 1177.5715 | 0.78136
[23 empty] | 1177.5885 | 0.77977
[23 empty] | 1177.6055 | 0.77992
[23 empty] | 1177.6224 | 0.78024
[23 empty] | 1177.6395 | 0.77992
[23 empty] | 1177.6564 | 0.77851
[23 empty] | 1177.6733 | 0.78142
[23 empty] | 1177.6904 | 0.77946
[23 empty] | 1177.7074 | 0.77922
[23 empty] | 1177.7245 | 0.78215
[23 empty] | 1177.7413 | 0.78101
[23 empty] | 1177.7583 | 0.78119
[23 empty] | 1177.7754 | 0.78254
[23 empty] | 1177.7924 | 0.78495
[23 empty] | 1177.8093 | 0.7768
[23 empty] | 1177.8263 | 0.78145
[23 empty] | 1177.8433 | 0.78185
[23 empty] | 1177.8604 | 0.78228
[23 empty] | 1177.8773 | 0.78206
[23 empty] | 1177.8942 | 0.78371
[23 empty] | 1177.9113 | 0.78006
[23 empty] | 1177.9282 | 0.7842
[23 empty] | 1177.9453 | 0.78139
[23 empty] | 1177.9623 | 0.78268
[23 empty] | 1177.9792 | 0.78315
[23 empty] | 1177.9962 | 0.78375
[23 empty] | 1178.0132 | 0.78287
[23 empty] | 1178.0302 | 0.78073
[23 empty] | 1178.0472 | 0.78145
[23 empty] | 1178.0642 | 0.78095
[23 empty] | 1178.0813 | 0.78406
[23 empty] | 1178.0983 | 0.78125
[23 empty] | 1178.1151 | 0.78205
[23 empty] | 1178.1322 | 0.78505
[23 empty] | 1178.1492 | 0.78256
[23 empty] | 1178.1663 | 0.78308
[23 empty] | 1178.1832 | 0.78588
[23 empty] | 1178.2002 | 0.78497
[23 empty] | 1178.2173 | 0.78354
[23 empty] | 1178.2343 | 0.78529
[23 empty] | 1178.2512 | 0.78518
[23 empty] | 1178.2683 | 0.78326
[23 empty] | 1178.2852 | 0.78293
[23 empty] | 1178.3022 | 0.78479
[23 empty] | 1178.3192 | 0.78708
[23 empty] | 1178.3362 | 0.78629
[23 empty] | 1178.3533 | 0.78407
[23 empty] | 1178.3702 | 0.78816
[23 empty] | 1178.3872 | 0.78493
[23 empty] | 1178.4043 | 0.78353
[23 empty] | 1178.4213 | 0.7841
[23 empty] | 1178.4384 | 0.78587
[23 empty] | 1178.4553 | 0.78657
[23 empty] | 1178.4723 | 0.78215
[23 empty] | 1178.4894 | 0.78591
[23 empty] | 1178.5063 | 0.78893
[23 empty] | 1178.5234 | 0.78773
[23 empty] | 1178.5404 | 0.78839
[23 empty] | 1178.5573 | 0.78295
[23 empty] | 1178.5745 | 0.79292
[23 empty] | 1178.5913 | 0.79103
[23 empty] | 1178.6083 | 0.78807
[23 empty] | 1178.6254 | 0.78687
[23 empty] | 1178.6423 | 0.78762
[23 empty] | 1178.6595 | 0.78903
[23 empty] | 1178.6764 | 0.78609
[23 empty] | 1178.6934 | 0.78849
[23 empty] | 1178.7106 | 0.78709
[23 empty] | 1178.7274 | 0.78805
[23 empty] | 1178.7444 | 0.78578
[23 empty] | 1178.7616 | 0.78948
[23 empty] | 1178.7786 | 0.79014
[23 empty] | 1178.7957 | 0.78658
[23 empty] | 1178.8126 | 0.78701
[23 empty] | 1178.8296 | 0.78864
[23 empty] | 1178.8467 | 0.7874
[23 empty] | 1178.8636 | 0.78591
[23 empty] | 1178.8807 | 0.79037
[23 empty] | 1178.8977 | 0.79235
[23 empty] | 1178.9147 | 0.78901
[23 empty] | 1178.9318 | 0.78886
[23 empty] | 1178.9487 | 0.78714
[23 empty] | 1178.9657 | 0.79086
[23 empty] | 1178.9828 | 0.78998
[23 empty] | 1178.9998 | 0.7888
[23 empty] | 1179.0168 | 0.79177
[23 empty] | 1179.0338 | 0.78781
[23 empty] | 1179.0509 | 0.78832
[23 empty] | 1179.068 | 0.78816
[23 empty] | 1179.085 | 0.78765
[23 empty] | 1179.1019 | 0.78857
[23 empty] | 1179.119 | 0.79018
[23 empty] | 1179.136 | 0.78941
[23 empty] | 1179.1531 | 0.79309
[23 empty] | 1179.17 | 0.78916
[23 empty] | 1179.187 | 0.7895
[23 empty] | 1179.2042 | 0.7876
[23 empty] | 1179.2212 | 0.79048
[23 empty] | 1179.2383 | 0.79197
[23 empty] | 1179.2552 | 0.7917
[23 empty] | 1179.2722 | 0.78926
[23 empty] | 1179.2893 | 0.78918
[23 empty] | 1179.3063 | 0.79091
[23 empty] | 1179.3234 | 0.79282
[23 empty] | 1179.3405 | 0.79171
[23 empty] | 1179.3574 | 0.78861
[23 empty] | 1179.3745 | 0.79216
[23 empty] | 1179.3915 | 0.79393
[23 empty] | 1179.4084 | 0.78611
[23 empty] | 1179.4257 | 0.79193
[23 empty] | 1179.4426 | 0.79502
[23 empty] | 1179.4596 | 0.79478
[23 empty] | 1179.4767 | 0.79045
[23 empty] | 1179.4937 | 0.79453
[23 empty] | 1179.5109 | 0.7927
[23 empty] | 1179.5278 | 0.79285
[23 empty] | 1179.5448 | 0.79182
[23 empty] | 1179.5619 | 0.79349
[23 empty] | 1179.5789 | 0.79325
[23 empty] | 1179.5961 | 0.79104
[23 empty] | 1179.613 | 0.79186
[23 empty] | 1179.63 | 0.79538
[23 empty] | 1179.6471 | 0.79472
[23 empty] | 1179.6642 | 0.79138
[23 empty] | 1179.6812 | 0.79202
[23 empty] | 1179.6982 | 0.79485
[23 empty] | 1179.7152 | 0.79239
[23 empty] | 1179.7324 | 0.79502
[23 empty] | 1179.7494 | 0.79233
[23 empty] | 1179.7664 | 0.79447
[23 empty] | 1179.7834 | 0.79292
[23 empty] | 1179.8005 | 0.79544
[23 empty] | 1179.8175 | 0.79573
[23 empty] | 1179.8346 | 0.79346
[23 empty] | 1179.8516 | 0.79274
[23 empty] | 1179.8688 | 0.79628
[23 empty] | 1179.8857 | 0.79714
[23 empty] | 1179.9027 | 0.79427
[23 empty] | 1179.9199 | 0.79458
[23 empty] | 1179.9369 | 0.79592
[23 empty] | 1179.954 | 0.79433
[23 empty] | 1179.9711 | 0.79166
[23 empty] | 1179.988 | 0.79536
[23 empty] | 1180.0051 | 0.79588
[23 empty] | 1180.0221 | 0.7951
[23 empty] | 1180.0392 | 0.79479
[23 empty] | 1180.0563 | 0.79414
[23 empty] | 1180.0732 | 0.79306
[23 empty] | 1180.0905 | 0.79443
[23 empty] | 1180.1074 | 0.79396
[23 empty] | 1180.1244 | 0.79438
[23 empty] | 1180.1416 | 0.7973
[23 empty] | 1180.1586 | 0.79167
[23 empty] | 1180.1755 | 0.79615
[23 empty] | 1180.1927 | 0.79357
[23 empty] | 1180.2097 | 0.7934
[23 empty] | 1180.2269 | 0.79552
[23 empty] | 1180.2439 | 0.78878
[23 empty] | 1180.2609 | 0.79629
[23 empty] | 1180.2781 | 0.79722
[23 empty] | 1180.295 | 0.79662
[23 empty] | 1180.3123 | 0.79733
[23 empty] | 1180.3292 | 0.79565
[23 empty] | 1180.3462 | 0.79323
[23 empty] | 1180.3634 | 0.79696
[23 empty] | 1180.3804 | 0.79471
[23 empty] | 1180.3973 | 0.79705
[23 empty] | 1180.4146 | 0.79894
[23 empty] | 1180.4315 | 0.7989
[23 empty] | 1180.4487 | 0.79588
[23 empty] | 1180.4657 | 0.79851
[23 empty] | 1180.4828 | 0.80011
[23 empty] | 1180.4999 | 0.79487
[23 empty] | 1180.517 | 0.79373
[23 empty] | 1180.5339 | 0.79837
[23 empty] | 1180.551 | 0.79757
[23 empty] | 1180.5681 | 0.79856
[23 empty] | 1180.5852 | 0.79809
[23 empty] | 1180.6023 | 0.80121
[23 empty] | 1180.6193 | 0.79414
[23 empty] | 1180.6365 | 0.7959
[23 empty] | 1180.6534 | 0.79504
[23 empty] | 1180.6707 | 0.79969
[23 empty] | 1180.6876 | 0.79856
[23 empty] | 1180.7047 | 0.79943
[23 empty] | 1180.7218 | 0.79779
[23 empty] | 1180.7389 | 0.79539
[23 empty] | 1180.7559 | 0.7951
[23 empty] | 1180.7731 | 0.79861
[23 empty] | 1180.79 | 0.79992
[23 empty] | 1180.8073 | 0.79728
[23 empty] | 1180.8242 | 0.79898
[23 empty] | 1180.8413 | 0.79906
[23 empty] | 1180.8584 | 0.79673
[23 empty] | 1180.8755 | 0.80009
[23 empty] | 1180.8925 | 0.79998
[23 empty] | 1180.9097 | 0.79749
[23 empty] | 1180.9266 | 0.79829
[23 empty] | 1180.9438 | 0.79859
[23 empty] | 1180.9608 | 0.79873
[23 empty] | 1180.9779 | 0.79528
[23 empty] | 1180.995 | 0.79891
[23 empty] | 1181.0121 | 0.7982
[23 empty] | 1181.0293 | 0.80068
[23 empty] | 1181.0463 | 0.80021
[23 empty] | 1181.0634 | 0.79604
[23 empty] | 1181.0804 | 0.79919
[23 empty] | 1181.0975 | 0.79806
[23 empty] | 1181.1145 | 0.79329
[23 empty] | 1181.1317 | 0.79822
[23 empty] | 1181.1488 | 0.79672
[23 empty] | 1181.1659 | 0.79738
[23 empty] | 1181.183 | 0.79903
[23 empty] | 1181.2 | 0.79719
[23 empty] | 1181.2172 | 0.7986
[23 empty] | 1181.2343 | 0.79896
[23 empty] | 1181.2512 | 0.79878
[23 empty] | 1181.2684 | 0.79644
[23 empty] | 1181.2854 | 0.79691
[23 empty] | 1181.3026 | 0.79923
[23 empty] | 1181.3197 | 0.80082
[23 empty] | 1181.3367 | 0.80119
[23 empty] | 1181.3539 | 0.80204
[23 empty] | 1181.371 | 0.79695
[23 empty] | 1181.3881 | 0.79795
[23 empty] | 1181.4052 | 0.79817
[23 empty] | 1181.4222 | 0.79794
[23 empty] | 1181.4393 | 0.7983
[23 empty] | 1181.4564 | 0.79792
[23 empty] | 1181.4735 | 0.80244
[23 empty] | 1181.4906 | 0.79848
[23 empty] | 1181.5077 | 0.80092
[23 empty] | 1181.5249 | 0.8002
[23 empty] | 1181.5419 | 0.79508
[23 empty] | 1181.559 | 0.79829
[23 empty] | 1181.5762 | 0.79974
[23 empty] | 1181.5931 | 0.80272
[23 empty] | 1181.6102 | 0.79697
[23 empty] | 1181.6274 | 0.80104
[23 empty] | 1181.6444 | 0.79888
[23 empty] | 1181.6616 | 0.80071
[23 empty] | 1181.6787 | 0.80126
[23 empty] | 1181.6958 | 0.80185
[23 empty] | 1181.7129 | 0.80258
[23 empty] | 1181.73 | 0.79817
[23 empty] | 1181.7472 | 0.79931
[23 empty] | 1181.7643 | 0.80235
[23 empty] | 1181.7812 | 0.79924
[23 empty] | 1181.7985 | 0.79904
[23 empty] | 1181.8156 | 0.79796
[23 empty] | 1181.8325 | 0.79963
[23 empty] | 1181.8497 | 0.79673
[23 empty] | 1181.8668 | 0.80315
[23 empty] | 1181.884 | 0.80363
[23 empty] | 1181.9011 | 0.79818
[23 empty] | 1181.9181 | 0.80221
[23 empty] | 1181.9353 | 0.80184
[23 empty] | 1181.9524 | 0.7979
[23 empty] | 1181.9695 | 0.8024
[23 empty] | 1181.9866 | 0.79901
[23 empty] | 1182.0037 | 0.79855
[23 empty] | 1182.0209 | 0.79568
[23 empty] | 1182.038 | 0.79968
[23 empty] | 1182.0551 | 0.79905
[23 empty] | 1182.0721 | 0.80099
[23 empty] | 1182.0892 | 0.80099
[23 empty] | 1182.1064 | 0.80095
[23 empty] | 1182.1235 | 0.79893
[23 empty] | 1182.1406 | 0.80152
[23 empty] | 1182.1578 | 0.80368
[23 empty] | 1182.1748 | 0.80138
[23 empty] | 1182.1919 | 0.80037
[23 empty] | 1182.2091 | 0.8027
[23 empty] | 1182.2262 | 0.80053
[23 empty] | 1182.2434 | 0.8002
[23 empty] | 1182.2605 | 0.8012
[23 empty] | 1182.2775 | 0.80169
[23 empty] | 1182.2947 | 0.79905
[23 empty] | 1182.3118 | 0.79881
[23 empty] | 1182.3289 | 0.8011
[23 empty] | 1182.3461 | 0.80113
[23 empty] | 1182.3632 | 0.80381
[23 empty] | 1182.3804 | 0.80307
[23 empty] | 1182.3975 | 0.80178
[23 empty] | 1182.4144 | 0.80288
[23 empty] | 1182.4316 | 0.80206
[23 empty] | 1182.4487 | 0.80399
[23 empty] | 1182.4659 | 0.8019
[23 empty] | 1182.483 | 0.80458
[23 empty] | 1182.5001 | 0.80157
[23 empty] | 1182.5173 | 0.80224
[23 empty] | 1182.5344 | 0.79827
[23 empty] | 1182.5515 | 0.79914
[23 empty] | 1182.5687 | 0.80166
[23 empty] | 1182.5858 | 0.79995
[23 empty] | 1182.603 | 0.80281
[23 empty] | 1182.62 | 0.80096
[23 empty] | 1182.6371 | 0.8041
[23 empty] | 1182.6543 | 0.80005
[23 empty] | 1182.6714 | 0.80265
[23 empty] | 1182.6885 | 0.80213
[23 empty] | 1182.7057 | 0.80231
[23 empty] | 1182.7228 | 0.80251
[23 empty] | 1182.74 | 0.80366
[23 empty] | 1182.7571 | 0.80207
[23 empty] | 1182.7742 | 0.80318
[23 empty] | 1182.7914 | 0.80109
[23 empty] | 1182.8085 | 0.80039
[23 empty] | 1182.8257 | 0.8
[23 empty] | 1182.8428 | 0.80166
[23 empty] | 1182.8599 | 0.80355
[23 empty] | 1182.8771 | 0.8031
[23 empty] | 1182.8942 | 0.80365
[23 empty] | 1182.9113 | 0.80138
[23 empty] | 1182.9285 | 0.80514
[23 empty] | 1182.9456 | 0.80502
[23 empty] | 1182.9628 | 0.80115
[23 empty] | 1182.9799 | 0.80372
[23 empty] | 1182.9969 | 0.80313
[23 empty] | 1183.0142 | 0.80604
[23 empty] | 1183.0312 | 0.80147
[23 empty] | 1183.0483 | 0.80343
[23 empty] | 1183.0656 | 0.80511
[23 empty] | 1183.0826 | 0.80065
[23 empty] | 1183.0999 | 0.80386
[23 empty] | 1183.1169 | 0.80477
[23 empty] | 1183.134 | 0.80405
[23 empty] | 1183.1514 | 0.80141
[23 empty] | 1183.1685 | 0.80421
[23 empty] | 1183.1857 | 0.80259
[23 empty] | 1183.2028 | 0.80257
[23 empty] | 1183.2198 | 0.80352
[23 empty] | 1183.2371 | 0.8038
[23 empty] | 1183.2541 | 0.80458
[23 empty] | 1183.2712 | 0.80464
[23 empty] | 1183.2885 | 0.80443
[23 empty] | 1183.3055 | 0.80686
[23 empty] | 1183.3228 | 0.80475
[23 empty] | 1183.3398 | 0.80486
[23 empty] | 1183.3571 | 0.80082
[23 empty] | 1183.3743 | 0.80269
[23 empty] | 1183.3914 | 0.80775
[23 empty] | 1183.4084 | 0.80632
[23 empty] | 1183.4257 | 0.80286
[23 empty] | 1183.4427 | 0.80429
[23 empty] | 1183.46 | 0.80422
[23 empty] | 1183.4771 | 0.80894
[23 empty] | 1183.4943 | 0.80609
[23 empty] | 1183.5115 | 0.80271
[23 empty] | 1183.5286 | 0.80198
[23 empty] | 1183.5458 | 0.80957
[23 empty] | 1183.5629 | 0.80217
[23 empty] | 1183.58 | 0.80476
[23 empty] | 1183.5973 | 0.80646
[23 empty] | 1183.6144 | 0.80465
[23 empty] | 1183.6315 | 0.8062
[23 empty] | 1183.6487 | 0.8051
[23 empty] | 1183.6658 | 0.80643
[23 empty] | 1183.6831 | 0.80759
[23 empty] | 1183.7002 | 0.80789
[23 empty] | 1183.7173 | 0.80461
[23 empty] | 1183.7345 | 0.80343
[23 empty] | 1183.7516 | 0.80832
[23 empty] | 1183.7687 | 0.80395
[23 empty] | 1183.786 | 0.80551
[23 empty] | 1183.8031 | 0.80629
[23 empty] | 1183.8203 | 0.80422
[23 empty] | 1183.8374 | 0.80836
[23 empty] | 1183.8546 | 0.80848
[23 empty] | 1183.8718 | 0.8072
[23 empty] | 1183.8889 | 0.80844
[23 empty] | 1183.9061 | 0.80422
[23 empty] | 1183.9233 | 0.80208
[23 empty] | 1183.9404 | 0.80582
[23 empty] | 1183.9576 | 0.80782
[23 empty] | 1183.9747 | 0.80359
[23 empty] | 1183.9919 | 0.80518
[23 empty] | 1184.0092 | 0.80854
[23 empty] | 1184.0262 | 0.80644
[23 empty] | 1184.0435 | 0.80634
[23 empty] | 1184.0607 | 0.80559
[23 empty] | 1184.0778 | 0.80613
[23 empty] | 1184.095 | 0.80495
[23 empty] | 1184.1122 | 0.80707
[23 empty] | 1184.1293 | 0.80705
[23 empty] | 1184.1465 | 0.80725
[23 empty] | 1184.1636 | 0.80789
[23 empty] | 1184.1809 | 0.80393
[23 empty] | 1184.198 | 0.81312
[23 empty] | 1184.2151 | 0.81033
[23 empty] | 1184.2324 | 0.80572
[23 empty] | 1184.2495 | 0.80359
[23 empty] | 1184.2667 | 0.80953
[23 empty] | 1184.2839 | 0.80806
[23 empty] | 1184.301 | 0.80973
[23 empty] | 1184.3182 | 0.80829
[23 empty] | 1184.3354 | 0.80678
[23 empty] | 1184.3525 | 0.80818
[23 empty] | 1184.3698 | 0.81194
[23 empty] | 1184.387 | 0.8103
[23 empty] | 1184.4042 | 0.80776
[23 empty] | 1184.4214 | 0.80982
[23 empty] | 1184.4385 | 0.80915
[23 empty] | 1184.4557 | 0.80927
[23 empty] | 1184.4729 | 0.80915
[23 empty] | 1184.49 | 0.81023
[23 empty] | 1184.5072 | 0.80938
[23 empty] | 1184.5244 | 0.80985
[23 empty] | 1184.5416 | 0.80767
[23 empty] | 1184.5588 | 0.80981
[23 empty] | 1184.5759 | 0.80994
[23 empty] | 1184.5931 | 0.80797
[23 empty] | 1184.6104 | 0.81205
[23 empty] | 1184.6276 | 0.80726
[23 empty] | 1184.6448 | 0.80761
[23 empty] | 1184.6619 | 0.81296
[23 empty] | 1184.6792 | 0.8108
[23 empty] | 1184.6963 | 0.81033
[23 empty] | 1184.7134 | 0.8118
[23 empty] | 1184.7307 | 0.80879
[23 empty] | 1184.7478 | 0.81091
[23 empty] | 1184.7651 | 0.80795
[23 empty] | 1184.7822 | 0.80879
[23 empty] | 1184.7994 | 0.81161
[23 empty] | 1184.8166 | 0.81212
[23 empty] | 1184.8337 | 0.81202
[23 empty] | 1184.851 | 0.8112
[23 empty] | 1184.8682 | 0.80986
[23 empty] | 1184.8854 | 0.8118
[23 empty] | 1184.9026 | 0.80936
[23 empty] | 1184.9198 | 0.81552
[23 empty] | 1184.9369 | 0.81471
[23 empty] | 1184.9542 | 0.80848
[23 empty] | 1184.9713 | 0.80976
[23 empty] | 1184.9886 | 0.81408
[23 empty] | 1185.0057 | 0.81137
[23 empty] | 1185.0229 | 0.80944
[23 empty] | 1185.0402 | 0.80965
[23 empty] | 1185.0574 | 0.81028
[23 empty] | 1185.0745 | 0.81613
[23 empty] | 1185.0918 | 0.80721
[23 empty] | 1185.1089 | 0.81231
[23 empty] | 1185.1262 | 0.81032
[23 empty] | 1185.1434 | 0.81385
[23 empty] | 1185.1605 | 0.81317
[23 empty] | 1185.1779 | 0.81406
[23 empty] | 1185.1949 | 0.8155
[23 empty] | 1185.2122 | 0.81302
[23 empty] | 1185.2294 | 0.81476
[23 empty] | 1185.2466 | 0.81549
[23 empty] | 1185.2638 | 0.8137
[23 empty] | 1185.281 | 0.81435
[23 empty] | 1185.2982 | 0.81248
[23 empty] | 1185.3154 | 0.81107
[23 empty] | 1185.3326 | 0.81525
[23 empty] | 1185.3499 | 0.81552
[23 empty] | 1185.3671 | 0.81531
[23 empty] | 1185.3842 | 0.81253
[23 empty] | 1185.4015 | 0.81601
[23 empty] | 1185.4187 | 0.81355
[23 empty] | 1185.4358 | 0.8118
[23 empty] | 1185.4531 | 0.81263
[23 empty] | 1185.4702 | 0.81569
[23 empty] | 1185.4875 | 0.81541
[23 empty] | 1185.5048 | 0.8128
[23 empty] | 1185.5219 | 0.81306
[23 empty] | 1185.5392 | 0.81315
[23 empty] | 1185.5564 | 0.81318
[23 empty] | 1185.5735 | 0.82154
[23 empty] | 1185.5908 | 0.82052
[23 empty] | 1185.608 | 0.81351
[23 empty] | 1185.6252 | 0.81492
[23 empty] | 1185.6425 | 0.81412
[23 empty] | 1185.6597 | 0.81574
[23 empty] | 1185.6769 | 0.81846
[23 empty] | 1185.6941 | 0.81822
[23 empty] | 1185.7114 | 0.8173
[23 empty] | 1185.7285 | 0.81868
[23 empty] | 1185.7457 | 0.81757
[23 empty] | 1185.7631 | 0.81296
[23 empty] | 1185.7802 | 0.82134
[23 empty] | 1185.7974 | 0.81669
[23 empty] | 1185.8147 | 0.81577
[23 empty] | 1185.8318 | 0.8159
[23 empty] | 1185.8491 | 0.81477
[23 empty] | 1185.8663 | 0.81541
[23 empty] | 1185.8834 | 0.81694
[23 empty] | 1185.9008 | 0.81767
[23 empty] | 1185.918 | 0.81671
[23 empty] | 1185.9352 | 0.81382
[23 empty] | 1185.9524 | 0.81805
[23 empty] | 1185.9696 | 0.81857
[23 empty] | 1185.9869 | 0.81576
[23 empty] | 1186.0041 | 0.81697
[23 empty] | 1186.0212 | 0.81922
[23 empty] | 1186.0386 | 0.81666
[23 empty] | 1186.0558 | 0.81687
[23 empty] | 1186.0731 | 0.82168
[23 empty] | 1186.0902 | 0.82159
[23 empty] | 1186.1074 | 0.81853
[23 empty] | 1186.1248 | 0.81767
[23 empty] | 1186.142 | 0.81426
[23 empty] | 1186.1591 | 0.81742
[23 empty] | 1186.1764 | 0.81827
[23 empty] | 1186.1936 | 0.81868
[23 empty] | 1186.2109 | 0.81884
[23 empty] | 1186.2281 | 0.8151
[23 empty] | 1186.2452 | 0.81688
[23 empty] | 1186.2626 | 0.82258
[23 empty] | 1186.2798 | 0.82137
[23 empty] | 1186.297 | 0.81889
[23 empty] | 1186.3143 | 0.8233
[23 empty] | 1186.3314 | 0.81992
[23 empty] | 1186.3488 | 0.81964
[23 empty] | 1186.366 | 0.82478
[23 empty] | 1186.3832 | 0.82028
[23 empty] | 1186.4005 | 0.81882
[23 empty] | 1186.4177 | 0.81937
[23 empty] | 1186.4351 | 0.82434
[23 empty] | 1186.4521 | 0.81915
[23 empty] | 1186.4694 | 0.82277
[23 empty] | 1186.4867 | 0.82048
[23 empty] | 1186.5039 | 0.82153
[23 empty] | 1186.5211 | 0.8215
[23 empty] | 1186.5385 | 0.82525
[23 empty] | 1186.5555 | 0.82408
[23 empty] | 1186.5729 | 0.8193
[23 empty] | 1186.5901 | 0.82035
[23 empty] | 1186.6073 | 0.82338
[23 empty] | 1186.6246 | 0.82208
[23 empty] | 1186.6418 | 0.82302
[23 empty] | 1186.6591 | 0.82269
[23 empty] | 1186.6764 | 0.82476
[23 empty] | 1186.6936 | 0.8205
[23 empty] | 1186.7109 | 0.82194
[23 empty] | 1186.728 | 0.82178
[23 empty] | 1186.7452 | 0.82456
[23 empty] | 1186.7626 | 0.82363
[23 empty] | 1186.7798 | 0.82209
[23 empty] | 1186.7971 | 0.81943
[23 empty] | 1186.8143 | 0.82331
[23 empty] | 1186.8315 | 0.82024
[23 empty] | 1186.8489 | 0.82452
[23 empty] | 1186.8661 | 0.82195
[23 empty] | 1186.8833 | 0.82305
[23 empty] | 1186.9006 | 0.82248
[23 empty] | 1186.9178 | 0.82548
[23 empty] | 1186.9352 | 0.82692
[23 empty] | 1186.9524 | 0.82681
[23 empty] | 1186.9696 | 0.82674
[23 empty] | 1186.9869 | 0.82452
[23 empty] | 1187.0041 | 0.82129
[23 empty] | 1187.0214 | 0.82451
[23 empty] | 1187.0387 | 0.82604
[23 empty] | 1187.0559 | 0.82507
[23 empty] | 1187.0732 | 0.82317
[23 empty] | 1187.0905 | 0.82258
[23 empty] | 1187.1077 | 0.82304
[23 empty] | 1187.125 | 0.82416
[23 empty] | 1187.1422 | 0.8266
[23 empty] | 1187.1595 | 0.82774
[23 empty] | 1187.1768 | 0.82521
[23 empty] | 1187.194 | 0.82855
[23 empty] | 1187.2113 | 0.82954
[23 empty] | 1187.2285 | 0.82771
[23 empty] | 1187.2457 | 0.82515
[23 empty] | 1187.2631 | 0.82624
[23 empty] | 1187.2803 | 0.82628
[23 empty] | 1187.2976 | 0.8279
[23 empty] | 1187.3148 | 0.82801
[23 empty] | 1187.332 | 0.82672
[23 empty] | 1187.3494 | 0.82609
[23 empty] | 1187.3666 | 0.82753
[23 empty] | 1187.3838 | 0.82211
[23 empty] | 1187.4011 | 0.82792
[23 empty] | 1187.4183 | 0.82468
[23 empty] | 1187.4358 | 0.82743
[23 empty] | 1187.453 | 0.82937
[23 empty] | 1187.4702 | 0.82554
[23 empty] | 1187.4875 | 0.82862
[23 empty] | 1187.5048 | 0.82872
[23 empty] | 1187.5221 | 0.82692
[23 empty] | 1187.5393 | 0.82565
[23 empty] | 1187.5565 | 0.83079
[23 empty] | 1187.5739 | 0.83048
[23 empty] | 1187.5911 | 0.83017
[23 empty] | 1187.6083 | 0.83145
[23 empty] | 1187.6257 | 0.83046
[23 empty] | 1187.6429 | 0.8304
[23 empty] | 1187.6603 | 0.82956
[23 empty] | 1187.6775 | 0.83065
[23 empty] | 1187.6947 | 0.83236
[23 empty] | 1187.712 | 0.83302
[23 empty] | 1187.7294 | 0.83105
[23 empty] | 1187.7466 | 0.8281
[23 empty] | 1187.7639 | 0.82976
[23 empty] | 1187.7811 | 0.83132
[23 empty] | 1187.7985 | 0.83154
[23 empty] | 1187.8157 | 0.82904
[23 empty] | 1187.8329 | 0.83137
[23 empty] | 1187.8503 | 0.82972
[23 empty] | 1187.8676 | 0.83113
[23 empty] | 1187.8849 | 0.83305
[23 empty] | 1187.9021 | 0.83138
[23 empty] | 1187.9193 | 0.83028
[23 empty] | 1187.9368 | 0.82895
[23 empty] | 1187.954 | 0.83064
[23 empty] | 1187.9712 | 0.83093
[23 empty] | 1187.9885 | 0.82911
[23 empty] | 1188.0057 | 0.83228
[23 empty] | 1188.0232 | 0.83195
[23 empty] | 1188.0404 | 0.83096
[23 empty] | 1188.0576 | 0.83342
[23 empty] | 1188.075 | 0.82938
[23 empty] | 1188.0923 | 0.83294
[23 empty] | 1188.1095 | 0.83307
[23 empty] | 1188.1268 | 0.83292
[23 empty] | 1188.144 | 0.83295
[23 empty] | 1188.1615 | 0.83327
[23 empty] | 1188.1787 | 0.83034
[23 empty] | 1188.1959 | 0.83426
[23 empty] | 1188.2133 | 0.83215
[23 empty] | 1188.2306 | 0.83408
[23 empty] | 1188.2479 | 0.8322
[23 empty] | 1188.2651 | 0.83281
[23 empty] | 1188.2825 | 0.83487
[23 empty] | 1188.2998 | 0.82989
[23 empty] | 1188.317 | 0.83313
[23 empty] | 1188.3342 | 0.83488
[23 empty] | 1188.3517 | 0.83355
[23 empty] | 1188.3689 | 0.83575
[23 empty] | 1188.3862 | 0.83373
[23 empty] | 1188.4036 | 0.83435
[23 empty] | 1188.4208 | 0.83514
[23 empty] | 1188.4381 | 0.83515
[23 empty] | 1188.4554 | 0.83496
[23 empty] | 1188.4727 | 0.83542
[23 empty] | 1188.49 | 0.83224
[23 empty] | 1188.5073 | 0.83562
[23 empty] | 1188.5247 | 0.83354
[23 empty] | 1188.5419 | 0.83879
[23 empty] | 1188.5592 | 0.83534
[23 empty] | 1188.5765 | 0.83688
[23 empty] | 1188.5938 | 0.83387
[23 empty] | 1188.6112 | 0.83753
[23 empty] | 1188.6284 | 0.83516
[23 empty] | 1188.6456 | 0.83547
[23 empty] | 1188.6631 | 0.83736
[23 empty] | 1188.6803 | 0.83412
[23 empty] | 1188.6976 | 0.83873
[23 empty] | 1188.715 | 0.83682
[23 empty] | 1188.7322 | 0.83306
[23 empty] | 1188.7496 | 0.83859
[23 empty] | 1188.7668 | 0.83794
[23 empty] | 1188.7842 | 0.83632
[23 empty] | 1188.8015 | 0.83696
[23 empty] | 1188.8187 | 0.83888
[23 empty] | 1188.8361 | 0.84155
[23 empty] | 1188.8534 | 0.83814
[23 empty] | 1188.8707 | 0.83767
[23 empty] | 1188.8881 | 0.8412
[23 empty] | 1188.9054 | 0.84267
[23 empty] | 1188.9226 | 0.83799
[23 empty] | 1188.9399 | 0.83793
[23 empty] | 1188.9573 | 0.83922
[23 empty] | 1188.9746 | 0.83875
[23 empty] | 1188.9919 | 0.83683
[23 empty] | 1189.0092 | 0.8414
[23 empty] | 1189.0266 | 0.83986
[23 empty] | 1189.0438 | 0.84096
[23 empty] | 1189.0612 | 0.83902
[23 empty] | 1189.0785 | 0.83938
[23 empty] | 1189.0958 | 0.84251
[23 empty] | 1189.1132 | 0.84066
[23 empty] | 1189.1305 | 0.84201
[23 empty] | 1189.1477 | 0.84138
[23 empty] | 1189.1652 | 0.84033
[23 empty] | 1189.1824 | 0.84279
[23 empty] | 1189.1996 | 0.84203
[23 empty] | 1189.217 | 0.84496
[23 empty] | 1189.2344 | 0.84463
[23 empty] | 1189.2517 | 0.84406
[23 empty] | 1189.269 | 0.84513
[23 empty] | 1189.2863 | 0.8449
[23 empty] | 1189.3037 | 0.84576
[23 empty] | 1189.3209 | 0.84459
[23 empty] | 1189.3384 | 0.84516
[23 empty] | 1189.3556 | 0.84423
[23 empty] | 1189.3729 | 0.84463
[23 empty] | 1189.3903 | 0.8452
[23 empty] | 1189.4076 | 0.84327
[23 empty] | 1189.4248 | 0.84414
[23 empty] | 1189.4423 | 0.84744
[23 empty] | 1189.4596 | 0.84203
[23 empty] | 1189.4769 | 0.84673
[23 empty] | 1189.4943 | 0.84696
[23 empty] | 1189.5115 | 0.84388
[23 empty] | 1189.5289 | 0.84968
[23 empty] | 1189.5461 | 0.84461
[23 empty] | 1189.5635 | 0.8452
[23 empty] | 1189.5809 | 0.84481
[23 empty] | 1189.5981 | 0.84761
[23 empty] | 1189.6156 | 0.84609
[23 empty] | 1189.6328 | 0.84542
[23 empty] | 1189.6501 | 0.84768
[23 empty] | 1189.6676 | 0.84636
[23 empty] | 1189.6848 | 0.84759
[23 empty] | 1189.7023 | 0.84679
[23 empty] | 1189.7196 | 0.84842
[23 empty] | 1189.7368 | 0.84714
[23 empty] | 1189.7543 | 0.84795
[23 empty] | 1189.7715 | 0.84787
[23 empty] | 1189.7888 | 0.84693
[23 empty] | 1189.8063 | 0.84772
[23 empty] | 1189.8235 | 0.85169
[23 empty] | 1189.8409 | 0.84885
[23 empty] | 1189.8583 | 0.8496
[23 empty] | 1189.8755 | 0.85249
[23 empty] | 1189.8929 | 0.84914
[23 empty] | 1189.9103 | 0.85117
[23 empty] | 1189.9275 | 0.84839
[23 empty] | 1189.9449 | 0.85049
[23 empty] | 1189.9623 | 0.85173
[23 empty] | 1189.9797 | 0.85377
[23 empty] | 1189.9969 | 0.84835
[23 empty] | 1190.0143 | 0.85288
[23 empty] | 1190.0317 | 0.85264
[23 empty] | 1190.0489 | 0.85263
[23 empty] | 1190.0664 | 0.85173
[23 empty] | 1190.0837 | 0.85754
[23 empty] | 1190.101 | 0.85447
[23 empty] | 1190.1184 | 0.85475
[23 empty] | 1190.1357 | 0.85667
[23 empty] | 1190.1531 | 0.84932
[23 empty] | 1190.1704 | 0.853
[23 empty] | 1190.1877 | 0.85808
[23 empty] | 1190.2052 | 0.85727
[23 empty] | 1190.2225 | 0.85536
[23 empty] | 1190.2397 | 0.85656
[23 empty] | 1190.2572 | 0.85627
[23 empty] | 1190.2745 | 0.85704
[23 empty] | 1190.2919 | 0.85666
[23 empty] | 1190.3092 | 0.85532
[23 empty] | 1190.3265 | 0.86031
[23 empty] | 1190.344 | 0.85641
[23 empty] | 1190.3613 | 0.86111
[23 empty] | 1190.3785 | 0.85649
[23 empty] | 1190.396 | 0.85926
[23 empty] | 1190.4133 | 0.85885
[23 empty] | 1190.4308 | 0.86234
[23 empty] | 1190.4481 | 0.86028
[23 empty] | 1190.4653 | 0.86081
[23 empty] | 1190.4828 | 0.85632
[23 empty] | 1190.5001 | 0.86075
[23 empty] | 1190.5175 | 0.8614
[23 empty] | 1190.5349 | 0.85683
[23 empty] | 1190.5522 | 0.85778
[23 empty] | 1190.5696 | 0.8573
[23 empty] | 1190.5869 | 0.86302
[23 empty] | 1190.6042 | 0.86308
[23 empty] | 1190.6217 | 0.8617
[23 empty] | 1190.639 | 0.86326
[23 empty] | 1190.6564 | 0.86361
[23 empty] | 1190.6737 | 0.86364
[23 empty] | 1190.691 | 0.86282
[23 empty] | 1190.7085 | 0.86369
[23 empty] | 1190.7258 | 0.85997
[23 empty] | 1190.7432 | 0.86543
[23 empty] | 1190.7606 | 0.86557
[23 empty] | 1190.778 | 0.86625
[23 empty] | 1190.7954 | 0.86981
[23 empty] | 1190.8126 | 0.86344
[23 empty] | 1190.83 | 0.8665
[23 empty] | 1190.8474 | 0.86705
[23 empty] | 1190.8647 | 0.86597
[23 empty] | 1190.8821 | 0.86657
[23 empty] | 1190.8995 | 0.8652
[23 empty] | 1190.9169 | 0.86882
[23 empty] | 1190.9343 | 0.86496
[23 empty] | 1190.9517 | 0.86517
[23 empty] | 1190.969 | 0.86857
[23 empty] | 1190.9864 | 0.86818
[23 empty] | 1191.0037 | 0.86579
[23 empty] | 1191.021 | 0.86863
[23 empty] | 1191.0385 | 0.86625
[23 empty] | 1191.0558 | 0.86871
[23 empty] | 1191.0732 | 0.87027
[23 empty] | 1191.0906 | 0.8681
[23 empty] | 1191.1079 | 0.86988
[23 empty] | 1191.1254 | 0.87087
[23 empty] | 1191.1427 | 0.86918
[23 empty] | 1191.1602 | 0.87095
[23 empty] | 1191.1775 | 0.873
[23 empty] | 1191.1948 | 0.87235
[23 empty] | 1191.2123 | 0.86961
[23 empty] | 1191.2296 | 0.87278
[23 empty] | 1191.2469 | 0.87352
[23 empty] | 1191.2644 | 0.87412
[23 empty] | 1191.2817 | 0.87477
[23 empty] | 1191.2992 | 0.87338
[23 empty] | 1191.3165 | 0.87556
[23 empty] | 1191.3339 | 0.87529
[23 empty] | 1191.3513 | 0.87407
[23 empty] | 1191.3687 | 0.87406
[23 empty] | 1191.386 | 0.87694
[23 empty] | 1191.4034 | 0.87611
[23 empty] | 1191.4208 | 0.8771
[23 empty] | 1191.4382 | 0.87792
[23 empty] | 1191.4556 | 0.87748
[23 empty] | 1191.4729 | 0.87784
[23 empty] | 1191.4904 | 0.8803
[23 empty] | 1191.5077 | 0.88146
[23 empty] | 1191.5253 | 0.87973
[23 empty] | 1191.5426 | 0.87903
[23 empty] | 1191.5599 | 0.87826
[23 empty] | 1191.5774 | 0.88072
[23 empty] | 1191.5947 | 0.879
[23 empty] | 1191.6121 | 0.88423
[23 empty] | 1191.6295 | 0.88075
[23 empty] | 1191.6469 | 0.8803
[23 empty] | 1191.6643 | 0.88124
[23 empty] | 1191.6816 | 0.8785
[23 empty] | 1191.699 | 0.88306
[23 empty] | 1191.7164 | 0.87926
[23 empty] | 1191.7338 | 0.88746
[23 empty] | 1191.7512 | 0.88193
[23 empty] | 1191.7687 | 0.88139
[23 empty] | 1191.786 | 0.88181
[23 empty] | 1191.8035 | 0.88005
[23 empty] | 1191.8208 | 0.884
[23 empty] | 1191.8381 | 0.88438
[23 empty] | 1191.8556 | 0.88557
[23 empty] | 1191.8729 | 0.88632
[23 empty] | 1191.8905 | 0.88783
[23 empty] | 1191.9078 | 0.88195
[23 empty] | 1191.9252 | 0.88182
[23 empty] | 1191.9426 | 0.89004
[23 empty] | 1191.96 | 0.88908
[23 empty] | 1191.9773 | 0.88609
[23 empty] | 1191.9949 | 0.89161
[23 empty] | 1192.0122 | 0.89184
[23 empty] | 1192.0297 | 0.89111
[23 empty] | 1192.047 | 0.89117
[23 empty] | 1192.0643 | 0.88762
[23 empty] | 1192.0819 | 0.89146
[23 empty] | 1192.0992 | 0.89151
[23 empty] | 1192.1166 | 0.89251
[23 empty] | 1192.134 | 0.89093
[23 empty] | 1192.1514 | 0.89139
[23 empty] | 1192.1689 | 0.89526
[23 empty] | 1192.1863 | 0.89631
[23 empty] | 1192.2036 | 0.89189
[23 empty] | 1192.2211 | 0.89504
[23 empty] | 1192.2384 | 0.89397
[23 empty] | 1192.256 | 0.89514
[23 empty] | 1192.2733 | 0.89294
[23 empty] | 1192.2906 | 0.8939
[23 empty] | 1192.3081 | 0.89654
[23 empty] | 1192.3256 | 0.89559
[23 empty] | 1192.3429 | 0.89641
[23 empty] | 1192.3604 | 0.89784
[23 empty] | 1192.3777 | 0.9
[23 empty] | 1192.3953 | 0.89817
[23 empty] | 1192.4126 | 0.89665
[23 empty] | 1192.4299 | 0.89565
[23 empty] | 1192.4475 | 0.89718
[23 empty] | 1192.4648 | 0.90171
[23 empty] | 1192.4822 | 0.89961
[23 empty] | 1192.4996 | 0.89921
[23 empty] | 1192.5171 | 0.89952
[23 empty] | 1192.5345 | 0.90155
[23 empty] | 1192.5519 | 0.89733
[23 empty] | 1192.5693 | 0.90028
[23 empty] | 1192.5868 | 0.90034
[23 empty] | 1192.6041 | 0.89922
[23 empty] | 1192.6217 | 0.90168
[23 empty] | 1192.639 | 0.90391
[23 empty] | 1192.6564 | 0.90512
[23 empty] | 1192.6739 | 0.90102
[23 empty] | 1192.6913 | 0.9042
[23 empty] | 1192.7086 | 0.90324
[23 empty] | 1192.7262 | 0.90437
[23 empty] | 1192.7435 | 0.90218
[23 empty] | 1192.761 | 0.9046
[23 empty] | 1192.7784 | 0.90428
[23 empty] | 1192.7958 | 0.90664
[23 empty] | 1192.8132 | 0.90756
[23 empty] | 1192.8307 | 0.90457
[23 empty] | 1192.848 | 0.90596
[23 empty] | 1192.8655 | 0.90737
[23 empty] | 1192.8829 | 0.90628
[23 empty] | 1192.9004 | 0.91028
[23 empty] | 1192.9178 | 0.90904
[23 empty] | 1192.9352 | 0.90765
[23 empty] | 1192.9526 | 0.90513
[23 empty] | 1192.9701 | 0.90881
[23 empty] | 1192.9875 | 0.90639
[23 empty] | 1193.005 | 0.91208
[23 empty] | 1193.0223 | 0.91168
[23 empty] | 1193.0399 | 0.91125
[23 empty] | 1193.0573 | 0.91228
[23 empty] | 1193.0746 | 0.91525
[23 empty] | 1193.0922 | 0.91199
[23 empty] | 1193.1095 | 0.91071
[23 empty] | 1193.1271 | 0.91802
[23 empty] | 1193.1444 | 0.91439
[23 empty] | 1193.1617 | 0.91457
[23 empty] | 1193.1793 | 0.9159
[23 empty] | 1193.1967 | 0.91575
[23 empty] | 1193.2141 | 0.91626
[23 empty] | 1193.2316 | 0.9127
[23 empty] | 1193.249 | 0.91906
[23 empty] | 1193.2665 | 0.91612
[23 empty] | 1193.2839 | 0.91881
[23 empty] | 1193.3013 | 0.91737
[23 empty] | 1193.3188 | 0.92093
[23 empty] | 1193.3362 | 0.91971
[23 empty] | 1193.3538 | 0.9209
[23 empty] | 1193.3711 | 0.92138
[23 empty] | 1193.3886 | 0.92007
[23 empty] | 1193.406 | 0.91967
[23 empty] | 1193.4235 | 0.9214
[23 empty] | 1193.4408 | 0.92581
[23 empty] | 1193.4584 | 0.91975
[23 empty] | 1193.4757 | 0.9234
[23 empty] | 1193.4933 | 0.92152
[23 empty] | 1193.5106 | 0.9252
[23 empty] | 1193.5281 | 0.92337
[23 empty] | 1193.5457 | 0.91946
[23 empty] | 1193.563 | 0.92268
[23 empty] | 1193.5804 | 0.92309
[23 empty] | 1193.5979 | 0.92342
[23 empty] | 1193.6154 | 0.92636
[23 empty] | 1193.6328 | 0.92655
[23 empty] | 1193.6503 | 0.92407
[23 empty] | 1193.6676 | 0.92332
[23 empty] | 1193.6852 | 0.92508
[23 empty] | 1193.7026 | 0.92563
[23 empty] | 1193.7201 | 0.9225
[23 empty] | 1193.7375 | 0.92545
[23 empty] | 1193.7549 | 0.92435
[23 empty] | 1193.7725 | 0.92451
[23 empty] | 1193.7899 | 0.92896
[23 empty] | 1193.8073 | 0.92924
[23 empty] | 1193.8248 | 0.9309
[23 empty] | 1193.8422 | 0.92754
[23 empty] | 1193.8597 | 0.92782
[23 empty] | 1193.8772 | 0.92935
[23 empty] | 1193.8945 | 0.92855
[23 empty] | 1193.9121 | 0.92932
[23 empty] | 1193.9294 | 0.93215
[23 empty] | 1193.9469 | 0.92738
[23 empty] | 1193.9645 | 0.93153
[23 empty] | 1193.9818 | 0.9295
[23 empty] | 1193.9994 | 0.93011
[23 empty] | 1194.0168 | 0.93448
[23 empty] | 1194.0342 | 0.93195
[23 empty] | 1194.0518 | 0.93465
[23 empty] | 1194.0692 | 0.93569
[23 empty] | 1194.0867 | 0.9352
[23 empty] | 1194.1041 | 0.93597
[23 empty] | 1194.1216 | 0.93415
[23 empty] | 1194.139 | 0.936
[23 empty] | 1194.1565 | 0.93563
[23 empty] | 1194.1739 | 0.93665
[23 empty] | 1194.1915 | 0.93419
[23 empty] | 1194.2089 | 0.93677
[23 empty] | 1194.2264 | 0.93544
[23 empty] | 1194.2439 | 0.93689
[23 empty] | 1194.2612 | 0.93738
[23 empty] | 1194.2788 | 0.94083
[23 empty] | 1194.2963 | 0.93766
[23 empty] | 1194.3136 | 0.93672
[23 empty] | 1194.3312 | 0.9403
[23 empty] | 1194.3486 | 0.94058
[23 empty] | 1194.3662 | 0.93775
[23 empty] | 1194.3835 | 0.94233
[23 empty] | 1194.401 | 0.93507
[23 empty] | 1194.4186 | 0.93879
[23 empty] | 1194.436 | 0.9411
[23 empty] | 1194.4536 | 0.93631
[23 empty] | 1194.4709 | 0.94201
[23 empty] | 1194.4884 | 0.94003
[23 empty] | 1194.506 | 0.94318
[23 empty] | 1194.5234 | 0.94693
[23 empty] | 1194.5408 | 0.9442
[23 empty] | 1194.5584 | 0.94122
[23 empty] | 1194.5758 | 0.94156
[23 empty] | 1194.5934 | 0.9446
[23 empty] | 1194.6107 | 0.94293
[23 empty] | 1194.6282 | 0.94538
[23 empty] | 1194.6458 | 0.94187
[23 empty] | 1194.6632 | 0.9437
[23 empty] | 1194.6807 | 0.94209
[23 empty] | 1194.6982 | 0.94512
[23 empty] | 1194.7156 | 0.94626
[23 empty] | 1194.7332 | 0.94392
[23 empty] | 1194.7506 | 0.94507
[23 empty] | 1194.7681 | 0.94896
[23 empty] | 1194.7856 | 0.94549
[23 empty] | 1194.8031 | 0.95045
[23 empty] | 1194.8206 | 0.9468
[23 empty] | 1194.838 | 0.9479
[23 empty] | 1194.8555 | 0.94474
[23 empty] | 1194.873 | 0.94849
[23 empty] | 1194.8905 | 0.95049
[23 empty] | 1194.908 | 0.94841
[23 empty] | 1194.9255 | 0.9482
[23 empty] | 1194.9429 | 0.94615
[23 empty] | 1194.9604 | 0.94951
[23 empty] | 1194.9779 | 0.94988
[23 empty] | 1194.9954 | 0.95106
[23 empty] | 1195.0129 | 0.94894
[23 empty] | 1195.0304 | 0.94917
[23 empty] | 1195.0479 | 0.9527
[23 empty] | 1195.0654 | 0.95156
[23 empty] | 1195.0829 | 0.95578
[23 empty] | 1195.1005 | 0.95373
[23 empty] | 1195.1178 | 0.95268
[23 empty] | 1195.1353 | 0.95361
[23 empty] | 1195.1528 | 0.95078
[23 empty] | 1195.1703 | 0.95367
[23 empty] | 1195.1879 | 0.95241
[23 empty] | 1195.2053 | 0.95187
[23 empty] | 1195.2228 | 0.95348
[23 empty] | 1195.2404 | 0.95512
[23 empty] | 1195.2578 | 0.95443
[23 empty] | 1195.2753 | 0.95815
[23 empty] | 1195.2928 | 0.95284
[23 empty] | 1195.3103 | 0.95493
[23 empty] | 1195.3279 | 0.95712
[23 empty] | 1195.3453 | 0.95631
[23 empty] | 1195.3628 | 0.95719
[23 empty] | 1195.3804 | 0.95714
[23 empty] | 1195.3978 | 0.95663
[23 empty] | 1195.4153 | 0.95698
[23 empty] | 1195.4329 | 0.96032
[23 empty] | 1195.4503 | 0.95666
[23 empty] | 1195.4679 | 0.96022
[23 empty] | 1195.4854 | 0.95678
[23 empty] | 1195.5028 | 0.96021
[23 empty] | 1195.5204 | 0.95832
[23 empty] | 1195.5378 | 0.96159
[23 empty] | 1195.5554 | 0.9569
[23 empty] | 1195.5729 | 0.96213
[23 empty] | 1195.5903 | 0.95825
[23 empty] | 1195.6079 | 0.96051
[23 empty] | 1195.6254 | 0.95897
[23 empty] | 1195.6428 | 0.95798
[23 empty] | 1195.6604 | 0.95967
[23 empty] | 1195.6779 | 0.96257
[23 empty] | 1195.6954 | 0.95823
[23 empty] | 1195.7129 | 0.96014
[23 empty] | 1195.7303 | 0.96404
[23 empty] | 1195.7479 | 0.95917
[23 empty] | 1195.7654 | 0.96335
[23 empty] | 1195.7828 | 0.96246
[23 empty] | 1195.8005 | 0.9658
[23 empty] | 1195.818 | 0.96051
[23 empty] | 1195.8356 | 0.96257
[23 empty] | 1195.853 | 0.96352
[23 empty] | 1195.8705 | 0.96404
[23 empty] | 1195.8881 | 0.9638
[23 empty] | 1195.9055 | 0.9647
[23 empty] | 1195.9231 | 0.96629
[23 empty] | 1195.9406 | 0.96193
[23 empty] | 1195.958 | 0.96524
[23 empty] | 1195.9757 | 0.96354
[23 empty] | 1195.9932 | 0.96689
[23 empty] | 1196.0106 | 0.96671
[23 empty] | 1196.0282 | 0.96603
[23 empty] | 1196.0457 | 0.967
[23 empty] | 1196.0632 | 0.96659
[23 empty] | 1196.0807 | 0.96392
[23 empty] | 1196.0983 | 0.96633
[23 empty] | 1196.1158 | 0.96712
[23 empty] | 1196.1333 | 0.96663
[23 empty] | 1196.1508 | 0.97042
[23 empty] | 1196.1683 | 0.96926
[23 empty] | 1196.1858 | 0.96889
[23 empty] | 1196.2035 | 0.96717
[23 empty] | 1196.2209 | 0.97059
[23 empty] | 1196.2384 | 0.97016
[23 empty] | 1196.256 | 0.97224
[23 empty] | 1196.2734 | 0.96751
[23 empty] | 1196.2911 | 0.96798
[23 empty] | 1196.3086 | 0.97328
[23 empty] | 1196.3261 | 0.96957
[23 empty] | 1196.3436 | 0.96969
[23 empty] | 1196.3611 | 0.97317
[23 empty] | 1196.3787 | 0.97086
[23 empty] | 1196.3962 | 0.97376
[23 empty] | 1196.4137 | 0.97211
[23 empty] | 1196.4313 | 0.96998
[23 empty] | 1196.4489 | 0.96826
[23 empty] | 1196.4663 | 0.97148
[23 empty] | 1196.4839 | 0.96827
[23 empty] | 1196.5013 | 0.97189
[23 empty] | 1196.5188 | 0.97256
[23 empty] | 1196.5365 | 0.97303
[23 empty] | 1196.554 | 0.97335
[23 empty] | 1196.5715 | 0.97263
[23 empty] | 1196.5891 | 0.97143
[23 empty] | 1196.6066 | 0.97472
[23 empty] | 1196.6241 | 0.97118
[23 empty] | 1196.6416 | 0.97056
[23 empty] | 1196.6593 | 0.9697
[23 empty] | 1196.6768 | 0.97331
[23 empty] | 1196.6942 | 0.97221
[23 empty] | 1196.7119 | 0.97477
[23 empty] | 1196.7294 | 0.97188
[23 empty] | 1196.7468 | 0.9763
[23 empty] | 1196.7645 | 0.97538
[23 empty] | 1196.782 | 0.97318
[23 empty] | 1196.7996 | 0.97588
[23 empty] | 1196.8171 | 0.97537
[23 empty] | 1196.8346 | 0.97754
[23 empty] | 1196.8522 | 0.97696
[23 empty] | 1196.8698 | 0.97469
[23 empty] | 1196.8872 | 0.97575
[23 empty] | 1196.9048 | 0.97472
[23 empty] | 1196.9224 | 0.97969
[23 empty] | 1196.9399 | 0.97383
[23 empty] | 1196.9574 | 0.97923
[23 empty] | 1196.975 | 0.97931
[23 empty] | 1196.9926 | 0.97626
[23 empty] | 1197.01 | 0.97966
[23 empty] | 1197.0277 | 0.97799
[23 empty] | 1197.0452 | 0.98005
[23 empty] | 1197.0627 | 0.98014
[23 empty] | 1197.0803 | 0.97678
[23 empty] | 1197.0978 | 0.97867
[23 empty] | 1197.1154 | 0.97499
[23 empty] | 1197.1329 | 0.98051
[23 empty] | 1197.1505 | 0.9838
[23 empty] | 1197.1681 | 0.97923
[23 empty] | 1197.1855 | 0.98019
[23 empty] | 1197.2031 | 0.98045
[23 empty] | 1197.2207 | 0.98077
[23 empty] | 1197.2383 | 0.98362
[23 empty] | 1197.2557 | 0.98294
[23 empty] | 1197.2734 | 0.98399
[23 empty] | 1197.2909 | 0.97967
[23 empty] | 1197.3085 | 0.97811
[23 empty] | 1197.3261 | 0.97733
[23 empty] | 1197.3435 | 0.98027
[23 empty] | 1197.3612 | 0.98072
[23 empty] | 1197.3787 | 0.98468
[23 empty] | 1197.3964 | 0.9794
[23 empty] | 1197.4138 | 0.98092
[23 empty] | 1197.4314 | 0.98167
[23 empty] | 1197.449 | 0.98363
[23 empty] | 1197.4666 | 0.98388
[23 empty] | 1197.484 | 0.98172
[23 empty] | 1197.5017 | 0.98214
[23 empty] | 1197.5192 | 0.98333
[23 empty] | 1197.5369 | 0.97946
[23 empty] | 1197.5543 | 0.9801
[23 empty] | 1197.5719 | 0.98138
[23 empty] | 1197.5895 | 0.98464
[23 empty] | 1197.6071 | 0.98217
[23 empty] | 1197.6245 | 0.98491
[23 empty] | 1197.6422 | 0.98555
[23 empty] | 1197.6597 | 0.98483
[23 empty] | 1197.6774 | 0.98334
[23 empty] | 1197.6948 | 0.98379
[23 empty] | 1197.7124 | 0.98345
[23 empty] | 1197.73 | 0.98157
[23 empty] | 1197.7476 | 0.98667
[23 empty] | 1197.7653 | 0.98363
[23 empty] | 1197.7827 | 0.97985
[23 empty] | 1197.8003 | 0.98533
[23 empty] | 1197.8179 | 0.98249
[23 empty] | 1197.8354 | 0.98872
[23 empty] | 1197.8529 | 0.98739
[23 empty] | 1197.8706 | 0.98801
[23 empty] | 1197.8881 | 0.98536
[23 empty] | 1197.9058 | 0.98357
[23 empty] | 1197.9233 | 0.98669
[23 empty] | 1197.9408 | 0.98539
[23 empty] | 1197.9585 | 0.988
[23 empty] | 1197.976 | 0.98088
[23 empty] | 1197.9935 | 0.984
[23 empty] | 1198.0112 | 0.98477
[23 empty] | 1198.0287 | 0.98669
[23 empty] | 1198.0464 | 0.98631
[23 empty] | 1198.064 | 0.9855
[23 empty] | 1198.0814 | 0.98771
[23 empty] | 1198.0991 | 0.98802
[23 empty] | 1198.1166 | 0.98738
[23 empty] | 1198.1343 | 0.98764
[23 empty] | 1198.1519 | 0.98984
[23 empty] | 1198.1693 | 0.98907
[23 empty] | 1198.187 | 0.9868
[23 empty] | 1198.2046 | 0.98662
[23 empty] | 1198.222 | 0.98633
[23 empty] | 1198.2397 | 0.98887
[23 empty] | 1198.2573 | 0.99223
[23 empty] | 1198.2749 | 0.9909
[23 empty] | 1198.2925 | 0.9883
[23 empty] | 1198.3101 | 0.98996
[23 empty] | 1198.3276 | 0.98955
[23 empty] | 1198.3452 | 0.99055
[23 empty] | 1198.3628 | 0.98822
[23 empty] | 1198.3805 | 0.99051
[23 empty] | 1198.3979 | 0.98867
[23 empty] | 1198.4156 | 0.98594
[23 empty] | 1198.4332 | 0.98537
[23 empty] | 1198.4507 | 0.98825
[23 empty] | 1198.4684 | 0.98954
[23 empty] | 1198.486 | 0.98776
[23 empty] | 1198.5037 | 0.99103
[23 empty] | 1198.5211 | 0.98703
[23 empty] | 1198.5387 | 0.99149
[23 empty] | 1198.5564 | 0.99093
[23 empty] | 1198.574 | 0.98719
[23 empty] | 1198.5914 | 0.98709
[23 empty] | 1198.6091 | 0.99053
[23 empty] | 1198.6267 | 0.99083
[23 empty] | 1198.6444 | 0.99352
[23 empty] | 1198.6619 | 0.9906
[23 empty] | 1198.6794 | 0.98856
[23 empty] | 1198.6971 | 0.98934
[23 empty] | 1198.7147 | 0.99199
[23 empty] | 1198.7322 | 0.99218
[23 empty] | 1198.7499 | 0.99361
[23 empty] | 1198.7675 | 0.9907
[23 empty] | 1198.7852 | 0.98955
[23 empty] | 1198.8027 | 0.99166
[23 empty] | 1198.8202 | 0.99215
[23 empty] | 1198.8379 | 0.98981
[23 empty] | 1198.8555 | 0.98872
[23 empty] | 1198.8732 | 0.99191
[23 empty] | 1198.8907 | 0.99367
[23 empty] | 1198.9083 | 0.99166
[23 empty] | 1198.9259 | 0.98971
[23 empty] | 1198.9435 | 0.99147
[23 empty] | 1198.9611 | 0.99045
[23 empty] | 1198.9788 | 0.99357
[23 empty] | 1198.9963 | 0.99009
[23 empty] | 1199.014 | 0.99344
[23 empty] | 1199.0315 | 0.9911
[23 empty] | 1199.0491 | 0.99109
[23 empty] | 1199.0668 | 0.99392
[23 empty] | 1199.0844 | 0.99368
[23 empty] | 1199.1019 | 0.99299
[23 empty] | 1199.1196 | 0.99503
[23 empty] | 1199.1372 | 0.99528
[23 empty] | 1199.1549 | 0.991
[23 empty] | 1199.1724 | 0.99337
[23 empty] | 1199.1899 | 0.99115
[23 empty] | 1199.2076 | 0.99612
[23 empty] | 1199.2252 | 0.99034
[23 empty] | 1199.2429 | 0.99548
[23 empty] | 1199.2605 | 0.99449
[23 empty] | 1199.2781 | 0.99284
[23 empty] | 1199.2958 | 0.99009
[23 empty] | 1199.3134 | 0.99137
[23 empty] | 1199.3309 | 0.99287
[23 empty] | 1199.3486 | 0.99326
[23 empty] | 1199.3662 | 0.99677
[23 empty] | 1199.3839 | 0.9952
[23 empty] | 1199.4014 | 0.99395
[23 empty] | 1199.4189 | 0.99446
[23 empty] | 1199.4366 | 0.99369
[23 empty] | 1199.4542 | 0.99488
[23 empty] | 1199.4718 | 0.99369
[23 empty] | 1199.4895 | 0.99468
[23 empty] | 1199.5071 | 0.99338
[23 empty] | 1199.5248 | 0.99214
[23 empty] | 1199.5424 | 0.99292
[23 empty] | 1199.5599 | 0.99438
[23 empty] | 1199.5776 | 0.99351
[23 empty] | 1199.5952 | 0.995
[23 empty] | 1199.6129 | 0.99529
[23 empty] | 1199.6305 | 0.99441
[23 empty] | 1199.6481 | 0.99308
[23 empty] | 1199.6658 | 0.99088
[23 empty] | 1199.6834 | 0.99225
[23 empty] | 1199.7009 | 0.99461
[23 empty] | 1199.7186 | 0.99542
[23 empty] | 1199.7362 | 0.99368
[23 empty] | 1199.7539 | 0.99368
[23 empty] | 1199.7715 | 0.99401
[23 empty] | 1199.7891 | 0.99442
[23 empty] | 1199.8069 | 0.99683
[23 empty] | 1199.8243 | 0.99357
[23 empty] | 1199.8419 | 0.99249
[23 empty] | 1199.8597 | 0.99386
[23 empty] | 1199.8773 | 0.99601
[23 empty] | 1199.895 | 0.9949
[23 empty] | 1199.9126 | 0.99387
[23 empty] | 1199.9302 | 0.99732
[23 empty] | 1199.9479 | 0.99337
[23 empty] | 1199.9655 | 0.99326
[23 empty] | 1199.9832 | 0.99276
[23 empty] | 1200.0007 | 0.99466
[23 empty] | 1200.0183 | 0.9971
[23 empty] | 1200.036 | 0.99387
[23 empty] | 1200.0537 | 0.99455
[23 empty] | 1200.0713 | 0.99453
[23 empty] | 1200.089 | 0.99581
[23 empty] | 1200.1066 | 0.99621
[23 empty] | 1200.1243 | 0.99394
[23 empty] | 1200.1418 | 0.99427
[23 empty] | 1200.1594 | 0.9942
[23 empty] | 1200.1771 | 0.99551
[23 empty] | 1200.1948 | 0.99445
[23 empty] | 1200.2124 | 0.99459
[23 empty] | 1200.2301 | 0.9953
[23 empty] | 1200.2477 | 0.99643
[23 empty] | 1200.2654 | 0.9938
[23 empty] | 1200.283 | 0.99695
[23 empty] | 1200.3005 | 0.99413
[23 empty] | 1200.3184 | 0.9951
[23 empty] | 1200.3359 | 0.99593
[23 empty] | 1200.3536 | 0.99788
[23 empty] | 1200.3712 | 0.99375
[23 empty] | 1200.3888 | 0.99479
[23 empty] | 1200.4066 | 0.99634
[23 empty] | 1200.4242 | 0.9963
[23 empty] | 1200.4418 | 0.99362
[23 empty] | 1200.4595 | 0.99402
[23 empty] | 1200.4771 | 0.99691
[23 empty] | 1200.4949 | 0.99246
[23 empty] | 1200.5125 | 0.99469
[23 empty] | 1200.53 | 0.99238
[23 empty] | 1200.5477 | 1
[23 empty] | 1200.5653 | 0.99232
[23 empty] | 1200.583 | 0.99428
[23 empty] | 1200.6007 | 0.99112
[23 empty] | 1200.6183 | 0.99558
[23 empty] | 1200.636 | 0.99331
[23 empty] | 1200.6537 | 0.99235
[23 empty] | 1200.6713 | 0.99312
[23 empty] | 1200.689 | 0.99372
[23 empty] | 1200.7065 | 0.99815
[23 empty] | 1200.7244 | 0.99448
[23 empty] | 1200.7419 | 0.99432
[23 empty] | 1200.7595 | 0.99701
[23 empty] | 1200.7773 | 0.99669
[23 empty] | 1200.7949 | 0.996
[23 empty] | 1200.8125 | 0.99456
[23 empty] | 1200.8302 | 0.99518
[23 empty] | 1200.8479 | 0.99629
[23 empty] | 1200.8656 | 0.99911
[23 empty] | 1200.8832 | 0.99519
[23 empty] | 1200.9009 | 0.99516
[23 empty] | 1200.9186 | 0.99361
[23 empty] | 1200.9362 | 0.99607
[23 empty] | 1200.9537 | 0.99407
[23 empty] | 1200.9716 | 0.99275
[23 empty] | 1200.9891 | 0.99784
[23 empty] | 1201.007 | 0.99457
[23 empty] | 1201.0245 | 0.99185
[23 empty] | 1201.0421 | 0.99767
[23 empty] | 1201.0599 | 0.99501
[23 empty] | 1201.0775 | 0.99448
[23 empty] | 1201.0952 | 0.99821
[23 empty] | 1201.1129 | 0.99579
[23 empty] | 1201.1305 | 0.99641
[23 empty] | 1201.1482 | 0.99495
[23 empty] | 1201.1659 | 0.99698
[23 empty] | 1201.1835 | 0.996
[23 empty] | 1201.2013 | 0.99229
[23 empty] | 1201.2189 | 0.99134
[23 empty] | 1201.2366 | 0.99203
[23 empty] | 1201.2543 | 0.99479
[23 empty] | 1201.2719 | 0.99646
[23 empty] | 1201.2897 | 0.99556
[23 empty] | 1201.3073 | 0.99596
[23 empty] | 1201.3248 | 0.99224
[23 empty] | 1201.3427 | 0.99202
[23 empty] | 1201.3602 | 0.99508
[23 empty] | 1201.3781 | 0.99363
[23 empty] | 1201.3956 | 0.99248
[23 empty] | 1201.4132 | 0.99591
[23 empty] | 1201.431 | 0.9949
[23 empty] | 1201.4486 | 0.99448
[23 empty] | 1201.4664 | 0.99321
[23 empty] | 1201.484 | 0.9962
[23 empty] | 1201.5017 | 0.98978
[23 empty] | 1201.5194 | 0.99354
[23 empty] | 1201.5371 | 0.99198
[23 empty] | 1201.5547 | 0.99261
[23 empty] | 1201.5725 | 0.99175
[23 empty] | 1201.5901 | 0.9919
[23 empty] | 1201.6079 | 0.9927
[23 empty] | 1201.6255 | 0.99237
[23 empty] | 1201.6431 | 0.99084
[23 empty] | 1201.6609 | 0.9903
[23 empty] | 1201.6785 | 0.99278
[23 empty] | 1201.6962 | 0.99547
[23 empty] | 1201.7139 | 0.99194
[23 empty] | 1201.7316 | 0.99146
[23 empty] | 1201.7493 | 0.99268
[23 empty] | 1201.767 | 0.99307
[23 empty] | 1201.7845 | 0.99201
[23 empty] | 1201.8024 | 0.99487
[23 empty] | 1201.8201 | 0.99461
[23 empty] | 1201.8378 | 0.9943
[23 empty] | 1201.8555 | 0.98767
[23 empty] | 1201.873 | 0.99211
[23 empty] | 1201.8909 | 0.99315
[23 empty] | 1201.9084 | 0.99061
[23 empty] | 1201.9261 | 0.99218
[23 empty] | 1201.9438 | 0.99203
[23 empty] | 1201.9615 | 0.99174
[23 empty] | 1201.9794 | 0.99288
[23 empty] | 1201.9969 | 0.98834
[23 empty] | 1202.0146 | 0.99225
[23 empty] | 1202.0323 | 0.99067
[23 empty] | 1202.05 | 0.98826
[23 empty] | 1202.0676 | 0.99016
[23 empty] | 1202.0854 | 0.98904
[23 empty] | 1202.1031 | 0.99434
[23 empty] | 1202.1209 | 0.98844
[23 empty] | 1202.1386 | 0.98906
[23 empty] | 1202.1561 | 0.98902
[23 empty] | 1202.1739 | 0.9937
[23 empty] | 1202.1916 | 0.99325
[23 empty] | 1202.2094 | 0.98828
[23 empty] | 1202.2271 | 0.98906
[23 empty] | 1202.2446 | 0.98803
[23 empty] | 1202.2625 | 0.98919
[23 empty] | 1202.2802 | 0.98967
[23 empty] | 1202.2977 | 0.99188
[23 empty] | 1202.3156 | 0.98863
[23 empty] | 1202.3333 | 0.98861
[23 empty] | 1202.351 | 0.98803
[23 empty] | 1202.3687 | 0.99101
[23 empty] | 1202.3864 | 0.9884
[23 empty] | 1202.4041 | 0.99107
[23 empty] | 1202.4218 | 0.98928
[23 empty] | 1202.4395 | 0.98634
[23 empty] | 1202.4572 | 0.98779
[23 empty] | 1202.4749 | 0.98648
[23 empty] | 1202.4927 | 0.99109
[23 empty] | 1202.5104 | 0.98636
[23 empty] | 1202.528 | 0.98688
[23 empty] | 1202.5458 | 0.98663
[23 empty] | 1202.5635 | 0.98503
[23 empty] | 1202.5812 | 0.98766
[23 empty] | 1202.5989 | 0.9888
[23 empty] | 1202.6166 | 0.98453
[23 empty] | 1202.6344 | 0.98504
[23 empty] | 1202.652 | 0.98726
[23 empty] | 1202.6697 | 0.98676
[23 empty] | 1202.6875 | 0.98729
[23 empty] | 1202.7051 | 0.98781
[23 empty] | 1202.7229 | 0.98645
[23 empty] | 1202.7406 | 0.98556
[23 empty] | 1202.7583 | 0.98285
[23 empty] | 1202.7761 | 0.98495
[23 empty] | 1202.7937 | 0.98733
[23 empty] | 1202.8114 | 0.98505
[23 empty] | 1202.8292 | 0.98501
[23 empty] | 1202.8469 | 0.98774
[23 empty] | 1202.8646 | 0.98433
[23 empty] | 1202.8823 | 0.98514
[23 empty] | 1202.9 | 0.98536
[23 empty] | 1202.9178 | 0.98645
[23 empty] | 1202.9355 | 0.98766
[23 empty] | 1202.9532 | 0.98524
[23 empty] | 1202.9709 | 0.98473
[23 empty] | 1202.9886 | 0.98612
[23 empty] | 1203.0065 | 0.98506
[23 empty] | 1203.0242 | 0.98597
[23 empty] | 1203.0417 | 0.98294
[23 empty] | 1203.0596 | 0.98354
[23 empty] | 1203.0773 | 0.98459
[23 empty] | 1203.0951 | 0.9781
[23 empty] | 1203.1128 | 0.98145
[23 empty] | 1203.1305 | 0.98592
[23 empty] | 1203.1483 | 0.9819
[23 empty] | 1203.1659 | 0.98623
[23 empty] | 1203.1836 | 0.98197
[23 empty] | 1203.2014 | 0.98544
[23 empty] | 1203.2191 | 0.98317
[23 empty] | 1203.2369 | 0.98062
[23 empty] | 1203.2546 | 0.98367
[23 empty] | 1203.2723 | 0.97926
[23 empty] | 1203.29 | 0.98048
[23 empty] | 1203.3077 | 0.97816
[23 empty] | 1203.3256 | 0.9803
[23 empty] | 1203.3433 | 0.98193
[23 empty] | 1203.361 | 0.9857
[23 empty] | 1203.3788 | 0.98477
[23 empty] | 1203.3965 | 0.97868
[23 empty] | 1203.4142 | 0.97931
[23 empty] | 1203.432 | 0.97844
[23 empty] | 1203.4497 | 0.98034
[23 empty] | 1203.4675 | 0.9766
[23 empty] | 1203.4851 | 0.98297
[23 empty] | 1203.5028 | 0.98122
[23 empty] | 1203.5206 | 0.98155
[23 empty] | 1203.5383 | 0.9794
[23 empty] | 1203.556 | 0.97865
[23 empty] | 1203.5739 | 0.98092
[23 empty] | 1203.5916 | 0.97787
[23 empty] | 1203.6094 | 0.97987
[23 empty] | 1203.6271 | 0.98197
[23 empty] | 1203.6448 | 0.97814
[23 empty] | 1203.6626 | 0.97696
[23 empty] | 1203.6803 | 0.97697
[23 empty] | 1203.6981 | 0.9763
[23 empty] | 1203.7158 | 0.97694
[23 empty] | 1203.7335 | 0.97703
[23 empty] | 1203.7513 | 0.97787
[23 empty] | 1203.769 | 0.97729
[23 empty] | 1203.7867 | 0.97704
[23 empty] | 1203.8046 | 0.97668
[23 empty] | 1203.8223 | 0.97759
[23 empty] | 1203.8401 | 0.97712
[23 empty] | 1203.8578 | 0.97767
[23 empty] | 1203.8755 | 0.97811
[23 empty] | 1203.8933 | 0.97748
[23 empty] | 1203.911 | 0.97592
[23 empty] | 1203.9287 | 0.97617
[23 empty] | 1203.9465 | 0.97563
[23 empty] | 1203.9642 | 0.97548
[23 empty] | 1203.9821 | 0.97455
[23 empty] | 1203.9998 | 0.97845
[23 empty] | 1204.0175 | 0.97408
[23 empty] | 1204.0354 | 0.97593
[23 empty] | 1204.0531 | 0.97541
[23 empty] | 1204.0709 | 0.97581
[23 empty] | 1204.0886 | 0.97864
[23 empty] | 1204.1063 | 0.97339
[23 empty] | 1204.1241 | 0.97359
[23 empty] | 1204.1418 | 0.97331
[23 empty] | 1204.1595 | 0.97142
[23 empty] | 1204.1774 | 0.97355
[23 empty] | 1204.1951 | 0.97511
[23 empty] | 1204.2129 | 0.97419
[23 empty] | 1204.2307 | 0.9748
[23 empty] | 1204.2484 | 0.97031
[23 empty] | 1204.2662 | 0.97217
[23 empty] | 1204.2839 | 0.9685
[23 empty] | 1204.3016 | 0.97138
[23 empty] | 1204.3195 | 0.9721
[23 empty] | 1204.3372 | 0.97496
[23 empty] | 1204.355 | 0.96936
[23 empty] | 1204.3728 | 0.97074
[23 empty] | 1204.3905 | 0.97038
[23 empty] | 1204.4083 | 0.97142
[23 empty] | 1204.426 | 0.96984
[23 empty] | 1204.4438 | 0.97031
[23 empty] | 1204.4615 | 0.97114
[23 empty] | 1204.4792 | 0.97123
[23 empty] | 1204.4972 | 0.9697
[23 empty] | 1204.5149 | 0.97009
[23 empty] | 1204.5326 | 0.96783
[23 empty] | 1204.5504 | 0.96909
[23 empty] | 1204.5681 | 0.97084
[23 empty] | 1204.5861 | 0.97058
[23 empty] | 1204.6038 | 0.97098
[23 empty] | 1204.6215 | 0.96879
[23 empty] | 1204.6393 | 0.9638
[23 empty] | 1204.657 | 0.96889
[23 empty] | 1204.6748 | 0.96563
[23 empty] | 1204.6926 | 0.96489
[23 empty] | 1204.7103 | 0.96411
[23 empty] | 1204.7281 | 0.96612
[23 empty] | 1204.746 | 0.965
[23 empty] | 1204.7637 | 0.96572
[23 empty] | 1204.7815 | 0.96403
[23 empty] | 1204.7992 | 0.96448
[23 empty] | 1204.8171 | 0.96342
[23 empty] | 1204.8348 | 0.9646
[23 empty] | 1204.8525 | 0.9646
[23 empty] | 1204.8704 | 0.96365
[23 empty] | 1204.8882 | 0.96287
[23 empty] | 1204.9059 | 0.96515
[23 empty] | 1204.9237 | 0.96397
[23 empty] | 1204.9415 | 0.9623
[23 empty] | 1204.9594 | 0.96483
[23 empty] | 1204.9771 | 0.96167
[23 empty] | 1204.9948 | 0.95877
[23 empty] | 1205.0127 | 0.96275
[23 empty] | 1205.0304 | 0.96091
[23 empty] | 1205.0481 | 0.96186
[23 empty] | 1205.066 | 0.95975
[23 empty] | 1205.0837 | 0.96012
[23 empty] | 1205.1016 | 0.95856
[23 empty] | 1205.1194 | 0.96171
[23 empty] | 1205.1371 | 0.96157
[23 empty] | 1205.1549 | 0.96376
[23 empty] | 1205.1727 | 0.95729
[23 empty] | 1205.1906 | 0.96224
[23 empty] | 1205.2083 | 0.95814
[23 empty] | 1205.2261 | 0.96164
[23 empty] | 1205.2439 | 0.95632
[23 empty] | 1205.2616 | 0.95877
[23 empty] | 1205.2794 | 0.96106
[23 empty] | 1205.2972 | 0.95838
[23 empty] | 1205.3149 | 0.9603
[23 empty] | 1205.3329 | 0.96312
[23 empty] | 1205.3506 | 0.95939
[23 empty] | 1205.3684 | 0.96068
[23 empty] | 1205.3862 | 0.95967
[23 empty] | 1205.4039 | 0.95376
[23 empty] | 1205.4218 | 0.95461
[23 empty] | 1205.4396 | 0.95657
[23 empty] | 1205.4574 | 0.95657
[23 empty] | 1205.4752 | 0.9533
[23 empty] | 1205.4929 | 0.95359
[23 empty] | 1205.5107 | 0.95463
[23 empty] | 1205.5286 | 0.95387
[23 empty] | 1205.5464 | 0.9552
[23 empty] | 1205.5642 | 0.95427
[23 empty] | 1205.582 | 0.94992
[23 empty] | 1205.5997 | 0.95176
[23 empty] | 1205.6177 | 0.95742
[23 empty] | 1205.6354 | 0.95241
[23 empty] | 1205.6531 | 0.95396
[23 empty] | 1205.671 | 0.95059
[23 empty] | 1205.6887 | 0.95047
[23 empty] | 1205.7067 | 0.95331
[23 empty] | 1205.7244 | 0.95206
[23 empty] | 1205.7422 | 0.95279
[23 empty] | 1205.76 | 0.94736
[23 empty] | 1205.7778 | 0.9511
[23 empty] | 1205.7955 | 0.95075
[23 empty] | 1205.8135 | 0.95037
[23 empty] | 1205.8312 | 0.95111
[23 empty] | 1205.8491 | 0.95127
[23 empty] | 1205.8668 | 0.94919
[23 empty] | 1205.8846 | 0.9491
[23 empty] | 1205.9025 | 0.94649
[23 empty] | 1205.9203 | 0.94874
[23 empty] | 1205.9381 | 0.94556
[23 empty] | 1205.9559 | 0.94957
[23 empty] | 1205.9736 | 0.95187
[23 empty] | 1205.9916 | 0.94893
[23 empty] | 1206.0093 | 0.94809
[23 empty] | 1206.0271 | 0.95031
[23 empty] | 1206.045 | 0.94317
[23 empty] | 1206.0627 | 0.9464
[23 empty] | 1206.0807 | 0.94756
[23 empty] | 1206.0984 | 0.94512
[23 empty] | 1206.1162 | 0.94217
[23 empty] | 1206.134 | 0.94438
[23 empty] | 1206.1519 | 0.94463
[23 empty] | 1206.1696 | 0.94301
[23 empty] | 1206.1875 | 0.94708
[23 empty] | 1206.2053 | 0.94544
[23 empty] | 1206.2231 | 0.94435
[23 empty] | 1206.241 | 0.94133
[23 empty] | 1206.2587 | 0.94189
[23 empty] | 1206.2766 | 0.94406
[23 empty] | 1206.2944 | 0.94096
[23 empty] | 1206.3123 | 0.94271
[23 empty] | 1206.3301 | 0.94334
[23 empty] | 1206.3479 | 0.93942
[23 empty] | 1206.3657 | 0.94157
[23 empty] | 1206.3835 | 0.94247
[23 empty] | 1206.4012 | 0.93692
[23 empty] | 1206.4192 | 0.94161
[23 empty] | 1206.437 | 0.93817
[23 empty] | 1206.455 | 0.94076
[23 empty] | 1206.4727 | 0.93751
[23 empty] | 1206.4905 | 0.94209
[23 empty] | 1206.5083 | 0.93963
[23 empty] | 1206.5261 | 0.93771
[23 empty] | 1206.5439 | 0.93574
[23 empty] | 1206.5618 | 0.93626
[23 empty] | 1206.5796 | 0.93614
[23 empty] | 1206.5975 | 0.93714
[23 empty] | 1206.6152 | 0.93507
[23 empty] | 1206.6331 | 0.93587
[23 empty] | 1206.651 | 0.93419
[23 empty] | 1206.6688 | 0.93362
[23 empty] | 1206.6866 | 0.93363
[23 empty] | 1206.7045 | 0.93494
[23 empty] | 1206.7223 | 0.93277
[23 empty] | 1206.7401 | 0.93388
[23 empty] | 1206.7579 | 0.93357
[23 empty] | 1206.7758 | 0.93513
[23 empty] | 1206.7937 | 0.93028
[23 empty] | 1206.8114 | 0.93468
[23 empty] | 1206.8293 | 0.93285
[23 empty] | 1206.8472 | 0.93296
[23 empty] | 1206.865 | 0.93386
[23 empty] | 1206.8828 | 0.93389
[23 empty] | 1206.9006 | 0.93483
[23 empty] | 1206.9185 | 0.93095
[23 empty] | 1206.9364 | 0.93263
[23 empty] | 1206.9541 | 0.93141
[23 empty] | 1206.972 | 0.92663
[23 empty] | 1206.9899 | 0.93113
[23 empty] | 1207.0077 | 0.92963
[23 empty] | 1207.0256 | 0.92689
[23 empty] | 1207.0433 | 0.93079
[23 empty] | 1207.0613 | 0.92926
[23 empty] | 1207.0791 | 0.92821
[23 empty] | 1207.0969 | 0.92704
[23 empty] | 1207.1149 | 0.92893
[23 empty] | 1207.1326 | 0.92865
[23 empty] | 1207.1504 | 0.92699
[23 empty] | 1207.1683 | 0.9259
[23 empty] | 1207.1862 | 0.92732
[23 empty] | 1207.2041 | 0.92664
[23 empty] | 1207.2219 | 0.92797
[23 empty] | 1207.2396 | 0.92418
[23 empty] | 1207.2576 | 0.92769
[23 empty] | 1207.2754 | 0.92668
[23 empty] | 1207.2932 | 0.92727
[23 empty] | 1207.3112 | 0.92128
[23 empty] | 1207.329 | 0.92448
[23 empty] | 1207.3469 | 0.92265
[23 empty] | 1207.3646 | 0.92474
[23 empty] | 1207.3824 | 0.92407
[23 empty] | 1207.4004 | 0.9213
[23 empty] | 1207.4182 | 0.92151
[23 empty] | 1207.4362 | 0.91917
[23 empty] | 1207.454 | 0.92126
[23 empty] | 1207.4718 | 0.92138
[23 empty] | 1207.4897 | 0.91966
[23 empty] | 1207.5074 | 0.91757
[23 empty] | 1207.5253 | 0.91963
[23 empty] | 1207.5432 | 0.9212
[23 empty] | 1207.561 | 0.91629
[23 empty] | 1207.579 | 0.91951
[23 empty] | 1207.5968 | 0.92017
[23 empty] | 1207.6146 | 0.91715
[23 empty] | 1207.6326 | 0.91815
[23 empty] | 1207.6504 | 0.9161
[23 empty] | 1207.6682 | 0.91543
[23 empty] | 1207.6862 | 0.91605
[23 empty] | 1207.704 | 0.91662
[23 empty] | 1207.7219 | 0.91799
[23 empty] | 1207.7397 | 0.91534
[23 empty] | 1207.7576 | 0.9141
[23 empty] | 1207.7755 | 0.91578
[23 empty] | 1207.7933 | 0.91609
[23 empty] | 1207.8113 | 0.91146
[23 empty] | 1207.8291 | 0.9168
[23 empty] | 1207.8468 | 0.91329
[23 empty] | 1207.8649 | 0.91071
[23 empty] | 1207.8826 | 0.91593
[23 empty] | 1207.9004 | 0.91141
[23 empty] | 1207.9185 | 0.91374
[23 empty] | 1207.9362 | 0.91152
[23 empty] | 1207.9542 | 0.91464
[23 empty] | 1207.972 | 0.9099
[23 empty] | 1207.9899 | 0.91025
[23 empty] | 1208.0078 | 0.91343
[23 empty] | 1208.0256 | 0.91218
[23 empty] | 1208.0435 | 0.90931
[23 empty] | 1208.0614 | 0.91122
[23 empty] | 1208.0792 | 0.91029
[23 empty] | 1208.0972 | 0.90899
[23 empty] | 1208.115 | 0.91098
[23 empty] | 1208.1328 | 0.90862
[23 empty] | 1208.1508 | 0.90459
[23 empty] | 1208.1686 | 0.90661
[23 empty] | 1208.1865 | 0.90735
[23 empty] | 1208.2043 | 0.90364
[23 empty] | 1208.2222 | 0.90616
[23 empty] | 1208.2401 | 0.90851
[23 empty] | 1208.2579 | 0.90392
[23 empty] | 1208.2758 | 0.90481
[23 empty] | 1208.2938 | 0.90359
[23 empty] | 1208.3116 | 0.90255
[23 empty] | 1208.3296 | 0.90321
[23 empty] | 1208.3474 | 0.90356
[23 empty] | 1208.3652 | 0.90416
[23 empty] | 1208.3832 | 0.90197
[23 empty] | 1208.401 | 0.90245
[23 empty] | 1208.4188 | 0.90467
[23 empty] | 1208.4369 | 0.90211
[23 empty] | 1208.4547 | 0.90111
[23 empty] | 1208.4727 | 0.89957
[23 empty] | 1208.4905 | 0.90156
[23 empty] | 1208.5083 | 0.90249
[23 empty] | 1208.5262 | 0.89857
[23 empty] | 1208.5441 | 0.89953
[23 empty] | 1208.5621 | 0.89608
[23 empty] | 1208.58 | 0.89875
[23 empty] | 1208.5978 | 0.89965
[23 empty] | 1208.6157 | 0.89621
[23 empty] | 1208.6335 | 0.89652
[23 empty] | 1208.6514 | 0.89567
[23 empty] | 1208.6694 | 0.89552
[23 empty] | 1208.6873 | 0.8944
[23 empty] | 1208.7052 | 0.89432
[23 empty] | 1208.723 | 0.89447
[23 empty] | 1208.7408 | 0.89574
[23 empty] | 1208.7589 | 0.89274
[23 empty] | 1208.7767 | 0.89589
[23 empty] | 1208.7946 | 0.89166
[23 empty] | 1208.8125 | 0.88999
[23 empty] | 1208.8303 | 0.8922
[23 empty] | 1208.8484 | 0.88985
[23 empty] | 1208.8662 | 0.8906
[23 empty] | 1208.884 | 0.89371
[23 empty] | 1208.902 | 0.88928
[23 empty] | 1208.9199 | 0.89043
[23 empty] | 1208.9379 | 0.89274
[23 empty] | 1208.9557 | 0.88622
[23 empty] | 1208.9735 | 0.88802
[23 empty] | 1208.9916 | 0.88929
[23 empty] | 1209.0094 | 0.88849
[23 empty] | 1209.0272 | 0.88664
[23 empty] | 1209.0453 | 0.88672
[23 empty] | 1209.0631 | 0.88896
[23 empty] | 1209.0811 | 0.88426
[23 empty] | 1209.0989 | 0.88678
[23 empty] | 1209.1168 | 0.88359
[23 empty] | 1209.1348 | 0.88513
[23 empty] | 1209.1526 | 0.88535
[23 empty] | 1209.1705 | 0.88242
[23 empty] | 1209.1885 | 0.88577
[23 empty] | 1209.2063 | 0.88282
[23 empty] | 1209.2244 | 0.88673
[23 empty] | 1209.2422 | 0.88283
[23 empty] | 1209.26 | 0.88257
[23 empty] | 1209.2781 | 0.88263
[23 empty] | 1209.2959 | 0.88118
[23 empty] | 1209.3138 | 0.8868
[23 empty] | 1209.3318 | 0.88525
[23 empty] | 1209.3496 | 0.87944
[23 empty] | 1209.3676 | 0.87885
[23 empty] | 1209.3855 | 0.87906
[23 empty] | 1209.4033 | 0.87881
[23 empty] | 1209.4213 | 0.88037
[23 empty] | 1209.4392 | 0.87848
[23 empty] | 1209.4572 | 0.87678
[23 empty] | 1209.4751 | 0.88184
[23 empty] | 1209.4929 | 0.876
[23 empty] | 1209.5109 | 0.88062
[23 empty] | 1209.5288 | 0.87605
[23 empty] | 1209.5466 | 0.8764
[23 empty] | 1209.5647 | 0.8774
[23 empty] | 1209.5825 | 0.87608
[23 empty] | 1209.6005 | 0.8739
[23 empty] | 1209.6184 | 0.87424
[23 empty] | 1209.6362 | 0.87438
[23 empty] | 1209.6543 | 0.87245
[23 empty] | 1209.6721 | 0.87145
[23 empty] | 1209.6902 | 0.87133
[23 empty] | 1209.708 | 0.87211
[23 empty] | 1209.7258 | 0.87251
[23 empty] | 1209.7439 | 0.87302
[23 empty] | 1209.7617 | 0.87123
[23 empty] | 1209.7797 | 0.86887
[23 empty] | 1209.7976 | 0.87199
[23 empty] | 1209.8156 | 0.87138
[23 empty] | 1209.8335 | 0.87531
[23 empty] | 1209.8514 | 0.87061
[23 empty] | 1209.8693 | 0.86712
[23 empty] | 1209.8873 | 0.86653
[23 empty] | 1209.9052 | 0.86773
[23 empty] | 1209.923 | 0.86863
[23 empty] | 1209.941 | 0.86683
[23 empty] | 1209.9589 | 0.8635
[23 empty] | 1209.9769 | 0.86474
[23 empty] | 1209.9949 | 0.86732
[23 empty] | 1210.0127 | 0.86666
[23 empty] | 1210.0308 | 0.86446
[23 empty] | 1210.0486 | 0.86669
[23 empty] | 1210.0666 | 0.86427
[23 empty] | 1210.0845 | 0.86573
[23 empty] | 1210.1024 | 0.86292
[23 empty] | 1210.1204 | 0.86783
[23 empty] | 1210.1383 | 0.86366
[23 empty] | 1210.1561 | 0.86331
[23 empty] | 1210.1742 | 0.86394
[23 empty] | 1210.192 | 0.86116
[23 empty] | 1210.2101 | 0.8615
[23 empty] | 1210.228 | 0.85753
[23 empty] | 1210.2459 | 0.86279
[23 empty] | 1210.2639 | 0.86242
[23 empty] | 1210.2817 | 0.8597
[23 empty] | 1210.2997 | 0.8585
[23 empty] | 1210.3176 | 0.85796
[23 empty] | 1210.3356 | 0.85741
[23 empty] | 1210.3536 | 0.85973
[23 empty] | 1210.3715 | 0.85588
[23 empty] | 1210.3894 | 0.85628
[23 empty] | 1210.4073 | 0.85685
[23 empty] | 1210.4253 | 0.85274
[23 empty] | 1210.4434 | 0.85771
[23 empty] | 1210.4612 | 0.85398
[23 empty] | 1210.4791 | 0.85458
[23 empty] | 1210.4972 | 0.85522
[23 empty] | 1210.515 | 0.85475
[23 empty] | 1210.533 | 0.85034
[23 empty] | 1210.5509 | 0.85409
[23 empty] | 1210.5688 | 0.85426
[23 empty] | 1210.5869 | 0.85151
[23 empty] | 1210.6047 | 0.85093
[23 empty] | 1210.6227 | 0.85187
[23 empty] | 1210.6407 | 0.84714
[23 empty] | 1210.6586 | 0.85211
[23 empty] | 1210.6765 | 0.84862
[23 empty] | 1210.6946 | 0.84947
[23 empty] | 1210.7124 | 0.84659
[23 empty] | 1210.7305 | 0.84597
[23 empty] | 1210.7484 | 0.84654
[23 empty] | 1210.7662 | 0.8483
[23 empty] | 1210.7843 | 0.84879
[23 empty] | 1210.8022 | 0.84627
[23 empty] | 1210.8203 | 0.84772
[23 empty] | 1210.8381 | 0.84528
[23 empty] | 1210.8561 | 0.8445
[23 empty] | 1210.8741 | 0.84463
[23 empty] | 1210.8921 | 0.8415
[23 empty] | 1210.9099 | 0.84458
[23 empty] | 1210.928 | 0.84104
[23 empty] | 1210.9459 | 0.84037
[23 empty] | 1210.964 | 0.8443
[23 empty] | 1210.9818 | 0.84269
[23 empty] | 1210.9998 | 0.84219
[23 empty] | 1211.0178 | 0.83943
[23 empty] | 1211.0356 | 0.83942
[23 empty] | 1211.0536 | 0.8403
[23 empty] | 1211.0717 | 0.83857
[23 empty] | 1211.0896 | 0.83849
[23 empty] | 1211.1077 | 0.83903
[23 empty] | 1211.1255 | 0.83836
[23 empty] | 1211.1434 | 0.83742
[23 empty] | 1211.1615 | 0.83569
[23 empty] | 1211.1794 | 0.83499
[23 empty] | 1211.1975 | 0.83526
[23 empty] | 1211.2153 | 0.83647
[23 empty] | 1211.2333 | 0.83812
[23 empty] | 1211.2513 | 0.83342
[23 empty] | 1211.2693 | 0.83663
[23 empty] | 1211.2872 | 0.83301
[23 empty] | 1211.3052 | 0.83364
[23 empty] | 1211.3231 | 0.83321
[23 empty] | 1211.3412 | 0.83252
[23 empty] | 1211.3591 | 0.8343
[23 empty] | 1211.3771 | 0.83395
[23 empty] | 1211.3951 | 0.83171
[23 empty] | 1211.413 | 0.83353
[23 empty] | 1211.4309 | 0.83325
[23 empty] | 1211.449 | 0.83421
[23 empty] | 1211.4669 | 0.82639
[23 empty] | 1211.485 | 0.82847
[23 empty] | 1211.5029 | 0.82818
[23 empty] | 1211.5209 | 0.83038
[23 empty] | 1211.5389 | 0.82595
[23 empty] | 1211.5568 | 0.82867
[23 empty] | 1211.5748 | 0.82732
[23 empty] | 1211.5928 | 0.82668
[23 empty] | 1211.6107 | 0.82614
[23 empty] | 1211.6288 | 0.82643
[23 empty] | 1211.6467 | 0.82445
[23 empty] | 1211.6647 | 0.82553
[23 empty] | 1211.6827 | 0.82119
[23 empty] | 1211.7007 | 0.82504
[23 empty] | 1211.7188 | 0.82712
[23 empty] | 1211.7367 | 0.82409
[23 empty] | 1211.7545 | 0.82052
[23 empty] | 1211.7727 | 0.81971
[23 empty] | 1211.7905 | 0.82109
[23 empty] | 1211.8085 | 0.81882
[23 empty] | 1211.8265 | 0.81814
[23 empty] | 1211.8445 | 0.81918
[23 empty] | 1211.8625 | 0.8201
[23 empty] | 1211.8805 | 0.81873
[23 empty] | 1211.8984 | 0.82222
[23 empty] | 1211.9165 | 0.82118
[23 empty] | 1211.9344 | 0.81857
[23 empty] | 1211.9525 | 0.8155
[23 empty] | 1211.9705 | 0.81775
[23 empty] | 1211.9884 | 0.8138
[23 empty] | 1212.0065 | 0.81668
[23 empty] | 1212.0244 | 0.81711
[23 empty] | 1212.0424 | 0.81488
[23 empty] | 1212.0604 | 0.815
[23 empty] | 1212.0784 | 0.81926
[23 empty] | 1212.0964 | 0.81397
[23 empty] | 1212.1144 | 0.81388
[23 empty] | 1212.1323 | 0.81452
[23 empty] | 1212.1504 | 0.81398
[23 empty] | 1212.1683 | 0.81802
[23 empty] | 1212.1863 | 0.81445
[23 empty] | 1212.2043 | 0.81304
[23 empty] | 1212.2223 | 0.81138
[23 empty] | 1212.2405 | 0.81176
[23 empty] | 1212.2584 | 0.81448
[23 empty] | 1212.2764 | 0.80748
[23 empty] | 1212.2944 | 0.81066
[23 empty] | 1212.3124 | 0.81285
[23 empty] | 1212.3304 | 0.80781
[23 empty] | 1212.3484 | 0.81011
[23 empty] | 1212.3663 | 0.80744
[23 empty] | 1212.3844 | 0.8087
[23 empty] | 1212.4023 | 0.80672
[23 empty] | 1212.4203 | 0.80536
[23 empty] | 1212.4384 | 0.80551
[23 empty] | 1212.4563 | 0.80554
[23 empty] | 1212.4745 | 0.80688
[23 empty] | 1212.4924 | 0.80398
[23 empty] | 1212.5104 | 0.80671
[23 empty] | 1212.5284 | 0.80427
[23 empty] | 1212.5464 | 0.80445
[23 empty] | 1212.5643 | 0.80382
[23 empty] | 1212.5824 | 0.80328
[23 empty] | 1212.6003 | 0.80113
[23 empty] | 1212.6185 | 0.80378
[23 empty] | 1212.6365 | 0.80343
[23 empty] | 1212.6544 | 0.79801
[23 empty] | 1212.6725 | 0.80094
[23 empty] | 1212.6904 | 0.80023
[23 empty] | 1212.7085 | 0.79849
[23 empty] | 1212.7266 | 0.797
[23 empty] | 1212.7445 | 0.79747
[23 empty] | 1212.7626 | 0.79589
[23 empty] | 1212.7805 | 0.79657
[23 empty] | 1212.7985 | 0.79261
[23 empty] | 1212.8166 | 0.79675
[23 empty] | 1212.8346 | 0.79256
[23 empty] | 1212.8527 | 0.79415
[23 empty] | 1212.8706 | 0.79327
[23 empty] | 1212.8886 | 0.79438
[23 empty] | 1212.9067 | 0.78946
[23 empty] | 1212.9247 | 0.79253
[23 empty] | 1212.9426 | 0.79412
[23 empty] | 1212.9607 | 0.79688
[23 empty] | 1212.9786 | 0.7907
[23 empty] | 1212.9968 | 0.7907
[23 empty] | 1213.0148 | 0.79201
[23 empty] | 1213.0327 | 0.79074
[23 empty] | 1213.0508 | 0.78927
[23 empty] | 1213.0688 | 0.78778
[23 empty] | 1213.0869 | 0.78926
[23 empty] | 1213.1049 | 0.79245
[23 empty] | 1213.1228 | 0.79211
[23 empty] | 1213.141 | 0.7901
[23 empty] | 1213.1589 | 0.78901
[23 empty] | 1213.1769 | 0.78937
[23 empty] | 1213.1951 | 0.78747
[23 empty] | 1213.213 | 0.78975
[23 empty] | 1213.2311 | 0.78913
[23 empty] | 1213.2491 | 0.78578
[23 empty] | 1213.2671 | 0.77913
[23 empty] | 1213.2852 | 0.78509
[23 empty] | 1213.3031 | 0.78647
[23 empty] | 1213.3212 | 0.78074
[23 empty] | 1213.3392 | 0.78806
[23 empty] | 1213.3572 | 0.78455
[23 empty] | 1213.3754 | 0.78428
[23 empty] | 1213.3933 | 0.78558
[23 empty] | 1213.4113 | 0.78108
[23 empty] | 1213.4294 | 0.78236
[23 empty] | 1213.4474 | 0.77581
[23 empty] | 1213.4656 | 0.77851
[23 empty] | 1213.4835 | 0.78151
[23 empty] | 1213.5015 | 0.7805
[23 empty] | 1213.5197 | 0.77997
[23 empty] | 1213.5376 | 0.78114
[23 empty] | 1213.5555 | 0.78028
[23 empty] | 1213.5737 | 0.77848
[23 empty] | 1213.5917 | 0.77628
[23 empty] | 1213.6097 | 0.77542
[23 empty] | 1213.6278 | 0.77633
[23 empty] | 1213.6458 | 0.77777
[23 empty] | 1213.6639 | 0.77842
[23 empty] | 1213.6819 | 0.77679
[23 empty] | 1213.6998 | 0.77441
[23 empty] | 1213.718 | 0.77245
[23 empty] | 1213.736 | 0.7738
[23 empty] | 1213.7541 | 0.77244
[23 empty] | 1213.7721 | 0.77367
[23 empty] | 1213.79 | 0.77134
[23 empty] | 1213.8082 | 0.7748
[23 empty] | 1213.8262 | 0.77025
[23 empty] | 1213.8444 | 0.77202
[23 empty] | 1213.8623 | 0.77331
[23 empty] | 1213.8804 | 0.77505
[23 empty] | 1213.8984 | 0.77169
[23 empty] | 1213.9165 | 0.76598
[23 empty] | 1213.9344 | 0.77002
[23 empty] | 1213.9526 | 0.76469
[23 empty] | 1213.9706 | 0.76634
[23 empty] | 1213.9888 | 0.76961
[23 empty] | 1214.0067 | 0.76962
[23 empty] | 1214.0247 | 0.7677
[23 empty] | 1214.0428 | 0.7655
[23 empty] | 1214.0609 | 0.76729
[23 empty] | 1214.0789 | 0.76626
[23 empty] | 1214.097 | 0.76662
[23 empty] | 1214.115 | 0.76633
[23 empty] | 1214.1332 | 0.76551
[23 empty] | 1214.1511 | 0.76604
[23 empty] | 1214.1692 | 0.76343
[23 empty] | 1214.1873 | 0.76392
[23 empty] | 1214.2053 | 0.76028
[23 empty] | 1214.2234 | 0.76512
[23 empty] | 1214.2415 | 0.76323
[23 empty] | 1214.2594 | 0.75872
[23 empty] | 1214.2776 | 0.76037
[23 empty] | 1214.2955 | 0.76225
[23 empty] | 1214.3136 | 0.76107
[23 empty] | 1214.3318 | 0.76224
[23 empty] | 1214.3497 | 0.75821
[23 empty] | 1214.3679 | 0.75938
[23 empty] | 1214.3859 | 0.75933
[23 empty] | 1214.4039 | 0.76204
[23 empty] | 1214.422 | 0.75621
[23 empty] | 1214.4401 | 0.76069
[23 empty] | 1214.4581 | 0.75268
[23 empty] | 1214.4762 | 0.7551
[23 empty] | 1214.4943 | 0.75723
[23 empty] | 1214.5123 | 0.75829
[23 empty] | 1214.5304 | 0.7583
[23 empty] | 1214.5485 | 0.75453
[23 empty] | 1214.5665 | 0.75504
[23 empty] | 1214.5846 | 0.75131
[23 empty] | 1214.6028 | 0.75663
[23 empty] | 1214.6207 | 0.75061
[23 empty] | 1214.6388 | 0.75264
[23 empty] | 1214.6569 | 0.75028
[23 empty] | 1214.6749 | 0.75266
[23 empty] | 1214.693 | 0.75079
[23 empty] | 1214.7111 | 0.75255
[23 empty] | 1214.7291 | 0.74864
[23 empty] | 1214.7473 | 0.74971
[23 empty] | 1214.7653 | 0.75129
[23 empty] | 1214.7833 | 0.74952
[23 empty] | 1214.8015 | 0.74735
[23 empty] | 1214.8195 | 0.75071
[23 empty] | 1214.8376 | 0.74827
[23 empty] | 1214.8557 | 0.7473
[23 empty] | 1214.8737 | 0.75135
[23 empty] | 1214.8918 | 0.74678
[23 empty] | 1214.9099 | 0.74914
[23 empty] | 1214.928 | 0.74587
[23 empty] | 1214.946 | 0.74413
[23 empty] | 1214.9641 | 0.74435
[23 empty] | 1214.9823 | 0.74703
[23 empty] | 1215.0002 | 0.7439
[23 empty] | 1215.0183 | 0.74635
[23 empty] | 1215.0365 | 0.74234
[23 empty] | 1215.0546 | 0.74621
[23 empty] | 1215.0725 | 0.74398
[23 empty] | 1215.0907 | 0.7426
[23 empty] | 1215.1088 | 0.74399
[23 empty] | 1215.127 | 0.74165
[23 empty] | 1215.1449 | 0.74416
[23 empty] | 1215.163 | 0.74084
[23 empty] | 1215.1812 | 0.7378
[23 empty] | 1215.1992 | 0.74305
[23 empty] | 1215.2174 | 0.73998
[23 empty] | 1215.2354 | 0.74123
[23 empty] | 1215.2534 | 0.73781
[23 empty] | 1215.2716 | 0.74183
[23 empty] | 1215.2897 | 0.73785
[23 empty] | 1215.3076 | 0.73999
[23 empty] | 1215.3258 | 0.73754
[23 empty] | 1215.3439 | 0.73727
[23 empty] | 1215.3621 | 0.73695
[23 empty] | 1215.3801 | 0.73355
[23 empty] | 1215.3982 | 0.73203
[23 empty] | 1215.4163 | 0.73683
[23 empty] | 1215.4343 | 0.73333
[23 empty] | 1215.4524 | 0.73238
[23 empty] | 1215.4706 | 0.73766
[23 empty] | 1215.4886 | 0.73915
[23 empty] | 1215.5068 | 0.73235
[23 empty] | 1215.5248 | 0.7314
[23 empty] | 1215.5428 | 0.73745
[23 empty] | 1215.561 | 0.73146
[23 empty] | 1215.5791 | 0.7318
[23 empty] | 1215.5973 | 0.72655
[23 empty] | 1215.6154 | 0.73182
[23 empty] | 1215.6334 | 0.73075
[23 empty] | 1215.6516 | 0.72703
[23 empty] | 1215.6696 | 0.73081
[23 empty] | 1215.6876 | 0.72686
[23 empty] | 1215.7058 | 0.72846
[23 empty] | 1215.7239 | 0.72793
[23 empty] | 1215.7421 | 0.72827
[23 empty] | 1215.7601 | 0.72552
[23 empty] | 1215.7782 | 0.72455
[23 empty] | 1215.7964 | 0.72771
[23 empty] | 1215.8145 | 0.72394
[23 empty] | 1215.8325 | 0.72597
[23 empty] | 1215.8507 | 0.72298
[23 empty] | 1215.8688 | 0.72114
[23 empty] | 1215.887 | 0.722
[23 empty] | 1215.9049 | 0.72024
[23 empty] | 1215.923 | 0.72184
[23 empty] | 1215.9412 | 0.72359
[23 empty] | 1215.9592 | 0.71993
[23 empty] | 1215.9774 | 0.72135
[23 empty] | 1215.9955 | 0.72456
[23 empty] | 1216.0136 | 0.72084
[23 empty] | 1216.0317 | 0.72045
[23 empty] | 1216.0498 | 0.71773
[23 empty] | 1216.0679 | 0.71836
[23 empty] | 1216.0861 | 0.71847
[23 empty] | 1216.1041 | 0.71711
[23 empty] | 1216.1223 | 0.71842
[23 empty] | 1216.1404 | 0.71842
[23 empty] | 1216.1584 | 0.71847
[23 empty] | 1216.1766 | 0.71868
[23 empty] | 1216.1947 | 0.71806
[23 empty] | 1216.2128 | 0.71692
[23 empty] | 1216.231 | 0.71744
[23 empty] | 1216.249 | 0.71207
[23 empty] | 1216.2672 | 0.71261
[23 empty] | 1216.2853 | 0.71473
[23 empty] | 1216.3033 | 0.71521
[23 empty] | 1216.3215 | 0.71485
[23 empty] | 1216.3396 | 0.71449
[23 empty] | 1216.3579 | 0.71474
[23 empty] | 1216.376 | 0.71111
[23 empty] | 1216.394 | 0.71154
[23 empty] | 1216.4122 | 0.7149
[23 empty] | 1216.4303 | 0.71721
[23 empty] | 1216.4484 | 0.71288
[23 empty] | 1216.4666 | 0.70795
[23 empty] | 1216.4846 | 0.71079
[23 empty] | 1216.5028 | 0.70802
[23 empty] | 1216.5209 | 0.7059
[23 empty] | 1216.5389 | 0.70781
[23 empty] | 1216.5573 | 0.70535
[23 empty] | 1216.5753 | 0.70672
[23 empty] | 1216.5934 | 0.71053
[23 empty] | 1216.6116 | 0.71018
[23 empty] | 1216.6296 | 0.70486
[23 empty] | 1216.6478 | 0.70335
[23 empty] | 1216.6659 | 0.70594
[23 empty] | 1216.684 | 0.70801
[23 empty] | 1216.7023 | 0.70427
[23 empty] | 1216.7203 | 0.70325
[23 empty] | 1216.7385 | 0.70808
[23 empty] | 1216.7566 | 0.69881
[23 empty] | 1216.7747 | 0.70396
[23 empty] | 1216.7928 | 0.70424
[23 empty] | 1216.8109 | 0.70308
[23 empty] | 1216.8291 | 0.69956
[23 empty] | 1216.8473 | 0.7031
[23 empty] | 1216.8654 | 0.70283
[23 empty] | 1216.8835 | 0.70033
[23 empty] | 1216.9016 | 0.69971
[23 empty] | 1216.9197 | 0.70064
[23 empty] | 1216.938 | 0.69925
[23 empty] | 1216.9561 | 0.69879
[23 empty] | 1216.9741 | 0.69566
[23 empty] | 1216.9923 | 0.70072
[23 empty] | 1217.0105 | 0.70005
[23 empty] | 1217.0287 | 0.70097
[23 empty] | 1217.0468 | 0.6961
[23 empty] | 1217.0648 | 0.6959
[23 empty] | 1217.0831 | 0.69524
[23 empty] | 1217.1012 | 0.69765
[23 empty] | 1217.1194 | 0.69225
[23 empty] | 1217.1375 | 0.69405
[23 empty] | 1217.1555 | 0.69393
[23 empty] | 1217.1738 | 0.69283
[23 empty] | 1217.1919 | 0.69326
[23 empty] | 1217.21 | 0.69383
[23 empty] | 1217.2283 | 0.69343
[23 empty] | 1217.2463 | 0.69613
[23 empty] | 1217.2645 | 0.69559
[23 empty] | 1217.2826 | 0.69245
[23 empty] | 1217.3008 | 0.68992
[23 empty] | 1217.319 | 0.69093
[23 empty] | 1217.337 | 0.69298
[23 empty] | 1217.3551 | 0.69144
[23 empty] | 1217.3734 | 0.68973
[23 empty] | 1217.3915 | 0.68474
[23 empty] | 1217.4098 | 0.68568
[23 empty] | 1217.4279 | 0.69143
[23 empty] | 1217.4459 | 0.68603
[23 empty] | 1217.4641 | 0.68679
[23 empty] | 1217.4823 | 0.68253
[23 empty] | 1217.5005 | 0.68415
[23 empty] | 1217.5186 | 0.68717
[23 empty] | 1217.5367 | 0.68468
[23 empty] | 1217.5549 | 0.68784
[23 empty] | 1217.573 | 0.68327
[23 empty] | 1217.5912 | 0.68276
[23 empty] | 1217.6094 | 0.68553
[23 empty] | 1217.6276 | 0.68179
[23 empty] | 1217.6458 | 0.68535
[23 empty] | 1217.6638 | 0.68206
[23 empty] | 1217.682 | 0.68074
[23 empty] | 1217.7002 | 0.68567
[23 empty] | 1217.7183 | 0.68276
[23 empty] | 1217.7364 | 0.68116
[23 empty] | 1217.7546 | 0.68099
[23 empty] | 1217.7728 | 0.68204
[23 empty] | 1217.791 | 0.67921
[23 empty] | 1217.8092 | 0.67955
[23 empty] | 1217.8273 | 0.68195
[23 empty] | 1217.8455 | 0.67988
[23 empty] | 1217.8636 | 0.67767
[23 empty] | 1217.8818 | 0.67507
[23 empty] | 1217.9 | 0.67414
[23 empty] | 1217.9181 | 0.67824
[23 empty] | 1217.9364 | 0.67582
[23 empty] | 1217.9545 | 0.67635
[23 empty] | 1217.9725 | 0.67475
[23 empty] | 1217.9908 | 0.67476
[23 empty] | 1218.0089 | 0.67534
[23 empty] | 1218.0272 | 0.67628
[23 empty] | 1218.0453 | 0.67392
[23 empty] | 1218.0635 | 0.6745
[23 empty] | 1218.0817 | 0.67604
[23 empty] | 1218.0999 | 0.67398
[23 empty] | 1218.1179 | 0.67257
[23 empty] | 1218.1362 | 0.67121
[23 empty] | 1218.1543 | 0.67102
[23 empty] | 1218.1726 | 0.67033
[23 empty] | 1218.1907 | 0.67118
[23 empty] | 1218.2089 | 0.66929
[23 empty] | 1218.2271 | 0.66761
[23 empty] | 1218.2452 | 0.67091
[23 empty] | 1218.2634 | 0.66837
[23 empty] | 1218.2816 | 0.67067
[23 empty] | 1218.2997 | 0.67027
[23 empty] | 1218.318 | 0.66646
[23 empty] | 1218.3361 | 0.66634
[23 empty] | 1218.3542 | 0.66969
[23 empty] | 1218.3726 | 0.66645
[23 empty] | 1218.3906 | 0.66761
[23 empty] | 1218.4089 | 0.66631
[23 empty] | 1218.427 | 0.66896
[23 empty] | 1218.4452 | 0.66455
[23 empty] | 1218.4634 | 0.66621
[23 empty] | 1218.4816 | 0.66476
[23 empty] | 1218.4996 | 0.66468
[23 empty] | 1218.5179 | 0.66173
[23 empty] | 1218.5361 | 0.66046
[23 empty] | 1218.5543 | 0.66343
[23 empty] | 1218.5725 | 0.66437
[23 empty] | 1218.5906 | 0.66482
[23 empty] | 1218.6089 | 0.66202
[23 empty] | 1218.6271 | 0.65942
[23 empty] | 1218.6453 | 0.66484
[23 empty] | 1218.6635 | 0.65874
[23 empty] | 1218.6815 | 0.65745
[23 empty] | 1218.6998 | 0.65953
[23 empty] | 1218.718 | 0.6595
[23 empty] | 1218.7361 | 0.65799
[23 empty] | 1218.7544 | 0.6587
[23 empty] | 1218.7726 | 0.65845
[23 empty] | 1218.7908 | 0.65902
[23 empty] | 1218.809 | 0.65813
[23 empty] | 1218.8271 | 0.6554
[23 empty] | 1218.8453 | 0.6539
[23 empty] | 1218.8635 | 0.65754
[23 empty] | 1218.8817 | 0.65934
[23 empty] | 1218.8999 | 0.65634
[23 empty] | 1218.9181 | 0.6548
[23 empty] | 1218.9364 | 0.65513
[23 empty] | 1218.9545 | 0.65389
[23 empty] | 1218.9727 | 0.65601
[23 empty] | 1218.991 | 0.65267
[23 empty] | 1219.0092 | 0.65066
[23 empty] | 1219.0273 | 0.65157
[23 empty] | 1219.0455 | 0.65076
[23 empty] | 1219.0637 | 0.64993
[23 empty] | 1219.0819 | 0.65009
[23 empty] | 1219.1001 | 0.64933
[23 empty] | 1219.1183 | 0.64927
[23 empty] | 1219.1366 | 0.65333
[23 empty] | 1219.1547 | 0.65059
[23 empty] | 1219.173 | 0.64991
[23 empty] | 1219.1912 | 0.65105
[23 empty] | 1219.2094 | 0.64585
[23 empty] | 1219.2275 | 0.64769
[23 empty] | 1219.2457 | 0.64759
[23 empty] | 1219.2639 | 0.6475
[23 empty] | 1219.2822 | 0.64919
[23 empty] | 1219.3003 | 0.64796
[23 empty] | 1219.3186 | 0.64291
[23 empty] | 1219.3368 | 0.64495
[23 empty] | 1219.355 | 0.64514
[23 empty] | 1219.3733 | 0.64535
[23 empty] | 1219.3914 | 0.64441
[23 empty] | 1219.4097 | 0.64608
[23 empty] | 1219.4279 | 0.64162
[23 empty] | 1219.446 | 0.64358
[23 empty] | 1219.4644 | 0.64058
[23 empty] | 1219.4824 | 0.64601
[23 empty] | 1219.5006 | 0.64526
[23 empty] | 1219.5189 | 0.64189
[23 empty] | 1219.5371 | 0.63809
[23 empty] | 1219.5554 | 0.64067
[23 empty] | 1219.5736 | 0.63984
[23 empty] | 1219.5917 | 0.64055
[23 empty] | 1219.61 | 0.63894
[23 empty] | 1219.6282 | 0.64064
[23 empty] | 1219.6464 | 0.63728
[23 empty] | 1219.6647 | 0.63545
[23 empty] | 1219.6829 | 0.63869
[23 empty] | 1219.7012 | 0.63889
[23 empty] | 1219.7194 | 0.63532
[23 empty] | 1219.7374 | 0.63668
[23 empty] | 1219.7557 | 0.63597
[23 empty] | 1219.7739 | 0.63422
[23 empty] | 1219.7922 | 0.63408
[23 empty] | 1219.8104 | 0.6368
[23 empty] | 1219.8286 | 0.63406
[23 empty] | 1219.8469 | 0.63133
[23 empty] | 1219.8651 | 0.63049
[23 empty] | 1219.8833 | 0.63106
[23 empty] | 1219.9016 | 0.62927
[23 empty] | 1219.9197 | 0.62961
[23 empty] | 1219.9381 | 0.63424
[23 empty] | 1219.9562 | 0.63135
[23 empty] | 1219.9744 | 0.63339
[23 empty] | 1219.9927 | 0.62773
[23 empty] | 1220.0109 | 0.63177
[23 empty] | 1220.0291 | 0.63697
[23 empty] | 1220.0474 | 0.63083
[23 empty] | 1220.0656 | 0.62692
[23 empty] | 1220.0839 | 0.62893
[23 empty] | 1220.1021 | 0.62889
[23 empty] | 1220.1202 | 0.62868
[23 empty] | 1220.1386 | 0.62672
[23 empty] | 1220.1567 | 0.62499
[23 empty] | 1220.175 | 0.62783
[23 empty] | 1220.1932 | 0.62575
[23 empty] | 1220.2114 | 0.62186
[23 empty] | 1220.2297 | 0.6209
[23 empty] | 1220.2479 | 0.62079
[23 empty] | 1220.2661 | 0.62567
[23 empty] | 1220.2844 | 0.62618
[23 empty] | 1220.3026 | 0.62042
[23 empty] | 1220.3209 | 0.62639
[23 empty] | 1220.3391 | 0.61993
[23 empty] | 1220.3573 | 0.62159
[23 empty] | 1220.3756 | 0.62166
[23 empty] | 1220.3938 | 0.61809
[23 empty] | 1220.4121 | 0.61899
[23 empty] | 1220.4303 | 0.62067
[23 empty] | 1220.4485 | 0.6206
[23 empty] | 1220.4668 | 0.62204
[23 empty] | 1220.485 | 0.62068
[23 empty] | 1220.5033 | 0.61799
[23 empty] | 1220.5215 | 0.62026
[23 empty] | 1220.5398 | 0.61929
[23 empty] | 1220.558 | 0.61744
[23 empty] | 1220.5763 | 0.61692
[23 empty] | 1220.5946 | 0.61738
[23 empty] | 1220.6128 | 0.61481
[23 empty] | 1220.631 | 0.61578
[23 empty] | 1220.6493 | 0.61502
[23 empty] | 1220.6675 | 0.61463
[23 empty] | 1220.6857 | 0.61779
[23 empty] | 1220.704 | 0.61438
[23 empty] | 1220.7223 | 0.61383
[23 empty] | 1220.7405 | 0.61517
[23 empty] | 1220.7587 | 0.61596
[23 empty] | 1220.777 | 0.60932
[23 empty] | 1220.7953 | 0.6125
[23 empty] | 1220.8135 | 0.6105
[23 empty] | 1220.8318 | 0.61173
[23 empty] | 1220.85 | 0.60921
[23 empty] | 1220.8683 | 0.61164
[23 empty] | 1220.8866 | 0.6107
[23 empty] | 1220.9048 | 0.60974
[23 empty] | 1220.923 | 0.60963
[23 empty] | 1220.9413 | 0.60764
[23 empty] | 1220.9596 | 0.60547
[23 empty] | 1220.9779 | 0.60617
[23 empty] | 1220.9961 | 0.60652
[23 empty] | 1221.0143 | 0.60625
[23 empty] | 1221.0326 | 0.60562
[23 empty] | 1221.0509 | 0.60233
[23 empty] | 1221.0691 | 0.60461
[23 empty] | 1221.0874 | 0.60686
[23 empty] | 1221.1056 | 0.60626
[23 empty] | 1221.1239 | 0.60403
[23 empty] | 1221.1421 | 0.60206
[23 empty] | 1221.1604 | 0.60272
[23 empty] | 1221.1787 | 0.60377
[23 empty] | 1221.197 | 0.60032
[23 empty] | 1221.2152 | 0.59938
[23 empty] | 1221.2335 | 0.60105
[23 empty] | 1221.2517 | 0.59814
[23 empty] | 1221.27 | 0.59871
[23 empty] | 1221.2883 | 0.60222
[23 empty] | 1221.3065 | 0.59778
[23 empty] | 1221.3248 | 0.59788
[23 empty] | 1221.3431 | 0.59913
[23 empty] | 1221.3613 | 0.59795
[23 empty] | 1221.3796 | 0.59672
[23 empty] | 1221.3979 | 0.59757
[23 empty] | 1221.4161 | 0.5993
[23 empty] | 1221.4344 | 0.59503
[23 empty] | 1221.4526 | 0.5967
[23 empty] | 1221.4709 | 0.59122
[23 empty] | 1221.4893 | 0.59403
[23 empty] | 1221.5076 | 0.60016
[23 empty] | 1221.5258 | 0.59584
[23 empty] | 1221.5441 | 0.59397
[23 empty] | 1221.5624 | 0.59256
[23 empty] | 1221.5807 | 0.59219
[23 empty] | 1221.5989 | 0.59428
[23 empty] | 1221.6172 | 0.59275
[23 empty] | 1221.6355 | 0.58942
[23 empty] | 1221.6538 | 0.5894
[23 empty] | 1221.672 | 0.59047
[23 empty] | 1221.6903 | 0.58914
[23 empty] | 1221.7086 | 0.59082
[23 empty] | 1221.7269 | 0.58892
[23 empty] | 1221.7451 | 0.5874
[23 empty] | 1221.7634 | 0.58997
[23 empty] | 1221.7817 | 0.58902
[23 empty] | 1221.8 | 0.58806
[23 empty] | 1221.8182 | 0.58722
[23 empty] | 1221.8365 | 0.58813
[23 empty] | 1221.8549 | 0.583
[23 empty] | 1221.8732 | 0.58606
[23 empty] | 1221.8915 | 0.58433
[23 empty] | 1221.9097 | 0.5856
[23 empty] | 1221.928 | 0.58511
[23 empty] | 1221.9463 | 0.58554
[23 empty] | 1221.9646 | 0.58527
[23 empty] | 1221.9828 | 0.58361
[23 empty] | 1222.0011 | 0.58299
[23 empty] | 1222.0194 | 0.5861
[23 empty] | 1222.0377 | 0.58593
[23 empty] | 1222.056 | 0.58067
[23 empty] | 1222.0742 | 0.57805
[23 empty] | 1222.0925 | 0.58106
[23 empty] | 1222.1108 | 0.58165
[23 empty] | 1222.1291 | 0.58075
[23 empty] | 1222.1475 | 0.5802
[23 empty] | 1222.1658 | 0.57878
[23 empty] | 1222.1841 | 0.57811
[23 empty] | 1222.2024 | 0.57637
[23 empty] | 1222.2206 | 0.57986
[23 empty] | 1222.2389 | 0.58087
[23 empty] | 1222.2572 | 0.57365
[23 empty] | 1222.2755 | 0.57746
[23 empty] | 1222.2938 | 0.57648
[23 empty] | 1222.3121 | 0.57584
[23 empty] | 1222.3304 | 0.57698
[23 empty] | 1222.3488 | 0.57707
[23 empty] | 1222.3669 | 0.57139
[23 empty] | 1222.3853 | 0.57553
[23 empty] | 1222.4036 | 0.57171
[23 empty] | 1222.4219 | 0.5746
[23 empty] | 1222.4403 | 0.57269
[23 empty] | 1222.4585 | 0.57464
[23 empty] | 1222.4768 | 0.57198
[23 empty] | 1222.4951 | 0.56846
[23 empty] | 1222.5134 | 0.57042
[23 empty] | 1222.5317 | 0.56773
[23 empty] | 1222.55 | 0.56993
[23 empty] | 1222.5684 | 0.57049
[23 empty] | 1222.5867 | 0.56938
[23 empty] | 1222.605 | 0.56539
[23 empty] | 1222.6233 | 0.56552
[23 empty] | 1222.6416 | 0.56847
[23 empty] | 1222.6599 | 0.5682
[23 empty] | 1222.6781 | 0.56598
[23 empty] | 1222.6965 | 0.56804
[23 empty] | 1222.7148 | 0.56431
[23 empty] | 1222.7332 | 0.56472
[23 empty] | 1222.7513 | 0.56581
[23 empty] | 1222.7698 | 0.56566
[23 empty] | 1222.7881 | 0.56379
[23 empty] | 1222.8064 | 0.56273
[23 empty] | 1222.8247 | 0.56459
[23 empty] | 1222.843 | 0.56307
[23 empty] | 1222.8613 | 0.56043
[23 empty] | 1222.8796 | 0.56259
[23 empty] | 1222.8979 | 0.56039
[23 empty] | 1222.9163 | 0.5639
[23 empty] | 1222.9346 | 0.55815
[23 empty] | 1222.9529 | 0.56054
[23 empty] | 1222.9712 | 0.55894
[23 empty] | 1222.9895 | 0.55676
[23 empty] | 1223.0078 | 0.56028
[23 empty] | 1223.0261 | 0.55536
[23 empty] | 1223.0446 | 0.55857
[23 empty] | 1223.0627 | 0.55559
[23 empty] | 1223.0811 | 0.55666
[23 empty] | 1223.0995 | 0.55561
[23 empty] | 1223.1178 | 0.5585
[23 empty] | 1223.136 | 0.5579
[23 empty] | 1223.1544 | 0.55204
[23 empty] | 1223.1727 | 0.55193
[23 empty] | 1223.191 | 0.55362
[23 empty] | 1223.2095 | 0.55276
[23 empty] | 1223.2277 | 0.55232
[23 empty] | 1223.246 | 0.55434
[23 empty] | 1223.2644 | 0.55422
[23 empty] | 1223.2827 | 0.55082
[23 empty] | 1223.301 | 0.55299
[23 empty] | 1223.3193 | 0.55399
[23 empty] | 1223.3376 | 0.55064
[23 empty] | 1223.3561 | 0.54953
[23 empty] | 1223.3743 | 0.54919
[23 empty] | 1223.3927 | 0.551
[23 empty] | 1223.411 | 0.55226
[23 empty] | 1223.4293 | 0.54702
[23 empty] | 1223.4476 | 0.55103
[23 empty] | 1223.4659 | 0.54778
[23 empty] | 1223.4844 | 0.54598
[23 empty] | 1223.5027 | 0.54825
[23 empty] | 1223.521 | 0.5469
[23 empty] | 1223.5393 | 0.5471
[23 empty] | 1223.5576 | 0.54634
[23 empty] | 1223.5761 | 0.54477
[23 empty] | 1223.5944 | 0.54589
[23 empty] | 1223.6127 | 0.54205
[23 empty] | 1223.631 | 0.54476
[23 empty] | 1223.6493 | 0.54352
[23 empty] | 1223.6677 | 0.54447
[23 empty] | 1223.686 | 0.54349
[23 empty] | 1223.7043 | 0.54319
[23 empty] | 1223.7227 | 0.54054
[23 empty] | 1223.7411 | 0.54105
[23 empty] | 1223.7594 | 0.53868
[23 empty] | 1223.7777 | 0.54209
[23 empty] | 1223.796 | 0.5401
[23 empty] | 1223.8145 | 0.53883
[23 empty] | 1223.8328 | 0.54175
[23 empty] | 1223.8511 | 0.53842
[23 empty] | 1223.8694 | 0.54021
[23 empty] | 1223.8878 | 0.54256
[23 empty] | 1223.9061 | 0.54024
[23 empty] | 1223.9244 | 0.53786
[23 empty] | 1223.9429 | 0.53764
[23 empty] | 1223.9612 | 0.53445
[23 empty] | 1223.9795 | 0.5327
[23 empty] | 1223.9978 | 0.53393
[23 empty] | 1224.0162 | 0.53643
[23 empty] | 1224.0345 | 0.5358
[23 empty] | 1224.053 | 0.53469
[23 empty] | 1224.0713 | 0.53547
[23 empty] | 1224.0896 | 0.53081
[23 empty] | 1224.1079 | 0.53662
[23 empty] | 1224.1263 | 0.53599
[23 empty] | 1224.1447 | 0.53172
[23 empty] | 1224.163 | 0.52892
[23 empty] | 1224.1814 | 0.53359
[23 empty] | 1224.1997 | 0.5344
[23 empty] | 1224.218 | 0.53136
[23 empty] | 1224.2364 | 0.52528
[23 empty] | 1224.2548 | 0.52706
[23 empty] | 1224.2732 | 0.5287
[23 empty] | 1224.2915 | 0.53058
[23 empty] | 1224.3098 | 0.52979
[23 empty] | 1224.3282 | 0.52723
[23 empty] | 1224.3466 | 0.52601
[23 empty] | 1224.365 | 0.52884
[23 empty] | 1224.3833 | 0.52706
[23 empty] | 1224.4016 | 0.52559
[23 empty] | 1224.42 | 0.52403
[23 empty] | 1224.4384 | 0.52605
[23 empty] | 1224.4567 | 0.52643
[23 empty] | 1224.4751 | 0.52659
[23 empty] | 1224.4935 | 0.52531
[23 empty] | 1224.5118 | 0.52323
[23 empty] | 1224.5302 | 0.52531
[23 empty] | 1224.5486 | 0.51866
[23 empty] | 1224.5669 | 0.52226
[23 empty] | 1224.5853 | 0.522
[23 empty] | 1224.6036 | 0.52286
[23 empty] | 1224.6221 | 0.5233
[23 empty] | 1224.6404 | 0.51814
[23 empty] | 1224.6588 | 0.52156
[23 empty] | 1224.6771 | 0.52278
[23 empty] | 1224.6954 | 0.51829
[23 empty] | 1224.7139 | 0.51957
[23 empty] | 1224.7323 | 0.51652
[23 empty] | 1224.7506 | 0.51908
[23 empty] | 1224.7689 | 0.51916
[23 empty] | 1224.7874 | 0.51764
[23 empty] | 1224.8058 | 0.51462
[23 empty] | 1224.8241 | 0.51407
[23 empty] | 1224.8424 | 0.51483
[23 empty] | 1224.8608 | 0.51355
[23 empty] | 1224.8793 | 0.5195
[23 empty] | 1224.8976 | 0.51418
[23 empty] | 1224.9159 | 0.51401
[23 empty] | 1224.9343 | 0.51477
[23 empty] | 1224.9528 | 0.51333
[23 empty] | 1224.9711 | 0.51448
[23 empty] | 1224.9895 | 0.51279
[23 empty] | 1225.0078 | 0.50817
[23 empty] | 1225.0262 | 0.51007
[23 empty] | 1225.0447 | 0.50701
[23 empty] | 1225.063 | 0.50803
[23 empty] | 1225.0814 | 0.51085
[23 empty] | 1225.0997 | 0.51041
[23 empty] | 1225.1182 | 0.5072
[23 empty] | 1225.1366 | 0.50911
[23 empty] | 1225.1549 | 0.5076
[23 empty] | 1225.1733 | 0.50751
[23 empty] | 1225.1916 | 0.50623
[23 empty] | 1225.2101 | 0.5038
[23 empty] | 1225.2284 | 0.50482
[23 empty] | 1225.2468 | 0.50393
[23 empty] | 1225.2653 | 0.50563
[23 empty] | 1225.2837 | 0.5046
[23 empty] | 1225.302 | 0.50408
[23 empty] | 1225.3203 | 0.50553
[23 empty] | 1225.3387 | 0.50626
[23 empty] | 1225.3572 | 0.50184
[23 empty] | 1225.3755 | 0.50137
[23 empty] | 1225.3939 | 0.50498
[23 empty] | 1225.4124 | 0.50314
[23 empty] | 1225.4308 | 0.50107
[23 empty] | 1225.4491 | 0.49796
[23 empty] | 1225.4675 | 0.50003
[23 empty] | 1225.4858 | 0.49791
[23 empty] | 1225.5043 | 0.49831
[23 empty] | 1225.5227 | 0.49895
[23 empty] | 1225.541 | 0.50131
[23 empty] | 1225.5594 | 0.49765
[23 empty] | 1225.5779 | 0.4938
[23 empty] | 1225.5963 | 0.49913
[23 empty] | 1225.6146 | 0.49738
[23 empty] | 1225.6331 | 0.4953
[23 empty] | 1225.6515 | 0.49625
[23 empty] | 1225.6699 | 0.49662
[23 empty] | 1225.6882 | 0.49398
[23 empty] | 1225.7067 | 0.49262
[23 empty] | 1225.7251 | 0.49341
[23 empty] | 1225.7435 | 0.49103
[23 empty] | 1225.7618 | 0.49122
[23 empty] | 1225.7803 | 0.49277
[23 empty] | 1225.7987 | 0.49285
[23 empty] | 1225.8171 | 0.49293
[23 empty] | 1225.8354 | 0.49134
[23 empty] | 1225.8539 | 0.49093
[23 empty] | 1225.8723 | 0.49406
[23 empty] | 1225.8907 | 0.4938
[23 empty] | 1225.9092 | 0.4901
[23 empty] | 1225.9275 | 0.4851
[23 empty] | 1225.9459 | 0.49054
[23 empty] | 1225.9644 | 0.48934
[23 empty] | 1225.9828 | 0.48774
[23 empty] | 1226.0011 | 0.48494
[23 empty] | 1226.0195 | 0.48438
[23 empty] | 1226.038 | 0.48776
[23 empty] | 1226.0564 | 0.48715
[23 empty] | 1226.0747 | 0.48653
[23 empty] | 1226.0931 | 0.48428
[23 empty] | 1226.1116 | 0.48624
[23 empty] | 1226.13 | 0.48628
[23 empty] | 1226.1484 | 0.48435
[23 empty] | 1226.1669 | 0.4851
[23 empty] | 1226.1852 | 0.48533
[23 empty] | 1226.2036 | 0.4798
[23 empty] | 1226.222 | 0.48489
[23 empty] | 1226.2405 | 0.48443
[23 empty] | 1226.2589 | 0.48305
[23 empty] | 1226.2773 | 0.48048
[23 empty] | 1226.2958 | 0.48138
[23 empty] | 1226.3141 | 0.47975
[23 empty] | 1226.3325 | 0.47666
[23 empty] | 1226.351 | 0.4826
[23 empty] | 1226.3694 | 0.48028
[23 empty] | 1226.3878 | 0.47788
[23 empty] | 1226.4062 | 0.47712
[23 empty] | 1226.4247 | 0.47724
[23 empty] | 1226.4431 | 0.47684
[23 empty] | 1226.4614 | 0.47468
[23 empty] | 1226.48 | 0.47422
[23 empty] | 1226.4984 | 0.47292
[23 empty] | 1226.5168 | 0.47695
[23 empty] | 1226.5352 | 0.4727
[23 empty] | 1226.5536 | 0.47607
[23 empty] | 1226.572 | 0.47265
[23 empty] | 1226.5905 | 0.47002
[23 empty] | 1226.6089 | 0.46769
[23 empty] | 1226.6273 | 0.47241
[23 empty] | 1226.6458 | 0.47251
[23 empty] | 1226.6642 | 0.47312
[23 empty] | 1226.6826 | 0.46696
[23 empty] | 1226.7011 | 0.47047
[23 empty] | 1226.7195 | 0.47111
[23 empty] | 1226.7379 | 0.46621
[23 empty] | 1226.7563 | 0.46644
[23 empty] | 1226.7748 | 0.46702
[23 empty] | 1226.7932 | 0.46837
[23 empty] | 1226.8116 | 0.46632
[23 empty] | 1226.8301 | 0.46968
[23 empty] | 1226.8485 | 0.4689
[23 empty] | 1226.8669 | 0.46857
[23 empty] | 1226.8854 | 0.46767
[23 empty] | 1226.9038 | 0.46269
[23 empty] | 1226.9222 | 0.45981
[23 empty] | 1226.9407 | 0.46362
[23 empty] | 1226.9591 | 0.46228
[23 empty] | 1226.9775 | 0.46409
[23 empty] | 1226.996 | 0.46401
[23 empty] | 1227.0144 | 0.46127
[23 empty] | 1227.0328 | 0.45881
[23 empty] | 1227.0514 | 0.46244
[23 empty] | 1227.0698 | 0.46212
[23 empty] | 1227.0881 | 0.4612
[23 empty] | 1227.1067 | 0.46158
[23 empty] | 1227.1251 | 0.45911
[23 empty] | 1227.1436 | 0.46011
[23 empty] | 1227.162 | 0.45801
[23 empty] | 1227.1804 | 0.46101
[23 empty] | 1227.1989 | 0.4603
[23 empty] | 1227.2173 | 0.455
[23 empty] | 1227.2357 | 0.45555
[23 empty] | 1227.2541 | 0.45663
[23 empty] | 1227.2727 | 0.45316
[23 empty] | 1227.2911 | 0.45608
[23 empty] | 1227.3094 | 0.45945
[23 empty] | 1227.328 | 0.4506
[23 empty] | 1227.3464 | 0.45845
[23 empty] | 1227.3649 | 0.45312
[23 empty] | 1227.3833 | 0.45479
[23 empty] | 1227.4017 | 0.45029
[23 empty] | 1227.4203 | 0.4504
[23 empty] | 1227.4387 | 0.4536
[23 empty] | 1227.4572 | 0.45181
[23 empty] | 1227.4756 | 0.45386
[23 empty] | 1227.494 | 0.45255
[23 empty] | 1227.5125 | 0.45291
[23 empty] | 1227.531 | 0.45071
[23 empty] | 1227.5494 | 0.45095
[23 empty] | 1227.5679 | 0.44673
[23 empty] | 1227.5863 | 0.4521
[23 empty] | 1227.6049 | 0.45291
[23 empty] | 1227.6232 | 0.44994
[23 empty] | 1227.6417 | 0.44968
[23 empty] | 1227.6602 | 0.44743
[23 empty] | 1227.6786 | 0.44859
[23 empty] | 1227.697 | 0.44418
[23 empty] | 1227.7155 | 0.44412
[23 empty] | 1227.734 | 0.44557
[23 empty] | 1227.7524 | 0.44366
[23 empty] | 1227.7709 | 0.44316
[23 empty] | 1227.7893 | 0.44525
[23 empty] | 1227.8079 | 0.44385
[23 empty] | 1227.8263 | 0.44134
[23 empty] | 1227.8448 | 0.4395
[23 empty] | 1227.8632 | 0.43957
[23 empty] | 1227.8817 | 0.44655
[23 empty] | 1227.9001 | 0.44311
[23 empty] | 1227.9187 | 0.43995
[23 empty] | 1227.937 | 0.4385
[23 empty] | 1227.9556 | 0.43996
[23 empty] | 1227.974 | 0.44033
[23 empty] | 1227.9926 | 0.43996
[23 empty] | 1228.011 | 0.44052
[23 empty] | 1228.0294 | 0.43552
[23 empty] | 1228.0479 | 0.4375
[23 empty] | 1228.0664 | 0.44035
[23 empty] | 1228.0848 | 0.43948
[23 empty] | 1228.1033 | 0.43679
[23 empty] | 1228.1218 | 0.43575
[23 empty] | 1228.1403 | 0.43513
[23 empty] | 1228.1587 | 0.43588
[23 empty] | 1228.1771 | 0.43427
[23 empty] | 1228.1957 | 0.43558
[23 empty] | 1228.2141 | 0.43674
[23 empty] | 1228.2327 | 0.43186
[23 empty] | 1228.2511 | 0.432
[23 empty] | 1228.2695 | 0.43406
[23 empty] | 1228.2881 | 0.43427
[23 empty] | 1228.3065 | 0.42978
[23 empty] | 1228.325 | 0.43338
[23 empty] | 1228.3435 | 0.43055
[23 empty] | 1228.3619 | 0.42915
[23 empty] | 1228.3805 | 0.43042
[23 empty] | 1228.3989 | 0.42991
[23 empty] | 1228.4174 | 0.42749
[23 empty] | 1228.4359 | 0.42665
[23 empty] | 1228.4543 | 0.42682
[23 empty] | 1228.4728 | 0.42631
[23 empty] | 1228.4913 | 0.425
[23 empty] | 1228.5099 | 0.42533
[23 empty] | 1228.5283 | 0.42284
[23 empty] | 1228.5468 | 0.42391
[23 empty] | 1228.5653 | 0.42702
[23 empty] | 1228.5837 | 0.42793
[23 empty] | 1228.6023 | 0.42271
[23 empty] | 1228.6207 | 0.42591
[23 empty] | 1228.6392 | 0.42338
[23 empty] | 1228.6577 | 0.42318
[23 empty] | 1228.6763 | 0.42041
[23 empty] | 1228.6947 | 0.42136
[23 empty] | 1228.7131 | 0.4228
[23 empty] | 1228.7317 | 0.42077
[23 empty] | 1228.7501 | 0.41821
[23 empty] | 1228.7687 | 0.42401
[23 empty] | 1228.7871 | 0.42355
[23 empty] | 1228.8057 | 0.42092
[23 empty] | 1228.8241 | 0.4213
[23 empty] | 1228.8427 | 0.41947
[23 empty] | 1228.8611 | 0.41632
[23 empty] | 1228.8796 | 0.42014
[23 empty] | 1228.8981 | 0.41433
[23 empty] | 1228.9166 | 0.41269
[23 empty] | 1228.9351 | 0.41736
[23 empty] | 1228.9536 | 0.41954
[23 empty] | 1228.972 | 0.41387
[23 empty] | 1228.9906 | 0.41678
[23 empty] | 1229.0092 | 0.41486
[23 empty] | 1229.0276 | 0.41727
[23 empty] | 1229.0461 | 0.41497
[23 empty] | 1229.0646 | 0.415
[23 empty] | 1229.0831 | 0.4123
[23 empty] | 1229.1016 | 0.41538
[23 empty] | 1229.1201 | 0.41578
[23 empty] | 1229.1387 | 0.41266
[23 empty] | 1229.1571 | 0.41311
[23 empty] | 1229.1755 | 0.41213
[23 empty] | 1229.1941 | 0.40884
[23 empty] | 1229.2126 | 0.41084
[23 empty] | 1229.2312 | 0.41019
[23 empty] | 1229.2496 | 0.41046
[23 empty] | 1229.2681 | 0.41201
[23 empty] | 1229.2866 | 0.40896
[23 empty] | 1229.3052 | 0.40895
[23 empty] | 1229.3236 | 0.40717
[23 empty] | 1229.3422 | 0.40791
[23 empty] | 1229.3607 | 0.40669
[23 empty] | 1229.3791 | 0.40918
[23 empty] | 1229.3977 | 0.40433
[23 empty] | 1229.4161 | 0.40358
[23 empty] | 1229.4347 | 0.40532
[23 empty] | 1229.4532 | 0.40422
[23 empty] | 1229.4718 | 0.40642
[23 empty] | 1229.4902 | 0.40754
[23 empty] | 1229.5088 | 0.40666
[23 empty] | 1229.5273 | 0.40448
[23 empty] | 1229.5458 | 0.40419
[23 empty] | 1229.5643 | 0.40295
[23 empty] | 1229.5829 | 0.39941
[23 empty] | 1229.6013 | 0.40159
[23 empty] | 1229.6199 | 0.40031
[23 empty] | 1229.6383 | 0.40424
[23 empty] | 1229.6569 | 0.3992
[23 empty] | 1229.6754 | 0.39999
[23 empty] | 1229.694 | 0.39946
[23 empty] | 1229.7124 | 0.39936
[23 empty] | 1229.731 | 0.3981
[23 empty] | 1229.7495 | 0.39746
[23 empty] | 1229.7681 | 0.39891
[23 empty] | 1229.7866 | 0.3951
[23 empty] | 1229.8051 | 0.394
[23 empty] | 1229.8236 | 0.39575
[23 empty] | 1229.8422 | 0.39443
[23 empty] | 1229.8607 | 0.39703
[23 empty] | 1229.8791 | 0.39526
[23 empty] | 1229.8977 | 0.39526
[23 empty] | 1229.9163 | 0.39132
[23 empty] | 1229.9348 | 0.39514
[23 empty] | 1229.9532 | 0.39387
[23 empty] | 1229.9718 | 0.39352
[23 empty] | 1229.9904 | 0.39238
[23 empty] | 1230.0089 | 0.39259
[23 empty] | 1230.0273 | 0.38991
[23 empty] | 1230.0459 | 0.39013
[23 empty] | 1230.0645 | 0.38928
[23 empty] | 1230.083 | 0.38952
[23 empty] | 1230.1014 | 0.38796
[23 empty] | 1230.12 | 0.38805
[23 empty] | 1230.1386 | 0.38748
[23 empty] | 1230.1571 | 0.38724
[23 empty] | 1230.1757 | 0.38748
[23 empty] | 1230.1942 | 0.38804
[23 empty] | 1230.2128 | 0.3892
[23 empty] | 1230.2313 | 0.38858
[23 empty] | 1230.2499 | 0.38699
[23 empty] | 1230.2683 | 0.38726
[23 empty] | 1230.2869 | 0.38801
[23 empty] | 1230.3054 | 0.3833
[23 empty] | 1230.324 | 0.38389
[23 empty] | 1230.3424 | 0.38214
[23 empty] | 1230.361 | 0.38179
[23 empty] | 1230.3795 | 0.38216
[23 empty] | 1230.3981 | 0.38104
[23 empty] | 1230.4166 | 0.38265
[23 empty] | 1230.4352 | 0.38626
[23 empty] | 1230.4537 | 0.38093
[23 empty] | 1230.4723 | 0.38364
[23 empty] | 1230.4907 | 0.37672
[23 empty] | 1230.5094 | 0.37965
[23 empty] | 1230.528 | 0.38006
[23 empty] | 1230.5465 | 0.37844
[23 empty] | 1230.5651 | 0.38097
[23 empty] | 1230.5835 | 0.37821
[23 empty] | 1230.6021 | 0.37719
[23 empty] | 1230.6206 | 0.37941
[23 empty] | 1230.6392 | 0.37541
[23 empty] | 1230.6577 | 0.3757
[23 empty] | 1230.6763 | 0.3753
[23 empty] | 1230.6948 | 0.37365
[23 empty] | 1230.7134 | 0.37537
[23 empty] | 1230.7319 | 0.37344
[23 empty] | 1230.7505 | 0.37504
[23 empty] | 1230.769 | 0.37412
[23 empty] | 1230.7876 | 0.3733
[23 empty] | 1230.8062 | 0.37691
[23 empty] | 1230.8247 | 0.37581
[23 empty] | 1230.8433 | 0.37378
[23 empty] | 1230.8618 | 0.37489
[23 empty] | 1230.8804 | 0.37323
[23 empty] | 1230.8989 | 0.37111
[23 empty] | 1230.9175 | 0.36764
[23 empty] | 1230.936 | 0.36965
[23 empty] | 1230.9546 | 0.37298
[23 empty] | 1230.9731 | 0.36817
[23 empty] | 1230.9917 | 0.36831
[23 empty] | 1231.0103 | 0.36778
[23 empty] | 1231.0288 | 0.37142
[23 empty] | 1231.0474 | 0.36373
[23 empty] | 1231.0659 | 0.3633
[23 empty] | 1231.0845 | 0.3665
[23 empty] | 1231.1031 | 0.36514
[23 empty] | 1231.1216 | 0.36658
[23 empty] | 1231.1401 | 0.36484
[23 empty] | 1231.1588 | 0.3653
[23 empty] | 1231.1774 | 0.36665
[23 empty] | 1231.1958 | 0.36455
[23 empty] | 1231.2145 | 0.36407
[23 empty] | 1231.233 | 0.36321
[23 empty] | 1231.2516 | 0.36299
[23 empty] | 1231.2701 | 0.35972
[23 empty] | 1231.2887 | 0.36229
[23 empty] | 1231.3073 | 0.35983
[23 empty] | 1231.3258 | 0.36373
[23 empty] | 1231.3445 | 0.36399
[23 empty] | 1231.3629 | 0.35702
[23 empty] | 1231.3816 | 0.36212
[23 empty] | 1231.4001 | 0.35968
[23 empty] | 1231.4187 | 0.35924
[23 empty] | 1231.4373 | 0.35924
[23 empty] | 1231.4558 | 0.35634
[23 empty] | 1231.4745 | 0.35948
[23 empty] | 1231.493 | 0.35712
[23 empty] | 1231.5116 | 0.35846
[23 empty] | 1231.5302 | 0.35959
[23 empty] | 1231.5487 | 0.35672
[23 empty] | 1231.5673 | 0.35378
[23 empty] | 1231.5858 | 0.35464
[23 empty] | 1231.6044 | 0.35669
[23 empty] | 1231.623 | 0.35564
[23 empty] | 1231.6416 | 0.35508
[23 empty] | 1231.6602 | 0.35558
[23 empty] | 1231.6787 | 0.353
[23 empty] | 1231.6974 | 0.3514
[23 empty] | 1231.7159 | 0.3511
[23 empty] | 1231.7345 | 0.35305
[23 empty] | 1231.7531 | 0.35271
[23 empty] | 1231.7716 | 0.35426
[23 empty] | 1231.7903 | 0.34967
[23 empty] | 1231.8088 | 0.3508
[23 empty] | 1231.8274 | 0.34814
[23 empty] | 1231.8459 | 0.35275
[23 empty] | 1231.8646 | 0.35031
[23 empty] | 1231.8832 | 0.34951
[23 empty] | 1231.9017 | 0.34925
[23 empty] | 1231.9203 | 0.34929
[23 empty] | 1231.939 | 0.34796
[23 empty] | 1231.9575 | 0.35213
[23 empty] | 1231.9761 | 0.34376
[23 empty] | 1231.9946 | 0.34572
[23 empty] | 1232.0133 | 0.34643
[23 empty] | 1232.0319 | 0.34495
[23 empty] | 1232.0504 | 0.34677
[23 empty] | 1232.0691 | 0.34478
[23 empty] | 1232.0876 | 0.3471
[23 empty] | 1232.1062 | 0.34453
[23 empty] | 1232.1249 | 0.34275
[23 empty] | 1232.1434 | 0.34384
[23 empty] | 1232.162 | 0.34096
[23 empty] | 1232.1807 | 0.33923
[23 empty] | 1232.1992 | 0.34055
[23 empty] | 1232.2178 | 0.34506
[23 empty] | 1232.2364 | 0.34415
[23 empty] | 1232.255 | 0.34234
[23 empty] | 1232.2736 | 0.34198
[23 empty] | 1232.2921 | 0.34039
[23 empty] | 1232.3108 | 0.33879
[23 empty] | 1232.3293 | 0.34244
[23 empty] | 1232.348 | 0.34441
[23 empty] | 1232.3666 | 0.34239
[23 empty] | 1232.3851 | 0.34093
[23 empty] | 1232.4038 | 0.33632
[23 empty] | 1232.4224 | 0.33737
[23 empty] | 1232.441 | 0.33775
[23 empty] | 1232.4596 | 0.33895
[23 empty] | 1232.4781 | 0.33674
[23 empty] | 1232.4968 | 0.33506
[23 empty] | 1232.5154 | 0.33409
[23 empty] | 1232.5339 | 0.33392
[23 empty] | 1232.5526 | 0.33804
[23 empty] | 1232.5713 | 0.33775
[23 empty] | 1232.5898 | 0.33383
[23 empty] | 1232.6084 | 0.33319
[23 empty] | 1232.6271 | 0.33446
[23 empty] | 1232.6456 | 0.33437
[23 empty] | 1232.6643 | 0.33384
[23 empty] | 1232.6829 | 0.33279
[23 empty] | 1232.7014 | 0.33065
[23 empty] | 1232.7201 | 0.33432
[23 empty] | 1232.7388 | 0.32926
[23 empty] | 1232.7573 | 0.33117
[23 empty] | 1232.7759 | 0.33001
[23 empty] | 1232.7946 | 0.3309
[23 empty] | 1232.8132 | 0.32869
[23 empty] | 1232.8318 | 0.3325
[23 empty] | 1232.8503 | 0.32957
[23 empty] | 1232.869 | 0.32998
[23 empty] | 1232.8876 | 0.3248
[23 empty] | 1232.9062 | 0.32774
[23 empty] | 1232.9248 | 0.32549
[23 empty] | 1232.9435 | 0.3286
[23 empty] | 1232.9622 | 0.32525
[23 empty] | 1232.9807 | 0.32218
[23 empty] | 1232.9993 | 0.32491
[23 empty] | 1233.0179 | 0.32446
[23 empty] | 1233.0366 | 0.32234
[23 empty] | 1233.0552 | 0.32756
[23 empty] | 1233.0737 | 0.32575
[23 empty] | 1233.0924 | 0.32377
[23 empty] | 1233.1111 | 0.32455
[23 empty] | 1233.1296 | 0.32591
[23 empty] | 1233.1483 | 0.32319
[23 empty] | 1233.1669 | 0.32424
[23 empty] | 1233.1855 | 0.32149
[23 empty] | 1233.2042 | 0.32546
[23 empty] | 1233.2228 | 0.31932
[23 empty] | 1233.2415 | 0.32169
[23 empty] | 1233.26 | 0.32032
[23 empty] | 1233.2787 | 0.32171
[23 empty] | 1233.2974 | 0.32317
[23 empty] | 1233.3159 | 0.32042
[23 empty] | 1233.3346 | 0.31852
[23 empty] | 1233.3531 | 0.31521
[23 empty] | 1233.3718 | 0.32098
[23 empty] | 1233.3904 | 0.31665
[23 empty] | 1233.4091 | 0.31839
[23 empty] | 1233.4277 | 0.32029
[23 empty] | 1233.4464 | 0.31401
[23 empty] | 1233.465 | 0.31657
[23 empty] | 1233.4836 | 0.31754
[23 empty] | 1233.5022 | 0.31669
[23 empty] | 1233.5209 | 0.31627
[23 empty] | 1233.5394 | 0.31651
[23 empty] | 1233.5581 | 0.31705
[23 empty] | 1233.5768 | 0.31345
[23 empty] | 1233.5955 | 0.31392
[23 empty] | 1233.6141 | 0.31186
[23 empty] | 1233.6327 | 0.31599
[23 empty] | 1233.6514 | 0.31455
[23 empty] | 1233.67 | 0.31357
[23 empty] | 1233.6887 | 0.313
[23 empty] | 1233.7073 | 0.31254
[23 empty] | 1233.726 | 0.31264
[23 empty] | 1233.7445 | 0.311
[23 empty] | 1233.7632 | 0.30973
[23 empty] | 1233.7819 | 0.31254
[23 empty] | 1233.8004 | 0.30836
[23 empty] | 1233.8191 | 0.31103
[23 empty] | 1233.8378 | 0.30722
[23 empty] | 1233.8563 | 0.31132
[23 empty] | 1233.875 | 0.30647
[23 empty] | 1233.8937 | 0.31084
[23 empty] | 1233.9124 | 0.30852
[23 empty] | 1233.9309 | 0.30423
[23 empty] | 1233.9496 | 0.30741
[23 empty] | 1233.9683 | 0.30669
[23 empty] | 1233.9869 | 0.3043
[23 empty] | 1234.0056 | 0.30947
[23 empty] | 1234.0242 | 0.30624
[23 empty] | 1234.0428 | 0.3057
[23 empty] | 1234.0615 | 0.30324
[23 empty] | 1234.0802 | 0.30391
[23 empty] | 1234.0989 | 0.30568
[23 empty] | 1234.1176 | 0.30259
[23 empty] | 1234.1361 | 0.3074
[23 empty] | 1234.1548 | 0.30484
[23 empty] | 1234.1735 | 0.30313
[23 empty] | 1234.1921 | 0.30388
[23 empty] | 1234.2108 | 0.30243
[23 empty] | 1234.2295 | 0.30103
[23 empty] | 1234.248 | 0.30075
[23 empty] | 1234.2667 | 0.30116
[23 empty] | 1234.2854 | 0.30113
[23 empty] | 1234.3041 | 0.29997
[23 empty] | 1234.3226 | 0.30159
[23 empty] | 1234.3413 | 0.30121
[23 empty] | 1234.36 | 0.30092
[23 empty] | 1234.3787 | 0.30054
[23 empty] | 1234.3975 | 0.29876
[23 empty] | 1234.416 | 0.29982
[23 empty] | 1234.4347 | 0.29934
[23 empty] | 1234.4534 | 0.29386
[23 empty] | 1234.472 | 0.29647
[23 empty] | 1234.4906 | 0.29737
[23 empty] | 1234.5094 | 0.29697
[23 empty] | 1234.5281 | 0.29699
[23 empty] | 1234.5468 | 0.30146
[23 empty] | 1234.5653 | 0.29765
[23 empty] | 1234.584 | 0.29622
[23 empty] | 1234.6027 | 0.29675
[23 empty] | 1234.6213 | 0.29389
[23 empty] | 1234.64 | 0.29499
[23 empty] | 1234.6587 | 0.29378
[23 empty] | 1234.6774 | 0.29123
[23 empty] | 1234.696 | 0.29235
[23 empty] | 1234.7146 | 0.29241
[23 empty] | 1234.7334 | 0.29392
[23 empty] | 1234.7521 | 0.29317
[23 empty] | 1234.7708 | 0.2946
[23 empty] | 1234.7894 | 0.28908
[23 empty] | 1234.808 | 0.29185
[23 empty] | 1234.8268 | 0.2907
[23 empty] | 1234.8455 | 0.28996
[23 empty] | 1234.8641 | 0.29241
[23 empty] | 1234.8827 | 0.29062
[23 empty] | 1234.9015 | 0.28724
[23 empty] | 1234.9202 | 0.28953
[23 empty] | 1234.9388 | 0.28705
[23 empty] | 1234.9574 | 0.2868
[23 empty] | 1234.9762 | 0.28765
[23 empty] | 1234.9949 | 0.28808
[23 empty] | 1235.0136 | 0.29102
[23 empty] | 1235.0321 | 0.2916
[23 empty] | 1235.0509 | 0.28823
[23 empty] | 1235.0696 | 0.28684
[23 empty] | 1235.0883 | 0.2853
[23 empty] | 1235.1069 | 0.28628
[23 empty] | 1235.1256 | 0.28713
[23 empty] | 1235.1443 | 0.28899
[23 empty] | 1235.163 | 0.28556
[23 empty] | 1235.1816 | 0.28395
[23 empty] | 1235.2003 | 0.28526
[23 empty] | 1235.219 | 0.28488
[23 empty] | 1235.2377 | 0.28444
[23 empty] | 1235.2565 | 0.28156
[23 empty] | 1235.275 | 0.28496
[23 empty] | 1235.2938 | 0.28227
[23 empty] | 1235.3125 | 0.28328
[23 empty] | 1235.3312 | 0.28406
[23 empty] | 1235.3499 | 0.28527
[23 empty] | 1235.3685 | 0.28286
[23 empty] | 1235.3872 | 0.2778
[23 empty] | 1235.4059 | 0.2804
[23 empty] | 1235.4246 | 0.2806
[23 empty] | 1235.4432 | 0.28204
[23 empty] | 1235.462 | 0.27857
[23 empty] | 1235.4807 | 0.27886
[23 empty] | 1235.4994 | 0.27891
[23 empty] | 1235.5181 | 0.28122
[23 empty] | 1235.5367 | 0.27745
[23 empty] | 1235.5555 | 0.27912
[23 empty] | 1235.5742 | 0.27715
[23 empty] | 1235.5929 | 0.27589
[23 empty] | 1235.6116 | 0.27742
[23 empty] | 1235.6302 | 0.27601
[23 empty] | 1235.649 | 0.27756
[23 empty] | 1235.6676 | 0.27552
[23 empty] | 1235.6864 | 0.27635
[23 empty] | 1235.7051 | 0.2787
[23 empty] | 1235.7238 | 0.27651
[23 empty] | 1235.7424 | 0.27338
[23 empty] | 1235.7611 | 0.27865
[23 empty] | 1235.7799 | 0.27655
[23 empty] | 1235.7986 | 0.27592
[23 empty] | 1235.8173 | 0.27204
[23 empty] | 1235.8359 | 0.27341
[23 empty] | 1235.8547 | 0.2731
[23 empty] | 1235.8734 | 0.27285
[23 empty] | 1235.8921 | 0.27303
[23 empty] | 1235.9108 | 0.27198
[23 empty] | 1235.9296 | 0.2767
[23 empty] | 1235.9482 | 0.27315
[23 empty] | 1235.9669 | 0.27259
[23 empty] | 1235.9856 | 0.2672
[23 empty] | 1236.0044 | 0.26948
[23 empty] | 1236.0231 | 0.26988
[23 empty] | 1236.0419 | 0.27056
[23 empty] | 1236.0604 | 0.27127
[23 empty] | 1236.0792 | 0.27417
[23 empty] | 1236.0979 | 0.27109
[23 empty] | 1236.1167 | 0.27017
[23 empty] | 1236.1354 | 0.26807
[23 empty] | 1236.1541 | 0.27152
[23 empty] | 1236.1727 | 0.27238
[23 empty] | 1236.1915 | 0.26641
[23 empty] | 1236.2102 | 0.26777
[23 empty] | 1236.2289 | 0.26499
[23 empty] | 1236.2477 | 0.26786
[23 empty] | 1236.2664 | 0.26628
[23 empty] | 1236.285 | 0.26544
[23 empty] | 1236.3038 | 0.26341
[23 empty] | 1236.3225 | 0.26778
[23 empty] | 1236.3413 | 0.2668
[23 empty] | 1236.36 | 0.26262
[23 empty] | 1236.3787 | 0.26438
[23 empty] | 1236.3973 | 0.26418
[23 empty] | 1236.4161 | 0.26842
[23 empty] | 1236.4349 | 0.26746
[23 empty] | 1236.4535 | 0.26542
[23 empty] | 1236.4723 | 0.25901
[23 empty] | 1236.4911 | 0.26374
[23 empty] | 1236.5098 | 0.26595
[23 empty] | 1236.5284 | 0.2618
[23 empty] | 1236.5472 | 0.26424
[23 empty] | 1236.5659 | 0.26065
[23 empty] | 1236.5847 | 0.26349
[23 empty] | 1236.6034 | 0.26218
[23 empty] | 1236.6221 | 0.26245
[23 empty] | 1236.6409 | 0.26126
[23 empty] | 1236.6595 | 0.25712
[23 empty] | 1236.6782 | 0.26437
[23 empty] | 1236.697 | 0.26423
[23 empty] | 1236.7158 | 0.25899
[23 empty] | 1236.7345 | 0.25807
[23 empty] | 1236.7533 | 0.25711
[23 empty] | 1236.772 | 0.25707
[23 empty] | 1236.7906 | 0.26138
[23 empty] | 1236.8094 | 0.25858
[23 empty] | 1236.8282 | 0.26007
[23 empty] | 1236.8469 | 0.26037
[23 empty] | 1236.8656 | 0.2547
[23 empty] | 1236.8844 | 0.25503
[23 empty] | 1236.9031 | 0.25576
[23 empty] | 1236.9219 | 0.25929
[23 empty] | 1236.9406 | 0.25833
[23 empty] | 1236.9594 | 0.25712
[23 empty] | 1236.978 | 0.25601
[23 empty] | 1236.9968 | 0.25465
[23 empty] | 1237.0155 | 0.25573
[23 empty] | 1237.0343 | 0.25938
[23 empty] | 1237.0531 | 0.25676
[23 empty] | 1237.0718 | 0.25404
[23 empty] | 1237.0905 | 0.253
[23 empty] | 1237.1093 | 0.25537
[23 empty] | 1237.1281 | 0.25541
[23 empty] | 1237.1467 | 0.25442
[23 empty] | 1237.1654 | 0.2562
[23 empty] | 1237.1842 | 0.25267
[23 empty] | 1237.203 | 0.25376
[23 empty] | 1237.2218 | 0.25237
[23 empty] | 1237.2405 | 0.25307
[23 empty] | 1237.2592 | 0.25051
[23 empty] | 1237.278 | 0.25297
[23 empty] | 1237.2968 | 0.2533
[23 empty] | 1237.3154 | 0.25
[23 empty] | 1237.3342 | 0.25004
[23 empty] | 1237.353 | 0.25282
[23 empty] | 1237.3717 | 0.25015
[23 empty] | 1237.3904 | 0.25199
[23 empty] | 1237.4092 | 0.24803
[23 empty] | 1237.428 | 0.24824
[23 empty] | 1237.4468 | 0.24791
[23 empty] | 1237.4655 | 0.2483
[23 empty] | 1237.4843 | 0.24629
[23 empty] | 1237.5031 | 0.24938
[23 empty] | 1237.5217 | 0.24575
[23 empty] | 1237.5405 | 0.24691
[23 empty] | 1237.5592 | 0.24768
[23 empty] | 1237.578 | 0.2486
[23 empty] | 1237.5968 | 0.24845
[23 empty] | 1237.6156 | 0.24662
[23 empty] | 1237.6343 | 0.24839
[23 empty] | 1237.6531 | 0.24797
[23 empty] | 1237.6719 | 0.24658
[23 empty] | 1237.6906 | 0.24751
[23 empty] | 1237.7094 | 0.24543
[23 empty] | 1237.7281 | 0.24287
[23 empty] | 1237.7468 | 0.24546
[23 empty] | 1237.7656 | 0.24692
[23 empty] | 1237.7844 | 0.24372
[23 empty] | 1237.8031 | 0.24551
[23 empty] | 1237.8219 | 0.24692
[23 empty] | 1237.8407 | 0.24619
[23 empty] | 1237.8594 | 0.24274
[23 empty] | 1237.8782 | 0.24286
[23 empty] | 1237.897 | 0.24361
[23 empty] | 1237.9158 | 0.24492
[23 empty] | 1237.9346 | 0.24023
[23 empty] | 1237.9532 | 0.24059
[23 empty] | 1237.972 | 0.24181
[23 empty] | 1237.9908 | 0.23929
[23 empty] | 1238.0096 | 0.23928
[23 empty] | 1238.0283 | 0.2379
[23 empty] | 1238.0471 | 0.24084
[23 empty] | 1238.0659 | 0.23614
[23 empty] | 1238.0847 | 0.24172
[23 empty] | 1238.1034 | 0.23907
[23 empty] | 1238.1222 | 0.2423
[23 empty] | 1238.141 | 0.24113
[23 empty] | 1238.1598 | 0.23978
[23 empty] | 1238.1786 | 0.23744
[23 empty] | 1238.1974 | 0.23885
[23 empty] | 1238.2162 | 0.23793
[23 empty] | 1238.2349 | 0.23756
[23 empty] | 1238.2537 | 0.23479
[23 empty] | 1238.2725 | 0.2346
[23 empty] | 1238.2913 | 0.23556
[23 empty] | 1238.3101 | 0.23625
[23 empty] | 1238.3289 | 0.23519
[23 empty] | 1238.3475 | 0.23554
[23 empty] | 1238.3663 | 0.23472
[23 empty] | 1238.3851 | 0.23687
[23 empty] | 1238.4039 | 0.23687
[23 empty] | 1238.4227 | 0.23379
[23 empty] | 1238.4415 | 0.23114
[23 empty] | 1238.4603 | 0.23507
[23 empty] | 1238.4791 | 0.2351
[23 empty] | 1238.4978 | 0.2362
[23 empty] | 1238.5166 | 0.23256
[23 empty] | 1238.5354 | 0.23055
[23 empty] | 1238.5542 | 0.23265
[23 empty] | 1238.573 | 0.23393
[23 empty] | 1238.5918 | 0.23306
[23 empty] | 1238.6106 | 0.23251
[23 empty] | 1238.6294 | 0.23355
[23 empty] | 1238.6481 | 0.2333
[23 empty] | 1238.6669 | 0.22967
[23 empty] | 1238.6858 | 0.2332
[23 empty] | 1238.7046 | 0.23158
[23 empty] | 1238.7234 | 0.23063
[23 empty] | 1238.7421 | 0.23153
[23 empty] | 1238.7609 | 0.22998
[23 empty] | 1238.7797 | 0.23074
[23 empty] | 1238.7986 | 0.23435
[23 empty] | 1238.8173 | 0.22949
[23 empty] | 1238.8361 | 0.22478
[23 empty] | 1238.8549 | 0.22966
[23 empty] | 1238.8737 | 0.2293
[23 empty] | 1238.8925 | 0.23065
[23 empty] | 1238.9113 | 0.23119
[23 empty] | 1238.9301 | 0.22712
[23 empty] | 1238.9489 | 0.22619
[23 empty] | 1238.9677 | 0.22749
[23 empty] | 1238.9864 | 0.22588
[23 empty] | 1239.0052 | 0.22715
[23 empty] | 1239.024 | 0.22813
[23 empty] | 1239.0428 | 0.22377
[23 empty] | 1239.0616 | 0.22868
[23 empty] | 1239.0804 | 0.22697
[23 empty] | 1239.0994 | 0.22698
[23 empty] | 1239.1182 | 0.22778
[23 empty] | 1239.1368 | 0.2304
[23 empty] | 1239.1556 | 0.22282
[23 empty] | 1239.1746 | 0.22478
[23 empty] | 1239.1934 | 0.22582
[23 empty] | 1239.2122 | 0.22464
[23 empty] | 1239.231 | 0.22686
[23 empty] | 1239.2498 | 0.2248
[23 empty] | 1239.2686 | 0.22153
[23 empty] | 1239.2874 | 0.2259
[23 empty] | 1239.3062 | 0.2238
[23 empty] | 1239.325 | 0.22087
[23 empty] | 1239.3439 | 0.22263
[23 empty] | 1239.3625 | 0.22116
[23 empty] | 1239.3813 | 0.22273
[23 empty] | 1239.4003 | 0.22334
[23 empty] | 1239.4191 | 0.22321
[23 empty] | 1239.4379 | 0.22476
[23 empty] | 1239.4567 | 0.22209
[23 empty] | 1239.4755 | 0.2221
[23 empty] | 1239.4943 | 0.22259
[23 empty] | 1239.5132 | 0.22187
[23 empty] | 1239.5319 | 0.22413
[23 empty] | 1239.5508 | 0.21821
[23 empty] | 1239.5696 | 0.2205
[23 empty] | 1239.5884 | 0.22187
[23 empty] | 1239.6072 | 0.21878
[23 empty] | 1239.626 | 0.2187
[23 empty] | 1239.6449 | 0.22434
[23 empty] | 1239.6637 | 0.22005
[23 empty] | 1239.6825 | 0.21719
[23 empty] | 1239.7013 | 0.2208
[23 empty] | 1239.7201 | 0.222
[23 empty] | 1239.739 | 0.22061
[23 empty] | 1239.7577 | 0.2197
[23 empty] | 1239.7766 | 0.21659
[23 empty] | 1239.7954 | 0.21938
[23 empty] | 1239.8143 | 0.21859
[23 empty] | 1239.833 | 0.2179
[23 empty] | 1239.8519 | 0.21502
[23 empty] | 1239.8707 | 0.21893
[23 empty] | 1239.8895 | 0.2172
[23 empty] | 1239.9084 | 0.21498
[23 empty] | 1239.9272 | 0.21838
[23 empty] | 1239.946 | 0.21765
[23 empty] | 1239.9648 | 0.21755
[23 empty] | 1239.9838 | 0.21601
[23 empty] | 1240.0026 | 0.2177
[23 empty] | 1240.0214 | 0.21202
[23 empty] | 1240.0402 | 0.21405
[23 empty] | 1240.0591 | 0.21935
[23 empty] | 1240.0779 | 0.21379
[23 empty] | 1240.0967 | 0.21733
[23 empty] | 1240.1156 | 0.21615
[23 empty] | 1240.1344 | 0.2184
[23 empty] | 1240.1532 | 0.21368
[23 empty] | 1240.172 | 0.21314
[23 empty] | 1240.1909 | 0.21333
[23 empty] | 1240.2097 | 0.21179
[23 empty] | 1240.2285 | 0.21259
[23 empty] | 1240.2474 | 0.21488
[23 empty] | 1240.2662 | 0.21394
[23 empty] | 1240.2852 | 0.21405
[23 empty] | 1240.304 | 0.21008
[23 empty] | 1240.3228 | 0.21311
[23 empty] | 1240.3416 | 0.21027
[23 empty] | 1240.3605 | 0.21524
[23 empty] | 1240.3793 | 0.21145
[23 empty] | 1240.3981 | 0.21133
[23 empty] | 1240.417 | 0.21104
[23 empty] | 1240.4358 | 0.21109
[23 empty] | 1240.4547 | 0.21173
[23 empty] | 1240.4735 | 0.21097
[23 empty] | 1240.4923 | 0.21123
[23 empty] | 1240.5112 | 0.21122
[23 empty] | 1240.53 | 0.20984
[23 empty] | 1240.5488 | 0.20934
[23 empty] | 1240.5677 | 0.20902
[23 empty] | 1240.5865 | 0.20834
[23 empty] | 1240.6055 | 0.20927
[23 empty] | 1240.6243 | 0.2074
[23 empty] | 1240.6432 | 0.21111
[23 empty] | 1240.662 | 0.20695
[23 empty] | 1240.6809 | 0.20979
[23 empty] | 1240.6997 | 0.20845
[23 empty] | 1240.7185 | 0.20545
[23 empty] | 1240.7374 | 0.20525
[23 empty] | 1240.7562 | 0.20557
[23 empty] | 1240.7751 | 0.20611
[23 empty] | 1240.7939 | 0.21051
[23 empty] | 1240.8129 | 0.20828
[23 empty] | 1240.8317 | 0.20503
[23 empty] | 1240.8506 | 0.20822
[23 empty] | 1240.8694 | 0.20403
[23 empty] | 1240.8883 | 0.2034
[23 empty] | 1240.9071 | 0.20261
[23 empty] | 1240.926 | 0.20558
[23 empty] | 1240.9448 | 0.20582
[23 empty] | 1240.9636 | 0.20484
[23 empty] | 1240.9825 | 0.2037
[23 empty] | 1241.0015 | 0.20418
[23 empty] | 1241.0203 | 0.20514
[23 empty] | 1241.0392 | 0.20628
[23 empty] | 1241.058 | 0.20734
[23 empty] | 1241.0769 | 0.20453
[23 empty] | 1241.0958 | 0.20118
[23 empty] | 1241.1146 | 0.20614
[23 empty] | 1241.1334 | 0.20387
[23 empty] | 1241.1523 | 0.20393
[23 empty] | 1241.1713 | 0.20461
[23 empty] | 1241.1901 | 0.20328
[23 empty] | 1241.209 | 0.20255
[23 empty] | 1241.2278 | 0.20151
[23 empty] | 1241.2467 | 0.20064
[23 empty] | 1241.2655 | 0.19742
[23 empty] | 1241.2844 | 0.19885
[23 empty] | 1241.3033 | 0.20153
[23 empty] | 1241.3221 | 0.20312
[23 empty] | 1241.3409 | 0.19819
[23 empty] | 1241.3599 | 0.20288
[23 empty] | 1241.3788 | 0.19995
[23 empty] | 1241.3977 | 0.19977
[23 empty] | 1241.4165 | 0.2012
[23 empty] | 1241.4354 | 0.20065
[23 empty] | 1241.4542 | 0.19699
[23 empty] | 1241.4731 | 0.19921
[23 empty] | 1241.4921 | 0.20112
[23 empty] | 1241.5109 | 0.20215
[23 empty] | 1241.5298 | 0.19858
[23 empty] | 1241.5487 | 0.19964
[23 empty] | 1241.5676 | 0.20146
[23 empty] | 1241.5864 | 0.1975
[23 empty] | 1241.6053 | 0.19955
[23 empty] | 1241.6241 | 0.19841
[23 empty] | 1241.6431 | 0.19703
[23 empty] | 1241.6619 | 0.19973
[23 empty] | 1241.6808 | 0.19944
[23 empty] | 1241.6997 | 0.19369
[23 empty] | 1241.7186 | 0.19276
[23 empty] | 1241.7374 | 0.19887
[23 empty] | 1241.7563 | 0.19454
[23 empty] | 1241.7753 | 0.20087
[23 empty] | 1241.7942 | 0.19759
[23 empty] | 1241.813 | 0.19773
[23 empty] | 1241.8319 | 0.19349
[23 empty] | 1241.8508 | 0.19866
[23 empty] | 1241.8698 | 0.19628
[23 empty] | 1241.8886 | 0.19455
[23 empty] | 1241.9075 | 0.1892
[23 empty] | 1241.9264 | 0.19501
[23 empty] | 1241.9452 | 0.19741
[23 empty] | 1241.9641 | 0.19476
[23 empty] | 1241.983 | 0.1917
[23 empty] | 1242.002 | 0.19291
[23 empty] | 1242.0208 | 0.19457
[23 empty] | 1242.0397 | 0.1963
[23 empty] | 1242.0586 | 0.19191
[23 empty] | 1242.0775 | 0.19089
[23 empty] | 1242.0964 | 0.19383
[23 empty] | 1242.1152 | 0.19119
[23 empty] | 1242.1342 | 0.19481
[23 empty] | 1242.1531 | 0.19299
[23 empty] | 1242.172 | 0.18968
[23 empty] | 1242.1909 | 0.19209
[23 empty] | 1242.2098 | 0.19067
[23 empty] | 1242.2286 | 0.1913
[23 empty] | 1242.2476 | 0.19327
[23 empty] | 1242.2665 | 0.19368
[23 empty] | 1242.2854 | 0.19183
[23 empty] | 1242.3042 | 0.18582
[23 empty] | 1242.3231 | 0.19364
[23 empty] | 1242.342 | 0.18951
[23 empty] | 1242.361 | 0.19055
[23 empty] | 1242.3799 | 0.19075
[23 empty] | 1242.3988 | 0.1907
[23 empty] | 1242.4177 | 0.18846
[23 empty] | 1242.4366 | 0.18725
[23 empty] | 1242.4554 | 0.18888
[23 empty] | 1242.4744 | 0.19176
[23 empty] | 1242.4933 | 0.18931
[23 empty] | 1242.5122 | 0.1857
[23 empty] | 1242.5311 | 0.18634
[23 empty] | 1242.55 | 0.18623
[23 empty] | 1242.569 | 0.1889
[23 empty] | 1242.5879 | 0.19087
[23 empty] | 1242.6068 | 0.18882
[23 empty] | 1242.6256 | 0.18615
[23 empty] | 1242.6445 | 0.18786
[23 empty] | 1242.6635 | 0.18625
[23 empty] | 1242.6825 | 0.18627
[23 empty] | 1242.7013 | 0.18777
[23 empty] | 1242.7202 | 0.18658
[23 empty] | 1242.7391 | 0.18581
[23 empty] | 1242.7581 | 0.18889
[23 empty] | 1242.777 | 0.18508
[23 empty] | 1242.7959 | 0.18725
[23 empty] | 1242.8148 | 0.18695
[23 empty] | 1242.8337 | 0.18668
[23 empty] | 1242.8527 | 0.18492
[23 empty] | 1242.8716 | 0.18483
[23 empty] | 1242.8905 | 0.18335
[23 empty] | 1242.9094 | 0.18477
[23 empty] | 1242.9283 | 0.18632
[23 empty] | 1242.9473 | 0.186
[23 empty] | 1242.9662 | 0.18567
[23 empty] | 1242.9851 | 0.18403
[23 empty] | 1243.004 | 0.18522
[23 empty] | 1243.0229 | 0.18229
[23 empty] | 1243.0419 | 0.17985
[23 empty] | 1243.0608 | 0.18488
[23 empty] | 1243.0797 | 0.18202
[23 empty] | 1243.0986 | 0.18283
[23 empty] | 1243.1176 | 0.18295
[23 empty] | 1243.1365 | 0.17803
[23 empty] | 1243.1554 | 0.18249
[23 empty] | 1243.1743 | 0.18327
[23 empty] | 1243.1932 | 0.1828
[23 empty] | 1243.2122 | 0.17944
[23 empty] | 1243.2312 | 0.18221
[23 empty] | 1243.25 | 0.18022
[23 empty] | 1243.2689 | 0.18189
[23 empty] | 1243.288 | 0.1783
[23 empty] | 1243.3069 | 0.17772
[23 empty] | 1243.3258 | 0.17814
[23 empty] | 1243.3447 | 0.18141
[23 empty] | 1243.3636 | 0.18152
[23 empty] | 1243.3826 | 0.18135
[23 empty] | 1243.4016 | 0.17946
[23 empty] | 1243.4204 | 0.18258
[23 empty] | 1243.4393 | 0.1789
[23 empty] | 1243.4584 | 0.18093
[23 empty] | 1243.4773 | 0.17857
[23 empty] | 1243.4962 | 0.17644
[23 empty] | 1243.5151 | 0.17613
[23 empty] | 1243.5341 | 0.17822
[23 empty] | 1243.5531 | 0.17986
[23 empty] | 1243.5719 | 0.17611
[23 empty] | 1243.5909 | 0.17982
[23 empty] | 1243.6099 | 0.18203
[23 empty] | 1243.6288 | 0.17586
[23 empty] | 1243.6477 | 0.1755
[23 empty] | 1243.6666 | 0.17984
[23 empty] | 1243.6857 | 0.17491
[23 empty] | 1243.7046 | 0.17867
[23 empty] | 1243.7235 | 0.17438
[23 empty] | 1243.7424 | 0.17469
[23 empty] | 1243.7614 | 0.17799
[23 empty] | 1243.7804 | 0.17443
[23 empty] | 1243.7993 | 0.17606
[23 empty] | 1243.8182 | 0.17637
[23 empty] | 1243.8372 | 0.17889
[23 empty] | 1243.8561 | 0.17083
[23 empty] | 1243.8751 | 0.17561
[23 empty] | 1243.894 | 0.17695
[23 empty] | 1243.913 | 0.17671
[23 empty] | 1243.9319 | 0.17746
[23 empty] | 1243.9509 | 0.17547
[23 empty] | 1243.9698 | 0.16807
[23 empty] | 1243.9888 | 0.17224
[23 empty] | 1244.0077 | 0.17439
[23 empty] | 1244.0267 | 0.1909
[23 empty] | 1244.0457 | 0.18918
[23 empty] | 1244.0646 | 0.19285
[23 empty] | 1244.0835 | 0.19005
[23 empty] | 1244.1025 | 0.19581
[23 empty] | 1244.1215 | 0.19482
[23 empty] | 1244.1404 | 0.18991
[23 empty] | 1244.1594 | 0.19455
[23 empty] | 1244.1783 | 0.19257
[23 empty] | 1244.1974 | 0.18976
[23 empty] | 1244.2162 | 0.19347
[23 empty] | 1244.2352 | 0.19219
[23 empty] | 1244.2541 | 0.19463
[23 empty] | 1244.2732 | 0.18933
[23 empty] | 1244.2921 | 0.19285
[23 empty] | 1244.311 | 0.18893
[23 empty] | 1244.3301 | 0.18743
[23 empty] | 1244.349 | 0.18659
[23 empty] | 1244.3679 | 0.18462
[23 empty] | 1244.3868 | 0.18858
[23 empty] | 1244.4059 | 0.18832
[23 empty] | 1244.4249 | 0.18516
[23 empty] | 1244.4437 | 0.1868
[23 empty] | 1244.4628 | 0.18753
[23 empty] | 1244.4817 | 0.1897
[23 empty] | 1244.5007 | 0.18902
[23 empty] | 1244.5197 | 0.19142
[23 empty] | 1244.5386 | 0.19164
[23 empty] | 1244.5576 | 0.18855
[23 empty] | 1244.5767 | 0.18124
[23 empty] | 1244.5956 | 0.18583
[23 empty] | 1244.6145 | 0.19126
[23 empty] | 1244.6335 | 0.18343
[23 empty] | 1244.6525 | 0.18692
[23 empty] | 1244.6715 | 0.18805
[23 empty] | 1244.6904 | 0.18711
[23 empty] | 1244.7094 | 0.18734
[23 empty] | 1244.7284 | 0.1844
[23 empty] | 1244.7474 | 0.18733
[23 empty] | 1244.7664 | 0.18586
[23 empty] | 1244.7853 | 0.18911
[23 empty] | 1244.8043 | 0.18444
[23 empty] | 1244.8232 | 0.18968
[23 empty] | 1244.8422 | 0.18885
[23 empty] | 1244.8612 | 0.18681
[23 empty] | 1244.8802 | 0.18497
[23 empty] | 1244.8992 | 0.18174
[23 empty] | 1244.9181 | 0.18341
[23 empty] | 1244.9371 | 0.18375
[23 empty] | 1244.9562 | 0.18722
[23 empty] | 1244.9751 | 0.18448
[23 empty] | 1244.9941 | 0.19105
[23 empty] | 1245.0131 | 0.18533
[23 empty] | 1245.0321 | 0.18455
[23 empty] | 1245.051 | 0.18424
[23 empty] | 1245.0701 | 0.18519
[23 empty] | 1245.089 | 0.18392
[23 empty] | 1245.108 | 0.18723
[23 empty] | 1245.127 | 0.18836
[23 empty] | 1245.146 | 0.1837
[23 empty] | 1245.1649 | 0.18673
[23 empty] | 1245.184 | 0.18073
[23 empty] | 1245.203 | 0.18043
[23 empty] | 1245.2219 | 0.18423
[23 empty] | 1245.2408 | 0.18623
[23 empty] | 1245.2599 | 0.18888
[23 empty] | 1245.2789 | 0.18609
[23 empty] | 1245.298 | 0.17861
[23 empty] | 1245.3169 | 0.18642
[23 empty] | 1245.3358 | 0.18017
[23 empty] | 1245.3549 | 0.17878
[23 empty] | 1245.3739 | 0.18187
[23 empty] | 1245.3929 | 0.18078
[23 empty] | 1245.4119 | 0.1791
[23 empty] | 1245.4309 | 0.18139
[23 empty] | 1245.4498 | 0.17904
[23 empty] | 1245.4689 | 0.17954
[23 empty] | 1245.4878 | 0.17909
[23 empty] | 1245.5068 | 0.18122
[23 empty] | 1245.5259 | 0.17558
[23 empty] | 1245.5449 | 0.17685
[23 empty] | 1245.5638 | 0.18102
[23 empty] | 1245.5829 | 0.17974
[23 empty] | 1245.6018 | 0.18158
[23 empty] | 1245.6209 | 0.17531
[23 empty] | 1245.6398 | 0.18058
[23 empty] | 1245.6588 | 0.17787
[23 empty] | 1245.6779 | 0.17171
[23 empty] | 1245.6969 | 0.17663
[23 empty] | 1245.7158 | 0.17434
[23 empty] | 1245.7349 | 0.17737
[23 empty] | 1245.7539 | 0.1771
[23 empty] | 1245.7729 | 0.17498
[23 empty] | 1245.792 | 0.17999
[23 empty] | 1245.8109 | 0.17692
[23 empty] | 1245.83 | 0.18098
[23 empty] | 1245.849 | 0.17534
[23 empty] | 1245.8679 | 0.17586
[23 empty] | 1245.887 | 0.17547
[23 empty] | 1245.906 | 0.17586
[23 empty] | 1245.9249 | 0.17615
[23 empty] | 1245.944 | 0.17875
[23 empty] | 1245.963 | 0.17911
[23 empty] | 1245.9821 | 0.17208
[23 empty] | 1246.001 | 0.17292
[23 empty] | 1246.02 | 0.17939
[23 empty] | 1246.0391 | 0.17462
[23 empty] | 1246.0581 | 0.17579
[23 empty] | 1246.0771 | 0.1744
[23 empty] | 1246.0961 | 0.1706
[23 empty] | 1246.1151 | 0.17357
[23 empty] | 1246.1342 | 0.17427
[23 empty] | 1246.1532 | 0.17591
[23 empty] | 1246.1722 | 0.17087
[23 empty] | 1246.1913 | 0.1748
[23 empty] | 1246.2102 | 0.17742
[23 empty] | 1246.2292 | 0.17763
[23 empty] | 1246.2483 | 0.1801
[23 empty] | 1246.2673 | 0.17471
[23 empty] | 1246.2863 | 0.17511
[23 empty] | 1246.3053 | 0.17225
[23 empty] | 1246.3243 | 0.17217
[23 empty] | 1246.3434 | 0.17609
[23 empty] | 1246.3624 | 0.17858
[23 empty] | 1246.3815 | 0.1746
[23 empty] | 1246.4005 | 0.1724
[23 empty] | 1246.4196 | 0.17282
[23 empty] | 1246.4385 | 0.17463
[23 empty] | 1246.4575 | 0.17509
[23 empty] | 1246.4766 | 0.17421
[23 empty] | 1246.4956 | 0.17209
[23 empty] | 1246.5145 | 0.1705
[23 empty] | 1246.5336 | 0.17513
[23 empty] | 1246.5527 | 0.1746
[23 empty] | 1246.5718 | 0.17036
[23 empty] | 1246.5908 | 0.17228
[23 empty] | 1246.6097 | 0.17484
[23 empty] | 1246.6288 | 0.16876
[23 empty] | 1246.6478 | 0.17596
[23 empty] | 1246.6669 | 0.16755
[23 empty] | 1246.6859 | 0.17294
[23 empty] | 1246.705 | 0.17042
[23 empty] | 1246.724 | 0.1711
[23 empty] | 1246.743 | 0.16956
[23 empty] | 1246.7621 | 0.16887
[23 empty] | 1246.7811 | 0.17261
[23 empty] | 1246.8002 | 0.1693
[23 empty] | 1246.8192 | 0.17106
[23 empty] | 1246.8381 | 0.17056
[23 empty] | 1246.8572 | 0.16953
[23 empty] | 1246.8763 | 0.16713
[23 empty] | 1246.8954 | 0.16924
[23 empty] | 1246.9143 | 0.16741
[23 empty] | 1246.9334 | 0.16866
[23 empty] | 1246.9525 | 0.17013
[23 empty] | 1246.9716 | 0.1683
[23 empty] | 1246.9906 | 0.16903
[23 empty] | 1247.0095 | 0.17075
[23 empty] | 1247.0287 | 0.16459
[23 empty] | 1247.0477 | 0.16535
[23 empty] | 1247.0668 | 0.17174
[23 empty] | 1247.0857 | 0.16975
[23 empty] | 1247.1049 | 0.16769
[23 empty] | 1247.1239 | 0.17387
[23 empty] | 1247.1429 | 0.16754
[23 empty] | 1247.162 | 0.17065
[23 empty] | 1247.181 | 0.16713
[23 empty] | 1247.2001 | 0.16507
[23 empty] | 1247.2191 | 0.16595
[23 empty] | 1247.2382 | 0.16437
[23 empty] | 1247.2572 | 0.17238
[23 empty] | 1247.2762 | 0.16893
[23 empty] | 1247.2954 | 0.16472
[23 empty] | 1247.3143 | 0.16283
[23 empty] | 1247.3334 | 0.16809
[23 empty] | 1247.3525 | 0.16598
[23 empty] | 1247.3716 | 0.17195
[23 empty] | 1247.3906 | 0.16557
[23 empty] | 1247.4097 | 0.16559
[23 empty] | 1247.4287 | 0.16556
[23 empty] | 1247.4478 | 0.16783
[23 empty] | 1247.4669 | 0.16828
[23 empty] | 1247.4858 | 0.1669
[23 empty] | 1247.505 | 0.16131
[23 empty] | 1247.524 | 0.17179
[23 empty] | 1247.5432 | 0.16922
[23 empty] | 1247.5621 | 0.16833
[23 empty] | 1247.5813 | 0.16224
[23 empty] | 1247.6003 | 0.16356
[23 empty] | 1247.6194 | 0.16551
[23 empty] | 1247.6384 | 0.16194
[23 empty] | 1247.6575 | 0.16567
[23 empty] | 1247.6766 | 0.16845
[23 empty] | 1247.6957 | 0.17101
[23 empty] | 1247.7147 | 0.16669
[23 empty] | 1247.7338 | 0.16552
[23 empty] | 1247.7528 | 0.16602
[23 empty] | 1247.772 | 0.16922
[23 empty] | 1247.791 | 0.16553
[23 empty] | 1247.8101 | 0.16228
[23 empty] | 1247.8291 | 0.16317
[23 empty] | 1247.8483 | 0.16382
[23 empty] | 1247.8673 | 0.15976
[23 empty] | 1247.8864 | 0.16076
[23 empty] | 1247.9054 | 0.15975
[23 empty] | 1247.9246 | 0.1627
[23 empty] | 1247.9436 | 0.15974
[23 empty] | 1247.9626 | 0.16075
[23 empty] | 1247.9817 | 0.16167
[23 empty] | 1248.0009 | 0.16266
[23 empty] | 1248.0199 | 0.16231
[23 empty] | 1248.0389 | 0.16015
[23 empty] | 1248.058 | 0.16041
[23 empty] | 1248.0771 | 0.16239
[23 empty] | 1248.0962 | 0.15928
[23 empty] | 1248.1152 | 0.16211
[23 empty] | 1248.1343 | 0.15941
[23 empty] | 1248.1534 | 0.16698
[23 empty] | 1248.1725 | 0.16682
[23 empty] | 1248.1916 | 0.16226
[23 empty] | 1248.2107 | 0.16324
[23 empty] | 1248.2297 | 0.16218
[23 empty] | 1248.2488 | 0.15994
[23 empty] | 1248.2679 | 0.15589
[23 empty] | 1248.287 | 0.16135
[23 empty] | 1248.306 | 0.15942
[23 empty] | 1248.3252 | 0.15928
[23 empty] | 1248.3442 | 0.152
[23 empty] | 1248.3633 | 0.15809
[23 empty] | 1248.3824 | 0.15567
[23 empty] | 1248.4015 | 0.15763
[23 empty] | 1248.4207 | 0.16098
[23 empty] | 1248.4397 | 0.15893
[23 empty] | 1248.4587 | 0.16241
[23 empty] | 1248.4779 | 0.15586
[23 empty] | 1248.4969 | 0.15933
[23 empty] | 1248.516 | 0.16113
[23 empty] | 1248.5352 | 0.1539
[23 empty] | 1248.5542 | 0.16035
[23 empty] | 1248.5734 | 0.15811
[23 empty] | 1248.5924 | 0.15454
[23 empty] | 1248.6114 | 0.15816
[23 empty] | 1248.6306 | 0.16074
[23 empty] | 1248.6497 | 0.15701
[23 empty] | 1248.6688 | 0.15461
[23 empty] | 1248.6879 | 0.15805
[23 empty] | 1248.7069 | 0.15475
[23 empty] | 1248.7261 | 0.16044
[23 empty] | 1248.7452 | 0.15414
[23 empty] | 1248.7643 | 0.16012
[23 empty] | 1248.7833 | 0.15521
[23 empty] | 1248.8025 | 0.15572
[23 empty] | 1248.8215 | 0.15855
[23 empty] | 1248.8406 | 0.1591
[23 empty] | 1248.8597 | 0.15715
[23 empty] | 1248.8789 | 0.15482
[23 empty] | 1248.8979 | 0.15341
[23 empty] | 1248.917 | 0.15356
[23 empty] | 1248.9362 | 0.15209
[23 empty] | 1248.9553 | 0.15515
[23 empty] | 1248.9744 | 0.15348
[23 empty] | 1248.9935 | 0.15777
[23 empty] | 1249.0126 | 0.15591
[23 empty] | 1249.0317 | 0.15756
[23 empty] | 1249.0508 | 0.15625
[23 empty] | 1249.0699 | 0.156
[23 empty] | 1249.089 | 0.15421
[23 empty] | 1249.1082 | 0.16075
[23 empty] | 1249.1273 | 0.15294
[23 empty] | 1249.1464 | 0.1565
[23 empty] | 1249.1654 | 0.15297
[23 empty] | 1249.1846 | 0.15529
[23 empty] | 1249.2037 | 0.15175
[23 empty] | 1249.2228 | 0.1502
[23 empty] | 1249.2419 | 0.14924
[23 empty] | 1249.261 | 0.15242
[23 empty] | 1249.2802 | 0.15166
[23 empty] | 1249.2993 | 0.1538
[23 empty] | 1249.3184 | 0.15497
[23 empty] | 1249.3375 | 0.15505
[23 empty] | 1249.3566 | 0.15055
[23 empty] | 1249.3757 | 0.14989
[23 empty] | 1249.3949 | 0.154
[23 empty] | 1249.4139 | 0.14986
[23 empty] | 1249.4331 | 0.15267
[23 empty] | 1249.4523 | 0.15465
[23 empty] | 1249.4713 | 0.15253
[23 empty] | 1249.4904 | 0.15084
[23 empty] | 1249.5095 | 0.14941
[23 empty] | 1249.5287 | 0.14912
[23 empty] | 1249.5479 | 0.15214
[23 empty] | 1249.5669 | 0.15179
[23 empty] | 1249.5861 | 0.15041
[23 empty] | 1249.6052 | 0.1484
[23 empty] | 1249.6243 | 0.15263
[23 empty] | 1249.6434 | 0.15271
[23 empty] | 1249.6625 | 0.15292
[23 empty] | 1249.6816 | 0.15239
[23 empty] | 1249.7008 | 0.15039
[23 empty] | 1249.7198 | 0.14774
[23 empty] | 1249.739 | 0.15072
[23 empty] | 1249.7582 | 0.14838
[23 empty] | 1249.7773 | 0.14843
[23 empty] | 1249.7965 | 0.15092
[23 empty] | 1249.8156 | 0.14394
[23 empty] | 1249.8347 | 0.1482
[23 empty] | 1249.8539 | 0.14573
[23 empty] | 1249.873 | 0.15126
[23 empty] | 1249.8921 | 0.15002
[23 empty] | 1249.9113 | 0.14976
[23 empty] | 1249.9304 | 0.14559
[23 empty] | 1249.9496 | 0.14907
[23 empty] | 1249.9686 | 0.14613
[23 empty] | 1249.9878 | 0.1513
[23 empty] | 1250.007 | 0.14718
[23 empty] | 1250.0261 | 0.1455
[23 empty] | 1250.0452 | 0.14983
[23 empty] | 1250.0643 | 0.14489
[23 empty] | 1250.0835 | 0.14359
[23 empty] | 1250.1027 | 0.14544
[23 empty] | 1250.1217 | 0.14581
[23 empty] | 1250.1409 | 0.1467
[23 empty] | 1250.16 | 0.14909
[23 empty] | 1250.1792 | 0.14994
[23 empty] | 1250.1984 | 0.14431
[23 empty] | 1250.2174 | 0.14472
[23 empty] | 1250.2366 | 0.14645
[23 empty] | 1250.2557 | 0.14375
[23 empty] | 1250.2749 | 0.14866
[23 empty] | 1250.2939 | 0.14485
[23 empty] | 1250.3131 | 0.14695
[23 empty] | 1250.3323 | 0.14756
[23 empty] | 1250.3514 | 0.14347
[23 empty] | 1250.3706 | 0.14558
[23 empty] | 1250.3898 | 0.14417
[23 empty] | 1250.4089 | 0.14352
[23 empty] | 1250.4281 | 0.14063
[23 empty] | 1250.4471 | 0.14363
[23 empty] | 1250.4663 | 0.14001
[23 empty] | 1250.4855 | 0.14283
[23 empty] | 1250.5046 | 0.14336
[23 empty] | 1250.5238 | 0.14448
[23 empty] | 1250.543 | 0.14253
[23 empty] | 1250.5621 | 0.14244
[23 empty] | 1250.5813 | 0.148
[23 empty] | 1250.6005 | 0.14456
[23 empty] | 1250.6195 | 0.13819
[23 empty] | 1250.6388 | 0.14204
[23 empty] | 1250.658 | 0.14454
[23 empty] | 1250.6771 | 0.14523
[23 empty] | 1250.6962 | 0.13966
[23 empty] | 1250.7153 | 0.14686
[23 empty] | 1250.7345 | 0.14264
[23 empty] | 1250.7537 | 0.146
[23 empty] | 1250.7728 | 0.14094
[23 empty] | 1250.792 | 0.14173
[23 empty] | 1250.8112 | 0.13828
[23 empty] | 1250.8303 | 0.14289
[23 empty] | 1250.8495 | 0.14073
[23 empty] | 1250.8687 | 0.14101
[23 empty] | 1250.8878 | 0.13872
[23 empty] | 1250.907 | 0.13874
[23 empty] | 1250.9261 | 0.14024
[23 empty] | 1250.9453 | 0.14087
[23 empty] | 1250.9645 | 0.14332
[23 empty] | 1250.9836 | 0.14675
[23 empty] | 1251.0028 | 0.13799
[23 empty] | 1251.022 | 0.14032
[23 empty] | 1251.0411 | 0.13963
[23 empty] | 1251.0603 | 0.14015
[23 empty] | 1251.0795 | 0.13863
[23 empty] | 1251.0986 | 0.13684
[23 empty] | 1251.1178 | 0.13977
[23 empty] | 1251.137 | 0.13401
[23 empty] | 1251.1562 | 0.13724
[23 empty] | 1251.1753 | 0.13731
[23 empty] | 1251.1945 | 0.13594
[23 empty] | 1251.2137 | 0.14116
[23 empty] | 1251.2329 | 0.13922
[23 empty] | 1251.252 | 0.13696
[23 empty] | 1251.2712 | 0.13761
[23 empty] | 1251.2904 | 0.13695
[23 empty] | 1251.3096 | 0.1387
[23 empty] | 1251.3287 | 0.13911
[23 empty] | 1251.3479 | 0.13562
[23 empty] | 1251.3671 | 0.13617
[23 empty] | 1251.3862 | 0.14066
[23 empty] | 1251.4055 | 0.13385
[23 empty] | 1251.4246 | 0.13293
[23 empty] | 1251.4438 | 0.13871
[23 empty] | 1251.463 | 0.13726
[23 empty] | 1251.4822 | 0.1349
[23 empty] | 1251.5013 | 0.13537
[23 empty] | 1251.5205 | 0.13792
[23 empty] | 1251.5397 | 0.13748
[23 empty] | 1251.559 | 0.13576
[23 empty] | 1251.578 | 0.13179
[23 empty] | 1251.5973 | 0.13809
[23 empty] | 1251.6165 | 0.13918
[23 empty] | 1251.6356 | 0.1354
[23 empty] | 1251.6548 | 0.13803
[23 empty] | 1251.6739 | 0.13344
[23 empty] | 1251.6932 | 0.1326
[23 empty] | 1251.7124 | 0.1342
[23 empty] | 1251.7316 | 0.13759
[23 empty] | 1251.7507 | 0.13466
[23 empty] | 1251.77 | 0.13308
[23 empty] | 1251.7892 | 0.13663
[23 empty] | 1251.8084 | 0.13475
[23 empty] | 1251.8275 | 0.13216
[23 empty] | 1251.8467 | 0.13626
[23 empty] | 1251.866 | 0.13344
[23 empty] | 1251.8851 | 0.13368
[23 empty] | 1251.9043 | 0.13452
[23 empty] | 1251.9235 | 0.13209
[23 empty] | 1251.9427 | 0.13244
[23 empty] | 1251.9619 | 0.12898
[23 empty] | 1251.9811 | 0.12956
[23 empty] | 1252.0002 | 0.13314
[23 empty] | 1252.0195 | 0.13051
[23 empty] | 1252.0387 | 0.13431
[23 empty] | 1252.0579 | 0.13447
[23 empty] | 1252.077 | 0.13166
[23 empty] | 1252.0963 | 0.1308
[23 empty] | 1252.1155 | 0.13279
[23 empty] | 1252.1348 | 0.1349
[23 empty] | 1252.1539 | 0.1328
[23 empty] | 1252.1731 | 0.12515
[23 empty] | 1252.1924 | 0.13422
[23 empty] | 1252.2115 | 0.12981
[23 empty] | 1252.2307 | 0.12908
[23 empty] | 1252.2499 | 0.12606
[23 empty] | 1252.2692 | 0.13359
[23 empty] | 1252.2883 | 0.12786
[23 empty] | 1252.3075 | 0.1333
[23 empty] | 1252.3268 | 0.13074
[23 empty] | 1252.3459 | 0.1274
[23 empty] | 1252.3652 | 0.12896
[23 empty] | 1252.3844 | 0.12748
[23 empty] | 1252.4036 | 0.12867
[23 empty] | 1252.4229 | 0.12921
[23 empty] | 1252.442 | 0.12888
[23 empty] | 1252.4612 | 0.13227
[23 empty] | 1252.4805 | 0.1335
[23 empty] | 1252.4996 | 0.12639
[23 empty] | 1252.5189 | 0.12964
[23 empty] | 1252.5381 | 0.12946
[23 empty] | 1252.5573 | 0.12862
[23 empty] | 1252.5765 | 0.12246
[23 empty] | 1252.5957 | 0.12663
[23 empty] | 1252.615 | 0.1329
[23 empty] | 1252.6342 | 0.12723
[23 empty] | 1252.6533 | 0.13058
[23 empty] | 1252.6726 | 0.12678
[23 empty] | 1252.6918 | 0.12632
[23 empty] | 1252.7109 | 0.12995
[23 empty] | 1252.7302 | 0.12815
[23 empty] | 1252.7495 | 0.12554
[23 empty] | 1252.7687 | 0.12088
[23 empty] | 1252.7878 | 0.12845
[23 empty] | 1252.8071 | 0.12262
[23 empty] | 1252.8263 | 0.13102
[23 empty] | 1252.8456 | 0.13122
[23 empty] | 1252.8647 | 0.12424
[23 empty] | 1252.884 | 0.1241
[23 empty] | 1252.9032 | 0.12607
[23 empty] | 1252.9225 | 0.12637
[23 empty] | 1252.9418 | 0.12983
[23 empty] | 1252.9609 | 0.12561
[23 empty] | 1252.9801 | 0.12595
[23 empty] | 1252.9994 | 0.1233
[23 empty] | 1253.0187 | 0.12495
[23 empty] | 1253.0378 | 0.12462
[23 empty] | 1253.057 | 0.12584
[23 empty] | 1253.0763 | 0.12558
[23 empty] | 1253.0956 | 0.12518
[23 empty] | 1253.1147 | 0.12358
[23 empty] | 1253.134 | 0.12537
[23 empty] | 1253.1532 | 0.12279
[23 empty] | 1253.1725 | 0.12322
[23 empty] | 1253.1916 | 0.12631
[23 empty] | 1253.2109 | 0.12477
[23 empty] | 1253.2302 | 0.12457
[23 empty] | 1253.2494 | 0.12237
[23 empty] | 1253.2686 | 0.12426
[23 empty] | 1253.2878 | 0.11994
[23 empty] | 1253.3071 | 0.12643
[23 empty] | 1253.3264 | 0.11916
[23 empty] | 1253.3456 | 0.12399
[23 empty] | 1253.3647 | 0.12861
[23 empty] | 1253.384 | 0.12555
[23 empty] | 1253.4033 | 0.12348
[23 empty] | 1253.4226 | 0.11884
[23 empty] | 1253.4418 | 0.12466
[23 empty] | 1253.4611 | 0.12047
[23 empty] | 1253.4802 | 0.1191
[23 empty] | 1253.4995 | 0.12462
[23 empty] | 1253.5187 | 0.12426
[23 empty] | 1253.538 | 0.11991
[23 empty] | 1253.5573 | 0.12078
[23 empty] | 1253.5765 | 0.11718
[23 empty] | 1253.5957 | 0.12114
[23 empty] | 1253.615 | 0.12291
[23 empty] | 1253.6343 | 0.12278
[23 empty] | 1253.6536 | 0.11978
[23 empty] | 1253.6727 | 0.11979
[23 empty] | 1253.692 | 0.12259
[23 empty] | 1253.7112 | 0.11817
[23 empty] | 1253.7305 | 0.12184
[23 empty] | 1253.7498 | 0.11852
[23 empty] | 1253.7689 | 0.11852
[23 empty] | 1253.7882 | 0.11638
[23 empty] | 1253.8075 | 0.11897
[23 empty] | 1253.8268 | 0.11826
[23 empty] | 1253.8459 | 0.11577
[23 empty] | 1253.8652 | 0.11679
[23 empty] | 1253.8845 | 0.11949
[23 empty] | 1253.9038 | 0.11564
[23 empty] | 1253.923 | 0.11964
[23 empty] | 1253.9423 | 0.11888
[23 empty] | 1253.9615 | 0.12233
[23 empty] | 1253.9808 | 0.12139
[23 empty] | 1254 | 0.1211
[23 empty] | 1254.0193 | 0.11699
[23 empty] | 1254.0386 | 0.11781
[23 empty] | 1254.0579 | 0.11582
[23 empty] | 1254.077 | 0.12357
[23 empty] | 1254.0963 | 0.12047
[23 empty] | 1254.1156 | 0.11699
[23 empty] | 1254.1349 | 0.12091
[23 empty] | 1254.1542 | 0.11686
[23 empty] | 1254.1733 | 0.11594
[23 empty] | 1254.1926 | 0.11756
[23 empty] | 1254.2119 | 0.12137
[23 empty] | 1254.2312 | 0.11679
[23 empty] | 1254.2505 | 0.11913
[23 empty] | 1254.2698 | 0.11733
[23 empty] | 1254.2891 | 0.1171
[23 empty] | 1254.3084 | 0.11989
[23 empty] | 1254.3275 | 0.12224
[23 empty] | 1254.3468 | 0.11318
[23 empty] | 1254.3661 | 0.11365
[23 empty] | 1254.3854 | 0.11977
[23 empty] | 1254.4045 | 0.1178
[23 empty] | 1254.4238 | 0.11334
[23 empty] | 1254.4431 | 0.11673
[23 empty] | 1254.4624 | 0.11661
[23 empty] | 1254.4817 | 0.11648
[23 empty] | 1254.501 | 0.11678
[23 empty] | 1254.5203 | 0.1184
[23 empty] | 1254.5396 | 0.12041
[23 empty] | 1254.5588 | 0.11846
[23 empty] | 1254.5781 | 0.11407
[23 empty] | 1254.5974 | 0.1151
[23 empty] | 1254.6167 | 0.11501
[23 empty] | 1254.636 | 0.11627
[23 empty] | 1254.6552 | 0.11045
[23 empty] | 1254.6744 | 0.11612
[23 empty] | 1254.6937 | 0.11434
[23 empty] | 1254.713 | 0.10927
[23 empty] | 1254.7323 | 0.11307
[23 empty] | 1254.7516 | 0.1125
[23 empty] | 1254.7709 | 0.11455
[23 empty] | 1254.7902 | 0.11358
[23 empty] | 1254.8094 | 0.11187
[23 empty] | 1254.8287 | 0.11154
[23 empty] | 1254.848 | 0.11144
[23 empty] | 1254.8673 | 0.11691
[23 empty] | 1254.8866 | 0.1133
[23 empty] | 1254.9059 | 0.11678
[23 empty] | 1254.9252 | 0.11504
[23 empty] | 1254.9445 | 0.11812
[23 empty] | 1254.9637 | 0.11391
[23 empty] | 1254.983 | 0.11197
[23 empty] | 1255.0023 | 0.10765
[23 empty] | 1255.0216 | 0.1126
[23 empty] | 1255.0409 | 0.10836
[23 empty] | 1255.0602 | 0.11
[23 empty] | 1255.0795 | 0.112
[23 empty] | 1255.0988 | 0.10921
[23 empty] | 1255.1182 | 0.11057
[23 empty] | 1255.1373 | 0.10995
[23 empty] | 1255.1566 | 0.11067
[23 empty] | 1255.176 | 0.11305
[23 empty] | 1255.1953 | 0.11069
[23 empty] | 1255.2145 | 0.10783
[23 empty] | 1255.2339 | 0.10914
[23 empty] | 1255.2532 | 0.10959
[23 empty] | 1255.2725 | 0.11448
[23 empty] | 1255.2917 | 0.10997
[23 empty] | 1255.311 | 0.10865
[23 empty] | 1255.3303 | 0.10606
[23 empty] | 1255.3496 | 0.10872
[23 empty] | 1255.369 | 0.11023
[23 empty] | 1255.3882 | 0.10763
[23 empty] | 1255.4076 | 0.11357
[23 empty] | 1255.4269 | 0.11093
[23 empty] | 1255.4462 | 0.10651
[23 empty] | 1255.4655 | 0.1078
[23 empty] | 1255.4847 | 0.11348
[23 empty] | 1255.504 | 0.10731
[23 empty] | 1255.5234 | 0.109
[23 empty] | 1255.5426 | 0.10382
[23 empty] | 1255.562 | 0.11135
[23 empty] | 1255.5813 | 0.11194
[23 empty] | 1255.6006 | 0.10817
[23 empty] | 1255.6199 | 0.1102
[23 empty] | 1255.6392 | 0.10971
[23 empty] | 1255.6586 | 0.11097
[23 empty] | 1255.6779 | 0.11244
[23 empty] | 1255.6971 | 0.1106
[23 empty] | 1255.7164 | 0.1133
[23 empty] | 1255.7357 | 0.11015
[23 empty] | 1255.7551 | 0.11166
[23 empty] | 1255.7744 | 0.1071
[23 empty] | 1255.7937 | 0.11371
[23 empty] | 1255.813 | 0.10473
[23 empty] | 1255.8324 | 0.10369
[23 empty] | 1255.8517 | 0.10367
[23 empty] | 1255.871 | 0.10429
[23 empty] | 1255.8903 | 0.10319
[23 empty] | 1255.9097 | 0.10595
[23 empty] | 1255.929 | 0.10828
[23 empty] | 1255.9482 | 0.10788
[23 empty] | 1255.9675 | 0.10829
[23 empty] | 1255.9869 | 0.1045
[23 empty] | 1256.0062 | 0.10301
[23 empty] | 1256.0255 | 0.10771
[23 empty] | 1256.0448 | 0.10587
[23 empty] | 1256.0642 | 0.10479
[23 empty] | 1256.0835 | 0.10871
[23 empty] | 1256.1028 | 0.10971
[23 empty] | 1256.1221 | 0.10135
[23 empty] | 1256.1415 | 0.10234
[23 empty] | 1256.1608 | 0.10351
[23 empty] | 1256.1802 | 0.10277
[23 empty] | 1256.1995 | 0.10629
[23 empty] | 1256.2188 | 0.10855
[23 empty] | 1256.2382 | 0.10145
[23 empty] | 1256.2574 | 0.10714
[23 empty] | 1256.2767 | 0.10477
[23 empty] | 1256.296 | 0.10371
[23 empty] | 1256.3154 | 0.10301
[23 empty] | 1256.3347 | 0.10206
[23 empty] | 1256.354 | 0.10468
[23 empty] | 1256.3734 | 0.10609
[23 empty] | 1256.3927 | 0.099849
[23 empty] | 1256.4121 | 0.10889
[23 empty] | 1256.4314 | 0.10483
[23 empty] | 1256.4507 | 0.10345
[23 empty] | 1256.4701 | 0.1036
[23 empty] | 1256.4894 | 0.1032
[23 empty] | 1256.5087 | 0.104
[23 empty] | 1256.5281 | 0.099897
[23 empty] | 1256.5474 | 0.10343
[23 empty] | 1256.5668 | 0.10318
[23 empty] | 1256.5862 | 0.1078
[23 empty] | 1256.6055 | 0.098975
[23 empty] | 1256.6248 | 0.098672
[23 empty] | 1256.6442 | 0.10099
[23 empty] | 1256.6635 | 0.10466
[23 empty] | 1256.6827 | 0.10481
[23 empty] | 1256.7021 | 0.10398
[23 empty] | 1256.7214 | 0.10177
[23 empty] | 1256.7408 | 0.10146
[23 empty] | 1256.7601 | 0.10197
[23 empty] | 1256.7795 | 0.10425
[23 empty] | 1256.7988 | 0.097259
[23 empty] | 1256.8182 | 0.10287
[23 empty] | 1256.8375 | 0.098028
[23 empty] | 1256.8569 | 0.10206
[23 empty] | 1256.8762 | 0.1043
[23 empty] | 1256.8956 | 0.10246
[23 empty] | 1256.9149 | 0.099552
[23 empty] | 1256.9343 | 0.098537
[23 empty] | 1256.9536 | 0.096134
[23 empty] | 1256.973 | 0.10381
[23 empty] | 1256.9924 | 0.099475
[23 empty] | 1257.0117 | 0.10014
[23 empty] | 1257.031 | 0.10078
[23 empty] | 1257.0504 | 0.098026
[23 empty] | 1257.0698 | 0.098053
[23 empty] | 1257.0891 | 0.10156
[23 empty] | 1257.1084 | 0.09893
[23 empty] | 1257.1278 | 0.10134
[23 empty] | 1257.1472 | 0.10253
[23 empty] | 1257.1665 | 0.1011
[23 empty] | 1257.1859 | 0.099121
[23 empty] | 1257.2052 | 0.099478
[23 empty] | 1257.2246 | 0.096861
[23 empty] | 1257.2439 | 0.092863
[23 empty] | 1257.2633 | 0.099831
[23 empty] | 1257.2827 | 0.10026
[23 empty] | 1257.302 | 0.10015
[23 empty] | 1257.3214 | 0.10132
[23 empty] | 1257.3407 | 0.10177
[23 empty] | 1257.3601 | 0.10276
[23 empty] | 1257.3795 | 0.095183
[23 empty] | 1257.3989 | 0.096655
[23 empty] | 1257.4182 | 0.098626
[23 empty] | 1257.4376 | 0.098575
[23 empty] | 1257.4569 | 0.095262
[23 empty] | 1257.4763 | 0.096716
[23 empty] | 1257.4956 | 0.097625
[23 empty] | 1257.515 | 0.096184
[23 empty] | 1257.5344 | 0.091863
[23 empty] | 1257.5538 | 0.097421
[23 empty] | 1257.5731 | 0.098926
[23 empty] | 1257.5925 | 0.097579
[23 empty] | 1257.6119 | 0.10013
[23 empty] | 1257.6312 | 0.095881
[23 empty] | 1257.6506 | 0.095835
[23 empty] | 1257.6699 | 0.098339
[23 empty] | 1257.6893 | 0.099838
[23 empty] | 1257.7087 | 0.097136
[23 empty] | 1257.728 | 0.091654
[23 empty] | 1257.7474 | 0.097563
[23 empty] | 1257.7668 | 0.098464
[23 empty] | 1257.7863 | 0.094418
[23 empty] | 1257.8057 | 0.095132
[23 empty] | 1257.825 | 0.094822
[23 empty] | 1257.8444 | 0.094916
[23 empty] | 1257.8638 | 0.093224
[23 empty] | 1257.8832 | 0.095351
[23 empty] | 1257.9025 | 0.096602
[23 empty] | 1257.9219 | 0.099136
[23 empty] | 1257.9413 | 0.096314
[23 empty] | 1257.9607 | 0.097014
[23 empty] | 1257.98 | 0.096502
[23 empty] | 1257.9994 | 0.09707
[23 empty] | 1258.0188 | 0.10195
[23 empty] | 1258.0382 | 0.09732
[23 empty] | 1258.0575 | 0.097039
[23 empty] | 1258.0769 | 0.096951
[23 empty] | 1258.0963 | 0.09539
[23 empty] | 1258.1157 | 0.099606
[23 empty] | 1258.135 | 0.096088
[23 empty] | 1258.1544 | 0.095057
[23 empty] | 1258.1738 | 0.092491
[23 empty] | 1258.1932 | 0.091125
[23 empty] | 1258.2126 | 0.092563
[23 empty] | 1258.2321 | 0.093483
[23 empty] | 1258.2515 | 0.098552
[23 empty] | 1258.2709 | 0.094739
[23 empty] | 1258.2903 | 0.089867
[23 empty] | 1258.3096 | 0.088449
[23 empty] | 1258.329 | 0.092967
[23 empty] | 1258.3484 | 0.097966
[23 empty] | 1258.3678 | 0.090428
[23 empty] | 1258.3871 | 0.092502
[23 empty] | 1258.4065 | 0.092777
[23 empty] | 1258.4259 | 0.092396
[23 empty] | 1258.4453 | 0.095614
[23 empty] | 1258.4647 | 0.093259
[23 empty] | 1258.4841 | 0.089758
[23 empty] | 1258.5035 | 0.098142
[23 empty] | 1258.5229 | 0.091012
[23 empty] | 1258.5422 | 0.094598
[23 empty] | 1258.5618 | 0.091273
[23 empty] | 1258.5812 | 0.088481
[23 empty] | 1258.6006 | 0.091075
[23 empty] | 1258.62 | 0.09494
[23 empty] | 1258.6393 | 0.089981
[23 empty] | 1258.6587 | 0.090827
[23 empty] | 1258.6781 | 0.090451
[23 empty] | 1258.6976 | 0.089067
[23 empty] | 1258.7169 | 0.095991
[23 empty] | 1258.7363 | 0.091861
[23 empty] | 1258.7557 | 0.084336
[23 empty] | 1258.7751 | 0.091553
[23 empty] | 1258.7946 | 0.094744
[23 empty] | 1258.814 | 0.085287
[23 empty] | 1258.8334 | 0.093747
[23 empty] | 1258.8528 | 0.0924
[23 empty] | 1258.8722 | 0.0895
[23 empty] | 1258.8916 | 0.087959
[23 empty] | 1258.911 | 0.089624
[23 empty] | 1258.9304 | 0.091063
[23 empty] | 1258.9498 | 0.087485
[23 empty] | 1258.9692 | 0.09268
[23 empty] | 1258.9886 | 0.088432
[23 empty] | 1259.0081 | 0.089272
[23 empty] | 1259.0276 | 0.089131
[23 empty] | 1259.0469 | 0.087181
[23 empty] | 1259.0663 | 0.094407
[23 empty] | 1259.0857 | 0.090987
[23 empty] | 1259.1052 | 0.086472
[23 empty] | 1259.1245 | 0.09354
[23 empty] | 1259.1439 | 0.09312
[23 empty] | 1259.1635 | 0.093019
[23 empty] | 1259.1829 | 0.091563
[23 empty] | 1259.2023 | 0.092241
[23 empty] | 1259.2217 | 0.088589
[23 empty] | 1259.2411 | 0.087379
[23 empty] | 1259.2605 | 0.085843
[23 empty] | 1259.2799 | 0.087276
[23 empty] | 1259.2993 | 0.089728
[23 empty] | 1259.3187 | 0.083761
[23 empty] | 1259.3383 | 0.086489
[23 empty] | 1259.3575 | 0.09081
[23 empty] | 1259.3771 | 0.091959
[23 empty] | 1259.3965 | 0.088875
[23 empty] | 1259.4159 | 0.086381
[23 empty] | 1259.4353 | 0.08589
[23 empty] | 1259.4547 | 0.090528
[23 empty] | 1259.4741 | 0.086059
[23 empty] | 1259.4937 | 0.091598
[23 empty] | 1259.5131 | 0.087221
[23 empty] | 1259.5325 | 0.086386
[23 empty] | 1259.5519 | 0.083574
[23 empty] | 1259.5713 | 0.08469
[23 empty] | 1259.5908 | 0.085519
[23 empty] | 1259.6101 | 0.089172
[23 empty] | 1259.6296 | 0.09252
[23 empty] | 1259.649 | 0.08573
[23 empty] | 1259.6685 | 0.085976
[23 empty] | 1259.6879 | 0.087793
[23 empty] | 1259.7073 | 0.089584
[23 empty] | 1259.7268 | 0.08424
[23 empty] | 1259.7462 | 0.086316
[23 empty] | 1259.7657 | 0.091041
[23 empty] | 1259.785 | 0.08714
[23 empty] | 1259.8046 | 0.083224
[23 empty] | 1259.824 | 0.08582
[23 empty] | 1259.8434 | 0.084044
[23 empty] | 1259.8628 | 0.08388
[23 empty] | 1259.8823 | 0.085905
[23 empty] | 1259.9017 | 0.08922
[23 empty] | 1259.9211 | 0.087301
[23 empty] | 1259.9406 | 0.089821
[23 empty] | 1259.9601 | 0.091945
[23 empty] | 1259.9795 | 0.086209
[23 empty] | 1259.9989 | 0.085427
[23 empty] | 1260.0183 | 0.084515
[23 empty] | 1260.0378 | 0.086202
[23 empty] | 1260.0573 | 0.081764
[23 empty] | 1260.0768 | 0.082518
[23 empty] | 1260.0961 | 0.08836
[23 empty] | 1260.1156 | 0.090864
[23 empty] | 1260.135 | 0.083234
[23 empty] | 1260.1545 | 0.080088
[23 empty] | 1260.1739 | 0.090496
[23 empty] | 1260.1934 | 0.086248
[23 empty] | 1260.2129 | 0.087176
[23 empty] | 1260.2323 | 0.084256
[23 empty] | 1260.2518 | 0.087708
[23 empty] | 1260.2712 | 0.084713
[23 empty] | 1260.2906 | 0.081416
[23 empty] | 1260.3102 | 0.079071
[23 empty] | 1260.3296 | 0.083294
[23 empty] | 1260.349 | 0.082674
[23 empty] | 1260.3684 | 0.08532
[23 empty] | 1260.3879 | 0.081541
[23 empty] | 1260.4075 | 0.086663
[23 empty] | 1260.4268 | 0.079588
[23 empty] | 1260.4463 | 0.078646
[23 empty] | 1260.4658 | 0.081762
[23 empty] | 1260.4852 | 0.080768
[23 empty] | 1260.5046 | 0.083226
[23 empty] | 1260.5242 | 0.085392
[23 empty] | 1260.5436 | 0.082348
[23 empty] | 1260.5631 | 0.081248
[23 empty] | 1260.5825 | 0.087256
[23 empty] | 1260.6019 | 0.082943
[23 empty] | 1260.6215 | 0.083659
[23 empty] | 1260.6409 | 0.086316
[23 empty] | 1260.6604 | 0.080868
[23 empty] | 1260.6798 | 0.084987
[23 empty] | 1260.6993 | 0.083678
[23 empty] | 1260.7188 | 0.083207
[23 empty] | 1260.7383 | 0.075851
[23 empty] | 1260.7577 | 0.082133
[23 empty] | 1260.7771 | 0.08518
[23 empty] | 1260.7966 | 0.083795
[23 empty] | 1260.8162 | 0.08548
[23 empty] | 1260.8356 | 0.084418
[23 empty] | 1260.855 | 0.07311
[23 empty] | 1260.8745 | 0.078402
[23 empty] | 1260.894 | 0.083194
[23 empty] | 1260.9135 | 0.083055
[23 empty] | 1260.9329 | 0.081761
[23 empty] | 1260.9524 | 0.08136
[23 empty] | 1260.9719 | 0.078559
[23 empty] | 1260.9913 | 0.083395
[23 empty] | 1261.0107 | 0.075935
[23 empty] | 1261.0303 | 0.077262
[23 empty] | 1261.0498 | 0.080932
[23 empty] | 1261.0693 | 0.079141
[23 empty] | 1261.0887 | 0.079323
[23 empty] | 1261.1082 | 0.081657
[23 empty] | 1261.1277 | 0.080831
[23 empty] | 1261.1472 | 0.080538
[23 empty] | 1261.1666 | 0.076974
[23 empty] | 1261.1862 | 0.08198
[23 empty] | 1261.2056 | 0.077434
[23 empty] | 1261.2251 | 0.080867
[23 empty] | 1261.2445 | 0.076577
[23 empty] | 1261.264 | 0.077287
[23 empty] | 1261.2836 | 0.080791
[23 empty] | 1261.303 | 0.080181
[23 empty] | 1261.3225 | 0.081592
[23 empty] | 1261.3419 | 0.078197
[23 empty] | 1261.3614 | 0.084397
[23 empty] | 1261.381 | 0.076684
[23 empty] | 1261.4005 | 0.08015
[23 empty] | 1261.4199 | 0.077966
[23 empty] | 1261.4395 | 0.07831
[23 empty] | 1261.459 | 0.077192
[23 empty] | 1261.4784 | 0.078624
[23 empty] | 1261.4978 | 0.079149
[23 empty] | 1261.5173 | 0.080142
[23 empty] | 1261.5369 | 0.076744
[23 empty] | 1261.5564 | 0.079801
[23 empty] | 1261.5758 | 0.079508
[23 empty] | 1261.5953 | 0.08041
[23 empty] | 1261.6149 | 0.072803
[23 empty] | 1261.6344 | 0.079809
[23 empty] | 1261.6538 | 0.07699
[23 empty] | 1261.6733 | 0.078847
[23 empty] | 1261.6929 | 0.077389
[23 empty] | 1261.7123 | 0.078281
[23 empty] | 1261.7318 | 0.07802
[23 empty] | 1261.7513 | 0.077268
[23 empty] | 1261.7708 | 0.071748
[23 empty] | 1261.7903 | 0.077818
[23 empty] | 1261.8098 | 0.076379
[23 empty] | 1261.8292 | 0.079233
[23 empty] | 1261.8488 | 0.078157
[23 empty] | 1261.8683 | 0.07579
[23 empty] | 1261.8878 | 0.076
[23 empty] | 1261.9072 | 0.076364
[23 empty] | 1261.9268 | 0.080597
[23 empty] | 1261.9463 | 0.078308
[23 empty] | 1261.9658 | 0.073746
[23 empty] | 1261.9854 | 0.075763
[23 empty] | 1262.0049 | 0.076755
[23 empty] | 1262.0243 | 0.08238
[23 empty] | 1262.0438 | 0.078803
[23 empty] | 1262.0634 | 0.07007
[23 empty] | 1262.0829 | 0.07388
[23 empty] | 1262.1024 | 0.077872
[23 empty] | 1262.1219 | 0.071679
[23 empty] | 1262.1414 | 0.081319
[23 empty] | 1262.1609 | 0.074757
[23 empty] | 1262.1804 | 0.073165
[23 empty] | 1262.2 | 0.077379
[23 empty] | 1262.2195 | 0.075195
[23 empty] | 1262.2389 | 0.078257
[23 empty] | 1262.2584 | 0.073944
[23 empty] | 1262.278 | 0.073681
[23 empty] | 1262.2975 | 0.081434
[23 empty] | 1262.317 | 0.075085
[23 empty] | 1262.3365 | 0.07954
[23 empty] | 1262.3561 | 0.078974
[23 empty] | 1262.3756 | 0.079462
[23 empty] | 1262.395 | 0.073887
[23 empty] | 1262.4146 | 0.073615
[23 empty] | 1262.4341 | 0.071629
[23 empty] | 1262.4536 | 0.076506
[23 empty] | 1262.4731 | 0.074881
[23 empty] | 1262.4927 | 0.074065
[23 empty] | 1262.5122 | 0.073962
[23 empty] | 1262.5317 | 0.073739
[23 empty] | 1262.5511 | 0.072668
[23 empty] | 1262.5707 | 0.079745
[23 empty] | 1262.5903 | 0.07357
[23 empty] | 1262.6099 | 0.075141
[23 empty] | 1262.6294 | 0.068817
[23 empty] | 1262.6488 | 0.071083
[23 empty] | 1262.6683 | 0.073666
[23 empty] | 1262.6879 | 0.072425
[23 empty] | 1262.7075 | 0.075538
[23 empty] | 1262.7269 | 0.076742
[23 empty] | 1262.7465 | 0.071893
[23 empty] | 1262.766 | 0.070438
[23 empty] | 1262.7855 | 0.074854
[23 empty] | 1262.8051 | 0.070809
[23 empty] | 1262.8246 | 0.074762
[23 empty] | 1262.8441 | 0.070961
[23 empty] | 1262.8636 | 0.074178
[23 empty] | 1262.8832 | 0.071636
[23 empty] | 1262.9027 | 0.078462
[23 empty] | 1262.9222 | 0.07387
[23 empty] | 1262.9418 | 0.074495
[23 empty] | 1262.9613 | 0.071865
[23 empty] | 1262.9808 | 0.07225
[23 empty] | 1263.0004 | 0.07239
[23 empty] | 1263.02 | 0.07348
[23 empty] | 1263.0396 | 0.06583
[23 empty] | 1263.059 | 0.070816
[23 empty] | 1263.0786 | 0.073122
[23 empty] | 1263.0981 | 0.072042
[23 empty] | 1263.1177 | 0.07376
[23 empty] | 1263.1372 | 0.066107
[23 empty] | 1263.1567 | 0.074142
[23 empty] | 1263.1763 | 0.066129
[23 empty] | 1263.1958 | 0.069091
[23 empty] | 1263.2153 | 0.075726
[23 empty] | 1263.2349 | 0.069856
[23 empty] | 1263.2544 | 0.076099
[23 empty] | 1263.274 | 0.068762
[23 empty] | 1263.2935 | 0.069934
[23 empty] | 1263.3131 | 0.069948
[23 empty] | 1263.3326 | 0.070654
[23 empty] | 1263.3522 | 0.068562
[23 empty] | 1263.3717 | 0.07022
[23 empty] | 1263.3912 | 0.073188
[23 empty] | 1263.4108 | 0.075619
[23 empty] | 1263.4304 | 0.07276
[23 empty] | 1263.45 | 0.073965
[23 empty] | 1263.4695 | 0.065198
[23 empty] | 1263.489 | 0.071099
[23 empty] | 1263.5085 | 0.07326
[23 empty] | 1263.5282 | 0.075073
[23 empty] | 1263.5476 | 0.066271
[23 empty] | 1263.5673 | 0.073282
[23 empty] | 1263.5868 | 0.067567
[23 empty] | 1263.6063 | 0.072777
[23 empty] | 1263.6259 | 0.068541
[23 empty] | 1263.6454 | 0.066832
[23 empty] | 1263.665 | 0.070666
[23 empty] | 1263.6846 | 0.074692
[23 empty] | 1263.7041 | 0.074243
[23 empty] | 1263.7236 | 0.069779
[23 empty] | 1263.7433 | 0.069887
[23 empty] | 1263.7628 | 0.068333
[23 empty] | 1263.7823 | 0.072639
[23 empty] | 1263.8019 | 0.0709
[23 empty] | 1263.8215 | 0.071499
[23 empty] | 1263.8411 | 0.071415
[23 empty] | 1263.8606 | 0.070655
[23 empty] | 1263.8801 | 0.069024
[23 empty] | 1263.8998 | 0.066502
[23 empty] | 1263.9193 | 0.07014
[23 empty] | 1263.9388 | 0.065941
[23 empty] | 1263.9584 | 0.063269
[23 empty] | 1263.978 | 0.068821
[23 empty] | 1263.9976 | 0.068642
[23 empty] | 1264.0172 | 0.067085
[23 empty] | 1264.0366 | 0.067632
[23 empty] | 1264.0563 | 0.068349
[23 empty] | 1264.0758 | 0.07329
[23 empty] | 1264.0955 | 0.070828
[23 empty] | 1264.115 | 0.070957
[23 empty] | 1264.1345 | 0.071177
[23 empty] | 1264.1542 | 0.064669
[23 empty] | 1264.1737 | 0.067865
[23 empty] | 1264.1932 | 0.068669
[23 empty] | 1264.2128 | 0.069944
[23 empty] | 1264.2324 | 0.067265
[23 empty] | 1264.252 | 0.072506
[23 empty] | 1264.2716 | 0.067656
[23 empty] | 1264.2911 | 0.071324
[23 empty] | 1264.3107 | 0.07223
[23 empty] | 1264.3303 | 0.074813
[23 empty] | 1264.3499 | 0.065925
[23 empty] | 1264.3694 | 0.070762
[23 empty] | 1264.389 | 0.065061
[23 empty] | 1264.4086 | 0.067394
[23 empty] | 1264.4282 | 0.071103
[23 empty] | 1264.4478 | 0.065181
[23 empty] | 1264.4673 | 0.071364
[23 empty] | 1264.4869 | 0.066398
[23 empty] | 1264.5066 | 0.073782
[23 empty] | 1264.5261 | 0.070684
[23 empty] | 1264.5457 | 0.068815
[23 empty] | 1264.5653 | 0.068892
[23 empty] | 1264.5848 | 0.068341
[23 empty] | 1264.6044 | 0.068424
[23 empty] | 1264.624 | 0.066267
[23 empty] | 1264.6437 | 0.066711
[23 empty] | 1264.6632 | 0.072171
[23 empty] | 1264.6829 | 0.064213
[23 empty] | 1264.7024 | 0.067293
[23 empty] | 1264.7219 | 0.072585
[23 empty] | 1264.7416 | 0.067356
[23 empty] | 1264.7612 | 0.066716
[23 empty] | 1264.7808 | 0.065814
[23 empty] | 1264.8003 | 0.068311
[23 empty] | 1264.8199 | 0.064026
[23 empty] | 1264.8396 | 0.061662
[23 empty] | 1264.8591 | 0.061831
[23 empty] | 1264.8787 | 0.069792
[23 empty] | 1264.8983 | 0.06831
[23 empty] | 1264.918 | 0.068533
[23 empty] | 1264.9375 | 0.065161
[23 empty] | 1264.957 | 0.066904
[23 empty] | 1264.9767 | 0.068243
[23 empty] | 1264.9963 | 0.068665
[23 empty] | 1265.0159 | 0.064349
[23 empty] | 1265.0355 | 0.064994
[23 empty] | 1265.0551 | 0.066065
[23 empty] | 1265.0747 | 0.070617
[23 empty] | 1265.0944 | 0.066666
[23 empty] | 1265.1139 | 0.063343
[23 empty] | 1265.1335 | 0.068866
[23 empty] | 1265.1531 | 0.070538
[23 empty] | 1265.1727 | 0.064238
[23 empty] | 1265.1923 | 0.071553
[23 empty] | 1265.2119 | 0.066992
[23 empty] | 1265.2316 | 0.065922
[23 empty] | 1265.2511 | 0.068449
[23 empty] | 1265.2708 | 0.068125
[23 empty] | 1265.2903 | 0.06973
[23 empty] | 1265.3099 | 0.065456
[23 empty] | 1265.3296 | 0.063353
[23 empty] | 1265.3491 | 0.064971
[23 empty] | 1265.3688 | 0.067309
[23 empty] | 1265.3884 | 0.067046
[23 empty] | 1265.408 | 0.069603
[23 empty] | 1265.4276 | 0.065559
[23 empty] | 1265.4471 | 0.065238
[23 empty] | 1265.4668 | 0.058829
[23 empty] | 1265.4864 | 0.062213
[23 empty] | 1265.5061 | 0.065899
[23 empty] | 1265.5256 | 0.067249
[23 empty] | 1265.5453 | 0.065217
[23 empty] | 1265.5649 | 0.067461
[23 empty] | 1265.5846 | 0.06318
[23 empty] | 1265.6041 | 0.068446
[23 empty] | 1265.6238 | 0.065499
[23 empty] | 1265.6434 | 0.067992
[23 empty] | 1265.663 | 0.068182
[23 empty] | 1265.6826 | 0.067403
[23 empty] | 1265.7023 | 0.062396
[23 empty] | 1265.7218 | 0.063989
[23 empty] | 1265.7415 | 0.066965
[23 empty] | 1265.7611 | 0.064415
[23 empty] | 1265.7806 | 0.062573
[23 empty] | 1265.8003 | 0.061669
[23 empty] | 1265.8199 | 0.065545
[23 empty] | 1265.8396 | 0.062829
[23 empty] | 1265.8591 | 0.069722
[23 empty] | 1265.8788 | 0.064636
[23 empty] | 1265.8984 | 0.069275
[23 empty] | 1265.9181 | 0.064134
[23 empty] | 1265.9377 | 0.065126
[23 empty] | 1265.9573 | 0.061998
[23 empty] | 1265.9769 | 0.066615
[23 empty] | 1265.9966 | 0.065623
[23 empty] | 1266.0162 | 0.063321
[23 empty] | 1266.0359 | 0.060565
[23 empty] | 1266.0555 | 0.062276
[23 empty] | 1266.0752 | 0.064616
[23 empty] | 1266.0947 | 0.064656
[23 empty] | 1266.1144 | 0.058646
[23 empty] | 1266.134 | 0.061939
[23 empty] | 1266.1537 | 0.062346
[23 empty] | 1266.1732 | 0.061201
[23 empty] | 1266.1929 | 0.061506
[23 empty] | 1266.2125 | 0.063928
[23 empty] | 1266.2322 | 0.063591
[23 empty] | 1266.2518 | 0.059509
[23 empty] | 1266.2715 | 0.061335
[23 empty] | 1266.2911 | 0.064909
[23 empty] | 1266.3108 | 0.061495
[23 empty] | 1266.3304 | 0.058298
[23 empty] | 1266.35 | 0.067528
[23 empty] | 1266.3696 | 0.06022
[23 empty] | 1266.3893 | 0.065912
[23 empty] | 1266.4089 | 0.063833
[23 empty] | 1266.4286 | 0.061746
[23 empty] | 1266.4482 | 0.059939
[23 empty] | 1266.4679 | 0.063508
[23 empty] | 1266.4875 | 0.064937
[23 empty] | 1266.5071 | 0.065385
[23 empty] | 1266.5269 | 0.062109
[23 empty] | 1266.5465 | 0.061626
[23 empty] | 1266.5662 | 0.065744
[23 empty] | 1266.5857 | 0.060556
[23 empty] | 1266.6053 | 0.062983
[23 empty] | 1266.625 | 0.063886
[23 empty] | 1266.6448 | 0.062927
[23 empty] | 1266.6643 | 0.062986
[23 empty] | 1266.684 | 0.062214
[23 empty] | 1266.7036 | 0.058734
[23 empty] | 1266.7233 | 0.059046
[23 empty] | 1266.743 | 0.06327
[23 empty] | 1266.7626 | 0.063164
[23 empty] | 1266.7822 | 0.057896
[23 empty] | 1266.8019 | 0.06648
[23 empty] | 1266.8217 | 0.060724
[23 empty] | 1266.8412 | 0.060645
[23 empty] | 1266.8608 | 0.05526
[23 empty] | 1266.8805 | 0.062817
[23 empty] | 1266.9003 | 0.063093
[23 empty] | 1266.9198 | 0.061935
[23 empty] | 1266.9395 | 0.06059
[23 empty] | 1266.9592 | 0.064697
[23 empty] | 1266.9789 | 0.06239
[23 empty] | 1266.9984 | 0.062588
[23 empty] | 1267.0182 | 0.061319
[23 empty] | 1267.0378 | 0.061115
[23 empty] | 1267.0575 | 0.056544
[23 empty] | 1267.0771 | 0.058357
[23 empty] | 1267.0968 | 0.059011
[23 empty] | 1267.1165 | 0.055964
[23 empty] | 1267.1361 | 0.063497
[23 empty] | 1267.1558 | 0.059931
[23 empty] | 1267.1754 | 0.061725
[23 empty] | 1267.1951 | 0.060873
[23 empty] | 1267.2148 | 0.062908
[23 empty] | 1267.2345 | 0.060061
[23 empty] | 1267.2541 | 0.05745
[23 empty] | 1267.2738 | 0.057848
[23 empty] | 1267.2935 | 0.063701
[23 empty] | 1267.3131 | 0.058136
[23 empty] | 1267.3328 | 0.059096
[23 empty] | 1267.3524 | 0.058737
[23 empty] | 1267.3722 | 0.061245
[23 empty] | 1267.3918 | 0.05589
[23 empty] | 1267.4115 | 0.059813
[23 empty] | 1267.4312 | 0.056907
[23 empty] | 1267.4508 | 0.060991
[23 empty] | 1267.4706 | 0.060552
[23 empty] | 1267.4902 | 0.060283
[23 empty] | 1267.5099 | 0.056694
[23 empty] | 1267.5295 | 0.062787
[23 empty] | 1267.5492 | 0.055927
[23 empty] | 1267.569 | 0.059993
[23 empty] | 1267.5885 | 0.061132
[23 empty] | 1267.6083 | 0.059745
[23 empty] | 1267.6279 | 0.060905
[23 empty] | 1267.6476 | 0.058356
[23 empty] | 1267.6672 | 0.059578
[23 empty] | 1267.687 | 0.060455
[23 empty] | 1267.7067 | 0.056834
[23 empty] | 1267.7263 | 0.060017
[23 empty] | 1267.746 | 0.059863
[23 empty] | 1267.7657 | 0.057486
[23 empty] | 1267.7854 | 0.062319
[23 empty] | 1267.8051 | 0.059428
[23 empty] | 1267.8247 | 0.058166
[23 empty] | 1267.8445 | 0.060103
[23 empty] | 1267.8641 | 0.053639
[23 empty] | 1267.8838 | 0.056796
[23 empty] | 1267.9036 | 0.057172
[23 empty] | 1267.9232 | 0.061576
[23 empty] | 1267.9429 | 0.053253
[23 empty] | 1267.9626 | 0.056121
[23 empty] | 1267.9823 | 0.066201
[23 empty] | 1268.002 | 0.055735
[23 empty] | 1268.0216 | 0.059478
[23 empty] | 1268.0414 | 0.057329
[23 empty] | 1268.061 | 0.055237
[23 empty] | 1268.0807 | 0.060222
[23 empty] | 1268.1005 | 0.058869
[23 empty] | 1268.1201 | 0.056297
[23 empty] | 1268.1399 | 0.060181
[23 empty] | 1268.1594 | 0.056456
[23 empty] | 1268.1792 | 0.062086
[23 empty] | 1268.1989 | 0.059908
[23 empty] | 1268.2186 | 0.053471
[23 empty] | 1268.2383 | 0.051419
[23 empty] | 1268.2579 | 0.057974
[23 empty] | 1268.2777 | 0.053245
[23 empty] | 1268.2974 | 0.057368
[23 empty] | 1268.3171 | 0.057135
[23 empty] | 1268.3368 | 0.0556
[23 empty] | 1268.3564 | 0.055562
[23 empty] | 1268.3762 | 0.058189
[23 empty] | 1268.396 | 0.053958
[23 empty] | 1268.4156 | 0.057234
[23 empty] | 1268.4353 | 0.057287
[23 empty] | 1268.4551 | 0.063264
[23 empty] | 1268.4747 | 0.061334
[23 empty] | 1268.4944 | 0.059108
[23 empty] | 1268.5142 | 0.054224
[23 empty] | 1268.5338 | 0.056022
[23 empty] | 1268.5536 | 0.054518
[23 empty] | 1268.5732 | 0.053985
[23 empty] | 1268.593 | 0.054438
[23 empty] | 1268.6127 | 0.05669
[23 empty] | 1268.6324 | 0.056064
[23 empty] | 1268.6521 | 0.055446
[23 empty] | 1268.6718 | 0.055247
[23 empty] | 1268.6915 | 0.059089
[23 empty] | 1268.7113 | 0.05674
[23 empty] | 1268.731 | 0.05827
[23 empty] | 1268.7506 | 0.055988
[23 empty] | 1268.7704 | 0.060066
[23 empty] | 1268.7902 | 0.053985
[23 empty] | 1268.8098 | 0.054069
[23 empty] | 1268.8295 | 0.056854
[23 empty] | 1268.8492 | 0.059652
[23 empty] | 1268.869 | 0.049905
[23 empty] | 1268.8887 | 0.051131
[23 empty] | 1268.9084 | 0.05581
[23 empty] | 1268.9281 | 0.053047
[23 empty] | 1268.9479 | 0.063954
[23 empty] | 1268.9677 | 0.052542
[23 empty] | 1268.9873 | 0.057005
[23 empty] | 1269.007 | 0.053122
[23 empty] | 1269.0267 | 0.051419
[23 empty] | 1269.0465 | 0.056067
[23 empty] | 1269.0662 | 0.055464
[23 empty] | 1269.0859 | 0.056234
[23 empty] | 1269.1056 | 0.049426
[23 empty] | 1269.1254 | 0.059769
[23 empty] | 1269.1451 | 0.055797
[23 empty] | 1269.1648 | 0.050956
[23 empty] | 1269.1846 | 0.055528
[23 empty] | 1269.2043 | 0.054894
[23 empty] | 1269.224 | 0.052837
[23 empty] | 1269.2438 | 0.057787
[23 empty] | 1269.2634 | 0.050958
[23 empty] | 1269.2832 | 0.053716
[23 empty] | 1269.303 | 0.058114
[23 empty] | 1269.3226 | 0.054268
[23 empty] | 1269.3424 | 0.053139
[23 empty] | 1269.3622 | 0.050924
[23 empty] | 1269.382 | 0.057751
[23 empty] | 1269.4016 | 0.052937
[23 empty] | 1269.4214 | 0.058214
[23 empty] | 1269.441 | 0.059564
[23 empty] | 1269.4608 | 0.051553
[23 empty] | 1269.4805 | 0.058684
[23 empty] | 1269.5002 | 0.055829
[23 empty] | 1269.52 | 0.053268
[23 empty] | 1269.5398 | 0.05479
[23 empty] | 1269.5596 | 0.05304
[23 empty] | 1269.5792 | 0.054151
[23 empty] | 1269.599 | 0.057853
[23 empty] | 1269.6188 | 0.056773
[23 empty] | 1269.6386 | 0.054088
[23 empty] | 1269.6582 | 0.054005
[23 empty] | 1269.678 | 0.057532
[23 empty] | 1269.6978 | 0.061689
[23 empty] | 1269.7175 | 0.054224
[23 empty] | 1269.7372 | 0.051615
[23 empty] | 1269.757 | 0.055976
[23 empty] | 1269.7767 | 0.055307
[23 empty] | 1269.7965 | 0.055292
[23 empty] | 1269.8162 | 0.057165
[23 empty] | 1269.8359 | 0.057184
[23 empty] | 1269.8557 | 0.05366
[23 empty] | 1269.8755 | 0.05942
[23 empty] | 1269.8951 | 0.050533
[23 empty] | 1269.9149 | 0.053209
[23 empty] | 1269.9347 | 0.054749
[23 empty] | 1269.9545 | 0.05684
[23 empty] | 1269.9742 | 0.054777
[23 empty] | 1269.9939 | 0.055269
[23 empty] | 1270.0137 | 0.051742
[23 empty] | 1270.0334 | 0.055784
[23 empty] | 1270.0532 | 0.055526
[23 empty] | 1270.0729 | 0.053142
[23 empty] | 1270.0927 | 0.051381
[23 empty] | 1270.1124 | 0.053689
[23 empty] | 1270.1322 | 0.050241
[23 empty] | 1270.152 | 0.051744
[23 empty] | 1270.1718 | 0.05083
[23 empty] | 1270.1915 | 0.053599
[23 empty] | 1270.2113 | 0.053504
[23 empty] | 1270.231 | 0.048206
[23 empty] | 1270.2507 | 0.050281
[23 empty] | 1270.2705 | 0.052761
[23 empty] | 1270.2903 | 0.049048
[23 empty] | 1270.3101 | 0.056322
[23 empty] | 1270.3298 | 0.05534
[23 empty] | 1270.3496 | 0.053945
[23 empty] | 1270.3694 | 0.051814
[23 empty] | 1270.3892 | 0.053582
[23 empty] | 1270.4088 | 0.046763
[23 empty] | 1270.4287 | 0.055222
[23 empty] | 1270.4485 | 0.051281
[23 empty] | 1270.4683 | 0.052767
[23 empty] | 1270.4879 | 0.050908
[23 empty] | 1270.5077 | 0.051686
[23 empty] | 1270.5275 | 0.05157
[23 empty] | 1270.5474 | 0.045845
[23 empty] | 1270.567 | 0.051833
[23 empty] | 1270.5868 | 0.052878
[23 empty] | 1270.6066 | 0.050427
[23 empty] | 1270.6263 | 0.053086
[23 empty] | 1270.6461 | 0.042389
[23 empty] | 1270.6659 | 0.053759
[23 empty] | 1270.6857 | 0.054395
[23 empty] | 1270.7054 | 0.057961
[23 empty] | 1270.7252 | 0.052224
[23 empty] | 1270.745 | 0.05101
[23 empty] | 1270.7648 | 0.04942
[23 empty] | 1270.7845 | 0.054078
[23 empty] | 1270.8044 | 0.05385
[23 empty] | 1270.8241 | 0.054576
[23 empty] | 1270.8439 | 0.056308
[23 empty] | 1270.8636 | 0.053364
[23 empty] | 1270.8835 | 0.053163
[23 empty] | 1270.9032 | 0.048777
[23 empty] | 1270.923 | 0.050833
[23 empty] | 1270.9429 | 0.051165
[23 empty] | 1270.9626 | 0.051439
[23 empty] | 1270.9823 | 0.057831
[23 empty] | 1271.0022 | 0.049077
[23 empty] | 1271.022 | 0.050801
[23 empty] | 1271.0417 | 0.048823
[23 empty] | 1271.0615 | 0.049357
[23 empty] | 1271.0813 | 0.052378
[23 empty] | 1271.1011 | 0.049875
[23 empty] | 1271.1209 | 0.04907
[23 empty] | 1271.1406 | 0.056341
[23 empty] | 1271.1604 | 0.053661
[23 empty] | 1271.1803 | 0.050019
[23 empty] | 1271.2001 | 0.048608
[23 empty] | 1271.2198 | 0.055325
[23 empty] | 1271.2396 | 0.050201
[23 empty] | 1271.2594 | 0.050874
[23 empty] | 1271.2792 | 0.056675
[23 empty] | 1271.2991 | 0.054302
[23 empty] | 1271.3187 | 0.047274
[23 empty] | 1271.3386 | 0.050645
[23 empty] | 1271.3584 | 0.046617
[23 empty] | 1271.3782 | 0.045959
[23 empty] | 1271.3979 | 0.051895
[23 empty] | 1271.4177 | 0.050723
[23 empty] | 1271.4376 | 0.050858
[23 empty] | 1271.4574 | 0.046824
[23 empty] | 1271.4772 | 0.052376
[23 empty] | 1271.4969 | 0.047983
[23 empty] | 1271.5167 | 0.04859
[23 empty] | 1271.5366 | 0.05127
[23 empty] | 1271.5564 | 0.047684
[23 empty] | 1271.5762 | 0.051716
[23 empty] | 1271.5959 | 0.050203
[23 empty] | 1271.6158 | 0.050512
[23 empty] | 1271.6356 | 0.046644
[23 empty] | 1271.6554 | 0.050113
[23 empty] | 1271.6752 | 0.049355
[23 empty] | 1271.6951 | 0.048337
[23 empty] | 1271.7148 | 0.045613
[23 empty] | 1271.7346 | 0.050896
[23 empty] | 1271.7544 | 0.051332
[23 empty] | 1271.7743 | 0.052505
[23 empty] | 1271.7941 | 0.045902
[23 empty] | 1271.8138 | 0.05249
[23 empty] | 1271.8336 | 0.050953
[23 empty] | 1271.8535 | 0.053257
[23 empty] | 1271.8733 | 0.048004
[23 empty] | 1271.8931 | 0.044052
[23 empty] | 1271.913 | 0.044253
[23 empty] | 1271.9327 | 0.049747
[23 empty] | 1271.9525 | 0.047385
[23 empty] | 1271.9723 | 0.053183
[23 empty] | 1271.9922 | 0.052504
[23 empty] | 1272.012 | 0.045776
[23 empty] | 1272.0319 | 0.047732
[23 empty] | 1272.0516 | 0.050053
[23 empty] | 1272.0714 | 0.053065
[23 empty] | 1272.0913 | 0.04811
[23 empty] | 1272.1111 | 0.049327
[23 empty] | 1272.131 | 0.051895
[23 empty] | 1272.1508 | 0.050077
[23 empty] | 1272.1705 | 0.048226
[23 empty] | 1272.1904 | 0.043335
[23 empty] | 1272.2102 | 0.048857
[23 empty] | 1272.23 | 0.049527
[23 empty] | 1272.2499 | 0.052463
[23 empty] | 1272.2697 | 0.050521
[23 empty] | 1272.2896 | 0.047491
[23 empty] | 1272.3093 | 0.041669
[23 empty] | 1272.3291 | 0.046031
[23 empty] | 1272.349 | 0.053583
[23 empty] | 1272.3688 | 0.05231
[23 empty] | 1272.3886 | 0.045408
[23 empty] | 1272.4084 | 0.042973
[23 empty] | 1272.4282 | 0.050775
[23 empty] | 1272.4481 | 0.047336
[23 empty] | 1272.468 | 0.046468
[23 empty] | 1272.4878 | 0.051596
[23 empty] | 1272.5076 | 0.046452
[23 empty] | 1272.5275 | 0.046501
[23 empty] | 1272.5472 | 0.049296
[23 empty] | 1272.567 | 0.044963
[23 empty] | 1272.5869 | 0.044815
[23 empty] | 1272.6068 | 0.045105
[23 empty] | 1272.6266 | 0.044033
[23 empty] | 1272.6464 | 0.047498
[23 empty] | 1272.6663 | 0.050054
[23 empty] | 1272.6862 | 0.048522
[23 empty] | 1272.7059 | 0.050602
[23 empty] | 1272.7257 | 0.044154
[23 empty] | 1272.7456 | 0.044818
[23 empty] | 1272.7655 | 0.047804
[23 empty] | 1272.7853 | 0.043016
[23 empty] | 1272.8051 | 0.04386
[23 empty] | 1272.825 | 0.045578
[23 empty] | 1272.8448 | 0.045501
[23 empty] | 1272.8646 | 0.0457
[23 empty] | 1272.8845 | 0.049833
[23 empty] | 1272.9043 | 0.043659
[23 empty] | 1272.9242 | 0.04422
[23 empty] | 1272.9441 | 0.051654
[23 empty] | 1272.9639 | 0.044858
[23 empty] | 1272.9838 | 0.044199
[23 empty] | 1273.0035 | 0.045848
[23 empty] | 1273.0234 | 0.050273
[23 empty] | 1273.0433 | 0.048897
[23 empty] | 1273.0631 | 0.045874
[23 empty] | 1273.083 | 0.048428
[23 empty] | 1273.1028 | 0.046604
[23 empty] | 1273.1227 | 0.047981
[23 empty] | 1273.1425 | 0.053539
[23 empty] | 1273.1624 | 0.044665
[23 empty] | 1273.1823 | 0.040603
[23 empty] | 1273.2021 | 0.046257
[23 empty] | 1273.2219 | 0.044351
[23 empty] | 1273.2418 | 0.041729
[23 empty] | 1273.2616 | 0.046994
[23 empty] | 1273.2815 | 0.047187
[23 empty] | 1273.3014 | 0.045265
[23 empty] | 1273.3212 | 0.045437
[23 empty] | 1273.3411 | 0.042857
[23 empty] | 1273.361 | 0.048658
[23 empty] | 1273.3809 | 0.040893
[23 empty] | 1273.4006 | 0.046733
[23 empty] | 1273.4205 | 0.045647
[23 empty] | 1273.4404 | 0.044924
[23 empty] | 1273.4602 | 0.04359
[23 empty] | 1273.4801 | 0.047333
[23 empty] | 1273.5 | 0.046216
[23 empty] | 1273.5198 | 0.046579
[23 empty] | 1273.5397 | 0.046635
[23 empty] | 1273.5596 | 0.043986
[23 empty] | 1273.5793 | 0.046052
[23 empty] | 1273.5992 | 0.045312
[23 empty] | 1273.6191 | 0.048061
[23 empty] | 1273.6389 | 0.046373
[23 empty] | 1273.6588 | 0.049105
[23 empty] | 1273.6787 | 0.044698
[23 empty] | 1273.6986 | 0.050916
[23 empty] | 1273.7185 | 0.048867
[23 empty] | 1273.7383 | 0.044402
[23 empty] | 1273.7582 | 0.040831
[23 empty] | 1273.7781 | 0.04609
[23 empty] | 1273.798 | 0.042746
[23 empty] | 1273.8179 | 0.047267
[23 empty] | 1273.8376 | 0.048437
[23 empty] | 1273.8575 | 0.043283
[23 empty] | 1273.8774 | 0.043036
[23 empty] | 1273.8973 | 0.044083
[23 empty] | 1273.9172 | 0.04783
[23 empty] | 1273.9371 | 0.045284
[23 empty] | 1273.957 | 0.050945
[23 empty] | 1273.9768 | 0.041438
[23 empty] | 1273.9967 | 0.046445
[23 empty] | 1274.0166 | 0.048632
[23 empty] | 1274.0365 | 0.042056
[23 empty] | 1274.0563 | 0.047882
[23 empty] | 1274.0762 | 0.0443
[23 empty] | 1274.0961 | 0.048701
[23 empty] | 1274.116 | 0.049982
[23 empty] | 1274.1359 | 0.045095
[23 empty] | 1274.1558 | 0.040681
[23 empty] | 1274.1757 | 0.044393
[23 empty] | 1274.1956 | 0.043634
[23 empty] | 1274.2155 | 0.045602
[23 empty] | 1274.2352 | 0.042206
[23 empty] | 1274.2551 | 0.042584
[23 empty] | 1274.275 | 0.044742
[23 empty] | 1274.295 | 0.04434
[23 empty] | 1274.3148 | 0.041808
[23 empty] | 1274.3347 | 0.045627
[23 empty] | 1274.3546 | 0.044653
[23 empty] | 1274.3745 | 0.040407
[23 empty] | 1274.3944 | 0.042386
[23 empty] | 1274.4143 | 0.044347
[23 empty] | 1274.4342 | 0.043938
[23 empty] | 1274.4541 | 0.040636
[23 empty] | 1274.4739 | 0.040259
[23 empty] | 1274.4939 | 0.041753
[23 empty] | 1274.5138 | 0.042319
[23 empty] | 1274.5337 | 0.04285
[23 empty] | 1274.5536 | 0.040871
[23 empty] | 1274.5734 | 0.039963
[23 empty] | 1274.5934 | 0.041856
[23 empty] | 1274.6133 | 0.044345
[23 empty] | 1274.6332 | 0.042791
[23 empty] | 1274.653 | 0.041825
[23 empty] | 1274.673 | 0.043328
[23 empty] | 1274.6929 | 0.042783
[23 empty] | 1274.7128 | 0.043607
[23 empty] | 1274.7327 | 0.042497
[23 empty] | 1274.7526 | 0.041283
[23 empty] | 1274.7725 | 0.04334
[23 empty] | 1274.7924 | 0.047523
[23 empty] | 1274.8123 | 0.044463
[23 empty] | 1274.8322 | 0.040359
[23 empty] | 1274.8521 | 0.046334
[23 empty] | 1274.8719 | 0.041868
[23 empty] | 1274.8918 | 0.045737
[23 empty] | 1274.9117 | 0.041708
[23 empty] | 1274.9316 | 0.041898
[23 empty] | 1274.9517 | 0.046703
[23 empty] | 1274.9716 | 0.046456
[23 empty] | 1274.9913 | 0.043221
[23 empty] | 1275.0114 | 0.041977
[23 empty] | 1275.0312 | 0.038026
[23 empty] | 1275.0511 | 0.045099
[23 empty] | 1275.071 | 0.039731
[23 empty] | 1275.0909 | 0.036517
[23 empty] | 1275.1108 | 0.043456
[23 empty] | 1275.1309 | 0.041071
[23 empty] | 1275.1506 | 0.041458
[23 empty] | 1275.1707 | 0.04628
[23 empty] | 1275.1906 | 0.042855
[23 empty] | 1275.2104 | 0.040749
[23 empty] | 1275.2303 | 0.04219
[23 empty] | 1275.2502 | 0.038939
[23 empty] | 1275.2701 | 0.044115
[23 empty] | 1275.2902 | 0.043992
[23 empty] | 1275.3101 | 0.038807
[23 empty] | 1275.33 | 0.040723
[23 empty] | 1275.3499 | 0.03986
[23 empty] | 1275.3698 | 0.037128
[23 empty] | 1275.3898 | 0.041074
[23 empty] | 1275.4097 | 0.043085
[23 empty] | 1275.4296 | 0.047354
[23 empty] | 1275.4495 | 0.041317
[23 empty] | 1275.4695 | 0.036383
[23 empty] | 1275.4893 | 0.039541
[23 empty] | 1275.5093 | 0.04221
[23 empty] | 1275.5292 | 0.044219
[23 empty] | 1275.5492 | 0.043632
[23 empty] | 1275.569 | 0.042367
[23 empty] | 1275.589 | 0.036276
[23 empty] | 1275.6089 | 0.045338
[23 empty] | 1275.6288 | 0.04473
[23 empty] | 1275.6487 | 0.042067
[23 empty] | 1275.6687 | 0.036521
[23 empty] | 1275.6886 | 0.042499
[23 empty] | 1275.7086 | 0.04128
[23 empty] | 1275.7285 | 0.043745
[23 empty] | 1275.7484 | 0.046582
[23 empty] | 1275.7683 | 0.037978
[23 empty] | 1275.7883 | 0.043044
[23 empty] | 1275.8082 | 0.042192
[23 empty] | 1275.8281 | 0.043096
[23 empty] | 1275.848 | 0.042737
[23 empty] | 1275.868 | 0.033398
[23 empty] | 1275.8879 | 0.040382
[23 empty] | 1275.9078 | 0.044308
[23 empty] | 1275.9279 | 0.042438
[23 empty] | 1275.9478 | 0.039854
[23 empty] | 1275.9678 | 0.039592
[23 empty] | 1275.9877 | 0.037164
[23 empty] | 1276.0076 | 0.038992
[23 empty] | 1276.0276 | 0.039055
[23 empty] | 1276.0475 | 0.043494
[23 empty] | 1276.0674 | 0.038319
[23 empty] | 1276.0873 | 0.040919
[23 empty] | 1276.1073 | 0.039119
[23 empty] | 1276.1273 | 0.041893
[23 empty] | 1276.1472 | 0.040749
[23 empty] | 1276.1671 | 0.043821
[23 empty] | 1276.1871 | 0.040035
[23 empty] | 1276.207 | 0.038787
[23 empty] | 1276.2271 | 0.03886
[23 empty] | 1276.2469 | 0.040079
[23 empty] | 1276.2668 | 0.037826
[23 empty] | 1276.2869 | 0.040774
[23 empty] | 1276.3068 | 0.040226
[23 empty] | 1276.3267 | 0.039983
[23 empty] | 1276.3467 | 0.040671
[23 empty] | 1276.3666 | 0.03784
[23 empty] | 1276.3866 | 0.041883
[23 empty] | 1276.4065 | 0.036632
[23 empty] | 1276.4265 | 0.037919
[23 empty] | 1276.4464 | 0.040696
[23 empty] | 1276.4664 | 0.039613
[23 empty] | 1276.4863 | 0.038915
[23 empty] | 1276.5063 | 0.046119
[23 empty] | 1276.5262 | 0.044174
[23 empty] | 1276.5463 | 0.03496
[23 empty] | 1276.5662 | 0.036767
[23 empty] | 1276.5861 | 0.039602
[23 empty] | 1276.6061 | 0.038015
[23 empty] | 1276.6261 | 0.033257
[23 empty] | 1276.646 | 0.037666
[23 empty] | 1276.666 | 0.037443
[23 empty] | 1276.6859 | 0.03293
[23 empty] | 1276.7059 | 0.03695
[23 empty] | 1276.726 | 0.0356
[23 empty] | 1276.7459 | 0.039434
[23 empty] | 1276.7657 | 0.042049
[23 empty] | 1276.7858 | 0.031939
[23 empty] | 1276.8058 | 0.033833
[23 empty] | 1276.8257 | 0.03605
[23 empty] | 1276.8457 | 0.039829
[23 empty] | 1276.8656 | 0.041244
[23 empty] | 1276.8856 | 0.037133
[23 empty] | 1276.9055 | 0.041533
[23 empty] | 1276.9255 | 0.038295
[23 empty] | 1276.9456 | 0.035908
[23 empty] | 1276.9655 | 0.037951
[23 empty] | 1276.9855 | 0.039012
[23 empty] | 1277.0054 | 0.03495
[23 empty] | 1277.0254 | 0.038039
[23 empty] | 1277.0454 | 0.039083
[23 empty] | 1277.0654 | 0.038041
[23 empty] | 1277.0853 | 0.037677
[23 empty] | 1277.1052 | 0.035342
[23 empty] | 1277.1252 | 0.037568
[23 empty] | 1277.1453 | 0.039735
[23 empty] | 1277.1652 | 0.040614
[23 empty] | 1277.1852 | 0.03558
[23 empty] | 1277.2052 | 0.035469
[23 empty] | 1277.2252 | 0.034983
[23 empty] | 1277.2451 | 0.038329
[23 empty] | 1277.2651 | 0.037438
[23 empty] | 1277.285 | 0.038573
[23 empty] | 1277.3051 | 0.037066
[23 empty] | 1277.3251 | 0.040195
[23 empty] | 1277.345 | 0.035263
[23 empty] | 1277.365 | 0.034728
[23 empty] | 1277.385 | 0.036982
[23 empty] | 1277.405 | 0.034813
[23 empty] | 1277.4249 | 0.036006
[23 empty] | 1277.4449 | 0.037001
[23 empty] | 1277.465 | 0.037147
[23 empty] | 1277.485 | 0.037488
[23 empty] | 1277.5049 | 0.034998
[23 empty] | 1277.5249 | 0.037784
[23 empty] | 1277.5449 | 0.035881
[23 empty] | 1277.5649 | 0.039144
[23 empty] | 1277.5848 | 0.035082
[23 empty] | 1277.6049 | 0.038314
[23 empty] | 1277.6249 | 0.040123
[23 empty] | 1277.6449 | 0.043612
[23 empty] | 1277.6648 | 0.035548
[23 empty] | 1277.6848 | 0.033649
[23 empty] | 1277.7048 | 0.037038
[23 empty] | 1277.7249 | 0.03463
[23 empty] | 1277.7448 | 0.038541
[23 empty] | 1277.7648 | 0.034002
[23 empty] | 1277.7848 | 0.03504
[23 empty] | 1277.8048 | 0.037164
[23 empty] | 1277.8248 | 0.045784
[23 empty] | 1277.8447 | 0.033093
[23 empty] | 1277.8647 | 0.034038
[23 empty] | 1277.8848 | 0.033059
[23 empty] | 1277.9048 | 0.033493
[23 empty] | 1277.9248 | 0.033047
[23 empty] | 1277.9448 | 0.03211
[23 empty] | 1277.9648 | 0.037359
[23 empty] | 1277.9849 | 0.035564
[23 empty] | 1278.0048 | 0.036337
[23 empty] | 1278.0248 | 0.034543
[23 empty] | 1278.0448 | 0.03568
[23 empty] | 1278.0648 | 0.032443
[23 empty] | 1278.0848 | 0.033983
[23 empty] | 1278.1049 | 0.034161
[23 empty] | 1278.1249 | 0.041621
[23 empty] | 1278.1449 | 0.030674
[23 empty] | 1278.1648 | 0.036863
[23 empty] | 1278.1848 | 0.035719
[23 empty] | 1278.2048 | 0.038228
[23 empty] | 1278.2249 | 0.033884
[23 empty] | 1278.245 | 0.038881
[23 empty] | 1278.2649 | 0.035533
[23 empty] | 1278.2849 | 0.033568
[23 empty] | 1278.3049 | 0.032539
[23 empty] | 1278.325 | 0.036918
[23 empty] | 1278.345 | 0.03385
[23 empty] | 1278.365 | 0.038784
[23 empty] | 1278.385 | 0.038955
[23 empty] | 1278.405 | 0.034693
[23 empty] | 1278.425 | 0.030693
[23 empty] | 1278.4451 | 0.034748
[23 empty] | 1278.4651 | 0.035834
[23 empty] | 1278.4851 | 0.031852
[23 empty] | 1278.505 | 0.036924
[23 empty] | 1278.5251 | 0.039549
[23 empty] | 1278.5452 | 0.036131
[23 empty] | 1278.5652 | 0.031173
[23 empty] | 1278.5851 | 0.036032
[23 empty] | 1278.6052 | 0.035216
[23 empty] | 1278.6252 | 0.037684
[23 empty] | 1278.6453 | 0.037716
[23 empty] | 1278.6653 | 0.03382
[23 empty] | 1278.6853 | 0.032218
[23 empty] | 1278.7053 | 0.034585
[23 empty] | 1278.7253 | 0.032485
[23 empty] | 1278.7454 | 0.035292
[23 empty] | 1278.7654 | 0.030799
[23 empty] | 1278.7854 | 0.033272
[23 empty] | 1278.8054 | 0.033782
[23 empty] | 1278.8256 | 0.032511
[23 empty] | 1278.8455 | 0.035167
[23 empty] | 1278.8655 | 0.030334
[23 empty] | 1278.8856 | 0.033368
[23 empty] | 1278.9056 | 0.030932
[23 empty] | 1278.9257 | 0.033653
[23 empty] | 1278.9457 | 0.033916
[23 empty] | 1278.9657 | 0.035455
[23 empty] | 1278.9857 | 0.031745
[23 empty] | 1279.0057 | 0.034267
[23 empty] | 1279.0258 | 0.036577
[23 empty] | 1279.0459 | 0.034222
[23 empty] | 1279.0659 | 0.032412
[23 empty] | 1279.0859 | 0.034865
[23 empty] | 1279.106 | 0.036449
[23 empty] | 1279.126 | 0.033262
[23 empty] | 1279.146 | 0.033027
[23 empty] | 1279.1661 | 0.040275
[23 empty] | 1279.186 | 0.033949
[23 empty] | 1279.2062 | 0.03281
[23 empty] | 1279.2262 | 0.03307
[23 empty] | 1279.2462 | 0.034781
[23 empty] | 1279.2662 | 0.033827
[23 empty] | 1279.2863 | 0.031269
[23 empty] | 1279.3064 | 0.032904
[23 empty] | 1279.3264 | 0.033006
[23 empty] | 1279.3464 | 0.030453
[23 empty] | 1279.3665 | 0.032012
[23 empty] | 1279.3866 | 0.033518
[23 empty] | 1279.4066 | 0.037467
[23 empty] | 1279.4266 | 0.031091
[23 empty] | 1279.4467 | 0.037099
[23 empty] | 1279.4667 | 0.03971
[23 empty] | 1279.4868 | 0.037702
[23 empty] | 1279.5068 | 0.034855
[23 empty] | 1279.5269 | 0.033083
[23 empty] | 1279.5469 | 0.036037
[23 empty] | 1279.567 | 0.036623
[23 empty] | 1279.587 | 0.035331
[23 empty] | 1279.6071 | 0.030958
[23 empty] | 1279.6272 | 0.025489
[23 empty] | 1279.6472 | 0.034312
[23 empty] | 1279.6672 | 0.03081
[23 empty] | 1279.6873 | 0.034533
[23 empty] | 1279.7074 | 0.036349
[23 empty] | 1279.7274 | 0.035861
[23 empty] | 1279.7476 | 0.033021
[23 empty] | 1279.7675 | 0.032536
[23 empty] | 1279.7876 | 0.031182
[23 empty] | 1279.8076 | 0.037532
[23 empty] | 1279.8278 | 0.032369
[23 empty] | 1279.8478 | 0.029152
[23 empty] | 1279.8678 | 0.035275
[23 empty] | 1279.8879 | 0.033444
[23 empty] | 1279.908 | 0.031811
[23 empty] | 1279.9281 | 0.031125
[23 empty] | 1279.9481 | 0.032171
[23 empty] | 1279.9681 | 0.027915
[23 empty] | 1279.9883 | 0.032469
[23 empty] | 1280.0083 | 0.032534
[23 empty] | 1280.0283 | 0.031799
[23 empty] | 1280.0485 | 0.03339
[23 empty] | 1280.0685 | 0.031251
[23 empty] | 1280.0886 | 0.029
[23 empty] | 1280.1086 | 0.033279
[23 empty] | 1280.1287 | 0.030868
[23 empty] | 1280.1488 | 0.031948
[23 empty] | 1280.1688 | 0.028438
[23 empty] | 1280.1888 | 0.031439
[23 empty] | 1280.209 | 0.030768
[23 empty] | 1280.2291 | 0.034897
[23 empty] | 1280.2491 | 0.027255
[23 empty] | 1280.2692 | 0.035041
[23 empty] | 1280.2893 | 0.033379
[23 empty] | 1280.3093 | 0.031341
[23 empty] | 1280.3295 | 0.032415
[23 empty] | 1280.3496 | 0.031441
[23 empty] | 1280.3695 | 0.030204
[23 empty] | 1280.3896 | 0.032761
[23 empty] | 1280.4098 | 0.036943
[23 empty] | 1280.4298 | 0.03434
[23 empty] | 1280.4498 | 0.029935
[23 empty] | 1280.47 | 0.035787
[23 empty] | 1280.4901 | 0.035603
[23 empty] | 1280.5101 | 0.028347
[23 empty] | 1280.5302 | 0.035226
[23 empty] | 1280.5503 | 0.0277
[23 empty] | 1280.5704 | 0.033419
[23 empty] | 1280.5905 | 0.029087
[23 empty] | 1280.6105 | 0.030101
[23 empty] | 1280.6306 | 0.031866
[23 empty] | 1280.6508 | 0.030979
[23 empty] | 1280.6709 | 0.032445
[23 empty] | 1280.6909 | 0.033304
[23 empty] | 1280.7109 | 0.027879
[23 empty] | 1280.7311 | 0.028809
[23 empty] | 1280.7512 | 0.034144
[23 empty] | 1280.7714 | 0.037384
[23 empty] | 1280.7914 | 0.028465
[23 empty] | 1280.8114 | 0.028104
[23 empty] | 1280.8315 | 0.031155
[23 empty] | 1280.8517 | 0.034132
[23 empty] | 1280.8717 | 0.032415
[23 empty] | 1280.8918 | 0.032164
[23 empty] | 1280.9119 | 0.031604
[23 empty] | 1280.932 | 0.0312
[23 empty] | 1280.952 | 0.027494
[23 empty] | 1280.9722 | 0.032251
[23 empty] | 1280.9923 | 0.029736
[23 empty] | 1281.0125 | 0.028112
[23 empty] | 1281.0325 | 0.030325
[23 empty] | 1281.0526 | 0.032247
[23 empty] | 1281.0728 | 0.033102
[23 empty] | 1281.0928 | 0.029147
[23 empty] | 1281.1128 | 0.036341
[23 empty] | 1281.1329 | 0.027929
[23 empty] | 1281.1531 | 0.033885
[23 empty] | 1281.1732 | 0.026871
[23 empty] | 1281.1934 | 0.030886
[23 empty] | 1281.2134 | 0.036047
[23 empty] | 1281.2335 | 0.034742
[23 empty] | 1281.2537 | 0.028547
[23 empty] | 1281.2738 | 0.033157
[23 empty] | 1281.2938 | 0.029613
[23 empty] | 1281.314 | 0.0328
[23 empty] | 1281.3341 | 0.030191
[23 empty] | 1281.3541 | 0.033271
[23 empty] | 1281.3743 | 0.029795
[23 empty] | 1281.3944 | 0.031429
[23 empty] | 1281.4144 | 0.027847
[23 empty] | 1281.4346 | 0.028878
[23 empty] | 1281.4547 | 0.026994
[23 empty] | 1281.4749 | 0.033528
[23 empty] | 1281.4949 | 0.030937
[23 empty] | 1281.515 | 0.029349
[23 empty] | 1281.5352 | 0.025136
[23 empty] | 1281.5553 | 0.031549
[23 empty] | 1281.5754 | 0.032062
[23 empty] | 1281.5955 | 0.027641
[23 empty] | 1281.6156 | 0.032804
[23 empty] | 1281.6357 | 0.030736
[23 empty] | 1281.6559 | 0.032998
[23 empty] | 1281.676 | 0.025699
[23 empty] | 1281.6962 | 0.032146
[23 empty] | 1281.7162 | 0.02652
[23 empty] | 1281.7363 | 0.029151
[23 empty] | 1281.7565 | 0.030236
[23 empty] | 1281.7766 | 0.027224
[23 empty] | 1281.7966 | 0.031256
[23 empty] | 1281.8168 | 0.02475
[23 empty] | 1281.8369 | 0.025565
[23 empty] | 1281.8571 | 0.028468
[23 empty] | 1281.8772 | 0.028095
[23 empty] | 1281.8973 | 0.028024
[23 empty] | 1281.9175 | 0.031778
[23 empty] | 1281.9376 | 0.034095
[23 empty] | 1281.9578 | 0.030197
[23 empty] | 1281.9778 | 0.030957
[23 empty] | 1281.9979 | 0.026299
[23 empty] | 1282.0181 | 0.026425
[23 empty] | 1282.0382 | 0.029535
[23 empty] | 1282.0584 | 0.032429
[23 empty] | 1282.0785 | 0.025659
[23 empty] | 1282.0986 | 0.02912
[23 empty] | 1282.1188 | 0.030233
[23 empty] | 1282.1388 | 0.027446
[23 empty] | 1282.1589 | 0.024381
[23 empty] | 1282.1791 | 0.032909
[23 empty] | 1282.1993 | 0.034828
[23 empty] | 1282.2194 | 0.030829
[23 empty] | 1282.2395 | 0.024302
[23 empty] | 1282.2596 | 0.032041
[23 empty] | 1282.2798 | 0.031852
[23 empty] | 1282.2999 | 0.035203
[23 empty] | 1282.3201 | 0.031634
[23 empty] | 1282.3402 | 0.028251
[23 empty] | 1282.3604 | 0.028084
[23 empty] | 1282.3805 | 0.022592
[23 empty] | 1282.4006 | 0.02465
[23 empty] | 1282.4208 | 0.025186
[23 empty] | 1282.4409 | 0.024295
[23 empty] | 1282.4611 | 0.026485
[23 empty] | 1282.4812 | 0.032534
[23 empty] | 1282.5013 | 0.027494
[23 empty] | 1282.5215 | 0.024967
[23 empty] | 1282.5416 | 0.02325
[23 empty] | 1282.5618 | 0.026782
[23 empty] | 1282.5819 | 0.030114
[23 empty] | 1282.6021 | 0.030479
[23 empty] | 1282.6223 | 0.027127
[23 empty] | 1282.6423 | 0.02574
[23 empty] | 1282.6625 | 0.026566
[23 empty] | 1282.6827 | 0.025625
[23 empty] | 1282.7029 | 0.026451
[23 empty] | 1282.7229 | 0.029361
[23 empty] | 1282.7432 | 0.020205
[23 empty] | 1282.7633 | 0.027384
[23 empty] | 1282.7834 | 0.031472
[23 empty] | 1282.8036 | 0.031954
[23 empty] | 1282.8237 | 0.028212
[23 empty] | 1282.8439 | 0.03031
[23 empty] | 1282.8641 | 0.027033
[23 empty] | 1282.8843 | 0.02387
[23 empty] | 1282.9043 | 0.025413
[23 empty] | 1282.9246 | 0.029949
[23 empty] | 1282.9447 | 0.030245
[23 empty] | 1282.9648 | 0.028782
[23 empty] | 1282.985 | 0.024023
[23 empty] | 1283.0051 | 0.027033
[23 empty] | 1283.0254 | 0.027104
[23 empty] | 1283.0455 | 0.027806
[23 empty] | 1283.0657 | 0.032209
[23 empty] | 1283.0858 | 0.02301
[23 empty] | 1283.106 | 0.026683
[23 empty] | 1283.1262 | 0.02899
[23 empty] | 1283.1462 | 0.025296
[23 empty] | 1283.1665 | 0.024738
[23 empty] | 1283.1866 | 0.020598
[23 empty] | 1283.2068 | 0.025117
[23 empty] | 1283.2271 | 0.028284
[23 empty] | 1283.2471 | 0.029886
[23 empty] | 1283.2673 | 0.026157
[23 empty] | 1283.2875 | 0.025473
[23 empty] | 1283.3077 | 0.028139
[23 empty] | 1283.3278 | 0.023834
[23 empty] | 1283.348 | 0.025716
[23 empty] | 1283.3682 | 0.025704
[23 empty] | 1283.3883 | 0.026661
[23 empty] | 1283.4084 | 0.028027
[23 empty] | 1283.4287 | 0.029601
[23 empty] | 1283.4489 | 0.027451
[23 empty] | 1283.469 | 0.030027
[23 empty] | 1283.4891 | 0.029856
[23 empty] | 1283.5094 | 0.026388
[23 empty] | 1283.5295 | 0.029965
[23 empty] | 1283.5498 | 0.023039
[23 empty] | 1283.5698 | 0.023652
[23 empty] | 1283.5901 | 0.027815
[23 empty] | 1283.6102 | 0.023824
[23 empty] | 1283.6305 | 0.031684
[23 empty] | 1283.6506 | 0.030302
[23 empty] | 1283.6708 | 0.027336
[23 empty] | 1283.691 | 0.030913
[23 empty] | 1283.7112 | 0.02387
[23 empty] | 1283.7314 | 0.024902
[23 empty] | 1283.7515 | 0.027187
[23 empty] | 1283.7717 | 0.026572
[23 empty] | 1283.7919 | 0.027945
[23 empty] | 1283.8121 | 0.025
[23 empty] | 1283.8323 | 0.029735
[23 empty] | 1283.8524 | 0.028392
[23 empty] | 1283.8727 | 0.024499
[23 empty] | 1283.8928 | 0.02461
[23 empty] | 1283.913 | 0.030826
[23 empty] | 1283.9332 | 0.031457
[23 empty] | 1283.9534 | 0.030439
[23 empty] | 1283.9736 | 0.022829
[23 empty] | 1283.9938 | 0.028226
[23 empty] | 1284.0139 | 0.024216
[23 empty] | 1284.0342 | 0.023569
[23 empty] | 1284.0544 | 0.026442
[23 empty] | 1284.0746 | 0.023707
[23 empty] | 1284.0947 | 0.027439
[23 empty] | 1284.115 | 0.029641
[23 empty] | 1284.1351 | 0.030236
[23 empty] | 1284.1554 | 0.029651
[23 empty] | 1284.1755 | 0.026552
[23 empty] | 1284.1957 | 0.031124
[23 empty] | 1284.2159 | 0.024567
[23 empty] | 1284.2362 | 0.023185
[23 empty] | 1284.2563 | 0.026742
[23 empty] | 1284.2765 | 0.027032
[23 empty] | 1284.2968 | 0.023428
[23 empty] | 1284.317 | 0.02379
[23 empty] | 1284.3372 | 0.027905
[23 empty] | 1284.3573 | 0.026527
[23 empty] | 1284.3776 | 0.028765
[23 empty] | 1284.3977 | 0.024127
[23 empty] | 1284.418 | 0.023524
[23 empty] | 1284.4381 | 0.023945
[23 empty] | 1284.4584 | 0.026207
[23 empty] | 1284.4786 | 0.024344
[23 empty] | 1284.4988 | 0.028374
[23 empty] | 1284.5189 | 0.025917
[23 empty] | 1284.5392 | 0.023728
[23 empty] | 1284.5594 | 0.028273
[23 empty] | 1284.5796 | 0.026787
[23 empty] | 1284.5997 | 0.023125
[23 empty] | 1284.62 | 0.026337
[23 empty] | 1284.6403 | 0.028171
[23 empty] | 1284.6605 | 0.025375
[23 empty] | 1284.6807 | 0.025505
[23 empty] | 1284.7008 | 0.028743
[23 empty] | 1284.7211 | 0.025519
[23 empty] | 1284.7413 | 0.024005
[23 empty] | 1284.7615 | 0.030484
[23 empty] | 1284.7817 | 0.020996
[23 empty] | 1284.802 | 0.027074
[23 empty] | 1284.8221 | 0.024127
[23 empty] | 1284.8424 | 0.019613
[23 empty] | 1284.8625 | 0.021177
[23 empty] | 1284.8828 | 0.029376
[23 empty] | 1284.9031 | 0.026281
[23 empty] | 1284.9233 | 0.025105
[23 empty] | 1284.9435 | 0.023143
[23 empty] | 1284.9637 | 0.024943
[23 empty] | 1284.9839 | 0.024539
[23 empty] | 1285.0041 | 0.028512
[23 empty] | 1285.0243 | 0.026618
[23 empty] | 1285.0446 | 0.028568
[23 empty] | 1285.0648 | 0.021495
[23 empty] | 1285.0851 | 0.027869
[23 empty] | 1285.1052 | 0.024518
[23 empty] | 1285.1255 | 0.024347
[23 empty] | 1285.1458 | 0.022048
[23 empty] | 1285.166 | 0.025367
[23 empty] | 1285.1862 | 0.020235
[23 empty] | 1285.2064 | 0.021936
[23 empty] | 1285.2267 | 0.021568
[23 empty] | 1285.2469 | 0.026847
[23 empty] | 1285.2671 | 0.021035
[23 empty] | 1285.2874 | 0.022819
[23 empty] | 1285.3076 | 0.028356
[23 empty] | 1285.3279 | 0.021519
[23 empty] | 1285.348 | 0.023821
[23 empty] | 1285.3683 | 0.028741
[23 empty] | 1285.3886 | 0.020774
[23 empty] | 1285.4088 | 0.023395
[23 empty] | 1285.429 | 0.025867
[23 empty] | 1285.4492 | 0.022624
[23 empty] | 1285.4695 | 0.021375
[23 empty] | 1285.4897 | 0.023468
[23 empty] | 1285.51 | 0.027488
[23 empty] | 1285.5302 | 0.023803
[23 empty] | 1285.5504 | 0.026084
[23 empty] | 1285.5707 | 0.024357
[23 empty] | 1285.5909 | 0.029024
[23 empty] | 1285.6111 | 0.026614
[23 empty] | 1285.6313 | 0.022599
[23 empty] | 1285.6516 | 0.023821
[23 empty] | 1285.6719 | 0.021893
[23 empty] | 1285.692 | 0.026542
[23 empty] | 1285.7123 | 0.02212
[23 empty] | 1285.7325 | 0.029015
[23 empty] | 1285.7528 | 0.019405
[23 empty] | 1285.7731 | 0.025694
[23 empty] | 1285.7933 | 0.025018
[23 empty] | 1285.8136 | 0.026142
[23 empty] | 1285.8339 | 0.024302
[23 empty] | 1285.8541 | 0.022392
[23 empty] | 1285.8743 | 0.022727
[23 empty] | 1285.8945 | 0.026508
[23 empty] | 1285.9148 | 0.021659
[23 empty] | 1285.9352 | 0.026862
[23 empty] | 1285.9553 | 0.023416
[23 empty] | 1285.9756 | 0.02123
[23 empty] | 1285.9959 | 0.020625
[23 empty] | 1286.0161 | 0.019242
[23 empty] | 1286.0364 | 0.022343
[23 empty] | 1286.0566 | 0.023945
[23 empty] | 1286.0769 | 0.021737
[23 empty] | 1286.0972 | 0.02045
[23 empty] | 1286.1173 | 0.023801
[23 empty] | 1286.1376 | 0.02109
[23 empty] | 1286.158 | 0.025034
[23 empty] | 1286.1782 | 0.026687
[23 empty] | 1286.1985 | 0.02517
[23 empty] | 1286.2186 | 0.027193
[23 empty] | 1286.2389 | 0.026027
[23 empty] | 1286.2593 | 0.025707
[23 empty] | 1286.2795 | 0.021964
[23 empty] | 1286.2997 | 0.024615
[23 empty] | 1286.3199 | 0.023619
[23 empty] | 1286.3403 | 0.028551
[23 empty] | 1286.3606 | 0.025525
[23 empty] | 1286.3807 | 0.019918
[23 empty] | 1286.401 | 0.019594
[23 empty] | 1286.4214 | 0.025816
[23 empty] | 1286.4416 | 0.025602
[23 empty] | 1286.4618 | 0.027721
[23 empty] | 1286.4822 | 0.019053
[23 empty] | 1286.5024 | 0.022955
[23 empty] | 1286.5227 | 0.022291
[23 empty] | 1286.543 | 0.024711
[23 empty] | 1286.5632 | 0.01802
[23 empty] | 1286.5835 | 0.020808
[23 empty] | 1286.6038 | 0.024591
[23 empty] | 1286.624 | 0.021882
[23 empty] | 1286.6443 | 0.022329
[23 empty] | 1286.6646 | 0.020127
[23 empty] | 1286.6849 | 0.021928
[23 empty] | 1286.7052 | 0.022511
[23 empty] | 1286.7253 | 0.020615
[23 empty] | 1286.7457 | 0.021625
[23 empty] | 1286.766 | 0.026151
[23 empty] | 1286.7863 | 0.024018
[23 empty] | 1286.8065 | 0.022643
[23 empty] | 1286.8268 | 0.021728
[23 empty] | 1286.8472 | 0.02014
[23 empty] | 1286.8674 | 0.020041
[23 empty] | 1286.8876 | 0.020158
[23 empty] | 1286.908 | 0.025177
[23 empty] | 1286.9282 | 0.024811
[23 empty] | 1286.9485 | 0.024838
[23 empty] | 1286.9688 | 0.022421
[23 empty] | 1286.989 | 0.025921
[23 empty] | 1287.0094 | 0.024978
[23 empty] | 1287.0297 | 0.020469
[23 empty] | 1287.0499 | 0.024568
[23 empty] | 1287.0702 | 0.026922
[23 empty] | 1287.0906 | 0.022176
[23 empty] | 1287.1108 | 0.020883
[23 empty] | 1287.1311 | 0.027132
[23 empty] | 1287.1514 | 0.021485
[23 empty] | 1287.1716 | 0.024698
[23 empty] | 1287.192 | 0.023686
[23 empty] | 1287.2123 | 0.018405
[23 empty] | 1287.2325 | 0.020088
[23 empty] | 1287.2528 | 0.020063
[23 empty] | 1287.2732 | 0.02612
[23 empty] | 1287.2935 | 0.025061
[23 empty] | 1287.3137 | 0.016224
[23 empty] | 1287.334 | 0.022011
[23 empty] | 1287.3544 | 0.022422
[23 empty] | 1287.3746 | 0.023077
[23 empty] | 1287.3949 | 0.021943
[23 empty] | 1287.4152 | 0.020555
[23 empty] | 1287.4355 | 0.021208
[23 empty] | 1287.4558 | 0.022117
[23 empty] | 1287.4762 | 0.015269
[23 empty] | 1287.4965 | 0.019946
[23 empty] | 1287.5167 | 0.020328
[23 empty] | 1287.537 | 0.022494
[23 empty] | 1287.5574 | 0.020969
[23 empty] | 1287.5776 | 0.027823
[23 empty] | 1287.5979 | 0.019672
[23 empty] | 1287.6183 | 0.018567
[23 empty] | 1287.6386 | 0.025157
[23 empty] | 1287.6588 | 0.018405
[23 empty] | 1287.6792 | 0.020234
[23 empty] | 1287.6995 | 0.025339
[23 empty] | 1287.7198 | 0.022314
[23 empty] | 1287.7401 | 0.022305
[23 empty] | 1287.7604 | 0.024598
[23 empty] | 1287.7808 | 0.02564
[23 empty] | 1287.801 | 0.025531
[23 empty] | 1287.8213 | 0.021136
[23 empty] | 1287.8417 | 0.018867
[23 empty] | 1287.8619 | 0.021353
[23 empty] | 1287.8823 | 0.020905
[23 empty] | 1287.9026 | 0.021549
[23 empty] | 1287.9229 | 0.021983
[23 empty] | 1287.9432 | 0.024179
[23 empty] | 1287.9635 | 0.026361
[23 empty] | 1287.9839 | 0.020381
[23 empty] | 1288.0041 | 0.027087
[23 empty] | 1288.0245 | 0.023172
[23 empty] | 1288.0448 | 0.019359
[23 empty] | 1288.0652 | 0.020136
[23 empty] | 1288.0854 | 0.022118
[23 empty] | 1288.1057 | 0.025276
[23 empty] | 1288.1261 | 0.025521
[23 empty] | 1288.1465 | 0.020737
[23 empty] | 1288.1667 | 0.017588
[23 empty] | 1288.187 | 0.019597
[23 empty] | 1288.2074 | 0.021139
[23 empty] | 1288.2278 | 0.021472
[23 empty] | 1288.248 | 0.021227
[23 empty] | 1288.2683 | 0.026127
[23 empty] | 1288.2887 | 0.019366
[23 empty] | 1288.3091 | 0.025846
[23 empty] | 1288.3293 | 0.019781
[23 empty] | 1288.3496 | 0.020241
[23 empty] | 1288.37 | 0.025074
[23 empty] | 1288.3904 | 0.021639
[23 empty] | 1288.4106 | 0.019191
[23 empty] | 1288.4309 | 0.019202
[23 empty] | 1288.4513 | 0.020084
[23 empty] | 1288.4717 | 0.020805
[23 empty] | 1288.4921 | 0.0233
[23 empty] | 1288.5123 | 0.021991
[23 empty] | 1288.5326 | 0.021969
[23 empty] | 1288.553 | 0.021269
[23 empty] | 1288.5734 | 0.021314
[23 empty] | 1288.5936 | 0.019165
[23 empty] | 1288.614 | 0.016041
[23 empty] | 1288.6343 | 0.021935
[23 empty] | 1288.6547 | 0.016858
[23 empty] | 1288.6749 | 0.020577
[23 empty] | 1288.6953 | 0.024002
[23 empty] | 1288.7157 | 0.021499
[23 empty] | 1288.7361 | 0.018984
[23 empty] | 1288.7563 | 0.025651
[23 empty] | 1288.7767 | 0.022334
[23 empty] | 1288.797 | 0.022264
[23 empty] | 1288.8174 | 0.020277
[23 empty] | 1288.8378 | 0.018471
[23 empty] | 1288.858 | 0.024343
[23 empty] | 1288.8784 | 0.016312
[23 empty] | 1288.8988 | 0.01868
[23 empty] | 1288.9192 | 0.024927
[23 empty] | 1288.9395 | 0.019135
[23 empty] | 1288.9598 | 0.020463
[23 empty] | 1288.9802 | 0.023102
[23 empty] | 1289.0005 | 0.018927
[23 empty] | 1289.0209 | 0.025869
[23 empty] | 1289.0411 | 0.022645
[23 empty] | 1289.0615 | 0.022529
[23 empty] | 1289.0819 | 0.020538
[23 empty] | 1289.1023 | 0.018872
[23 empty] | 1289.1226 | 0.017677
[23 empty] | 1289.1429 | 0.022289
[23 empty] | 1289.1633 | 0.023568
[23 empty] | 1289.1837 | 0.021114
[23 empty] | 1289.204 | 0.019129
[23 empty] | 1289.2244 | 0.024639
[23 empty] | 1289.2448 | 0.018567
[23 empty] | 1289.2651 | 0.020338
[23 empty] | 1289.2854 | 0.021384
[23 empty] | 1289.3058 | 0.023216
[23 empty] | 1289.3262 | 0.023437
[23 empty] | 1289.3466 | 0.021449
[23 empty] | 1289.3668 | 0.021896
[23 empty] | 1289.3872 | 0.023437
[23 empty] | 1289.4076 | 0.022552
[23 empty] | 1289.428 | 0.023868
[23 empty] | 1289.4484 | 0.021311
[23 empty] | 1289.4688 | 0.017407
[23 empty] | 1289.4891 | 0.023908
[23 empty] | 1289.5095 | 0.018519
[23 empty] | 1289.5299 | 0.021572
[23 empty] | 1289.5502 | 0.018604
[23 empty] | 1289.5706 | 0.019094
[23 empty] | 1289.5909 | 0.01741
[23 empty] | 1289.6113 | 0.017993
[23 empty] | 1289.6316 | 0.016597
[23 empty] | 1289.652 | 0.020962
[23 empty] | 1289.6724 | 0.021008
[23 empty] | 1289.6927 | 0.019523
[23 empty] | 1289.7131 | 0.022003
[23 empty] | 1289.7335 | 0.021513
[23 empty] | 1289.7539 | 0.019133
[23 empty] | 1289.7743 | 0.02073
[23 empty] | 1289.7946 | 0.021109
[23 empty] | 1289.8149 | 0.026692
[23 empty] | 1289.8353 | 0.016209
[23 empty] | 1289.8557 | 0.019115
[23 empty] | 1289.8761 | 0.022862
[23 empty] | 1289.8965 | 0.023326
[23 empty] | 1289.9169 | 0.020646
[23 empty] | 1289.9373 | 0.019056
[23 empty] | 1289.9576 | 0.018721
[23 empty] | 1289.978 | 0.025213
[23 empty] | 1289.9984 | 0.019895
[23 empty] | 1290.0188 | 0.019227
[23 empty] | 1290.0392 | 0.016823
[23 empty] | 1290.0596 | 0.016267
[23 empty] | 1290.08 | 0.018593
[23 empty] | 1290.1003 | 0.020415
[23 empty] | 1290.1207 | 0.016681
[23 empty] | 1290.141 | 0.019881
[23 empty] | 1290.1615 | 0.019764
[23 empty] | 1290.1819 | 0.024025
[23 empty] | 1290.2023 | 0.017662
[23 empty] | 1290.2225 | 0.020692
[23 empty] | 1290.243 | 0.02176
[23 empty] | 1290.2634 | 0.015223
[23 empty] | 1290.2838 | 0.018811
[23 empty] | 1290.3042 | 0.018858
[23 empty] | 1290.3246 | 0.017723
[23 empty] | 1290.345 | 0.017554
[23 empty] | 1290.3654 | 0.023096
[23 empty] | 1290.3857 | 0.018473
[23 empty] | 1290.4061 | 0.022078
[23 empty] | 1290.4265 | 0.021675
[23 empty] | 1290.4469 | 0.02219
[23 empty] | 1290.4674 | 0.022352
[23 empty] | 1290.4877 | 0.018132
[23 empty] | 1290.5081 | 0.021561
[23 empty] | 1290.5286 | 0.018777
[23 empty] | 1290.5489 | 0.017484
[23 empty] | 1290.5693 | 0.019265
[23 empty] | 1290.5897 | 0.016852
[23 empty] | 1290.6101 | 0.016364
[23 empty] | 1290.6305 | 0.020992
[23 empty] | 1290.6509 | 0.022497
[23 empty] | 1290.6713 | 0.017947
[23 empty] | 1290.6918 | 0.02154
[23 empty] | 1290.7122 | 0.017505
[23 empty] | 1290.7324 | 0.016788
[23 empty] | 1290.7529 | 0.02159
[23 empty] | 1290.7733 | 0.016774
[23 empty] | 1290.7937 | 0.016174
[23 empty] | 1290.8142 | 0.018967
[23 empty] | 1290.8345 | 0.018507
[23 empty] | 1290.855 | 0.02088
[23 empty] | 1290.8754 | 0.021889
[23 empty] | 1290.8958 | 0.017809
[23 empty] | 1290.9161 | 0.014219
[23 empty] | 1290.9365 | 0.017272
[23 empty] | 1290.957 | 0.01736
[23 empty] | 1290.9774 | 0.016521
[23 empty] | 1290.9978 | 0.015844
[23 empty] | 1291.0182 | 0.023249
[23 empty] | 1291.0387 | 0.017864
[23 empty] | 1291.0591 | 0.019996
[23 empty] | 1291.0795 | 0.021175
[23 empty] | 1291.0999 | 0.016674
[23 empty] | 1291.1204 | 0.017234
[23 empty] | 1291.1407 | 0.02039
[23 empty] | 1291.1611 | 0.01856
[23 empty] | 1291.1815 | 0.019095
[23 empty] | 1291.202 | 0.014668
[23 empty] | 1291.2224 | 0.017503
[23 empty] | 1291.2428 | 0.018816
[23 empty] | 1291.2632 | 0.020442
[23 empty] | 1291.2837 | 0.016664
[23 empty] | 1291.3041 | 0.019216
[23 empty] | 1291.3246 | 0.01781
[23 empty] | 1291.3448 | 0.019267
[23 empty] | 1291.3654 | 0.021099
[23 empty] | 1291.3857 | 0.019504
[23 empty] | 1291.4062 | 0.015082
[23 empty] | 1291.4266 | 0.015307
[23 empty] | 1291.447 | 0.020568
[23 empty] | 1291.4675 | 0.019046
[23 empty] | 1291.4879 | 0.019784
[23 empty] | 1291.5083 | 0.017507
[23 empty] | 1291.5287 | 0.015981
[23 empty] | 1291.5492 | 0.018621
[23 empty] | 1291.5697 | 0.019749
[23 empty] | 1291.59 | 0.022378
[23 empty] | 1291.6105 | 0.01923
[23 empty] | 1291.6309 | 0.018335
[23 empty] | 1291.6514 | 0.017253
[23 empty] | 1291.6719 | 0.021644
[23 empty] | 1291.6921 | 0.020747
[23 empty] | 1291.7126 | 0.018941
[23 empty] | 1291.7332 | 0.014799
[23 empty] | 1291.7535 | 0.014373
[23 empty] | 1291.7739 | 0.018587
[23 empty] | 1291.7944 | 0.017067
[23 empty] | 1291.8148 | 0.019734
[23 empty] | 1291.8353 | 0.017341
[23 empty] | 1291.8557 | 0.014886
[23 empty] | 1291.8761 | 0.018248
[23 empty] | 1291.8966 | 0.018959
[23 empty] | 1291.9171 | 0.024257
[23 empty] | 1291.9374 | 0.02195
[23 empty] | 1291.9579 | 0.016841
[23 empty] | 1291.9784 | 0.017429
[23 empty] | 1291.9988 | 0.019675
[23 empty] | 1292.0192 | 0.016656
[23 empty] | 1292.0397 | 0.015192
[23 empty] | 1292.0602 | 0.014205
[23 empty] | 1292.0806 | 0.019173
[23 empty] | 1292.1011 | 0.020917
[23 empty] | 1292.1215 | 0.016
[23 empty] | 1292.142 | 0.017505
[23 empty] | 1292.1624 | 0.0096501
[23 empty] | 1292.1829 | 0.01616
[23 empty] | 1292.2032 | 0.016674
[23 empty] | 1292.2238 | 0.01734
[23 empty] | 1292.2441 | 0.012343
[23 empty] | 1292.2646 | 0.017353
[23 empty] | 1292.285 | 0.012435
[23 empty] | 1292.3055 | 0.014697
[23 empty] | 1292.3261 | 0.019044
[23 empty] | 1292.3464 | 0.013327
[23 empty] | 1292.3668 | 0.01504
[23 empty] | 1292.3873 | 0.020407
[23 empty] | 1292.4078 | 0.019911
[23 empty] | 1292.4283 | 0.022195
[23 empty] | 1292.4487 | 0.016977
[23 empty] | 1292.4691 | 0.021084
[23 empty] | 1292.4896 | 0.014638
[23 empty] | 1292.5101 | 0.013458
[23 empty] | 1292.5306 | 0.017252
[23 empty] | 1292.551 | 0.020198
[23 empty] | 1292.5715 | 0.018932
[23 empty] | 1292.5919 | 0.015165
[23 empty] | 1292.6124 | 0.017429
[23 empty] | 1292.6328 | 0.017988
[23 empty] | 1292.6533 | 0.02022
[23 empty] | 1292.6738 | 0.018744
[23 empty] | 1292.6943 | 0.019364
[23 empty] | 1292.7147 | 0.015395
[23 empty] | 1292.7352 | 0.023803
[23 empty] | 1292.7557 | 0.022742
[23 empty] | 1292.7761 | 0.019471
[23 empty] | 1292.7966 | 0.015621
[23 empty] | 1292.817 | 0.016065
[23 empty] | 1292.8375 | 0.017148
[23 empty] | 1292.858 | 0.015178
[23 empty] | 1292.8784 | 0.018038
[23 empty] | 1292.8989 | 0.015665
[23 empty] | 1292.9194 | 0.016615
[23 empty] | 1292.9399 | 0.019889
[23 empty] | 1292.9604 | 0.017414
[23 empty] | 1292.9808 | 0.017758
[23 empty] | 1293.0013 | 0.015761
[23 empty] | 1293.0219 | 0.013778
[23 empty] | 1293.0424 | 0.018913
[23 empty] | 1293.0627 | 0.01557
[23 empty] | 1293.0833 | 0.021882
[23 empty] | 1293.1038 | 0.013791
[23 empty] | 1293.1243 | 0.025054
[23 empty] | 1293.1447 | 0.019143
[23 empty] | 1293.1652 | 0.020945
[23 empty] | 1293.1857 | 0.021055
[23 empty] | 1293.2062 | 0.018011
[23 empty] | 1293.2266 | 0.016636
[23 empty] | 1293.2471 | 0.016158
[23 empty] | 1293.2676 | 0.016573
[23 empty] | 1293.2881 | 0.019668
[23 empty] | 1293.3085 | 0.014929
[23 empty] | 1293.329 | 0.017213
[23 empty] | 1293.3495 | 0.016871
[23 empty] | 1293.37 | 0.020605
[23 empty] | 1293.3905 | 0.018455
[23 empty] | 1293.411 | 0.017421
[23 empty] | 1293.4315 | 0.01998
[23 empty] | 1293.452 | 0.020082
[23 empty] | 1293.4725 | 0.019914
[23 empty] | 1293.4929 | 0.014556
[23 empty] | 1293.5134 | 0.019968
[23 empty] | 1293.5339 | 0.011193
[23 empty] | 1293.5544 | 0.018755
[23 empty] | 1293.5748 | 0.020419
[23 empty] | 1293.5953 | 0.017912
[23 empty] | 1293.6158 | 0.021157
[23 empty] | 1293.6365 | 0.017628
[23 empty] | 1293.6569 | 0.012554
[23 empty] | 1293.6774 | 0.012227
[23 empty] | 1293.6979 | 0.015048
[23 empty] | 1293.7184 | 0.019545
[23 empty] | 1293.7389 | 0.015628
[23 empty] | 1293.7594 | 0.016227
[23 empty] | 1293.7799 | 0.016969
[23 empty] | 1293.8004 | 0.020022
[23 empty] | 1293.8209 | 0.017882
[23 empty] | 1293.8413 | 0.018658
[23 empty] | 1293.8619 | 0.020319
[23 empty] | 1293.8824 | 0.018373
[23 empty] | 1293.903 | 0.018271
[23 empty] | 1293.9233 | 0.01829
[23 empty] | 1293.9438 | 0.016686
[23 empty] | 1293.9645 | 0.018176
[23 empty] | 1293.985 | 0.013642
[23 empty] | 1294.0054 | 0.019554
[23 empty] | 1294.0259 | 0.016815
[23 empty] | 1294.0464 | 0.017483
[23 empty] | 1294.067 | 0.015086
[23 empty] | 1294.0874 | 0.016783
[23 empty] | 1294.1079 | 0.016713
[23 empty] | 1294.1285 | 0.016405
[23 empty] | 1294.149 | 0.023642
[23 empty] | 1294.1694 | 0.019833
[23 empty] | 1294.1899 | 0.013525
[23 empty] | 1294.2106 | 0.015962
[23 empty] | 1294.2311 | 0.024202
[23 empty] | 1294.2516 | 0.016435
[23 empty] | 1294.2721 | 0.020958
[23 empty] | 1294.2926 | 0.018686
[23 empty] | 1294.3131 | 0.012221
[23 empty] | 1294.3336 | 0.019127
[23 empty] | 1294.3541 | 0.015354
[23 empty] | 1294.3746 | 0.016662
[23 empty] | 1294.3951 | 0.017
[23 empty] | 1294.4158 | 0.018614
[23 empty] | 1294.4362 | 0.014805
[23 empty] | 1294.4568 | 0.016663
[23 empty] | 1294.4773 | 0.014687
[23 empty] | 1294.4978 | 0.018981
[23 empty] | 1294.5183 | 0.021201
[23 empty] | 1294.5388 | 0.01927
[23 empty] | 1294.5593 | 0.018464
[23 empty] | 1294.58 | 0.013783
[23 empty] | 1294.6003 | 0.01387
[23 empty] | 1294.621 | 0.01147
[23 empty] | 1294.6415 | 0.016788
[23 empty] | 1294.662 | 0.019171
[23 empty] | 1294.6826 | 0.017286
[23 empty] | 1294.703 | 0.016874
[23 empty] | 1294.7236 | 0.016797
[23 empty] | 1294.7441 | 0.015112
[23 empty] | 1294.7646 | 0.018366
[23 empty] | 1294.7852 | 0.016824
[23 empty] | 1294.8057 | 0.013095
[23 empty] | 1294.8263 | 0.018921
[23 empty] | 1294.8468 | 0.017457
[23 empty] | 1294.8673 | 0.016037
[23 empty] | 1294.8878 | 0.018054
[23 empty] | 1294.9084 | 0.020092
[23 empty] | 1294.929 | 0.017975
[23 empty] | 1294.9495 | 0.020385
[23 empty] | 1294.97 | 0.014257
[23 empty] | 1294.9905 | 0.015857
[23 empty] | 1295.0111 | 0.019854
[23 empty] | 1295.0316 | 0.016701
[23 empty] | 1295.0521 | 0.015256
[23 empty] | 1295.0726 | 0.019141
[23 empty] | 1295.0933 | 0.019941
[23 empty] | 1295.1138 | 0.015529
[23 empty] | 1295.1343 | 0.015492
[23 empty] | 1295.1549 | 0.015766
[23 empty] | 1295.1754 | 0.013353
[23 empty] | 1295.1959 | 0.014753
[23 empty] | 1295.2164 | 0.014853
[23 empty] | 1295.2371 | 0.015347
[23 empty] | 1295.2576 | 0.014839
[23 empty] | 1295.2782 | 0.018153
[23 empty] | 1295.2987 | 0.017394
[23 empty] | 1295.3192 | 0.018329
[23 empty] | 1295.3398 | 0.018486
[23 empty] | 1295.3604 | 0.014941
[23 empty] | 1295.3809 | 0.01695
[23 empty] | 1295.4014 | 0.013572
[23 empty] | 1295.422 | 0.013475
[23 empty] | 1295.4425 | 0.014394
[23 empty] | 1295.4631 | 0.011538
[23 empty] | 1295.4836 | 0.016571
[23 empty] | 1295.5041 | 0.016727
[23 empty] | 1295.5248 | 0.014254
[23 empty] | 1295.5454 | 0.017322
[23 empty] | 1295.5658 | 0.013883
[23 empty] | 1295.5864 | 0.01802
[23 empty] | 1295.6071 | 0.015761
[23 empty] | 1295.6276 | 0.019681
[23 empty] | 1295.6481 | 0.019967
[23 empty] | 1295.6687 | 0.018462
[23 empty] | 1295.6892 | 0.01181
[23 empty] | 1295.7098 | 0.019315
[23 empty] | 1295.7303 | 0.017064
[23 empty] | 1295.7509 | 0.013283
[23 empty] | 1295.7715 | 0.013524
[23 empty] | 1295.7921 | 0.016464
[23 empty] | 1295.8126 | 0.012297
[23 empty] | 1295.8331 | 0.018752
[23 empty] | 1295.8538 | 0.018332
[23 empty] | 1295.8743 | 0.012838
[23 empty] | 1295.8949 | 0.013212
[23 empty] | 1295.9154 | 0.019877
[23 empty] | 1295.936 | 0.017452
[23 empty] | 1295.9565 | 0.013286
[23 empty] | 1295.9772 | 0.016539
[23 empty] | 1295.9977 | 0.010997
[23 empty] | 1296.0183 | 0.016227
[23 empty] | 1296.0388 | 0.015829
[23 empty] | 1296.0594 | 0.018853
[23 empty] | 1296.08 | 0.015386
[23 empty] | 1296.1006 | 0.014384
[23 empty] | 1296.1212 | 0.019157
[23 empty] | 1296.1417 | 0.019623
[23 empty] | 1296.1622 | 0.010311
[23 empty] | 1296.1829 | 0.016225
[23 empty] | 1296.2035 | 0.015755
[23 empty] | 1296.224 | 0.016245
[23 empty] | 1296.2446 | 0.017833
[23 empty] | 1296.2651 | 0.017661
[23 empty] | 1296.2858 | 0.016882
[23 empty] | 1296.3064 | 0.01699
[23 empty] | 1296.327 | 0.015105
[23 empty] | 1296.3475 | 0.018061
[23 empty] | 1296.368 | 0.016635
[23 empty] | 1296.3887 | 0.019234
[23 empty] | 1296.4093 | 0.013544
[23 empty] | 1296.4298 | 0.015013
[23 empty] | 1296.4504 | 0.015818
[23 empty] | 1296.4711 | 0.015237
[23 empty] | 1296.4916 | 0.014201
[23 empty] | 1296.5122 | 0.016176
[23 empty] | 1296.5327 | 0.017055
[23 empty] | 1296.5533 | 0.018621
[23 empty] | 1296.574 | 0.017563
[23 empty] | 1296.5945 | 0.016595
[23 empty] | 1296.6151 | 0.014703
[23 empty] | 1296.6357 | 0.012121
[23 empty] | 1296.6564 | 0.014754
[23 empty] | 1296.6769 | 0.012177
[23 empty] | 1296.6975 | 0.019109
[23 empty] | 1296.7181 | 0.012943
[23 empty] | 1296.7386 | 0.01249
[23 empty] | 1296.7593 | 0.019281
[23 empty] | 1296.7799 | 0.015813
[23 empty] | 1296.8004 | 0.016806
[23 empty] | 1296.821 | 0.012943
[23 empty] | 1296.8417 | 0.016269
[23 empty] | 1296.8622 | 0.01627
[23 empty] | 1296.8828 | 0.011428
[23 empty] | 1296.9034 | 0.011261
[23 empty] | 1296.9241 | 0.016138
[23 empty] | 1296.9446 | 0.017496
[23 empty] | 1296.9652 | 0.013111
[23 empty] | 1296.9858 | 0.018318
[23 empty] | 1297.0065 | 0.017503
[23 empty] | 1297.027 | 0.01331
[23 empty] | 1297.0476 | 0.017723
[23 empty] | 1297.0682 | 0.017069
[23 empty] | 1297.0889 | 0.010876
[23 empty] | 1297.1095 | 0.021329
[23 empty] | 1297.1301 | 0.020161
[23 empty] | 1297.1508 | 0.012291
[23 empty] | 1297.1713 | 0.021392
[23 empty] | 1297.1919 | 0.016416
[23 empty] | 1297.2125 | 0.016657
[23 empty] | 1297.2332 | 0.018418
[23 empty] | 1297.2538 | 0.018129
[23 empty] | 1297.2744 | 0.019711
[23 empty] | 1297.2949 | 0.013911
[23 empty] | 1297.3156 | 0.017387
[23 empty] | 1297.3362 | 0.017518
[23 empty] | 1297.3568 | 0.015262
[23 empty] | 1297.3774 | 0.013086
[23 empty] | 1297.3981 | 0.016288
[23 empty] | 1297.4187 | 0.016694
[23 empty] | 1297.4393 | 0.013173
[23 empty] | 1297.4598 | 0.014061
[23 empty] | 1297.4805 | 0.017589
[23 empty] | 1297.5011 | 0.015722
[23 empty] | 1297.5217 | 0.016537
[23 empty] | 1297.5424 | 0.015112
[23 empty] | 1297.563 | 0.017202
[23 empty] | 1297.5836 | 0.013066
[23 empty] | 1297.6042 | 0.017239
[23 empty] | 1297.6249 | 0.016039
[23 empty] | 1297.6454 | 0.015471
[23 empty] | 1297.6661 | 0.016153
[23 empty] | 1297.6868 | 0.013005
[23 empty] | 1297.7074 | 0.0096663
[23 empty] | 1297.7279 | 0.017024
[23 empty] | 1297.7485 | 0.015833
[23 empty] | 1297.7692 | 0.019116
[23 empty] | 1297.7899 | 0.018427
[23 empty] | 1297.8104 | 0.015749
[23 empty] | 1297.8311 | 0.014823
[23 empty] | 1297.8517 | 0.015735
[23 empty] | 1297.8724 | 0.020534
[23 empty] | 1297.8929 | 0.011577
[23 empty] | 1297.9136 | 0.01141
[23 empty] | 1297.9342 | 0.016827
[23 empty] | 1297.955 | 0.015594
[23 empty] | 1297.9755 | 0.014313
[23 empty] | 1297.9961 | 0.012633
[23 empty] | 1298.0167 | 0.01366
[23 empty] | 1298.0375 | 0.014703
[23 empty] | 1298.0581 | 0.0086024
[23 empty] | 1298.0786 | 0.014667
[23 empty] | 1298.0994 | 0.016163
[23 empty] | 1298.12 | 0.012168
[23 empty] | 1298.1406 | 0.015527
[23 empty] | 1298.1613 | 0.016294
[23 empty] | 1298.1819 | 0.017394
[23 empty] | 1298.2025 | 0.018371
[23 empty] | 1298.2231 | 0.014977
[23 empty] | 1298.2438 | 0.012805
[23 empty] | 1298.2644 | 0.016071
[23 empty] | 1298.2852 | 0.014807
[23 empty] | 1298.3058 | 0.013899
[23 empty] | 1298.3263 | 0.017317
[23 empty] | 1298.347 | 0.017346
[23 empty] | 1298.3677 | 0.01452
[23 empty] | 1298.3883 | 0.0090411
[23 empty] | 1298.4089 | 0.015469
[23 empty] | 1298.4296 | 0.015709
[23 empty] | 1298.4503 | 0.018069
[23 empty] | 1298.4709 | 0.012903
[23 empty] | 1298.4916 | 0.013582
[23 empty] | 1298.5122 | 0.013496
[23 empty] | 1298.5328 | 0.012911
[23 empty] | 1298.5535 | 0.011426
[23 empty] | 1298.5742 | 0.01673
[23 empty] | 1298.5948 | 0.014367
[23 empty] | 1298.6155 | 0.013955
[23 empty] | 1298.6361 | 0.015344
[23 empty] | 1298.6569 | 0.017523
[23 empty] | 1298.6774 | 0.013441
[23 empty] | 1298.6981 | 0.013045
[23 empty] | 1298.7188 | 0.009691
[23 empty] | 1298.7394 | 0.017117
[23 empty] | 1298.76 | 0.01409
[23 empty] | 1298.7808 | 0.017759
[23 empty] | 1298.8014 | 0.013011
[23 empty] | 1298.822 | 0.016612
[23 empty] | 1298.8427 | 0.011702
[23 empty] | 1298.8634 | 0.012546
[23 empty] | 1298.884 | 0.015385
[23 empty] | 1298.9047 | 0.014747
[23 empty] | 1298.9254 | 0.016623
[23 empty] | 1298.946 | 0.017031
[23 empty] | 1298.9667 | 0.017188
[23 empty] | 1298.9873 | 0.013142
[23 empty] | 1299.0081 | 0.014072
[23 empty] | 1299.0287 | 0.01245
[23 empty] | 1299.0493 | 0.015666
[23 empty] | 1299.0701 | 0.014358
[23 empty] | 1299.0907 | 0.013992
[23 empty] | 1299.1113 | 0.015997
[23 empty] | 1299.132 | 0.016617
[23 empty] | 1299.1527 | 0.0065921
[23 empty] | 1299.1733 | 0.01165
[23 empty] | 1299.194 | 0.014169
[23 empty] | 1299.2147 | 0.012105
[23 empty] | 1299.2354 | 0.016015
[23 empty] | 1299.2561 | 0.014757
[23 empty] | 1299.2767 | 0.012597
[23 empty] | 1299.2974 | 0.010801
[23 empty] | 1299.3181 | 0.016986
[23 empty] | 1299.3387 | 0.011841
[23 empty] | 1299.3595 | 0.014155
[23 empty] | 1299.3801 | 0.012298
[23 empty] | 1299.4008 | 0.01854
[23 empty] | 1299.4215 | 0.015587
[23 empty] | 1299.4421 | 0.014908
[23 empty] | 1299.4628 | 0.012625
[23 empty] | 1299.4835 | 0.014211
[23 empty] | 1299.5041 | 0.011254
[23 empty] | 1299.5249 | 0.011951
[23 empty] | 1299.5455 | 0.014125
[23 empty] | 1299.5663 | 0.010493
[23 empty] | 1299.5869 | 0.014622
[23 empty] | 1299.6077 | 0.013418
[23 empty] | 1299.6283 | 0.01129
[23 empty] | 1299.6489 | 0.012117
[23 empty] | 1299.6697 | 0.015672
[23 empty] | 1299.6904 | 0.012963
[23 empty] | 1299.7111 | 0.016262
[23 empty] | 1299.7317 | 0.015033
[23 empty] | 1299.7524 | 0.012142
[23 empty] | 1299.7732 | 0.013394
[23 empty] | 1299.7938 | 0.011789
[23 empty] | 1299.8145 | 0.010417
[23 empty] | 1299.8352 | 0.015524
[23 empty] | 1299.856 | 0.011236
[23 empty] | 1299.8766 | 0.012299
[23 empty] | 1299.8972 | 0.015814
[23 empty] | 1299.918 | 0.012241
[23 empty] | 1299.9387 | 0.016455
[23 empty] | 1299.9594 | 0.016144
[23 empty] | 1299.98 | 0.01491
[23 empty] | 1300.0007 | 0.011051
[23 empty] | 1300.0215 | 0.012921
[23 empty] | 1300.0422 | 0.010286
[23 empty] | 1300.0629 | 0.013901
[23 empty] | 1300.0835 | 0.016519
[23 empty] | 1300.1042 | 0.016402
[23 empty] | 1300.125 | 0.012549
[23 empty] | 1300.1456 | 0.0084988
[23 empty] | 1300.1664 | 0.0088036
[23 empty] | 1300.187 | 0.012072
[23 empty] | 1300.2078 | 0.015813
[23 empty] | 1300.2285 | 0.011744
[23 empty] | 1300.2491 | 0.010532
[23 empty] | 1300.2699 | 0.016923
[23 empty] | 1300.2906 | 0.010518
[23 empty] | 1300.3113 | 0.01353
[23 empty] | 1300.332 | 0.013098
[23 empty] | 1300.3527 | 0.013314
[23 empty] | 1300.3734 | 0.014729
[23 empty] | 1300.3942 | 0.011482
[23 empty] | 1300.4148 | 0.0081036
[23 empty] | 1300.4355 | 0.013234
[23 empty] | 1300.4563 | 0.01061
[23 empty] | 1300.4771 | 0.012755
[23 empty] | 1300.4977 | 0.015639
[23 empty] | 1300.5184 | 0.014829
[23 empty] | 1300.5392 | 0.012035
[23 empty] | 1300.5598 | 0.016759
[23 empty] | 1300.5806 | 0.013437
[23 empty] | 1300.6012 | 0.010914
[23 empty] | 1300.6219 | 0.011336
[23 empty] | 1300.6427 | 0.018413
[23 empty] | 1300.6635 | 0.015004
[23 empty] | 1300.6841 | 0.015322
[23 empty] | 1300.7048 | 0.014407
[23 empty] | 1300.7256 | 0.01446
[23 empty] | 1300.7463 | 0.011948
[23 empty] | 1300.767 | 0.012652
[23 empty] | 1300.7877 | 0.013263
[23 empty] | 1300.8085 | 0.010043
[23 empty] | 1300.8292 | 0.012095
[23 empty] | 1300.8499 | 0.010264
[23 empty] | 1300.8706 | 0.016019
[23 empty] | 1300.8914 | 0.012577
[23 empty] | 1300.9121 | 0.015309
[23 empty] | 1300.9327 | 0.013339
[23 empty] | 1300.9535 | 0.0096618
[23 empty] | 1300.9742 | 0.010569
[23 empty] | 1300.995 | 0.013176
[23 empty] | 1301.0157 | 0.012244
[23 empty] | 1301.0365 | 0.014334
[23 empty] | 1301.0573 | 0.013675
[23 empty] | 1301.078 | 0.013705
[23 empty] | 1301.0988 | 0.012654
[23 empty] | 1301.1194 | 0.014838
[23 empty] | 1301.1401 | 0.010562
[23 empty] | 1301.1609 | 0.012402
[23 empty] | 1301.1816 | 0.011529
[23 empty] | 1301.2023 | 0.013436
[23 empty] | 1301.223 | 0.010796
[23 empty] | 1301.2438 | 0.0091366
[23 empty] | 1301.2646 | 0.0093642
[23 empty] | 1301.2853 | 0.014895
[23 empty] | 1301.306 | 0.012356
[23 empty] | 1301.3268 | 0.016359
[23 empty] | 1301.3475 | 0.018281
[23 empty] | 1301.3682 | 0.014684
[23 empty] | 1301.389 | 0.013279
[23 empty] | 1301.4098 | 0.012874
[23 empty] | 1301.4305 | 0.013455
[23 empty] | 1301.4512 | 0.011757
[23 empty] | 1301.4719 | 0.011536
[23 empty] | 1301.4927 | 0.012968
[23 empty] | 1301.5134 | 0.011579
[23 empty] | 1301.5343 | 0.0097156
[23 empty] | 1301.5549 | 0.012628
[23 empty] | 1301.5757 | 0.010245
[23 empty] | 1301.5964 | 0.012778
[23 empty] | 1301.6172 | 0.015911
[23 empty] | 1301.6379 | 0.0078839
[23 empty] | 1301.6587 | 0.0088226
[23 empty] | 1301.6794 | 0.011108
[23 empty] | 1301.7002 | 0.0085635
[23 empty] | 1301.7209 | 0.0093214
[23 empty] | 1301.7417 | 0.010499
[23 empty] | 1301.7625 | 0.011349
[23 empty] | 1301.7832 | 0.012576
[23 empty] | 1301.804 | 0.010423
[23 empty] | 1301.8247 | 0.015029
[23 empty] | 1301.8455 | 0.016578
[23 empty] | 1301.8662 | 0.013235
[23 empty] | 1301.8871 | 0.013134
[23 empty] | 1301.9077 | 0.014041
[23 empty] | 1301.9285 | 0.018799
[23 empty] | 1301.9493 | 0.013173
[23 empty] | 1301.9701 | 0.013867
[23 empty] | 1301.9907 | 0.011797
[23 empty] | 1302.0116 | 0.013633
[23 empty] | 1302.0323 | 0.013981
[23 empty] | 1302.0531 | 0.011067
[23 empty] | 1302.0739 | 0.010319
[23 empty] | 1302.0946 | 0.0098498
[23 empty] | 1302.1154 | 0.0090494
[23 empty] | 1302.1362 | 0.012809
[23 empty] | 1302.1569 | 0.012651
[23 empty] | 1302.1776 | 0.011642
[23 empty] | 1302.1985 | 0.014663
[23 empty] | 1302.2192 | 0.01317
[23 empty] | 1302.24 | 0.011315
[23 empty] | 1302.2607 | 0.0090335
[23 empty] | 1302.2815 | 0.010538
[23 empty] | 1302.3024 | 0.014683
[23 empty] | 1302.3231 | 0.014661
[23 empty] | 1302.3439 | 0.014925
[23 empty] | 1302.3646 | 0.011918
[23 empty] | 1302.3854 | 0.011748
[23 empty] | 1302.4062 | 0.011091
[23 empty] | 1302.4269 | 0.012941
[23 empty] | 1302.4478 | 0.010477
[23 empty] | 1302.4685 | 0.007641
[23 empty] | 1302.4893 | 0.010597
[23 empty] | 1302.51 | 0.012171
[23 empty] | 1302.5308 | 0.010432
[23 empty] | 1302.5516 | 0.01414
[23 empty] | 1302.5724 | 0.0094006
[23 empty] | 1302.5931 | 0.01764
[23 empty] | 1302.6139 | 0.013223
[23 empty] | 1302.6348 | 0.013311
[23 empty] | 1302.6555 | 0.0097311
[23 empty] | 1302.6763 | 0.012851
[23 empty] | 1302.697 | 0.012491
[23 empty] | 1302.7179 | 0.012364
[23 empty] | 1302.7386 | 0.0092876
[23 empty] | 1302.7595 | 0.015285
[23 empty] | 1302.7802 | 0.014445
[23 empty] | 1302.801 | 0.012262
[23 empty] | 1302.8218 | 0.011794
[23 empty] | 1302.8427 | 0.010315
[23 empty] | 1302.8633 | 0.01205
[23 empty] | 1302.8842 | 0.00814
[23 empty] | 1302.9049 | 0.011836
[23 empty] | 1302.9258 | 0.010846
[23 empty] | 1302.9465 | 0.009756
[23 empty] | 1302.9673 | 0.013773
[23 empty] | 1302.9882 | 0.011795
[23 empty] | 1303.0089 | 0.012779
[23 empty] | 1303.0297 | 0.010959
[23 empty] | 1303.0505 | 0.010661
[23 empty] | 1303.0713 | 0.012195
[23 empty] | 1303.0922 | 0.011787
[23 empty] | 1303.1128 | 0.010857
[23 empty] | 1303.1337 | 0.0097012
[23 empty] | 1303.1545 | 0.011666
[23 empty] | 1303.1753 | 0.012865
[23 empty] | 1303.1962 | 0.012818
[23 empty] | 1303.2169 | 0.011756
[23 empty] | 1303.2377 | 0.011399
[23 empty] | 1303.2585 | 0.012089
[23 empty] | 1303.2793 | 0.012856
[23 empty] | 1303.3 | 0.014308
[23 empty] | 1303.3209 | 0.011936
[23 empty] | 1303.3417 | 0.012111
[23 empty] | 1303.3625 | 0.0094302
[23 empty] | 1303.3833 | 0.0077093
[23 empty] | 1303.4041 | 0.012332
[23 empty] | 1303.4249 | 0.014091
[23 empty] | 1303.4458 | 0.0095875
[23 empty] | 1303.4666 | 0.0079426
[23 empty] | 1303.4873 | 0.014203
[23 empty] | 1303.5082 | 0.013095
[23 empty] | 1303.5289 | 0.0095305
[23 empty] | 1303.5497 | 0.010449
[23 empty] | 1303.5706 | 0.014223
[23 empty] | 1303.5914 | 0.0086053
[23 empty] | 1303.6122 | 0.0093869
[23 empty] | 1303.6331 | 0.013019
[23 empty] | 1303.6538 | 0.012497
[23 empty] | 1303.6747 | 0.011267
[23 empty] | 1303.6954 | 0.013697
[23 empty] | 1303.7163 | 0.013739
[23 empty] | 1303.7371 | 0.011512
[23 empty] | 1303.7579 | 0.011527
[23 empty] | 1303.7788 | 0.011738
[23 empty] | 1303.7996 | 0.01416
[23 empty] | 1303.8203 | 0.010661
[23 empty] | 1303.8412 | 0.013524
[23 empty] | 1303.8621 | 0.01327
[23 empty] | 1303.8828 | 0.012144
[23 empty] | 1303.9036 | 0.0087073
[23 empty] | 1303.9244 | 0.011022
[23 empty] | 1303.9453 | 0.01144
[23 empty] | 1303.9662 | 0.0071969
[23 empty] | 1303.9869 | 0.010876
[23 empty] | 1304.0078 | 0.014339
[23 empty] | 1304.0286 | 0.01276
[23 empty] | 1304.0494 | 0.013377
[23 empty] | 1304.0703 | 0.0098034
[23 empty] | 1304.0911 | 0.010117
[23 empty] | 1304.1119 | 0.0094897
[23 empty] | 1304.1328 | 0.010918
[23 empty] | 1304.1536 | 0.0081747
[23 empty] | 1304.1744 | 0.01029
[23 empty] | 1304.1952 | 0.0068164
[23 empty] | 1304.2161 | 0.0070182
[23 empty] | 1304.2369 | 0.011459
[23 empty] | 1304.2577 | 0.018986
[23 empty] | 1304.2786 | 0.0071147
[23 empty] | 1304.2994 | 0.013573
[23 empty] | 1304.3203 | 0.012308
[23 empty] | 1304.3411 | 0.0087429
[23 empty] | 1304.3619 | 0.0049722
[23 empty] | 1304.3828 | 0.011239
[23 empty] | 1304.4036 | 0.010588
[23 empty] | 1304.4244 | 0.013244
[23 empty] | 1304.4452 | 0.014252
[23 empty] | 1304.4661 | 0.012928
[23 empty] | 1304.4869 | 0.011133
[23 empty] | 1304.5078 | 0.011645
[23 empty] | 1304.5286 | 0.0082201
[23 empty] | 1304.5494 | 0.010206
[23 empty] | 1304.5703 | 0.013392
[23 empty] | 1304.5912 | 0.011455
[23 empty] | 1304.6119 | 0.0092926
[23 empty] | 1304.6328 | 0.014108
[23 empty] | 1304.6537 | 0.015172
[23 empty] | 1304.6746 | 0.010685
[23 empty] | 1304.6953 | 0.0064172
[23 empty] | 1304.7162 | 0.014018
[23 empty] | 1304.7371 | 0.013842
[23 empty] | 1304.7579 | 0.0094864
[23 empty] | 1304.7788 | 0.0099306
[23 empty] | 1304.7997 | 0.0084047
[23 empty] | 1304.8206 | 0.0095316
[23 empty] | 1304.8413 | 0.017504
[23 empty] | 1304.8622 | 0.010003
[23 empty] | 1304.8831 | 0.010555
[23 empty] | 1304.9039 | 0.0088978
[23 empty] | 1304.9248 | 0.01309
[23 empty] | 1304.9457 | 0.013086
[23 empty] | 1304.9664 | 0.010235
[23 empty] | 1304.9873 | 0.013969
[23 empty] | 1305.0082 | 0.013242
[23 empty] | 1305.0291 | 0.013974
[23 empty] | 1305.0499 | 0.013294
[23 empty] | 1305.0708 | 0.010054
[23 empty] | 1305.0917 | 0.013327
[23 empty] | 1305.1125 | 0.014322
[23 empty] | 1305.1333 | 0.012294
[23 empty] | 1305.1542 | 0.010596
[23 empty] | 1305.175 | 0.011372
[23 empty] | 1305.1959 | 0.010699
[23 empty] | 1305.2168 | 0.0085009
[23 empty] | 1305.2377 | 0.0077585
[23 empty] | 1305.2585 | 0.0124
[23 empty] | 1305.2794 | 0.014788
[23 empty] | 1305.3002 | 0.011916
[23 empty] | 1305.321 | 0.013967
[23 empty] | 1305.342 | 0.0089786
[23 empty] | 1305.3629 | 0.011952
[23 empty] | 1305.3838 | 0.01414
[23 empty] | 1305.4045 | 0.0097065
[23 empty] | 1305.4254 | 0.012377
[23 empty] | 1305.4464 | 0.01465
[23 empty] | 1305.4673 | 0.013744
[23 empty] | 1305.488 | 0.0084641
[23 empty] | 1305.5089 | 0.0078834
[23 empty] | 1305.5299 | 0.0088098
[23 empty] | 1305.5508 | 0.010742
[23 empty] | 1305.5715 | 0.0072144
[23 empty] | 1305.5924 | 0.0069427
[23 empty] | 1305.6134 | 0.0088995
[23 empty] | 1305.6343 | 0.0079249
[23 empty] | 1305.655 | 0.013213
[23 empty] | 1305.6759 | 0.010605
[23 empty] | 1305.6969 | 0.010069
[23 empty] | 1305.7178 | 0.014828
[23 empty] | 1305.7385 | 0.010319
[23 empty] | 1305.7595 | 0.010161
[23 empty] | 1305.7804 | 0.010323
[23 empty] | 1305.8013 | 0.011762
[23 empty] | 1305.8221 | 0.0091989
[23 empty] | 1305.843 | 0.010954
[23 empty] | 1305.8639 | 0.011765
[23 empty] | 1305.8848 | 0.0097846
[23 empty] | 1305.9058 | 0.0071653
[23 empty] | 1305.9265 | 0.010329
[23 empty] | 1305.9475 | 0.0095851
[23 empty] | 1305.9684 | 0.0090883
[23 empty] | 1305.9893 | 0.010206
[23 empty] | 1306.0101 | 0.017836
[23 empty] | 1306.031 | 0.0084755
[23 empty] | 1306.0519 | 0.014291
[23 empty] | 1306.0729 | 0.013896
[23 empty] | 1306.0936 | 0.0090191
[23 empty] | 1306.1146 | 0.013012
[23 empty] | 1306.1355 | 0.0077041
[23 empty] | 1306.1564 | 0.0095622
[23 empty] | 1306.1772 | 0.011052
[23 empty] | 1306.1981 | 0.012591
[23 empty] | 1306.2191 | 0.011657
[23 empty] | 1306.24 | 0.010137
[23 empty] | 1306.2609 | 0.0078438
[23 empty] | 1306.2817 | 0.015058
[23 empty] | 1306.3026 | 0.011
[23 empty] | 1306.3236 | 0.0072627
[23 empty] | 1306.3445 | 0.0095035
[23 empty] | 1306.3654 | 0.013123
[23 empty] | 1306.3862 | 0.0085426
[23 empty] | 1306.4071 | 0.010482
[23 empty] | 1306.4281 | 0.010679
[23 empty] | 1306.449 | 0.010151
[23 empty] | 1306.4698 | 0.0073409
[23 empty] | 1306.4907 | 0.010839
[23 empty] | 1306.5117 | 0.01343
[23 empty] | 1306.5326 | 0.0093606
[23 empty] | 1306.5535 | 0.010666
[23 empty] | 1306.5743 | 0.0090404
[23 empty] | 1306.5953 | 0.0068544
[23 empty] | 1306.6162 | 0.01195
[23 empty] | 1306.6371 | 0.0090833
[23 empty] | 1306.6581 | 0.012958
[23 empty] | 1306.679 | 0.0099086
[23 empty] | 1306.7 | 0.010842
[23 empty] | 1306.7207 | 0.01098
[23 empty] | 1306.7417 | 0.010619
[23 empty] | 1306.7626 | 0.01117
[23 empty] | 1306.7836 | 0.011551
[23 empty] | 1306.8044 | 0.011162
[23 empty] | 1306.8253 | 0.0084753
[23 empty] | 1306.8463 | 0.0095289
[23 empty] | 1306.8672 | 0.010041
[23 empty] | 1306.8881 | 0.006162
[23 empty] | 1306.9089 | 0.013521
[23 empty] | 1306.9299 | 0.011271
[23 empty] | 1306.9509 | 0.0072669
[23 empty] | 1306.9717 | 0.011687
[23 empty] | 1306.9927 | 0.010327
[23 empty] | 1307.0136 | 0.012731
[23 empty] | 1307.0345 | 0.011796
[23 empty] | 1307.0554 | 0.012299
[23 empty] | 1307.0763 | 0.010184
[23 empty] | 1307.0973 | 0.010237
[23 empty] | 1307.1183 | 0.0096764
[23 empty] | 1307.1392 | 0.0088877
[23 empty] | 1307.16 | 0.012883
[23 empty] | 1307.181 | 0.0097299
[23 empty] | 1307.2019 | 0.011892
[23 empty] | 1307.2229 | 0.0066799
[23 empty] | 1307.2438 | 0.0080342
[23 empty] | 1307.2646 | 0.013909
[23 empty] | 1307.2856 | 0.0095466
[23 empty] | 1307.3066 | 0.011389
[23 empty] | 1307.3275 | 0.011674
[23 empty] | 1307.3484 | 0.0095943
[23 empty] | 1307.3694 | 0.0082748
[23 empty] | 1307.3904 | 0.0089081
[23 empty] | 1307.4113 | 0.0098767
[23 empty] | 1307.4321 | 0.010931
[23 empty] | 1307.4531 | 0.015138
[23 empty] | 1307.4741 | 0.0054376
[23 empty] | 1307.495 | 0.008006
[23 empty] | 1307.5159 | 0.01002
[23 empty] | 1307.5369 | 0.0094507
[23 empty] | 1307.5579 | 0.011495
[23 empty] | 1307.5787 | 0.0077969
[23 empty] | 1307.5996 | 0.0087359
[23 empty] | 1307.6206 | 0.012321
[23 empty] | 1307.6416 | 0.012143
[23 empty] | 1307.6626 | 0.011681
[23 empty] | 1307.6835 | 0.01078
[23 empty] | 1307.7043 | 0.0071342
[23 empty] | 1307.7253 | 0.0098913
[23 empty] | 1307.7463 | 0.010771
[23 empty] | 1307.7672 | 0.011083
[23 empty] | 1307.7882 | 0.010822
[23 empty] | 1307.8091 | 0.0074111
[23 empty] | 1307.8301 | 0.0090356
[23 empty] | 1307.851 | 0.0096759
[23 empty] | 1307.8719 | 0.0098117
[23 empty] | 1307.8929 | 0.0097893
[23 empty] | 1307.9139 | 0.012039
[23 empty] | 1307.9348 | 0.0060453
[23 empty] | 1307.9557 | 0.0085817
[23 empty] | 1307.9767 | 0.015336
[23 empty] | 1307.9977 | 0.013272
[23 empty] | 1308.0187 | 0.0051915
[23 empty] | 1308.0396 | 0.012097
[23 empty] | 1308.0605 | 0.011893
[23 empty] | 1308.0815 | 0.0076445
[23 empty] | 1308.1025 | 0.0057341
[23 empty] | 1308.1234 | 0.0047376
[23 empty] | 1308.1444 | 0.0091435
[23 empty] | 1308.1653 | 0.011471
[23 empty] | 1308.1863 | 0.008874
[23 empty] | 1308.2072 | 0.010528
[23 empty] | 1308.2281 | 0.0062435
[23 empty] | 1308.2491 | 0.011366
[23 empty] | 1308.2701 | 0.0093041
[23 empty] | 1308.291 | 0.0092364
[23 empty] | 1308.312 | 0.013764
[23 empty] | 1308.333 | 0.0061807
[23 empty] | 1308.354 | 0.0077626
[23 empty] | 1308.375 | 0.010871
[23 empty] | 1308.396 | 0.015821
[23 empty] | 1308.417 | 0.011764
[23 empty] | 1308.438 | 0.01142
[23 empty] | 1308.459 | 0.007183
[23 empty] | 1308.4799 | 0.0081852
[23 empty] | 1308.5009 | 0.0063276
[23 empty] | 1308.5219 | 0.010584
[23 empty] | 1308.5428 | 0.0070029
[23 empty] | 1308.5637 | 0.012898
[23 empty] | 1308.5847 | 0.009412
[23 empty] | 1308.6057 | 0.011163
[23 empty] | 1308.6267 | 0.00951
[23 empty] | 1308.6476 | 0.0080683
[23 empty] | 1308.6686 | 0.0093476
[23 empty] | 1308.6896 | 0.015466
[23 empty] | 1308.7106 | 0.011986
[23 empty] | 1308.7314 | 0.011724
[23 empty] | 1308.7524 | 0.011525
[23 empty] | 1308.7734 | 0.0069986
[23 empty] | 1308.7944 | 0.012545
[23 empty] | 1308.8156 | 0.0095862
[23 empty] | 1308.8364 | 0.011548
[23 empty] | 1308.8574 | 0.0099652
[23 empty] | 1308.8784 | 0.011708
[23 empty] | 1308.8994 | 0.011016
[23 empty] | 1308.9203 | 0.0097017
[23 empty] | 1308.9413 | 0.011984
[23 empty] | 1308.9623 | 0.010017
[23 empty] | 1308.9834 | 0.011383
[23 empty] | 1309.0043 | 0.013253
[23 empty] | 1309.0253 | 0.011639
[23 empty] | 1309.0463 | 0.011374
[23 empty] | 1309.0673 | 0.0090578
[23 empty] | 1309.0883 | 0.010582
[23 empty] | 1309.1093 | 0.010379
[23 empty] | 1309.1302 | 0.0077229
[23 empty] | 1309.1512 | 0.0098528
[23 empty] | 1309.1721 | 0.010505
[23 empty] | 1309.1931 | 0.012484
[23 empty] | 1309.2142 | 0.010806
[23 empty] | 1309.2352 | 0.013947
[23 empty] | 1309.2562 | 0.0087516
[23 empty] | 1309.2771 | 0.0082565
[23 empty] | 1309.2982 | 0.010123
[23 empty] | 1309.3192 | 0.010455
[23 empty] | 1309.3402 | 0.011296
[23 empty] | 1309.3611 | 0.0056275
[23 empty] | 1309.3821 | 0.011142
[23 empty] | 1309.4032 | 0.014622
[23 empty] | 1309.4242 | 0.011489
[23 empty] | 1309.4451 | 0.010178
[23 empty] | 1309.4662 | 0.010348
[23 empty] | 1309.4872 | 0.010107
[23 empty] | 1309.5082 | 0.010318
[23 empty] | 1309.5291 | 0.0085065
[23 empty] | 1309.5502 | 0.008145
[23 empty] | 1309.5712 | 0.0086013
[23 empty] | 1309.5922 | 0.0038544
[23 empty] | 1309.6132 | 0.0080373
[23 empty] | 1309.6342 | 0.010067
[23 empty] | 1309.6552 | 0.010882
[23 empty] | 1309.6761 | 0.014005
[23 empty] | 1309.6973 | 0.0061295
[23 empty] | 1309.7181 | 0.0068399
[23 empty] | 1309.7393 | 0.0080639
[23 empty] | 1309.7603 | 0.01047
[23 empty] | 1309.7812 | 0.011545
[23 empty] | 1309.8022 | 0.010217
[23 empty] | 1309.8232 | 0.010644
[23 empty] | 1309.8442 | 0.006575
[23 empty] | 1309.8654 | 0.0098701
[23 empty] | 1309.8862 | 0.0072409
[23 empty] | 1309.9073 | 0.0087729
[23 empty] | 1309.9283 | 0.011453
[23 empty] | 1309.9493 | 0.006898
[23 empty] | 1309.9703 | 0.0082531
[23 empty] | 1309.9913 | 0.0080496
[23 empty] | 1310.0123 | 0.0095815
[23 empty] | 1310.0334 | 0.0099889
[23 empty] | 1310.0543 | 0.008782
[23 empty] | 1310.0754 | 0.0092152
[23 empty] | 1310.0964 | 0.0052968
[23 empty] | 1310.1176 | 0.0061374
[23 empty] | 1310.1386 | 0.0070705
[23 empty] | 1310.1595 | 0.01163
[23 empty] | 1310.1805 | 0.0062487
[23 empty] | 1310.2015 | 0.010184
[23 empty] | 1310.2227 | 0.0041484
[23 empty] | 1310.2437 | 0.010151
[23 empty] | 1310.2646 | 0.0078544
[23 empty] | 1310.2856 | 0.012293
[23 empty] | 1310.3068 | 0.008317
[23 empty] | 1310.3278 | 0.0071113
[23 empty] | 1310.3488 | 0.0041649
[23 empty] | 1310.3698 | 0.0089225
[23 empty] | 1310.3909 | 0.011397
[23 empty] | 1310.4119 | 0.0092219
[23 empty] | 1310.4329 | 0.0063518
[23 empty] | 1310.4539 | 0.012262
[23 empty] | 1310.475 | 0.011995
[23 empty] | 1310.496 | 0.0060181
[23 empty] | 1310.517 | 0.009966
[23 empty] | 1310.5381 | 0.010751
[23 empty] | 1310.5591 | 0.0092654
[23 empty] | 1310.5802 | 0.0091644
[23 empty] | 1310.6011 | 0.0061888
[23 empty] | 1310.6222 | 0.0088702
[23 empty] | 1310.6432 | 0.0070514
[23 empty] | 1310.6643 | 0.0067306
[23 empty] | 1310.6853 | 0.0087127
[23 empty] | 1310.7063 | 0.006605
[23 empty] | 1310.7274 | 0.0079761
[23 empty] | 1310.7484 | 0.010777
[23 empty] | 1310.7694 | 0.0077628
[23 empty] | 1310.7905 | 0.0082942
[23 empty] | 1310.8115 | 0.009049
[23 empty] | 1310.8326 | 0.0068682
[23 empty] | 1310.8536 | 0.0090846
[23 empty] | 1310.8746 | 0.0094244
[23 empty] | 1310.8958 | 0.009927
[23 empty] | 1310.9167 | 0.0089603
[23 empty] | 1310.9377 | 0.0099275
[23 empty] | 1310.9589 | 0.013202
[23 empty] | 1310.98 | 0.0060934
[23 empty] | 1311.001 | 0.0048523
[23 empty] | 1311.0221 | 0.011269
[23 empty] | 1311.0431 | 0.0099902
[23 empty] | 1311.0641 | 0.0077631
[23 empty] | 1311.0852 | 0.01055
[23 empty] | 1311.1063 | 0.0057419
[23 empty] | 1311.1273 | 0.0090032
[23 empty] | 1311.1483 | 0.0084969
[23 empty] | 1311.1694 | 0.0064242
[23 empty] | 1311.1904 | 0.0075537
[23 empty] | 1311.2114 | 0.013249
[23 empty] | 1311.2325 | 0.013034
[23 empty] | 1311.2537 | 0.0063165
[23 empty] | 1311.2747 | 0.0087358
[23 empty] | 1311.2957 | 0.010198
[23 empty] | 1311.3168 | 0.0068973
[23 empty] | 1311.3379 | 0.0098749
[23 empty] | 1311.3589 | 0.0083069
[23 empty] | 1311.3799 | 0.0077867
[23 empty] | 1311.401 | 0.012961
[23 empty] | 1311.4221 | 0.0086287
[23 empty] | 1311.4432 | 0.0056492
[23 empty] | 1311.4642 | 0.012588
[23 empty] | 1311.4852 | 0.01071
[23 empty] | 1311.5063 | 0.0055879
[23 empty] | 1311.5275 | 0.011574
[23 empty] | 1311.5486 | 0.010945
[23 empty] | 1311.5696 | 0.0075716
[23 empty] | 1311.5906 | 0.0047908
[23 empty] | 1311.6117 | 0.0060652
[23 empty] | 1311.6328 | 0.0070144
[23 empty] | 1311.6538 | 0.011524
[23 empty] | 1311.6749 | 0.0062174
[23 empty] | 1311.696 | 0.010283
[23 empty] | 1311.717 | 0.0069968
[23 empty] | 1311.738 | 0.0067834
[23 empty] | 1311.7592 | 0.0093696
[23 empty] | 1311.7803 | 0.0090564
[23 empty] | 1311.8014 | 0.0084584
[23 empty] | 1311.8224 | 0.0075747
[23 empty] | 1311.8435 | 0.0053742
[23 empty] | 1311.8646 | 0.011368
[23 empty] | 1311.8857 | 0.010354
[23 empty] | 1311.9067 | 0.0059698
[23 empty] | 1311.9277 | 0.0087732
[23 empty] | 1311.9489 | 0.0050125
[23 empty] | 1311.97 | 0.0080501
[23 empty] | 1311.9911 | 0.0091957
[23 empty] | 1312.0121 | 0.0062793
[23 empty] | 1312.0332 | 0.0049614
[23 empty] | 1312.0543 | 0.008999
[23 empty] | 1312.0754 | 0.0078983
[23 empty] | 1312.0964 | 0.010825
[23 empty] | 1312.1176 | 0.013434
[23 empty] | 1312.1387 | 0.010612
[23 empty] | 1312.1598 | 0.010561
[23 empty] | 1312.1808 | 0.010878
[23 empty] | 1312.2019 | 0.0077975
[23 empty] | 1312.223 | 0.005625
[23 empty] | 1312.2441 | 0.0046484
[23 empty] | 1312.2651 | 0.01017
[23 empty] | 1312.2863 | 0.0051608
[23 empty] | 1312.3074 | 0.0082738
[23 empty] | 1312.3285 | 0.012236
[23 empty] | 1312.3496 | 0.0051955
[23 empty] | 1312.3706 | 0.0064394
[23 empty] | 1312.3917 | 0.011455
[23 empty] | 1312.4128 | 0.0064967
[23 empty] | 1312.434 | 0.0059007
[23 empty] | 1312.455 | 0.012617
[23 empty] | 1312.4761 | 0.011664
[23 empty] | 1312.4972 | 0.0090025
[23 empty] | 1312.5183 | 0.010152
[23 empty] | 1312.5394 | 0.0069488
[23 empty] | 1312.5605 | 0.0091003
[23 empty] | 1312.5817 | 0.011667
[23 empty] | 1312.6028 | 0.0085461
[23 empty] | 1312.6238 | 0.0074578
[23 empty] | 1312.6449 | 0.012609
[23 empty] | 1312.666 | 0.0053801
[23 empty] | 1312.6871 | 0.0057085
[23 empty] | 1312.7081 | 0.0086543
[23 empty] | 1312.7294 | 0.0047365
[23 empty] | 1312.7505 | 0.0082451
[23 empty] | 1312.7716 | 0.0093174
[23 empty] | 1312.7927 | 0.007702
[23 empty] | 1312.8137 | 0.0091756
[23 empty] | 1312.8348 | 0.011186
[23 empty] | 1312.856 | 0.013173
[23 empty] | 1312.8771 | 0.0084676
[23 empty] | 1312.8982 | 0.0095647
[23 empty] | 1312.9193 | 0.0072819
[23 empty] | 1312.9404 | 0.0054646
[23 empty] | 1312.9615 | 0.010534
[23 empty] | 1312.9827 | 0.0075214
[23 empty] | 1313.0038 | 0.0085605
[23 empty] | 1313.0249 | 0.0088114
[23 empty] | 1313.046 | 0.0079386
[23 empty] | 1313.067 | 0.0085444
[23 empty] | 1313.0883 | 0.00444
[23 empty] | 1313.1094 | 0.0066149
[23 empty] | 1313.1305 | 0.0067308
[23 empty] | 1313.1515 | 0.0049259
[23 empty] | 1313.1727 | 0.0082664
[23 empty] | 1313.1938 | 0.0053361
[23 empty] | 1313.215 | 0.0064169
[23 empty] | 1313.2361 | 0.0099295
[23 empty] | 1313.2572 | 0.010882
[23 empty] | 1313.2783 | 0.0067566
[23 empty] | 1313.2994 | 0.0069357
[23 empty] | 1313.3206 | 0.0074411
[23 empty] | 1313.3417 | 0.0088295
[23 empty] | 1313.3628 | 0.0076261
[23 empty] | 1313.3839 | 0.0049327
[23 empty] | 1313.405 | 0.012315
[23 empty] | 1313.4261 | 0.0056115
[23 empty] | 1313.4473 | 0.0070133
[23 empty] | 1313.4684 | 0.0069382
[23 empty] | 1313.4896 | 0.015368
[23 empty] | 1313.5106 | 0.0068927
[23 empty] | 1313.5319 | 0.0071797
[23 empty] | 1313.553 | 0.005919
[23 empty] | 1313.5741 | 0.008281
[23 empty] | 1313.5952 | 0.0070446
[23 empty] | 1313.6163 | 0.0048947
[23 empty] | 1313.6375 | 0.010586
[23 empty] | 1313.6587 | 0.0066557
[23 empty] | 1313.6798 | 0.0076085
[23 empty] | 1313.7009 | 0.0054257
[23 empty] | 1313.722 | 0.010616
[23 empty] | 1313.7432 | 0.010337
[23 empty] | 1313.7643 | 0.0057887
[23 empty] | 1313.7854 | 0.01136
[23 empty] | 1313.8065 | 0.004819
[23 empty] | 1313.8278 | 0.011162
[23 empty] | 1313.8489 | 0.0097464
[23 empty] | 1313.87 | 0.0084272
[23 empty] | 1313.8911 | 0.0063338
[23 empty] | 1313.9124 | 0.0078132
[23 empty] | 1313.9335 | 0.011499
[23 empty] | 1313.9546 | 0.0077756
[23 empty] | 1313.9757 | 0.0069485
[23 empty] | 1313.9968 | 0.0076439
[23 empty] | 1314.0181 | 0.0068194
[23 empty] | 1314.0392 | 0.0053371
[23 empty] | 1314.0603 | 0.0065964
[23 empty] | 1314.0814 | 0.0067307
[23 empty] | 1314.1027 | 0.0066777
[23 empty] | 1314.1238 | 0.008227
[23 empty] | 1314.1449 | 0.012396
[23 empty] | 1314.166 | 0.0085186
[23 empty] | 1314.1873 | 0.0067518
[23 empty] | 1314.2084 | 0.0072138
[23 empty] | 1314.2295 | 0.0038373
[23 empty] | 1314.2506 | 0.0061555
[23 empty] | 1314.2719 | 0.0084609
[23 empty] | 1314.293 | 0.0071341
[23 empty] | 1314.3141 | 0.0099404
[23 empty] | 1314.3353 | 0.0055068
[23 empty] | 1314.3564 | 0.0051381
[23 empty] | 1314.3777 | 0.0069772
[23 empty] | 1314.3987 | 0.013115
[23 empty] | 1314.4199 | 0.0066731
[23 empty] | 1314.441 | 0.0098675
[23 empty] | 1314.4623 | 0.0055328
[23 empty] | 1314.4834 | 0.011933
[23 empty] | 1314.5045 | 0.0049088
[23 empty] | 1314.5258 | 0.0055697
[23 empty] | 1314.5469 | 0.0076068
[23 empty] | 1314.5681 | 0.009131
[23 empty] | 1314.5892 | 0.0051774
[23 empty] | 1314.6104 | 0.0081558
[23 empty] | 1314.6316 | 0.0076696
[23 empty] | 1314.6527 | 0.0097794
[23 empty] | 1314.6738 | 0.011016
[23 empty] | 1314.6951 | 0.0077686
[23 empty] | 1314.7162 | 0.010773
[23 empty] | 1314.7374 | 0.011589
[23 empty] | 1314.7585 | 0.0075571
[23 empty] | 1314.7798 | 0.008504
[23 empty] | 1314.8009 | 0.011051
[23 empty] | 1314.8221 | 0.008571
[23 empty] | 1314.8433 | 0.0085543
[23 empty] | 1314.8644 | 0.0029077
[23 empty] | 1314.8856 | 0.0064556
[23 empty] | 1314.9069 | 0.009724
[23 empty] | 1314.928 | 0.0051075
[23 empty] | 1314.9491 | 0.0080481
[23 empty] | 1314.9703 | 0.0078206
[23 empty] | 1314.9915 | 0.0085273
[23 empty] | 1315.0127 | 0.0092011
[23 empty] | 1315.0338 | 0.0062769
[23 empty] | 1315.0551 | 0.0053853
[23 empty] | 1315.0762 | 0.0066433
[23 empty] | 1315.0974 | 0.0071083
[23 empty] | 1315.1185 | 0.0061395
[23 empty] | 1315.1398 | 0.0086418
[23 empty] | 1315.1609 | 0.0053038
[23 empty] | 1315.1821 | 0.0079865
[23 empty] | 1315.2032 | 0.0065889
[23 empty] | 1315.2245 | 0.0089015
[23 empty] | 1315.2457 | 0.0080789
[23 empty] | 1315.2668 | 0.010856
[23 empty] | 1315.288 | 0.0057783
[23 empty] | 1315.3092 | 0.0060378
[23 empty] | 1315.3304 | 0.0055835
[23 empty] | 1315.3517 | 0.0055317
[23 empty] | 1315.3728 | 0.0031757
[23 empty] | 1315.3939 | 0.0073684
[23 empty] | 1315.4152 | 0.0059541
[23 empty] | 1315.4364 | 0.0048761
[23 empty] | 1315.4576 | 0.0087347
[23 empty] | 1315.4788 | 0.0088977
[23 empty] | 1315.5 | 0.010987
[23 empty] | 1315.5211 | 0.0075482
[23 empty] | 1315.5424 | 0.0078616
[23 empty] | 1315.5635 | 0.0077205
[23 empty] | 1315.5847 | 0.0096683
[23 empty] | 1315.606 | 0.0066837
[23 empty] | 1315.6272 | 0.0049943
[23 empty] | 1315.6483 | 0.0058298
[23 empty] | 1315.6696 | 0.008134
[23 empty] | 1315.6908 | 0.0059239
[23 empty] | 1315.7119 | 0.0068365
[23 empty] | 1315.7332 | 0.0060286
[23 empty] | 1315.7543 | 0.0046453
[23 empty] | 1315.7755 | 0.0048496
[23 empty] | 1315.7968 | 0.0094656
[23 empty] | 1315.818 | 0.0081724
[23 empty] | 1315.8391 | 0.010245
[23 empty] | 1315.8604 | 0.010407
[23 empty] | 1315.8816 | 0.0046175
[23 empty] | 1315.9028 | 0.0093069
[23 empty] | 1315.9239 | 0.0087643
[23 empty] | 1315.9452 | 0.0065773
[23 empty] | 1315.9664 | 0.0064208
[23 empty] | 1315.9877 | 0.0095274
[23 empty] | 1316.0088 | 0.0045289
[23 empty] | 1316.03 | 0.0075488
[23 empty] | 1316.0513 | 0.0080087
[23 empty] | 1316.0725 | 0.0069608
[23 empty] | 1316.0936 | 0.0062186
[23 empty] | 1316.1149 | 0.013789
[23 empty] | 1316.1361 | 0.007389
[23 empty] | 1316.1573 | 0.0090034
[23 empty] | 1316.1785 | 0.008003
[23 empty] | 1316.1997 | 0.009989
[23 empty] | 1316.2209 | 0.0074326
[23 empty] | 1316.2422 | 0.0091223
[23 empty] | 1316.2634 | 0.0068007
[23 empty] | 1316.2845 | 0.0078373
[23 empty] | 1316.3058 | 0.013716
[23 empty] | 1316.327 | 0.0084548
[23 empty] | 1316.3483 | 0.0046753
[23 empty] | 1316.3695 | 0.0058764
[23 empty] | 1316.3907 | 0.0079207
[23 empty] | 1316.412 | 0.011493
[23 empty] | 1316.4332 | 0.0095057
[23 empty] | 1316.4543 | 0.0078915
[23 empty] | 1316.4756 | 0.004805
[23 empty] | 1316.4968 | 0.005311
[23 empty] | 1316.5181 | 0.00608
[23 empty] | 1316.5393 | 0.0092823
[23 empty] | 1316.5605 | 0.0085598
[23 empty] | 1316.5818 | 0.0084367
[23 empty] | 1316.603 | 0.0095411
[23 empty] | 1316.6241 | 0.0046653
[23 empty] | 1316.6454 | 0.0060332
[23 empty] | 1316.6667 | 0.0079021
[23 empty] | 1316.688 | 0.0090194
[23 empty] | 1316.7092 | 0.0085729
[23 empty] | 1316.7303 | 0.013217
[23 empty] | 1316.7516 | 0.0077488
[23 empty] | 1316.7728 | 0.0079559
[23 empty] | 1316.7942 | 0.0054898
[23 empty] | 1316.8153 | 0.0073931
[23 empty] | 1316.8365 | 0.0036472
[23 empty] | 1316.8578 | 0.0074878
[23 empty] | 1316.879 | 0.0057185
[23 empty] | 1316.9003 | 0.0082536
[23 empty] | 1316.9215 | 0.0057257
[23 empty] | 1316.9427 | 0.0074081
[23 empty] | 1316.964 | 0.0096992
[23 empty] | 1316.9852 | 0.010259
[23 empty] | 1317.0065 | 0.0080578
[23 empty] | 1317.0277 | 0.0039275
[23 empty] | 1317.0489 | 0.010797
[23 empty] | 1317.0702 | 0.0067119
[23 empty] | 1317.0914 | 0.0055834
[23 empty] | 1317.1127 | 0.0073258
[23 empty] | 1317.134 | 0.0051133
[23 empty] | 1317.1553 | 0.01124
[23 empty] | 1317.1764 | 0.0055841
[23 empty] | 1317.1978 | 0.012101
[23 empty] | 1317.219 | 0.010603
[23 empty] | 1317.2402 | 0.006305
[23 empty] | 1317.2615 | 0.0085287
[23 empty] | 1317.2827 | 0.0086278
[23 empty] | 1317.304 | 0.0086122
[23 empty] | 1317.3252 | 0.0050731
[23 empty] | 1317.3464 | 0.0071978
[23 empty] | 1317.3677 | 0.010229
[23 empty] | 1317.389 | 0.0065859
[23 empty] | 1317.4103 | 0.011332
[23 empty] | 1317.4314 | 0.006014
[23 empty] | 1317.4528 | 0.0050693
[23 empty] | 1317.474 | 0.0049657
[23 empty] | 1317.4952 | 0.0062148
[23 empty] | 1317.5165 | 0.0058577
[23 empty] | 1317.5377 | 0.0057901
[23 empty] | 1317.5591 | 0.008003
[23 empty] | 1317.5803 | 0.0062077
[23 empty] | 1317.6016 | 0.009111
[23 empty] | 1317.6228 | 0.0070801
[23 empty] | 1317.644 | 0.0066882
[23 empty] | 1317.6654 | 0.010799
[23 empty] | 1317.6866 | 0.0071996
[23 empty] | 1317.7079 | 0.0074902
[23 empty] | 1317.7291 | 0.0051736
[23 empty] | 1317.7505 | 0.003069
[23 empty] | 1317.7717 | 0.0070967
[23 empty] | 1317.793 | 0.0056111
[23 empty] | 1317.8142 | 0.009014
[23 empty] | 1317.8354 | 0.0034123
[23 empty] | 1317.8568 | 0.0088463
[23 empty] | 1317.8781 | 0.0067886
[23 empty] | 1317.8993 | 0.0052642
[23 empty] | 1317.9205 | 0.0072147
[23 empty] | 1317.9419 | 0.0052939
[23 empty] | 1317.9631 | 0.0037285
[23 empty] | 1317.9844 | 0.0074552
[23 empty] | 1318.0056 | 0.0039328
[23 empty] | 1318.027 | 0.010813
[23 empty] | 1318.0482 | 0.0068015
[23 empty] | 1318.0695 | 0.0081224
[23 empty] | 1318.0908 | 0.0045454
[23 empty] | 1318.1121 | 0.0067466
[23 empty] | 1318.1334 | 0.0032475
[23 empty] | 1318.1545 | 0.0069203
[23 empty] | 1318.1759 | 0.0062051
[23 empty] | 1318.1971 | 0.0060472
[23 empty] | 1318.2185 | 0.007636
[23 empty] | 1318.2397 | 0.0077776
[23 empty] | 1318.261 | 0.0093481
[23 empty] | 1318.2823 | 0.0060656
[23 empty] | 1318.3036 | 0.0061088
[23 empty] | 1318.3248 | 0.00872
[23 empty] | 1318.3462 | 0.0057959
[23 empty] | 1318.3674 | 0.010028
[23 empty] | 1318.3888 | 0.0086624
[23 empty] | 1318.41 | 0.007029
[23 empty] | 1318.4313 | 0.0061235
[23 empty] | 1318.4526 | 0.0091741
[23 empty] | 1318.4739 | 0.0055177
[23 empty] | 1318.4952 | 0.0093283
[23 empty] | 1318.5165 | 0.0083853
[23 empty] | 1318.5377 | 0.0053112
[23 empty] | 1318.5591 | 0.0065531
[23 empty] | 1318.5804 | 0.0066548
[23 empty] | 1318.6016 | 0.0067052
[23 empty] | 1318.6229 | 0.0040546
[23 empty] | 1318.6443 | 0.0061283
[23 empty] | 1318.6655 | 0.0047157
[23 empty] | 1318.6868 | 0.0081159
[23 empty] | 1318.7081 | 0.0059356
[23 empty] | 1318.7295 | 0.0081622
[23 empty] | 1318.7507 | 0.0043133
[23 empty] | 1318.772 | 0.0040727
[23 empty] | 1318.7933 | 0.0060692
[23 empty] | 1318.8146 | 0.0069221
[23 empty] | 1318.8359 | 0.0049644
[23 empty] | 1318.8572 | 0.0072413
[23 empty] | 1318.8785 | 0.0064687
[23 empty] | 1318.8998 | 0.0074717
[23 empty] | 1318.9211 | 0.0073584
[23 empty] | 1318.9425 | 0.0087172
[23 empty] | 1318.9637 | 0.0095407
[23 empty] | 1318.9851 | 0.0082541
[23 empty] | 1319.0063 | 0.0074385
[23 empty] | 1319.0277 | 0.0060957
[23 empty] | 1319.0489 | 0.0060749
[23 empty] | 1319.0703 | 0.0065671
[23 empty] | 1319.0917 | 0.0052221
[23 empty] | 1319.1129 | 0.0061335
[23 empty] | 1319.1342 | 0.00487
[23 empty] | 1319.1555 | 0.0077817
[23 empty] | 1319.1769 | 0.0077903
[23 empty] | 1319.1982 | 0.0065685
[23 empty] | 1319.2195 | 0.0099898
[23 empty] | 1319.2407 | 0.011217
[23 empty] | 1319.2621 | 0.0064798
[23 empty] | 1319.2834 | 0.0063612
[23 empty] | 1319.3047 | 0.0062112
[23 empty] | 1319.3261 | 0.0078165
[23 empty] | 1319.3474 | 0.0077094
[23 empty] | 1319.3688 | 0.0095186
[23 empty] | 1319.39 | 0.0062069
[23 empty] | 1319.4113 | 0.0050092
[23 empty] | 1319.4326 | 0.0066645
[23 empty] | 1319.454 | 0.0066905
[23 empty] | 1319.4753 | 0.0054795
[23 empty] | 1319.4966 | 0.0041555
[23 empty] | 1319.5179 | 0.006984
[23 empty] | 1319.5393 | 0.0075003
[23 empty] | 1319.5607 | 0.0034623
[23 empty] | 1319.5819 | 0.011437
[23 empty] | 1319.6033 | 0.0067131
[23 empty] | 1319.6246 | 0.0074647
[23 empty] | 1319.6459 | 0.010495
[23 empty] | 1319.6672 | 0.012132
[23 empty] | 1319.6886 | 0.0066448
[23 empty] | 1319.7098 | 0.0071268
[23 empty] | 1319.7312 | 0.0044424
[23 empty] | 1319.7526 | 0.0085892
[23 empty] | 1319.7739 | 0.0058753
[23 empty] | 1319.7952 | 0.006729
[23 empty] | 1319.8165 | 0.0074488
[23 empty] | 1319.8379 | 0.0086969
[23 empty] | 1319.8593 | 0.0078169
[23 empty] | 1319.8805 | 0.0052133
[23 empty] | 1319.9019 | 0.0071374
[23 empty] | 1319.9232 | 0.0073287
[23 empty] | 1319.9446 | 0.0057071
[23 empty] | 1319.9659 | 0.0065915
[23 empty] | 1319.9873 | 0.0067664
[23 empty] | 1320.0087 | 0.0071964
[23 empty] | 1320.0299 | 0.011414
[23 empty] | 1320.0513 | 0.0091892
[23 empty] | 1320.0726 | 0.0061533
[23 empty] | 1320.094 | 0.0092607
[23 empty] | 1320.1152 | 0.0061936
[23 empty] | 1320.1366 | 0.0071418
[23 empty] | 1320.158 | 0.0055037
[23 empty] | 1320.1793 | 0.0074428
[23 empty] | 1320.2007 | 0.0061963
[23 empty] | 1320.222 | 0.0027045
[23 empty] | 1320.2434 | 0.0062793
[23 empty] | 1320.2648 | 0.0056585
[23 empty] | 1320.2861 | 0.0071985
[23 empty] | 1320.3074 | 0.0049341
[23 empty] | 1320.3287 | 0.0054237
[23 empty] | 1320.3501 | 0.005759
[23 empty] | 1320.3715 | 0.0068146
[23 empty] | 1320.3928 | 0.010118
[23 empty] | 1320.4142 | 0.0099832
[23 empty] | 1320.4355 | 0.0049454
[23 empty] | 1320.4569 | 0.0067652
[23 empty] | 1320.4781 | 0.010645
[23 empty] | 1320.4996 | 0.0088439
[23 empty] | 1320.521 | 0.0078909
[23 empty] | 1320.5424 | 0.0078425
[23 empty] | 1320.5636 | 0.008962
[23 empty] | 1320.585 | 0.0093755
[23 empty] | 1320.6063 | 0.0094233
[23 empty] | 1320.6278 | 0.0071064
[23 empty] | 1320.6492 | 0.0086147
[23 empty] | 1320.6704 | 0.0085052
[23 empty] | 1320.6918 | 0.0076811
[23 empty] | 1320.7133 | 0.0049018
[23 empty] | 1320.7346 | 0.0081904
[23 empty] | 1320.7559 | 0.008739
[23 empty] | 1320.7772 | 0.004397
[23 empty] | 1320.7987 | 0.0064682
[23 empty] | 1320.8201 | 0.0054057
[23 empty] | 1320.8413 | 0.0070656
[23 empty] | 1320.8627 | 0.0061554
[23 empty] | 1320.8842 | 0.010054
[23 empty] | 1320.9055 | 0.0094041
[23 empty] | 1320.9268 | 0.0026005
[23 empty] | 1320.9482 | 0.01003
[23 empty] | 1320.9696 | 0.0041106
[23 empty] | 1320.991 | 0.0076408
[23 empty] | 1321.0123 | 0.0081081
[23 empty] | 1321.0337 | 0.0085179
[23 empty] | 1321.0551 | 0.0082333
[23 empty] | 1321.0764 | 0.0080622
[23 empty] | 1321.0979 | 0.0077753
[23 empty] | 1321.1191 | 0.0065985
[23 empty] | 1321.1406 | 0.0074356
[23 empty] | 1321.162 | 0.0037028
[23 empty] | 1321.1834 | 0.0097748
[23 empty] | 1321.2047 | 0.006747
[23 empty] | 1321.2261 | 0.0037237
[23 empty] | 1321.2474 | 0.0053186
[23 empty] | 1321.2689 | 0.0053452
[23 empty] | 1321.2902 | 0.0097162
[23 empty] | 1321.3116 | 0.0091865
[23 empty] | 1321.333 | 0.0067607
[23 empty] | 1321.3544 | 0.0060029
[23 empty] | 1321.3757 | 0.0072105
[23 empty] | 1321.3971 | 0.0071922
[23 empty] | 1321.4186 | 0.0045291
[23 empty] | 1321.4399 | 0.0039634
[23 empty] | 1321.4613 | 0.0071772
[23 empty] | 1321.4827 | 0.0086144
[23 empty] | 1321.504 | 0.0065552
[23 empty] | 1321.5255 | 0.0071329
[23 empty] | 1321.5469 | 0.0049584
[23 empty] | 1321.5682 | 0.0055997
[23 empty] | 1321.5896 | 0.0063693
[23 empty] | 1321.6111 | 0.005836
[23 empty] | 1321.6324 | 0.0027604
[23 empty] | 1321.6538 | 0.011191
[23 empty] | 1321.6752 | 0.0030587
[23 empty] | 1321.6967 | 0.0066013
[23 empty] | 1321.718 | 0.0067411
[23 empty] | 1321.7394 | 0.0064817
[23 empty] | 1321.7607 | 0.0071088
[23 empty] | 1321.7822 | 0.0075121
[23 empty] | 1321.8036 | 0.0073327
[23 empty] | 1321.825 | 0.0062236
[23 empty] | 1321.8463 | 0.0077747
[23 empty] | 1321.8678 | 0.0064856
[23 empty] | 1321.8892 | 0.0056998
[23 empty] | 1321.9105 | 0.0078435
[23 empty] | 1321.932 | 0.0042689
[23 empty] | 1321.9534 | 0.010625
[23 empty] | 1321.9749 | 0.0087444
[23 empty] | 1321.9962 | 0.010288
[23 empty] | 1322.0176 | 0.0055499
[23 empty] | 1322.0389 | 0.0078057
[23 empty] | 1322.0604 | 0.0042262
[23 empty] | 1322.0819 | 0.0044721
[23 empty] | 1322.1031 | 0.0070323
[23 empty] | 1322.1246 | 0.0044895
[23 empty] | 1322.146 | 0.0073086
[23 empty] | 1322.1675 | 0.0081971
[23 empty] | 1322.1888 | 0.002723
[23 empty] | 1322.2102 | 0.0046601
[23 empty] | 1322.2317 | 0.0083923
[23 empty] | 1322.2532 | 0.0093934
[23 empty] | 1322.2744 | 0.0026742
[23 empty] | 1322.2959 | 0.0065316
[23 empty] | 1322.3174 | 0.0077511
[23 empty] | 1322.3387 | 0.0048178
[23 empty] | 1322.3601 | 0.0046557
[23 empty] | 1322.3816 | 0.0045144
[23 empty] | 1322.403 | 0.0048537
[23 empty] | 1322.4244 | 0.005735
[23 empty] | 1322.4459 | 0.0071121
[23 empty] | 1322.4673 | 0.0067702
[23 empty] | 1322.4886 | 0.010871
[23 empty] | 1322.5101 | 0.0088687
[23 empty] | 1322.5316 | 0.0042673
[23 empty] | 1322.5529 | 0.0046114
[23 empty] | 1322.5743 | 0.0076165
[23 empty] | 1322.5958 | 0.0041396
[23 empty] | 1322.6172 | 0.0048224
[23 empty] | 1322.6386 | 0.010152
[23 empty] | 1322.66 | 0.0074392
[23 empty] | 1322.6815 | 0.0044631
[23 empty] | 1322.703 | 0.0063928
[23 empty] | 1322.7244 | 0.0070669
[23 empty] | 1322.7457 | 0.0040225
[23 empty] | 1322.7672 | 0.0077226
[23 empty] | 1322.7887 | 0.0066477
[23 empty] | 1322.8101 | 0.0044352
[23 empty] | 1322.8314 | 0.0059956
[23 empty] | 1322.8529 | 0.004781
[23 empty] | 1322.8744 | 0.0025973
[23 empty] | 1322.8959 | 0.0070983
[23 empty] | 1322.9172 | 0.0091965
[23 empty] | 1322.9386 | 0.0043747
[23 empty] | 1322.9601 | 0.0045486
[23 empty] | 1322.9816 | 0.0044452
[23 empty] | 1323.0029 | 0.0086717
[23 empty] | 1323.0244 | 0.004896
[23 empty] | 1323.0459 | 0.0041689
[23 empty] | 1323.0673 | 0.0056066
[23 empty] | 1323.0886 | 0.0046688
[23 empty] | 1323.1101 | 0.0074985
[23 empty] | 1323.1316 | 0.0095179
[23 empty] | 1323.1531 | 0.0056116
[23 empty] | 1323.1744 | 0.0053963
[23 empty] | 1323.1959 | 0.0072244
[23 empty] | 1323.2174 | 0.0052725
[23 empty] | 1323.2389 | 0.0033312
[23 empty] | 1323.2603 | 0.0054734
[23 empty] | 1323.2817 | 0.006792
[23 empty] | 1323.3031 | 0.0029502
[23 empty] | 1323.3246 | 0.0058948
[23 empty] | 1323.3461 | 0.0053956
[23 empty] | 1323.3674 | 0.0064885
[23 empty] | 1323.3889 | 0.0092373
[23 empty] | 1323.4104 | 0.0099339
[23 empty] | 1323.4319 | 0.0073272
[23 empty] | 1323.4532 | 0.0040927
[23 empty] | 1323.4747 | 0.0054107
[23 empty] | 1323.4962 | 0.0086651
[23 empty] | 1323.5177 | 0.0044652
[23 empty] | 1323.5391 | 0.0044523
[23 empty] | 1323.5605 | 0.0094259
[23 empty] | 1323.582 | 0.0072957
[23 empty] | 1323.6035 | 0.0057492
[23 empty] | 1323.6249 | 0.0040781
[23 empty] | 1323.6464 | 0.0089096
[23 empty] | 1323.6678 | 0.0078615
[23 empty] | 1323.6893 | 0.0059156
[23 empty] | 1323.7107 | 0.0070544
[23 empty] | 1323.7322 | 0.0085789
[23 empty] | 1323.7537 | 0.0047212
[23 empty] | 1323.7751 | 0.0084393
[23 empty] | 1323.7966 | 0.0052417
[23 empty] | 1323.818 | 0.0051587
[23 empty] | 1323.8395 | 0.0065117
[23 empty] | 1323.861 | 0.0041897
[23 empty] | 1323.8824 | 0.00644
[23 empty] | 1323.9039 | 0.0058064
[23 empty] | 1323.9254 | 0.0050572
[23 empty] | 1323.9469 | 0.0092296
[23 empty] | 1323.9684 | 0.0063723
[23 empty] | 1323.9897 | 0.005899
[23 empty] | 1324.0112 | 0.0062078
[23 empty] | 1324.0327 | 0.011529
[23 empty] | 1324.0542 | 0.0049184
[23 empty] | 1324.0757 | 0.0050667
[23 empty] | 1324.0972 | 0.0076597
[23 empty] | 1324.1187 | 0.01036
[23 empty] | 1324.1401 | 0.0083118
[23 empty] | 1324.1615 | 0.0052452
[23 empty] | 1324.183 | 0.0066071
[23 empty] | 1324.2045 | 0.0043075
[23 empty] | 1324.2261 | 0.0071365
[23 empty] | 1324.2476 | 0.0016493
[23 empty] | 1324.2689 | 0.0046997
[23 empty] | 1324.2904 | 0.0063859
[23 empty] | 1324.3119 | 0.0061936
[23 empty] | 1324.3334 | 0.0064672
[23 empty] | 1324.3549 | 0.0045999
[23 empty] | 1324.3763 | 0.0030046
[23 empty] | 1324.3978 | 0.005318
[23 empty] | 1324.4193 | 0.0065922
[23 empty] | 1324.4408 | 0.0053079
[23 empty] | 1324.4623 | 0.006372
[23 empty] | 1324.4838 | 0.0046763
[23 empty] | 1324.5052 | 0.0052514
[23 empty] | 1324.5267 | 0.0058002
[23 empty] | 1324.5482 | 0.0064378
[23 empty] | 1324.5697 | 0.0096387
[23 empty] | 1324.5912 | 0.0061992
[23 empty] | 1324.6127 | 0.0056288
[23 empty] | 1324.6342 | 0.0073614
[23 empty] | 1324.6556 | 0.0067051
[23 empty] | 1324.6771 | 0.0031978
[23 empty] | 1324.6987 | 0.0065648
[23 empty] | 1324.7201 | 0.00832
[23 empty] | 1324.7416 | 0.0050597
[23 empty] | 1324.7632 | 0.0068459
[23 empty] | 1324.7847 | 0.0072249
[23 empty] | 1324.806 | 0.0043779
[23 empty] | 1324.8276 | 0.0069188
[23 empty] | 1324.8491 | 0.0070642
[23 empty] | 1324.8706 | 0.0051072
[23 empty] | 1324.8921 | 0.0038946
[23 empty] | 1324.9136 | 0.0045854
[23 empty] | 1324.9351 | 0.0093903
[23 empty] | 1324.9567 | 0.0033765
[23 empty] | 1324.978 | 0.010873
[23 empty] | 1324.9996 | 0.0048512
[23 empty] | 1325.0211 | 0.0072159
[23 empty] | 1325.0426 | 0.0041316
[23 empty] | 1325.0641 | 0.0060758
[23 empty] | 1325.0856 | 0.0050114
[23 empty] | 1325.1072 | 0.0034023
[23 empty] | 1325.1287 | 0.0061299
[23 empty] | 1325.1501 | 0.0098163
[23 empty] | 1325.1716 | 0.00518
[23 empty] | 1325.1931 | 0.0086693
[23 empty] | 1325.2147 | 0.0077331
[23 empty] | 1325.2362 | 0.010273
[23 empty] | 1325.2577 | 0.0064299
[23 empty] | 1325.2792 | 0.0054323
[23 empty] | 1325.3007 | 0.0081578
[23 empty] | 1325.3223 | 0.0085034
[23 empty] | 1325.3436 | 0.0061321
[23 empty] | 1325.3652 | 0.0067001
[23 empty] | 1325.3867 | 0.0031461
[23 empty] | 1325.4083 | 0.0096969
[23 empty] | 1325.4297 | 0.0083162
[23 empty] | 1325.4513 | 0.0060022
[23 empty] | 1325.4728 | 0.0074284
[23 empty] | 1325.4944 | 0.0043947
[23 empty] | 1325.5159 | 0.0034531
[23 empty] | 1325.5374 | 0.0035326
[23 empty] | 1325.5588 | 0.0087777
[23 empty] | 1325.5804 | 0.00416
[23 empty] | 1325.6019 | 0.0052421
[23 empty] | 1325.6234 | 0.0058436
[23 empty] | 1325.645 | 0.0073381
[23 empty] | 1325.6665 | 0.0033269
[23 empty] | 1325.6881 | 0.0054346
[23 empty] | 1325.7095 | 0.0067359
[23 empty] | 1325.7311 | 0.003565
[23 empty] | 1325.7526 | 0.0055224
[23 empty] | 1325.7742 | 0.0046928
[23 empty] | 1325.7957 | 0.0053055
[23 empty] | 1325.8171 | 0.0094966
[23 empty] | 1325.8387 | 0.0069379
[23 empty] | 1325.8602 | 0.0062825
[23 empty] | 1325.8817 | 0.0050275
[23 empty] | 1325.9033 | 0.0077934
[23 empty] | 1325.9248 | 0.0034963
[23 empty] | 1325.9464 | 0.003615
[23 empty] | 1325.9679 | 0.0045782
[23 empty] | 1325.9894 | 0.0069573
[23 empty] | 1326.011 | 0.0066712
[23 empty] | 1326.0325 | 0.0082276
[23 empty] | 1326.0541 | 0.0056177
[23 empty] | 1326.0756 | 0.0090622
[23 empty] | 1326.097 | 0.0051577
[23 empty] | 1326.1187 | 0.0066568
[23 empty] | 1326.1403 | 0.0055008
[23 empty] | 1326.1617 | 0.0095149
[23 empty] | 1326.1832 | 0.0053594
[23 empty] | 1326.2048 | 0.0058733
[23 empty] | 1326.2263 | 0.01074
[23 empty] | 1326.2478 | 0.0032625
[23 empty] | 1326.2694 | 0.0036362
[23 empty] | 1326.291 | 0.003983
[23 empty] | 1326.3125 | 0.0080284
[23 empty] | 1326.334 | 0.0059725
[23 empty] | 1326.3556 | 0.0081998
[23 empty] | 1326.3772 | 0.0091384
[23 empty] | 1326.3987 | 0.0068417
[23 empty] | 1326.4203 | 0.0053177
[23 empty] | 1326.4418 | 0.0081793
[23 empty] | 1326.4634 | 0.007825
[23 empty] | 1326.4849 | 0.0041472
[23 empty] | 1326.5065 | 0.009546
[23 empty] | 1326.528 | 0.0052041
[23 empty] | 1326.5496 | 0.0055927
[23 empty] | 1326.571 | 0.0071
[23 empty] | 1326.5927 | 0.008872
[23 empty] | 1326.6141 | 0.0083337
[23 empty] | 1326.6357 | 0.0055634
[23 empty] | 1326.6573 | 0.0052061
[23 empty] | 1326.6788 | 0.0061192
[23 empty] | 1326.7004 | 0.006954
[23 empty] | 1326.7219 | 0.0042095
[23 empty] | 1326.7435 | 0.0078863
[23 empty] | 1326.7651 | 0.0059492
[23 empty] | 1326.7866 | 0.0046163
[23 empty] | 1326.8082 | 0.0091741
[23 empty] | 1326.8298 | 0.006995
[23 empty] | 1326.8513 | 0.004704
[23 empty] | 1326.8729 | 0.0030742
[23 empty] | 1326.8944 | 0.0059356
[23 empty] | 1326.916 | 0.002837
[23 empty] | 1326.9376 | 0.0050304
[23 empty] | 1326.9592 | 0.00509
[23 empty] | 1326.9807 | 0.0056862
[23 empty] | 1327.0023 | 0.0064211
[23 empty] | 1327.0238 | 0.0035046
[23 empty] | 1327.0454 | 0.010202
[23 empty] | 1327.0669 | 0.0033073
[23 empty] | 1327.0885 | 0.0045562
[23 empty] | 1327.1101 | 0.0023876
[23 empty] | 1327.1317 | 0.0055762
[23 empty] | 1327.1532 | 0.0069993
[23 empty] | 1327.1748 | 0.0053583
[23 empty] | 1327.1964 | 0.0040813
[23 empty] | 1327.218 | 0.0056776
[23 empty] | 1327.2395 | 0.0073547
[23 empty] | 1327.2611 | 0.0057877
[23 empty] | 1327.2827 | 0.0041165
[23 empty] | 1327.3043 | 0.0071201
[23 empty] | 1327.3259 | 0.0060443
[23 empty] | 1327.3474 | 0.0097228
[23 empty] | 1327.369 | 0.0066226
[23 empty] | 1327.3906 | 0.011641
[23 empty] | 1327.4122 | 0.0059384
[23 empty] | 1327.4337 | 0.0081001
[23 empty] | 1327.4553 | 0.0087843
[23 empty] | 1327.4769 | 0.0037478
[23 empty] | 1327.4985 | 0.0034051
[23 empty] | 1327.52 | 0.0039354
[23 empty] | 1327.5416 | 0.0061007
[23 empty] | 1327.5632 | 0.0039441
[23 empty] | 1327.5848 | 0.0039206
[23 empty] | 1327.6064 | 0.0044234
[23 empty] | 1327.6281 | 0.0058989
[23 empty] | 1327.6497 | 0.0038041
[23 empty] | 1327.6713 | 0.0075978
[23 empty] | 1327.6927 | 0.0062749
[23 empty] | 1327.7144 | 0.0050032
[23 empty] | 1327.736 | 0.002135
[23 empty] | 1327.7576 | 0.0083621
[23 empty] | 1327.7792 | 0.0036818
[23 empty] | 1327.8007 | 0.0070181
[23 empty] | 1327.8223 | 0.010744
[23 empty] | 1327.844 | 0.0094549
[23 empty] | 1327.8656 | 0.0067414
[23 empty] | 1327.8871 | 0.0024569
[23 empty] | 1327.9087 | 0.0067521
[23 empty] | 1327.9303 | 0.0043435
[23 empty] | 1327.9519 | 0.0085735
[23 empty] | 1327.9735 | 0.0064807
[23 empty] | 1327.9951 | 0.0056766
[23 empty] | 1328.0167 | 0.0033157
[23 empty] | 1328.0383 | 0.0085855
[23 empty] | 1328.0598 | 0.0056357
[23 empty] | 1328.0814 | 0.007217
[23 empty] | 1328.1031 | 0.0085049
[23 empty] | 1328.1248 | 0.0075917
[23 empty] | 1328.1462 | 0.0054157
[23 empty] | 1328.1678 | 0.0032897
[23 empty] | 1328.1896 | 0.0066995
[23 empty] | 1328.2112 | 0.0077427
[23 empty] | 1328.2328 | 0.0075674
[23 empty] | 1328.2543 | 0.0056535
[23 empty] | 1328.2759 | 0.010595
[23 empty] | 1328.2976 | 0.0061394
[23 empty] | 1328.3192 | 0.0066799
[23 empty] | 1328.3407 | 0.0077148
[23 empty] | 1328.3624 | 0.0063265
[23 empty] | 1328.384 | 0.0084473
[23 empty] | 1328.4056 | 0.0025685
[23 empty] | 1328.4271 | 0.0045486
[23 empty] | 1328.4489 | 0.010013
[23 empty] | 1328.4705 | 0.0059326
[23 empty] | 1328.4921 | 0.0088105
[23 empty] | 1328.5137 | 0.0073799
[23 empty] | 1328.5353 | 0.0037793
[23 empty] | 1328.5569 | 0.007242
[23 empty] | 1328.5785 | 0.0031836
[23 empty] | 1328.6001 | 0.0084109
[23 empty] | 1328.6217 | 0.0084157
[23 empty] | 1328.6434 | 0.0046669
[23 empty] | 1328.665 | 0.0089041
[23 empty] | 1328.6866 | 0.004322
[23 empty] | 1328.7083 | 0.0033136
[23 empty] | 1328.7299 | 0.008545
[23 empty] | 1328.7515 | 0.0050233
[23 empty] | 1328.7732 | 0.0064503
[23 empty] | 1328.7947 | 0.0041527
[23 empty] | 1328.8164 | 0.0060262
[23 empty] | 1328.838 | 0.0065478
[23 empty] | 1328.8596 | 0.0038842
[23 empty] | 1328.8812 | 0.0049167
[23 empty] | 1328.9028 | 0.0045556
[23 empty] | 1328.9246 | 0.0033823
[23 empty] | 1328.9462 | 0.0060092
[23 empty] | 1328.9678 | 0.0067499
[23 empty] | 1328.9894 | 0.003496
[23 empty] | 1329.011 | 0.0062365
[23 empty] | 1329.0327 | 0.0078041
[23 empty] | 1329.0542 | 0.0063126
[23 empty] | 1329.0759 | 0.0066541
[23 empty] | 1329.0975 | 0.0035067
[23 empty] | 1329.1193 | 0.0043752
[23 empty] | 1329.1409 | 0.0081683
[23 empty] | 1329.1625 | 0.0061614
[23 empty] | 1329.1841 | 0.006714
[23 empty] | 1329.2058 | 0.0051137
[23 empty] | 1329.2274 | 0.0062967
[23 empty] | 1329.249 | 0.0029116
[23 empty] | 1329.2706 | 0.0066915
[23 empty] | 1329.2924 | 0.0031114
[23 empty] | 1329.314 | 0.0062022
[23 empty] | 1329.3356 | 0.0055675
[23 empty] | 1329.3572 | 0.0052996
[23 empty] | 1329.3789 | 0.0066334
[23 empty] | 1329.4005 | 0.0067829
[23 empty] | 1329.4221 | 0.0054979
[23 empty] | 1329.4438 | 0.0052009
[23 empty] | 1329.4655 | 0.0047856
[23 empty] | 1329.4872 | 0.0065132
[23 empty] | 1329.5087 | 0.0084474
[23 empty] | 1329.5304 | 0.0070085
[23 empty] | 1329.552 | 0.0063013
[23 empty] | 1329.5737 | 0.0044308
[23 empty] | 1329.5953 | 0.0043319
[23 empty] | 1329.6169 | 0.0045557
[23 empty] | 1329.6387 | 0.0068355
[23 empty] | 1329.6603 | 0.0051556
[23 empty] | 1329.682 | 0.0024405
[23 empty] | 1329.7036 | 0.0027938
[23 empty] | 1329.7252 | 0.0045581
[23 empty] | 1329.7469 | 0.0057182
[23 empty] | 1329.7686 | 0.0068643
[23 empty] | 1329.7902 | 0.0064818
[23 empty] | 1329.8119 | 0.006754
[23 empty] | 1329.8336 | 0.0038427
[23 empty] | 1329.8552 | 0.0075359
[23 empty] | 1329.8768 | 0.0038558
[23 empty] | 1329.8986 | 0.0051629
[23 empty] | 1329.9202 | 0.0078899
[23 empty] | 1329.9419 | 0.0037607
[23 empty] | 1329.9635 | 0.0060185
[23 empty] | 1329.9851 | 0.0045785
[23 empty] | 1330.0068 | 0.010636
[23 empty] | 1330.0286 | 0.0041453
[23 empty] | 1330.0502 | 0.0066549
[23 empty] | 1330.0718 | 0.0069735
[23 empty] | 1330.0935 | 0.008881
[23 empty] | 1330.1152 | 0.0074834
[23 empty] | 1330.1368 | 0.0034514
[23 empty] | 1330.1584 | 0.0093403
[23 empty] | 1330.1802 | 0.0082852
[23 empty] | 1330.2019 | 0.0033011
[23 empty] | 1330.2235 | 0.0087741
[23 empty] | 1330.2451 | 0.0043438
[23 empty] | 1330.2668 | 0.008257
[23 empty] | 1330.2886 | 0.0086689
[23 empty] | 1330.3103 | 0.0063813
[23 empty] | 1330.3319 | 0.0031215
[23 empty] | 1330.3535 | 0.0052945
[23 empty] | 1330.3752 | 0.0063304
[23 empty] | 1330.397 | 0.0027697
[23 empty] | 1330.4186 | 0.0048853
[23 empty] | 1330.4403 | 0.0070784
[23 empty] | 1330.4619 | 0.0055927
[23 empty] | 1330.4836 | 0.0024445
[23 empty] | 1330.5054 | 0.0047498
[23 empty] | 1330.527 | 0.004796
[23 empty] | 1330.5487 | 0.0061382
[23 empty] | 1330.5704 | 0.004495
[23 empty] | 1330.592 | 0.0057075
[23 empty] | 1330.6136 | 0.0042089
[23 empty] | 1330.6354 | 0.0029124
[23 empty] | 1330.6571 | 0.0065122
[23 empty] | 1330.6788 | 0.0046893
[23 empty] | 1330.7004 | 0.0067735
[23 empty] | 1330.7222 | 0.002973
[23 empty] | 1330.7439 | 0.0049064
[23 empty] | 1330.7655 | 0.0093356
[23 empty] | 1330.7872 | 0.0067587
[23 empty] | 1330.8088 | 0.0057233
[23 empty] | 1330.8306 | 0.0057908
[23 empty] | 1330.8523 | 0.0026873
[23 empty] | 1330.8739 | 0.0062542
[23 empty] | 1330.8956 | 0.0078698
[23 empty] | 1330.9174 | 0.0079072
[23 empty] | 1330.9391 | 0.0051028
[23 empty] | 1330.9608 | 0.0061595
[23 empty] | 1330.9824 | 0.0060674
[23 empty] | 1331.0041 | 0.0058272
[23 empty] | 1331.0259 | 0.0083056
[23 empty] | 1331.0476 | 0.0057264
[23 empty] | 1331.0692 | 0.0072104
[23 empty] | 1331.0909 | 0.005452
[23 empty] | 1331.1127 | 0.0089215
[23 empty] | 1331.1344 | 0.0056689
[23 empty] | 1331.156 | 0.0081902
[23 empty] | 1331.1777 | 0.0031527
[23 empty] | 1331.1995 | 0.0087929
[23 empty] | 1331.2212 | 0.0072709
[23 empty] | 1331.2428 | 0.0052796
[23 empty] | 1331.2645 | 0.0083113
[23 empty] | 1331.2863 | 0.0089823
[23 empty] | 1331.308 | 0.0053733
[23 empty] | 1331.3297 | 0.0064995
[23 empty] | 1331.3514 | 0.0064896
[23 empty] | 1331.3732 | 0.0061557
[23 empty] | 1331.3949 | 0.0055374
[23 empty] | 1331.4166 | 0.0031789
[23 empty] | 1331.4382 | 0.003177
[23 empty] | 1331.46 | 0.0052283
[23 empty] | 1331.4817 | 0.0031851
[23 empty] | 1331.5034 | 0.0058607
[23 empty] | 1331.525 | 0.0046255
[23 empty] | 1331.5468 | 0.0045229
[23 empty] | 1331.5685 | 0.0053215
[23 empty] | 1331.5902 | 0.0050759
[23 empty] | 1331.6119 | 0.0024005
[23 empty] | 1331.6337 | 0.0029605
[23 empty] | 1331.6554 | 0.0023173
[23 empty] | 1331.6771 | 0.0050937
[23 empty] | 1331.6987 | 0.0045505
[23 empty] | 1331.7206 | 0.010093
[23 empty] | 1331.7423 | 0.0068992
[23 empty] | 1331.764 | 0.0049546
[23 empty] | 1331.7858 | 0.0034559
[23 empty] | 1331.8074 | 0.00407
[23 empty] | 1331.8291 | 0.0063413
[23 empty] | 1331.851 | 0.0061127
[23 empty] | 1331.8727 | 0.0019273
[23 empty] | 1331.8943 | 0.0049739
[23 empty] | 1331.916 | 0.0048052
[23 empty] | 1331.9377 | 0.0083137
[23 empty] | 1331.9596 | 0.0061091
[23 empty] | 1331.9812 | 0.0076765
[23 empty] | 1332.0029 | 0.0039202
[23 empty] | 1332.0247 | 0.0035607
[23 empty] | 1332.0465 | 0.0060025
[23 empty] | 1332.0681 | 0.0039213
[23 empty] | 1332.0898 | 0.0095964
[23 empty] | 1332.1117 | 0.0061453
[23 empty] | 1332.1334 | 0.0074839
[23 empty] | 1332.155 | 0.0030361
[23 empty] | 1332.1768 | 0.0040099
[23 empty] | 1332.1986 | 0.0035309
[23 empty] | 1332.2203 | 0.0055868
[23 empty] | 1332.2421 | 0.0058496
[23 empty] | 1332.2638 | 0.0043398
[23 empty] | 1332.2855 | 0.0056429
[23 empty] | 1332.3073 | 0.0048377
[23 empty] | 1332.329 | 0.0034787
[23 empty] | 1332.3507 | 0.0040733
[23 empty] | 1332.3724 | 0.0058997
[23 empty] | 1332.3943 | 0.0065258
[23 empty] | 1332.416 | 0.0047676
[23 empty] | 1332.4376 | 0.0026409
[23 empty] | 1332.4595 | 0.0072063
[23 empty] | 1332.4812 | 0.0093036
[23 empty] | 1332.5029 | 0.0042568
[23 empty] | 1332.5247 | 0.0026063
[23 empty] | 1332.5464 | 0.0091827
[23 empty] | 1332.5682 | 0.0085893
[23 empty] | 1332.59 | 0.0047713
[23 empty] | 1332.6117 | 0.006577
[23 empty] | 1332.6334 | 0.0049616
[23 empty] | 1332.6552 | 0.0064006
[23 empty] | 1332.677 | 0.0052157
[23 empty] | 1332.6987 | 0.0033028
[23 empty] | 1332.7205 | 0.004229
[23 empty] | 1332.7422 | 0.0031832
[23 empty] | 1332.7639 | 0.0099881
[23 empty] | 1332.7858 | 0.0080268
[23 empty] | 1332.8074 | 0.0066298
[23 empty] | 1332.8292 | 0.0058454
[23 empty] | 1332.851 | 0.0040052
[23 empty] | 1332.8728 | 0.0028847
[23 empty] | 1332.8944 | 0.0062929
[23 empty] | 1332.9163 | 0.0047797
[23 empty] | 1332.938 | 0.0048562
[23 empty] | 1332.9598 | 0.0064235
[23 empty] | 1332.9814 | 0.0065995
[23 empty] | 1333.0033 | 0.0059935
[23 empty] | 1333.025 | 0.0069737
[23 empty] | 1333.0469 | 0.0083382
[23 empty] | 1333.0685 | 0.0040382
[23 empty] | 1333.0903 | 0.0045693
[23 empty] | 1333.1121 | 0.0043236
[23 empty] | 1333.1339 | 0.0038182
[23 empty] | 1333.1556 | 0.0044705
[23 empty] | 1333.1774 | 0.0045344
[23 empty] | 1333.1992 | 0.0082898
[23 empty] | 1333.2209 | 0.0069445
[23 empty] | 1333.2428 | 0.0028297
[23 empty] | 1333.2644 | 0.0042985
[23 empty] | 1333.2863 | 0.0061602
[23 empty] | 1333.308 | 0.0049703
[23 empty] | 1333.3298 | 0.006937
[23 empty] | 1333.3516 | 0.0059926
[23 empty] | 1333.3733 | 0.0052758
[23 empty] | 1333.3951 | 0.0060711
[23 empty] | 1333.4169 | 0.0061583
[23 empty] | 1333.4386 | 0.0066644
[23 empty] | 1333.4604 | 0.0091373
[23 empty] | 1333.4822 | 0.0066991
[23 empty] | 1333.504 | 0.0064652
[23 empty] | 1333.5258 | 0.0058638
[23 empty] | 1333.5475 | 0.0038354
[23 empty] | 1333.5693 | 0.0090231
[23 empty] | 1333.5912 | 0.0026856
[23 empty] | 1333.6129 | 0.0034998
[23 empty] | 1333.6346 | 0.0018834
[23 empty] | 1333.6565 | 0.0044707
[23 empty] | 1333.6782 | 0.0047239
[23 empty] | 1333.7001 | 0.0035504
[23 empty] | 1333.7218 | 0.0024784
[23 empty] | 1333.7437 | 0.0087137
[23 empty] | 1333.7654 | 0.0044058
[23 empty] | 1333.7872 | 0.0032509
[23 empty] | 1333.809 | 0.0032072
[23 empty] | 1333.8307 | 0.0059628
[23 empty] | 1333.8525 | 0.0057888
[23 empty] | 1333.8744 | 0.0031848
[23 empty] | 1333.8961 | 0.0047211
[23 empty] | 1333.9178 | 0.0086085
[23 empty] | 1333.9397 | 0.0085441
[23 empty] | 1333.9615 | 0.0048717
[23 empty] | 1333.9833 | 0.0065505
[23 empty] | 1334.0051 | 0.0079895
[23 empty] | 1334.0269 | 0.0043772
[23 empty] | 1334.0487 | 0.003822
[23 empty] | 1334.0706 | 0.0061409
[23 empty] | 1334.0923 | 0.0046164
[23 empty] | 1334.1141 | 0.0030871
[23 empty] | 1334.1359 | 0.0047169
[23 empty] | 1334.1577 | 0.0073747
[23 empty] | 1334.1794 | 0.0070388
[23 empty] | 1334.2013 | 0.0043813
[23 empty] | 1334.2231 | 0.0060491
[23 empty] | 1334.2449 | 0.0090083
[23 empty] | 1334.2666 | 0.0068236
[23 empty] | 1334.2885 | 0.0047221
[23 empty] | 1334.3103 | 0.0053379
[23 empty] | 1334.3322 | 0.0083316
[23 empty] | 1334.3539 | 0.0024859
[23 empty] | 1334.3757 | 0.0044884
[23 empty] | 1334.3976 | 0.0059651
[23 empty] | 1334.4193 | 0.0051159
[23 empty] | 1334.441 | 0.005086
[23 empty] | 1334.4629 | 0.0047616
[23 empty] | 1334.4847 | 0.0057362
[23 empty] | 1334.5066 | 0.0081573
[23 empty] | 1334.5284 | 0.009519
[23 empty] | 1334.5502 | 0.0066468
[23 empty] | 1334.572 | 0.010274
[23 empty] | 1334.5939 | 0.0045684
[23 empty] | 1334.6157 | 0.0066024
[23 empty] | 1334.6375 | 0.01155
[23 empty] | 1334.6593 | 0.0038971
[23 empty] | 1334.6812 | 0.0066565
[23 empty] | 1334.7029 | 0.003564
[23 empty] | 1334.7247 | 0.0032898
[23 empty] | 1334.7466 | 0.0076262
[23 empty] | 1334.7683 | 0.0031993
[23 empty] | 1334.7902 | 0.0045348
[23 empty] | 1334.812 | 0.003368
[23 empty] | 1334.8339 | 0.0027021
[23 empty] | 1334.8556 | 0.006113
[23 empty] | 1334.8774 | 0.0051206
[23 empty] | 1334.8993 | 0.011361
[23 empty] | 1334.9211 | 0.0040326
[23 empty] | 1334.943 | 0.0062099
[23 empty] | 1334.9648 | 0.004123
[23 empty] | 1334.9866 | 0.0035931
[23 empty] | 1335.0084 | 0.0040904
[23 empty] | 1335.0303 | 0.0072251
[23 empty] | 1335.0521 | 0.0089338
[23 empty] | 1335.074 | 0.0035252
[23 empty] | 1335.0957 | 0.0061086
[23 empty] | 1335.1176 | 0.0072107
[23 empty] | 1335.1394 | 0.0094088
[23 empty] | 1335.1613 | 0.0060251
[23 empty] | 1335.183 | 0.0058841
[23 empty] | 1335.2048 | 0.0086294
[23 empty] | 1335.2267 | 0.0063367
[23 empty] | 1335.2485 | 0.0036186
[23 empty] | 1335.2704 | 0.0050011
[23 empty] | 1335.2922 | 0.0035043
[23 empty] | 1335.3141 | 0.0049177
[23 empty] | 1335.3359 | 0.0030113
[23 empty] | 1335.3577 | 0.0032277
[23 empty] | 1335.3795 | 0.0071792
[23 empty] | 1335.4015 | 0.0086172
[23 empty] | 1335.4233 | 0.0041839
[23 empty] | 1335.4452 | 0.0053736
[23 empty] | 1335.4669 | 0.0043016
[23 empty] | 1335.4888 | 0.0041317
[23 empty] | 1335.5106 | 0.0023669
[23 empty] | 1335.5325 | 0.0030259
[23 empty] | 1335.5543 | 0.0083749
[23 empty] | 1335.5762 | 0.0048686
[23 empty] | 1335.598 | 0.0025032
[23 empty] | 1335.6199 | 0.0021957
[23 empty] | 1335.6417 | 0.0048055
[23 empty] | 1335.6636 | 0.0055777
[23 empty] | 1335.6854 | 0.0083661
[23 empty] | 1335.7073 | 0.0051585
[23 empty] | 1335.7291 | 0.003458
[23 empty] | 1335.751 | 0.004421
[23 empty] | 1335.7728 | 0.0060007
[23 empty] | 1335.7947 | 0.007056
[23 empty] | 1335.8165 | 0.0036598
[23 empty] | 1335.8384 | 0.0051701
[23 empty] | 1335.8602 | 0.004347
[23 empty] | 1335.8821 | 0.0067634
[23 empty] | 1335.9041 | 0.0051193
[23 empty] | 1335.9258 | 0.0087972
[23 empty] | 1335.9476 | 0.0034922
[23 empty] | 1335.9696 | 0.0047799
[23 empty] | 1335.9915 | 0.0077094
[23 empty] | 1336.0132 | 0.0058315
[23 empty] | 1336.0352 | 0.004742
[23 empty] | 1336.057 | 0.0039812
[23 empty] | 1336.0789 | 0.0067075
[23 empty] | 1336.1007 | 0.003437
[23 empty] | 1336.1226 | 0.0046809
[23 empty] | 1336.1444 | 0.0032716
[23 empty] | 1336.1663 | 0.0048562
[23 empty] | 1336.1881 | 0.0042504
[23 empty] | 1336.21 | 0.0038606
[23 empty] | 1336.2319 | 0.0060084
[23 empty] | 1336.2538 | 0.0084216
[23 empty] | 1336.2756 | 0.0031207
[23 empty] | 1336.2975 | 0.00343
[23 empty] | 1336.3193 | 0.004172
[23 empty] | 1336.3413 | 0.0082538
[23 empty] | 1336.3632 | 0.0081994
[23 empty] | 1336.385 | 0.0052383
[23 empty] | 1336.4069 | 0.0021391
[23 empty] | 1336.4287 | 0.0064671
[23 empty] | 1336.4507 | 0.0046708
[23 empty] | 1336.4724 | 0.0060425
[23 empty] | 1336.4944 | 0.0064818
[23 empty] | 1336.5162 | 0.0053249
[23 empty] | 1336.5381 | 0.0024221
[23 empty] | 1336.5599 | 0.0051705
[23 empty] | 1336.5819 | 0.0051065
[23 empty] | 1336.6038 | 0.0071323
[23 empty] | 1336.6256 | 0.0069076
[23 empty] | 1336.6475 | 0.0035231
[23 empty] | 1336.6693 | 0.0041241
[23 empty] | 1336.6913 | 0.0025424
[23 empty] | 1336.7131 | 0.0076077
[23 empty] | 1336.7351 | 0.0085726
[23 empty] | 1336.757 | 0.0031782
[23 empty] | 1336.7788 | 0.006574
[23 empty] | 1336.8007 | 0.0063458
[23 empty] | 1336.8226 | 0.0039675
[23 empty] | 1336.8445 | 0.0030118
[23 empty] | 1336.8663 | 0.0055522
[23 empty] | 1336.8883 | 0.007698
[23 empty] | 1336.9102 | 0.003127
[23 empty] | 1336.932 | 0.006394
[23 empty] | 1336.9539 | 0.0047835
[23 empty] | 1336.9758 | 0.0076241
[23 empty] | 1336.9977 | 0.0045231
[23 empty] | 1337.0195 | 0.0030293
[23 empty] | 1337.0415 | 0.0046597
[23 empty] | 1337.0634 | 0.0047103
[23 empty] | 1337.0853 | 0.0062184
[23 empty] | 1337.1072 | 0.0070628
[23 empty] | 1337.129 | 0.006809
[23 empty] | 1337.151 | 0.0065694
[23 empty] | 1337.1729 | 0.0042706
[23 empty] | 1337.1948 | 0.0041017
[23 empty] | 1337.2167 | 0.0047361
[23 empty] | 1337.2385 | 0.010876
[23 empty] | 1337.2605 | 0.0081985
[23 empty] | 1337.2825 | 0.0056129
[23 empty] | 1337.3042 | 0.0063974
[23 empty] | 1337.3262 | 0.0051379
[23 empty] | 1337.3481 | 0.0014069
[23 empty] | 1337.37 | 0.0060673
[23 empty] | 1337.3918 | 0.0038068
[23 empty] | 1337.4138 | 0.0033448
[23 empty] | 1337.4357 | 0.0028789
[23 empty] | 1337.4576 | 0.0043131
[23 empty] | 1337.4795 | 0.0026834
[23 empty] | 1337.5015 | 0.0051602
[23 empty] | 1337.5233 | 0.0062934
[23 empty] | 1337.5453 | 0.0043119
[23 empty] | 1337.5671 | 0.0030449
[23 empty] | 1337.5891 | 0.0035525
[23 empty] | 1337.611 | 0.0060165
[23 empty] | 1337.6329 | 0.0060049
[23 empty] | 1337.6549 | 0.0068792
[23 empty] | 1337.6768 | 0.0037966
[23 empty] | 1337.6986 | 0.0048197
[23 empty] | 1337.7206 | 0.0052109
[23 empty] | 1337.7426 | 0.0057084
[23 empty] | 1337.7644 | 0.0031302
[23 empty] | 1337.7863 | 0.003428
[23 empty] | 1337.8082 | 0.0074238
[23 empty] | 1337.8302 | 0.0033705
[23 empty] | 1337.8521 | 0.003294
[23 empty] | 1337.874 | 0.0088126
[23 empty] | 1337.8959 | 0.0034353
[23 empty] | 1337.9178 | 0.0038478
[23 empty] | 1337.9397 | 0.0019762
[23 empty] | 1337.9617 | 0.003279
[23 empty] | 1337.9836 | 0.0078699
[23 empty] | 1338.0056 | 0.0051717
[23 empty] | 1338.0275 | 0.0041401
[23 empty] | 1338.0493 | 0.0034834
[23 empty] | 1338.0713 | 0.0068212
[23 empty] | 1338.0933 | 0.0039037
[23 empty] | 1338.1152 | 0.005165
[23 empty] | 1338.1371 | 0.0063912
[23 empty] | 1338.1591 | 0.0047881
[23 empty] | 1338.181 | 0.0055622
[23 empty] | 1338.2029 | 0.0034546
[23 empty] | 1338.2249 | 0.0061018
[23 empty] | 1338.2467 | 0.0031803
[23 empty] | 1338.2687 | 0.0045271
[23 empty] | 1338.2906 | 0.0052261
[23 empty] | 1338.3125 | 0.0053906
[23 empty] | 1338.3345 | 0.0038842
[23 empty] | 1338.3564 | 0.0039976
[23 empty] | 1338.3784 | 0.0090095
[23 empty] | 1338.4003 | 0.0038586
[23 empty] | 1338.4222 | 0.0058557
[23 empty] | 1338.4442 | 0.0055346
[23 empty] | 1338.4662 | 0.0020995
[23 empty] | 1338.488 | 0.0077924
[23 empty] | 1338.51 | 0.0066529
[23 empty] | 1338.532 | 0.0025253
[23 empty] | 1338.554 | 0.0034429
[23 empty] | 1338.5759 | 0.0051361
[23 empty] | 1338.5978 | 0.0056128
[23 empty] | 1338.6198 | 0.0038678
[23 empty] | 1338.6417 | 0.0028698
[23 empty] | 1338.6637 | 0.0067233
[23 empty] | 1338.6855 | 0.00471
[23 empty] | 1338.7075 | 0.0053661
[23 empty] | 1338.7295 | 0.0023545
[23 empty] | 1338.7515 | 0.0075572
[23 empty] | 1338.7733 | 0.0020003
[23 empty] | 1338.7953 | 0.007854
[23 empty] | 1338.8173 | 0.0051271
[23 empty] | 1338.8392 | 0.002865
[23 empty] | 1338.8612 | 0.0061073
[23 empty] | 1338.8832 | 0.003841
[23 empty] | 1338.9052 | 0.0056289
[23 empty] | 1338.9271 | 0.0058793
[23 empty] | 1338.949 | 0.0040156
[23 empty] | 1338.9709 | 0.0024594
[23 empty] | 1338.9929 | 0.0058814
[23 empty] | 1339.0149 | 0.004515
[23 empty] | 1339.0369 | 0.0053796
[23 empty] | 1339.0588 | 0.0041611
[23 empty] | 1339.0808 | 0.0077988
[23 empty] | 1339.1028 | 0.005047
[23 empty] | 1339.1248 | 0.0059294
[23 empty] | 1339.1466 | 0.0046589
[23 empty] | 1339.1686 | 0.0021929
[23 empty] | 1339.1906 | 0.0051829
[23 empty] | 1339.2125 | 0.0071545
[23 empty] | 1339.2345 | 0.004374
[23 empty] | 1339.2565 | 0.0038764
[23 empty] | 1339.2784 | 0.0065434
[23 empty] | 1339.3004 | 0.0047308
[23 empty] | 1339.3224 | 0.0050252
[23 empty] | 1339.3444 | 0.0043994
[23 empty] | 1339.3663 | 0.0043119
[23 empty] | 1339.3883 | 0.0035098
[23 empty] | 1339.4103 | 0.0055627
[23 empty] | 1339.4323 | 0.0040394
[23 empty] | 1339.4542 | 0.005371
[23 empty] | 1339.4762 | 0.007368
[23 empty] | 1339.4982 | 0.0033769
[23 empty] | 1339.5201 | 0.0047115
[23 empty] | 1339.5421 | 0.0072979
[23 empty] | 1339.5641 | 0.0025224
[23 empty] | 1339.5861 | 0.0040773
[23 empty] | 1339.608 | 0.0016877
[23 empty] | 1339.63 | 0.0061628
[23 empty] | 1339.652 | 0.0038017
[23 empty] | 1339.6739 | 0.0048986
[23 empty] | 1339.6959 | 0.0039981
[23 empty] | 1339.7179 | 0.0051963
[23 empty] | 1339.74 | 0.0062562
[23 empty] | 1339.762 | 0.0050105
[23 empty] | 1339.7838 | 0.0043694
[23 empty] | 1339.8059 | 0.007054
[23 empty] | 1339.8279 | 0.0045149
[23 empty] | 1339.8499 | 0.0060542
[23 empty] | 1339.8718 | 0.0031666
[23 empty] | 1339.8938 | 0.0074778
[23 empty] | 1339.9158 | 0.0072104
[23 empty] | 1339.9379 | 0.0030801
[23 empty] | 1339.9598 | 0.0042245
[23 empty] | 1339.9817 | 0.0035119
[23 empty] | 1340.0038 | 0.0065918
[23 empty] | 1340.0258 | 0.0070224
[23 empty] | 1340.0477 | 0.0057517
[23 empty] | 1340.0697 | 0.006274
[23 empty] | 1340.0917 | 0.0033458
[23 empty] | 1340.1138 | 0.0035964
[23 empty] | 1340.1357 | 0.0097783
[23 empty] | 1340.1577 | 0.0037019
[23 empty] | 1340.1797 | 0.0016082
[23 empty] | 1340.2018 | 0.0061387
[23 empty] | 1340.2238 | 0.0043204
[23 empty] | 1340.2457 | 0.0022522
[23 empty] | 1340.2677 | 0.0042102
[23 empty] | 1340.2897 | 0.0067632
[23 empty] | 1340.3118 | 0.0059714
[23 empty] | 1340.3336 | 0.0039593
[23 empty] | 1340.3557 | 0.0061144
[23 empty] | 1340.3777 | 0.0018455
[23 empty] | 1340.3998 | 0.00371
[23 empty] | 1340.4218 | 0.0056859
[23 empty] | 1340.4437 | 0.002864
[23 empty] | 1340.4657 | 0.0072858
[23 empty] | 1340.4878 | 0.0050869
[23 empty] | 1340.5098 | 0.0062028
[23 empty] | 1340.5317 | 0.0035725
[23 empty] | 1340.5537 | 0.0032934
[23 empty] | 1340.5758 | 0.0064222
[23 empty] | 1340.5978 | 0.0041274
[23 empty] | 1340.6198 | 0.0044314
[23 empty] | 1340.6418 | 0.005973
[23 empty] | 1340.6638 | 0.0033814
[23 empty] | 1340.6859 | 0.0023693
[23 empty] | 1340.7078 | 0.0045278
[23 empty] | 1340.7299 | 0.0055217
[23 empty] | 1340.752 | 0.0034242
[23 empty] | 1340.7739 | 0.0067724
[23 empty] | 1340.7959 | 0.0055917
[23 empty] | 1340.8179 | 0.003734
[23 empty] | 1340.84 | 0.0057133
[23 empty] | 1340.8621 | 0.0036542
[23 empty] | 1340.884 | 0.0028915
[23 empty] | 1340.906 | 0.0059404
[23 empty] | 1340.928 | 0.0030183
[23 empty] | 1340.9501 | 0.0063855
[23 empty] | 1340.9722 | 0.004317
[23 empty] | 1340.9941 | 0.0045715
[23 empty] | 1341.0161 | 0.0031678
[23 empty] | 1341.0382 | 0.0050567
[23 empty] | 1341.0602 | 0.0056049
[23 empty] | 1341.0822 | 0.0085902
[23 empty] | 1341.1042 | 0.0040963
[23 empty] | 1341.1262 | 0.0049516
[23 empty] | 1341.1483 | 0.0038223
[23 empty] | 1341.1703 | 0.0075771
[23 empty] | 1341.1924 | 0.0039457
[23 empty] | 1341.2144 | 0.0049527
[23 empty] | 1341.2364 | 0.0073095
[23 empty] | 1341.2584 | 0.0036216
[23 empty] | 1341.2805 | 0.0043934
[23 empty] | 1341.3025 | 0.0047207
[23 empty] | 1341.3246 | 0.0056079
[23 empty] | 1341.3467 | 0.0059315
[23 empty] | 1341.3687 | 0.0052832
[23 empty] | 1341.3906 | 0.0036862
[23 empty] | 1341.4127 | 0.0041969
[23 empty] | 1341.4348 | 0.0025004
[23 empty] | 1341.4568 | 0.0036601
[23 empty] | 1341.4788 | 0.0065017
[23 empty] | 1341.5009 | 0.0031034
[23 empty] | 1341.5229 | 0.0065027
[23 empty] | 1341.5449 | 0.0015471
[23 empty] | 1341.567 | 0.0044016
[23 empty] | 1341.589 | 0.004404
[23 empty] | 1341.6111 | 0.0042506
[23 empty] | 1341.6331 | 0.005316
[23 empty] | 1341.6552 | 0.0077515
[23 empty] | 1341.6772 | 0.001485
[23 empty] | 1341.6992 | 0.004087
[23 empty] | 1341.7212 | 0.0027914
[23 empty] | 1341.7433 | 0.0058186
[23 empty] | 1341.7654 | 0.0035593
[23 empty] | 1341.7875 | 0.004094
[23 empty] | 1341.8096 | 0.0050637
[23 empty] | 1341.8315 | 0.0066638
[23 empty] | 1341.8536 | 0.0042846
[23 empty] | 1341.8756 | 0.0045503
[23 empty] | 1341.8977 | 0.0047516
[23 empty] | 1341.9197 | 0.0061576
[23 empty] | 1341.9418 | 0.002134
[23 empty] | 1341.9639 | 0.0049961
[23 empty] | 1341.986 | 0.0054643
[23 empty] | 1342.0079 | 0.0029311
[23 empty] | 1342.03 | 0.0030109
[23 empty] | 1342.0521 | 0.0034524
[23 empty] | 1342.0742 | 0.0066204
[23 empty] | 1342.0962 | 0.0056314
[23 empty] | 1342.1183 | 0.0024165
[23 empty] | 1342.1404 | 0.0026075
[23 empty] | 1342.1625 | 0.0027393
[23 empty] | 1342.1844 | 0.0051096
[23 empty] | 1342.2065 | 0.0053346
[23 empty] | 1342.2286 | 0.0067468
[23 empty] | 1342.2506 | 0.0056786
[23 empty] | 1342.2727 | 0.005017
[23 empty] | 1342.2948 | 0.0051119
[23 empty] | 1342.3169 | 0.003308
[23 empty] | 1342.339 | 0.006258
[23 empty] | 1342.361 | 0.002264
[23 empty] | 1342.3831 | 0.0061198
[23 empty] | 1342.4052 | 0.0068525
[23 empty] | 1342.4272 | 0.0082101
[23 empty] | 1342.4493 | 0.0064777
[23 empty] | 1342.4713 | 0.0031791
[23 empty] | 1342.4934 | 0.0032937
[23 empty] | 1342.5155 | 0.0060272
[23 empty] | 1342.5376 | 0.0045528
[23 empty] | 1342.5596 | 0.0048422
[23 empty] | 1342.5817 | 0.0039242
[23 empty] | 1342.6038 | 0.0085149
[23 empty] | 1342.6259 | 0.0054637
[23 empty] | 1342.6479 | 0.0060165
[23 empty] | 1342.67 | 0.0062353
[23 empty] | 1342.6921 | 0.0069607
[23 empty] | 1342.7142 | 0.0066936
[23 empty] | 1342.7363 | 0.0058915
[23 empty] | 1342.7583 | 0.0040468
[23 empty] | 1342.7804 | 0.0062943
[23 empty] | 1342.8025 | 0.0036443
[23 empty] | 1342.8246 | 0.0038643
[23 empty] | 1342.8467 | 0.0053386
[23 empty] | 1342.8688 | 0.0058632
[23 empty] | 1342.8909 | 0.0052376
[23 empty] | 1342.913 | 0.0032009
[23 empty] | 1342.9349 | 0.0057797
[23 empty] | 1342.9572 | 0.0038306
[23 empty] | 1342.9792 | 0.0047516
[23 empty] | 1343.0013 | 0.0051222
[23 empty] | 1343.0233 | 0.0047219
[23 empty] | 1343.0454 | 0.0056876
[23 empty] | 1343.0675 | 0.0027291
[23 empty] | 1343.0897 | 0.0060411
[23 empty] | 1343.1118 | 0.0066332
[23 empty] | 1343.1338 | 0.0035745
[23 empty] | 1343.1559 | 0.0038609
[23 empty] | 1343.1781 | 0.0066508
[23 empty] | 1343.2002 | 0.0023871
[23 empty] | 1343.2222 | 0.0022048
[23 empty] | 1343.2443 | 0.0070769
[23 empty] | 1343.2665 | 0.0027323
[23 empty] | 1343.2886 | 0.0050105
[23 empty] | 1343.3105 | 0.0058244
[23 empty] | 1343.3328 | 0.0031858
[23 empty] | 1343.3549 | 0.0050311
[23 empty] | 1343.377 | 0.0079926
[23 empty] | 1343.3989 | 0.0052182
[23 empty] | 1343.4211 | 0.0041978
[23 empty] | 1343.4432 | 0.0060713
[23 empty] | 1343.4653 | 0.0069528
[23 empty] | 1343.4874 | 0.0067416
[23 empty] | 1343.5095 | 0.005718
[23 empty] | 1343.5316 | 0.0071914
[23 empty] | 1343.5538 | 0.0032962
[23 empty] | 1343.5759 | 0.0033596
[23 empty] | 1343.5979 | 0.0039902
[23 empty] | 1343.6201 | 0.0082616
[23 empty] | 1343.6422 | 0.0031148
[23 empty] | 1343.6643 | 0.0068863
[23 empty] | 1343.6864 | 0.0033276
[23 empty] | 1343.7085 | 0.0064175
[23 empty] | 1343.7307 | 0.0044482
[23 empty] | 1343.7528 | 0.0047263
[23 empty] | 1343.7749 | 0.0088754
[23 empty] | 1343.797 | 0.0043318
[23 empty] | 1343.8191 | 0.0023725
[23 empty] | 1343.8413 | 0.0025728
[23 empty] | 1343.8633 | 0.0055654
[23 empty] | 1343.8855 | 0.0047795
[23 empty] | 1343.9076 | 0.0056408
[23 empty] | 1343.9297 | 0.0066419
[23 empty] | 1343.9518 | 0.0088167
[23 empty] | 1343.9739 | 0.0034159
[23 empty] | 1343.9961 | 0.0045878
[23 empty] | 1344.0182 | 0.0048632
[23 empty] | 1344.0404 | 0.0080888
[23 empty] | 1344.0624 | 0.0058799
[23 empty] | 1344.0846 | 0.0072696
[23 empty] | 1344.1067 | 0.0063073
[23 empty] | 1344.1289 | 0.0045763
[23 empty] | 1344.1509 | 0.0028807
[23 empty] | 1344.1731 | 0.00629
[23 empty] | 1344.1952 | 0.0047226
[23 empty] | 1344.2174 | 0.004009
[23 empty] | 1344.2394 | 0.0037937
[23 empty] | 1344.2616 | 0.0023712
[23 empty] | 1344.2837 | 0.0059199
[23 empty] | 1344.3059 | 0.0024476
[23 empty] | 1344.328 | 0.0043139
[23 empty] | 1344.3501 | 0.006733
[23 empty] | 1344.3723 | 0.0051261
[23 empty] | 1344.3944 | 0.0045801
[23 empty] | 1344.4165 | 0.0026968
[23 empty] | 1344.4386 | 0.002573
[23 empty] | 1344.4608 | 0.0055357
[23 empty] | 1344.4829 | 0.0050511
[23 empty] | 1344.5051 | 0.0038706
[23 empty] | 1344.5272 | 0.0048704
[23 empty] | 1344.5493 | 0.0027503
[23 empty] | 1344.5715 | 0.0040184
[23 empty] | 1344.5936 | 0.0023718
[23 empty] | 1344.6157 | 0.006141
[23 empty] | 1344.6379 | 0.0054136
[23 empty] | 1344.66 | 0.0020507
[23 empty] | 1344.6823 | 0.0030224
[23 empty] | 1344.7043 | 0.003679
[23 empty] | 1344.7264 | 0.0050144
[23 empty] | 1344.7487 | 0.0034491
[23 empty] | 1344.7709 | 0.0067888
[23 empty] | 1344.793 | 0.0046948
[23 empty] | 1344.8151 | 0.0077754
[23 empty] | 1344.8373 | 0.0044669
[23 empty] | 1344.8594 | 0.0028059
[23 empty] | 1344.8815 | 0.0036554
[23 empty] | 1344.9037 | 0.0064385
[23 empty] | 1344.9259 | 0.0060138
[23 empty] | 1344.948 | 0.003377
[23 empty] | 1344.9702 | 0.0039633
[23 empty] | 1344.9923 | 0.0057937
[23 empty] | 1345.0145 | 0.0063372
[23 empty] | 1345.0366 | 0.0036194
[23 empty] | 1345.0588 | 0.0038489
[23 empty] | 1345.0809 | 0.002971
[23 empty] | 1345.1031 | 0.0055561
[23 empty] | 1345.1252 | 0.0056805
[23 empty] | 1345.1475 | 0.004358
[23 empty] | 1345.1696 | 0.0028194
[23 empty] | 1345.1918 | 0.0043367
[23 empty] | 1345.2139 | 0.0053459
[23 empty] | 1345.2361 | 0.0061822
[23 empty] | 1345.2582 | 0.0075295
[23 empty] | 1345.2804 | 0.0057367
[23 empty] | 1345.3026 | 0.0040916
[23 empty] | 1345.3247 | 0.0031191
[23 empty] | 1345.3469 | 0.0062909
[23 empty] | 1345.369 | 0.0045673
[23 empty] | 1345.3912 | 0.0019356
[23 empty] | 1345.4135 | 0.0039462
[23 empty] | 1345.4357 | 0.0046905
[23 empty] | 1345.4578 | 0.0061548
[23 empty] | 1345.4799 | 0.0053765
[23 empty] | 1345.5021 | 0.0025999
[23 empty] | 1345.5243 | 0.0037066
[23 empty] | 1345.5464 | 0.0045934
[23 empty] | 1345.5686 | 0.0048499
[23 empty] | 1345.5908 | 0.0054595
[23 empty] | 1345.613 | 0.0042403
[23 empty] | 1345.6351 | 0.0039814
[23 empty] | 1345.6573 | 0.0050551
[23 empty] | 1345.6794 | 0.0083793
[23 empty] | 1345.7017 | 0.0036114
[23 empty] | 1345.7238 | 0.0041521
[23 empty] | 1345.746 | 0.006139
[23 empty] | 1345.7682 | 0.0052624
[23 empty] | 1345.7904 | 0.0046313
[23 empty] | 1345.8125 | 0.0090741
[23 empty] | 1345.8347 | 0.0019203
[23 empty] | 1345.8569 | 0.0065267
[23 empty] | 1345.8791 | 0.005629
[23 empty] | 1345.9014 | 0.0083084
[23 empty] | 1345.9235 | 0.005504
[23 empty] | 1345.9457 | 0.0070033
[23 empty] | 1345.9679 | 0.0069939
[23 empty] | 1345.9901 | 0.0058319
[23 empty] | 1346.0122 | 0.0033778
[23 empty] | 1346.0344 | 0.0082313
[23 empty] | 1346.0566 | 0.0033759
[23 empty] | 1346.0789 | 0.0053384
[23 empty] | 1346.101 | 0.004576
[23 empty] | 1346.1232 | 0.0033024
[23 empty] | 1346.1454 | 0.0067417
[23 empty] | 1346.1676 | 0.0030868
[23 empty] | 1346.1897 | 0.0050457
[23 empty] | 1346.2119 | 0.0027372
[23 empty] | 1346.2341 | 0.0038637
[23 empty] | 1346.2563 | 0.0056933
[23 empty] | 1346.2786 | 0.0056513
[23 empty] | 1346.3008 | 0.0038629
[23 empty] | 1346.323 | 0.0036263
[23 empty] | 1346.3452 | 0.0052871
[23 empty] | 1346.3674 | 0.002655
[23 empty] | 1346.3895 | 0.0084576
[23 empty] | 1346.4117 | 0.0023157
[23 empty] | 1346.434 | 0.0021891
[23 empty] | 1346.4562 | 0.0041972
[23 empty] | 1346.4784 | 0.002308
[23 empty] | 1346.5006 | 0.0049584
[23 empty] | 1346.5228 | 0.0041159
[23 empty] | 1346.545 | 0.0054213
[23 empty] | 1346.5671 | 0.0072046
[23 empty] | 1346.5894 | 0.004118
[23 empty] | 1346.6116 | 0.004617
[23 empty] | 1346.6339 | 0.0067717
[23 empty] | 1346.656 | 0.0021093
[23 empty] | 1346.6782 | 0.0054566
[23 empty] | 1346.7004 | 0.0036597
[23 empty] | 1346.7227 | 0.0057852
[23 empty] | 1346.7449 | 0.0053328
[23 empty] | 1346.7671 | 0.0068918
[23 empty] | 1346.7893 | 0.0074554
[23 empty] | 1346.8115 | 0.0060817
[23 empty] | 1346.8337 | 0.0037627
[23 empty] | 1346.856 | 0.0031143
[23 empty] | 1346.8782 | 0.006356
[23 empty] | 1346.9004 | 0.0061682
[23 empty] | 1346.9226 | 0.0040196
[23 empty] | 1346.9448 | 0.002045
[23 empty] | 1346.967 | 0.0085114
[23 empty] | 1346.9893 | 0.0045368
[23 empty] | 1347.0115 | 0.0049158
[23 empty] | 1347.0337 | 0.0047238
[23 empty] | 1347.0559 | 0.0042538
[23 empty] | 1347.0781 | 0.0031741
[23 empty] | 1347.1005 | 0.0040058
[23 empty] | 1347.1226 | 0.0074607
[23 empty] | 1347.1448 | 0.0082391
[23 empty] | 1347.1671 | 0.0048431
[23 empty] | 1347.1893 | 0.00585
[23 empty] | 1347.2114 | 0.0050384
[23 empty] | 1347.2338 | 0.004313
[23 empty] | 1347.256 | 0.0046427
[23 empty] | 1347.2782 | 0.005062
[23 empty] | 1347.3005 | 0.0041037
[23 empty] | 1347.3226 | 0.0029167
[23 empty] | 1347.3448 | 0.0046667
[23 empty] | 1347.3672 | 0.0031087
[23 empty] | 1347.3894 | 0.0052997
[23 empty] | 1347.4116 | 0.0075923
[23 empty] | 1347.4338 | 0.0044753
[23 empty] | 1347.4561 | 0.0073791
[23 empty] | 1347.4784 | 0.0036433
[23 empty] | 1347.5005 | 0.0023409
[23 empty] | 1347.5228 | 0.0033776
[23 empty] | 1347.545 | 0.00723
[23 empty] | 1347.5673 | 0.0047739
[23 empty] | 1347.5895 | 0.0036786
[23 empty] | 1347.6117 | 0.0051682
[23 empty] | 1347.634 | 0.0063396
[23 empty] | 1347.6562 | 0.0061227
[23 empty] | 1347.6786 | 0.0036741
[23 empty] | 1347.7007 | 0.0031089
[23 empty] | 1347.723 | 0.004614
[23 empty] | 1347.7452 | 0.0063226
[23 empty] | 1347.7675 | 0.0037972
[23 empty] | 1347.7897 | 0.0040872
[23 empty] | 1347.812 | 0.0036429
[23 empty] | 1347.8342 | 0.0048645
[23 empty] | 1347.8564 | 0.0057301
[23 empty] | 1347.8787 | 0.0054145
[23 empty] | 1347.901 | 0.0053104
[23 empty] | 1347.9232 | 0.0060829
[23 empty] | 1347.9456 | 0.0042759
[23 empty] | 1347.9677 | 0.0033751
[23 empty] | 1347.99 | 0.005508
[23 empty] | 1348.0122 | 0.0050892
[23 empty] | 1348.0345 | 0.003245
[23 empty] | 1348.0568 | 0.0027535
[23 empty] | 1348.079 | 0.0057313
[23 empty] | 1348.1013 | 0.0045342
[23 empty] | 1348.1235 | 0.0059971
[23 empty] | 1348.1459 | 0.0039633
[23 empty] | 1348.168 | 0.0032078
[23 empty] | 1348.1903 | 0.0047338
[23 empty] | 1348.2125 | 0.004899
[23 empty] | 1348.2349 | 0.0036233
[23 empty] | 1348.2571 | 0.0031046
[23 empty] | 1348.2793 | 0.0065207
[23 empty] | 1348.3016 | 0.0036604
[23 empty] | 1348.3239 | 0.0043041
[23 empty] | 1348.3461 | 0.0044018
[23 empty] | 1348.3684 | 0.0046666
[23 empty] | 1348.3906 | 0.0077516
[23 empty] | 1348.413 | 0.0027361
[23 empty] | 1348.4352 | 0.0036725
[23 empty] | 1348.4575 | 0.005252
[23 empty] | 1348.4797 | 0.0018279
[23 empty] | 1348.5021 | 0.006586
[23 empty] | 1348.5243 | 0.0028573
[23 empty] | 1348.5465 | 0.0053714
[23 empty] | 1348.5688 | 0.0039392
[23 empty] | 1348.5912 | 0.0070803
[23 empty] | 1348.6134 | 0.0037146
[23 empty] | 1348.6356 | 0.004229
[23 empty] | 1348.658 | 0.0023572
[23 empty] | 1348.6802 | 0.002995
[23 empty] | 1348.7025 | 0.0028714
[23 empty] | 1348.7247 | 0.0026124
[23 empty] | 1348.7471 | 0.0050966
[23 empty] | 1348.7693 | 0.004362
[23 empty] | 1348.7916 | 0.0063624
[23 empty] | 1348.8138 | 0.005502
[23 empty] | 1348.8362 | 0.011182
[23 empty] | 1348.8585 | 0.0030344
[23 empty] | 1348.8807 | 0.0040325
[23 empty] | 1348.903 | 0.0040287
[23 empty] | 1348.9253 | 0.0039163
[23 empty] | 1348.9476 | 0.0022828
[23 empty] | 1348.9698 | 0.003892
[23 empty] | 1348.9921 | 0.0047519
[23 empty] | 1349.0144 | 0.0038061
[23 empty] | 1349.0367 | 0.0050258
[23 empty] | 1349.0591 | 0.0046715
[23 empty] | 1349.0814 | 0.0044782
[23 empty] | 1349.1036 | 0.0066005
[23 empty] | 1349.1259 | 0.0051739
[23 empty] | 1349.1482 | 0.0032396
[23 empty] | 1349.1705 | 0.002548
[23 empty] | 1349.1927 | 0.0066753
[23 empty] | 1349.2151 | 0.0023308
[23 empty] | 1349.2374 | 0.0050502
[23 empty] | 1349.2596 | 0.0047325
[23 empty] | 1349.282 | 0.007003
[23 empty] | 1349.3042 | 0.0028392
[23 empty] | 1349.3265 | 0.00277
[23 empty] | 1349.3489 | 0.0018755
[23 empty] | 1349.3711 | 0.0095399
[23 empty] | 1349.3934 | 0.0035462
[23 empty] | 1349.4158 | 0.0052574
[23 empty] | 1349.4381 | 0.0031852
[23 empty] | 1349.4603 | 0.0045958
[23 empty] | 1349.4827 | 0.0024151
[23 empty] | 1349.505 | 0.0040876
[23 empty] | 1349.5273 | 0.0070571
[23 empty] | 1349.5497 | 0.0036133
[23 empty] | 1349.5719 | 0.0027202
[23 empty] | 1349.5942 | 0.0057033
[23 empty] | 1349.6166 | 0.0097775
[23 empty] | 1349.6388 | 0.0049072
[23 empty] | 1349.6611 | 0.0093625
[23 empty] | 1349.6835 | 0.0044658
[23 empty] | 1349.7058 | 0.0043704
[23 empty] | 1349.728 | 0.0041926
[23 empty] | 1349.7504 | 0.0027634
[23 empty] | 1349.7727 | 0.003563
[23 empty] | 1349.795 | 0.0024453
[23 empty] | 1349.8174 | 0.00262
[23 empty] | 1349.8396 | 0.0081348
[23 empty] | 1349.8619 | 0.0037232
[23 empty] | 1349.8843 | 0.0038197
[23 empty] | 1349.9066 | 0.0065606
[23 empty] | 1349.9288 | 0.0036704
[23 empty] | 1349.9512 | 0.0034729
[23 empty] | 1349.9735 | 0.0027126
[23 empty] | 1349.9959 | 0.0044217
[23 empty] | 1350.0182 | 0.005053
[23 empty] | 1350.0404 | 0.0048227
[23 empty] | 1350.0629 | 0.0096103
[23 empty] | 1350.0852 | 0.0041196
[23 empty] | 1350.1075 | 0.0075538
[23 empty] | 1350.1298 | 0.0036757
[23 empty] | 1350.1521 | 0.0066836
[23 empty] | 1350.1744 | 0.0043149
[23 empty] | 1350.1968 | 0.0038131
[23 empty] | 1350.219 | 0.0021116
[23 empty] | 1350.2415 | 0.005151
[23 empty] | 1350.2638 | 0.0026331
[23 empty] | 1350.2861 | 0.0015342
[23 empty] | 1350.3084 | 0.0040624
[23 empty] | 1350.3307 | 0.0034246
[23 empty] | 1350.353 | 0.0057232
[23 empty] | 1350.3754 | 0.0059703
[23 empty] | 1350.3977 | 0.0065105
[23 empty] | 1350.42 | 0.0054947
[23 empty] | 1350.4424 | 0.0039078
[23 empty] | 1350.4647 | 0.0029436
[23 empty] | 1350.4871 | 0.0056555
[23 empty] | 1350.5094 | 0.0049215
[23 empty] | 1350.5317 | 0.0065189
[23 empty] | 1350.5541 | 0.0065319
[23 empty] | 1350.5764 | 0.002945
[23 empty] | 1350.5988 | 0.001979
[23 empty] | 1350.6211 | 0.0079585
[23 empty] | 1350.6434 | 0.0056851
[23 empty] | 1350.6658 | 0.0024495
[23 empty] | 1350.6881 | 0.0049571
[23 empty] | 1350.7104 | 0.005013
[23 empty] | 1350.7328 | 0.0053941
[23 empty] | 1350.7552 | 0.0062018
[23 empty] | 1350.7775 | 0.0066743
[23 empty] | 1350.7998 | 0.0035437
[23 empty] | 1350.8223 | 0.0029904
[23 empty] | 1350.8446 | 0.0057181
[23 empty] | 1350.8668 | 0.0035562
[23 empty] | 1350.8893 | 0.0042031
[23 empty] | 1350.9116 | 0.0016427
[23 empty] | 1350.934 | 0.0085369
[23 empty] | 1350.9563 | 0.004389
[23 empty] | 1350.9786 | 0.0034045
[23 empty] | 1351.001 | 0.0038066
[23 empty] | 1351.0234 | 0.0073014
[23 empty] | 1351.0458 | 0.0031139
[23 empty] | 1351.068 | 0.0041039
[23 empty] | 1351.0905 | 0.0067092
[23 empty] | 1351.1128 | 0.0048007
[23 empty] | 1351.1351 | 0.0050199
[23 empty] | 1351.1575 | 0.004367
[23 empty] | 1351.1798 | 0.0021615
[23 empty] | 1351.2023 | 0.0038272
[23 empty] | 1351.2246 | 0.0032778
[23 empty] | 1351.2469 | 0.0051211
[23 empty] | 1351.2693 | 0.0045098
[23 empty] | 1351.2916 | 0.0046588
[23 empty] | 1351.3141 | 0.0073778
[23 empty] | 1351.3364 | 0.0024509
[23 empty] | 1351.3588 | 0.008707
[23 empty] | 1351.3811 | 0.0052002
[23 empty] | 1351.4036 | 0.0038667
[23 empty] | 1351.4259 | 0.0040073
[23 empty] | 1351.4482 | 0.0045664
[23 empty] | 1351.4706 | 0.0045893
[23 empty] | 1351.493 | 0.0074311
[23 empty] | 1351.5154 | 0.002803
[23 empty] | 1351.5377 | 0.0078471
[23 empty] | 1351.5601 | 0.0066473
[23 empty] | 1351.5825 | 0.0078355
[23 empty] | 1351.6049 | 0.0035787
[23 empty] | 1351.6272 | 0.003878
[23 empty] | 1351.6495 | 0.0067257
[23 empty] | 1351.672 | 0.0072174
[23 empty] | 1351.6943 | 0.0041918
[23 empty] | 1351.7167 | 0.00296
[23 empty] | 1351.7391 | 0.0086736
[23 empty] | 1351.7615 | 0.0059917
[23 empty] | 1351.7839 | 0.0059348
[23 empty] | 1351.8062 | 0.003569
[23 empty] | 1351.8286 | 0.003726
[23 empty] | 1351.851 | 0.0043552
[23 empty] | 1351.8734 | 0.0014312
[23 empty] | 1351.8958 | 0.0058688
[23 empty] | 1351.9181 | 0.0039614
[23 empty] | 1351.9406 | 0.0073767
[23 empty] | 1351.9629 | 0.0043483
[23 empty] | 1351.9854 | 0.0037886
[23 empty] | 1352.0077 | 0.0056528
[23 empty] | 1352.03 | 0.0038778
[23 empty] | 1352.0525 | 0.0039444
[23 empty] | 1352.0748 | 0.0027277
[23 empty] | 1352.0972 | 0.005025
[23 empty] | 1352.1196 | 0.0066156
[23 empty] | 1352.1421 | 0.0052184
[23 empty] | 1352.1644 | 0.0048288
[23 empty] | 1352.1868 | 0.0055365
[23 empty] | 1352.2092 | 0.0051562
[23 empty] | 1352.2316 | 0.00443
[23 empty] | 1352.254 | 0.0041095
[23 empty] | 1352.2764 | 0.0031821
[23 empty] | 1352.2987 | 0.0039801
[23 empty] | 1352.3212 | 0.0061406
[23 empty] | 1352.3436 | 0.0033491
[23 empty] | 1352.366 | 0.0050336
[23 empty] | 1352.3883 | 0.0035044
[23 empty] | 1352.4108 | 0.0079827
[23 empty] | 1352.4332 | 0.0045711
[23 empty] | 1352.4556 | 0.0042287
[23 empty] | 1352.4779 | 0.0027091
[23 empty] | 1352.5004 | 0.0042453
[23 empty] | 1352.5228 | 0.0062116
[23 empty] | 1352.5453 | 0.0027367
[23 empty] | 1352.5676 | 0.002992
[23 empty] | 1352.59 | 0.0042018
[23 empty] | 1352.6124 | 0.0059277
[23 empty] | 1352.6349 | 0.0046767
[23 empty] | 1352.6572 | 0.0038045
[23 empty] | 1352.6796 | 0.0028077
[23 empty] | 1352.702 | 0.0062331
[23 empty] | 1352.7245 | 0.0023416
[23 empty] | 1352.7469 | 0.005098
[23 empty] | 1352.7693 | 0.005185
[23 empty] | 1352.7917 | 0.0031617
[23 empty] | 1352.8141 | 0.0040964
[23 empty] | 1352.8365 | 0.0074473
[23 empty] | 1352.8589 | 0.0053347
[23 empty] | 1352.8813 | 0.0042563
[23 empty] | 1352.9038 | 0.0057867
[23 empty] | 1352.9263 | 0.0031897
[23 empty] | 1352.9486 | 0.002833
[23 empty] | 1352.9711 | 0.0033163
[23 empty] | 1352.9934 | 0.0031546
[23 empty] | 1353.0159 | 0.0059803
[23 empty] | 1353.0382 | 0.0060416
[23 empty] | 1353.0607 | 0.0035064
[23 empty] | 1353.0831 | 0.0095942
[23 empty] | 1353.1056 | 0.0085848
[23 empty] | 1353.1279 | 0.0034011
[23 empty] | 1353.1504 | 0.0078349
[23 empty] | 1353.1729 | 0.0061173
[23 empty] | 1353.1953 | 0.0094088
[23 empty] | 1353.2178 | 0.0028288
[23 empty] | 1353.2401 | 0.0045559
[23 empty] | 1353.2626 | 0.006435
[23 empty] | 1353.285 | 0.0034148
[23 empty] | 1353.3075 | 0.0041153
[23 empty] | 1353.3298 | 0.0044502
[23 empty] | 1353.3523 | 0.0050894
[23 empty] | 1353.3748 | 0.003623
[23 empty] | 1353.3972 | 0.0039417
[23 empty] | 1353.4196 | 0.0036222
[23 empty] | 1353.442 | 0.0052338
[23 empty] | 1353.4645 | 0.0045051
[23 empty] | 1353.4869 | 0.0057946
[23 empty] | 1353.5093 | 0.0060531
[23 empty] | 1353.5317 | 0.0051147
[23 empty] | 1353.5542 | 0.0042279
[23 empty] | 1353.5767 | 0.0075156
[23 empty] | 1353.599 | 0.0075044
[23 empty] | 1353.6215 | 0.0049117
[23 empty] | 1353.6439 | 0.006194
[23 empty] | 1353.6664 | 0.0033549
[23 empty] | 1353.6888 | 0.0039541
[23 empty] | 1353.7112 | 0.0030661
[23 empty] | 1353.7336 | 0.0054403
[23 empty] | 1353.7562 | 0.003262
[23 empty] | 1353.7787 | 0.003125
[23 empty] | 1353.801 | 0.0021442
[23 empty] | 1353.8235 | 0.0033708
[23 empty] | 1353.8459 | 0.0041431
[23 empty] | 1353.8684 | 0.0070231
[23 empty] | 1353.8907 | 0.0024821
[23 empty] | 1353.9133 | 0.0073747
[23 empty] | 1353.9358 | 0.0063364
[23 empty] | 1353.9583 | 0.0078985
[23 empty] | 1353.9806 | 0.0075125
[23 empty] | 1354.0031 | 0.0055407
[23 empty] | 1354.0255 | 0.0045788
[23 empty] | 1354.048 | 0.0049047
[23 empty] | 1354.0704 | 0.0032675
[23 empty] | 1354.0929 | 0.0024848
[23 empty] | 1354.1154 | 0.0044341
[23 empty] | 1354.1378 | 0.0027931
[23 empty] | 1354.1603 | 0.0043081
[23 empty] | 1354.1827 | 0.0047499
[23 empty] | 1354.2052 | 0.0044185
[23 empty] | 1354.2277 | 0.0036641
[23 empty] | 1354.2501 | 0.0048874
[23 empty] | 1354.2726 | 0.0033728
[23 empty] | 1354.295 | 0.0029061
[23 empty] | 1354.3175 | 0.0068712
[23 empty] | 1354.34 | 0.0026174
[23 empty] | 1354.3624 | 0.0048671
[23 empty] | 1354.3849 | 0.0041005
[23 empty] | 1354.4073 | 0.0034903
[23 empty] | 1354.4298 | 0.0075891
[23 empty] | 1354.4523 | 0.0037172
[23 empty] | 1354.4747 | 0.0054455
[23 empty] | 1354.4972 | 0.0038783
[23 empty] | 1354.5198 | 0.0031607
[23 empty] | 1354.5421 | 0.0031048
[23 empty] | 1354.5646 | 0.0048945
[23 empty] | 1354.5872 | 0.0038928
[23 empty] | 1354.6096 | 0.003727
[23 empty] | 1354.6321 | 0.0076029
[23 empty] | 1354.6545 | 0.0025121
[23 empty] | 1354.677 | 0.0016348
[23 empty] | 1354.6995 | 0.0087555
[23 empty] | 1354.722 | 0.0044816
[23 empty] | 1354.7444 | 0.0033769
[23 empty] | 1354.767 | 0.0030545
[23 empty] | 1354.7894 | 0.0029367
[23 empty] | 1354.8119 | 0.0023565
[23 empty] | 1354.8344 | 0.0049189
[23 empty] | 1354.8568 | 0.0028635
[23 empty] | 1354.8794 | 0.0044613
[23 empty] | 1354.9019 | 0.0035751
[23 empty] | 1354.9243 | 0.0033064
[23 empty] | 1354.9468 | 0.0031753
[23 empty] | 1354.9692 | 0.0038791
[23 empty] | 1354.9918 | 0.0096699
[23 empty] | 1355.0142 | 0.0015265
[23 empty] | 1355.0367 | 0.004647
[23 empty] | 1355.0592 | 0.0069843
[23 empty] | 1355.0818 | 0.0051239
[23 empty] | 1355.1042 | 0.0034389
[23 empty] | 1355.1267 | 0.0034508
[23 empty] | 1355.1492 | 0.0032235
[23 empty] | 1355.1716 | 0.0033841
[23 empty] | 1355.1942 | 0.0041124
[23 empty] | 1355.2167 | 0.0083002
[23 empty] | 1355.2391 | 0.0043066
[23 empty] | 1355.2616 | 0.0038721
[23 empty] | 1355.2842 | 0.0025203
[23 empty] | 1355.3066 | 0.0024
[23 empty] | 1355.3291 | 0.002024
[23 empty] | 1355.3517 | 0.0031415
[23 empty] | 1355.3741 | 0.0049677
[23 empty] | 1355.3966 | 0.0027887
[23 empty] | 1355.4191 | 0.007289
[23 empty] | 1355.4416 | 0.0050689
[23 empty] | 1355.4641 | 0.0067311
[23 empty] | 1355.4866 | 0.0038397
[23 empty] | 1355.5092 | 0.002523
[23 empty] | 1355.5316 | 0.0040001
[23 empty] | 1355.5542 | 0.0037793
[23 empty] | 1355.5767 | 0.0041056
[23 empty] | 1355.5991 | 0.0053105
[23 empty] | 1355.6217 | 0.0032644
[23 empty] | 1355.6442 | 0.0064837
[23 empty] | 1355.6667 | 0.0029976
[23 empty] | 1355.6892 | 0.004149
[23 empty] | 1355.7117 | 0.0063225
[23 empty] | 1355.7343 | 0.0057126
[23 empty] | 1355.7567 | 0.0055355
[23 empty] | 1355.7792 | 0.0031657
[23 empty] | 1355.8018 | 0.0035973
[23 empty] | 1355.8242 | 0.0058891
[23 empty] | 1355.8468 | 0.0036263
[23 empty] | 1355.8693 | 0.0062379
[23 empty] | 1355.8917 | 0.0073526
[23 empty] | 1355.9143 | 0.0069228
[23 empty] | 1355.9369 | 0.0057028
[23 empty] | 1355.9594 | 0.0063493
[23 empty] | 1355.9818 | 0.0061162
[23 empty] | 1356.0044 | 0.0033984
[23 empty] | 1356.027 | 0.0041004
[23 empty] | 1356.0494 | 0.0044984
[23 empty] | 1356.0719 | 0.0048131
[23 empty] | 1356.0945 | 0.0038779
[23 empty] | 1356.1171 | 0.0074078
[23 empty] | 1356.1395 | 0.0039018
[23 empty] | 1356.162 | 0.0065369
[23 empty] | 1356.1846 | 0.0040466
[23 empty] | 1356.2072 | 0.0019559
[23 empty] | 1356.2296 | 0.0035345
[23 empty] | 1356.2521 | 0.0033611
[23 empty] | 1356.2747 | 0.0057124
[23 empty] | 1356.2972 | 0.0029187
[23 empty] | 1356.3198 | 0.0042407
[23 empty] | 1356.3423 | 0.0059431
[23 empty] | 1356.3647 | 0.0033162
[23 empty] | 1356.3873 | 0.0052649
[23 empty] | 1356.4099 | 0.0048077
[23 empty] | 1356.4324 | 0.0032522
[23 empty] | 1356.455 | 0.0078453
[23 empty] | 1356.4774 | 0.0045994
[23 empty] | 1356.5 | 0.0048627
[23 empty] | 1356.5226 | 0.0027834
[23 empty] | 1356.545 | 0.0051032
[23 empty] | 1356.5676 | 0.0059114
[23 empty] | 1356.5902 | 0.0068745
[23 empty] | 1356.6127 | 0.0063528
[23 empty] | 1356.6353 | 0.0035118
[23 empty] | 1356.6577 | 0.0045151
[23 empty] | 1356.6803 | 0.0035963
[23 empty] | 1356.7029 | 0.0059818
[23 empty] | 1356.7253 | 0.0033851
[23 empty] | 1356.7479 | 0.0088328
[23 empty] | 1356.7705 | 0.0068774
[23 empty] | 1356.7931 | 0.0044732
[23 empty] | 1356.8156 | 0.0032284
[23 empty] | 1356.8381 | 0.0039548
[23 empty] | 1356.8607 | 0.0028269
[23 empty] | 1356.8833 | 0.0044353
[23 empty] | 1356.9058 | 0.0042114
[23 empty] | 1356.9283 | 0.004787
[23 empty] | 1356.9509 | 0.0088503
[23 empty] | 1356.9734 | 0.0035296
[23 empty] | 1356.996 | 0.0033029
[23 empty] | 1357.0186 | 0.0026364
[23 empty] | 1357.0411 | 0.0072861
[23 empty] | 1357.0636 | 0.0034827
[23 empty] | 1357.0862 | 0.0062675
[23 empty] | 1357.1088 | 0.0045385
[23 empty] | 1357.1313 | 0.0031152
[23 empty] | 1357.1539 | 0.0022088
[23 empty] | 1357.1765 | 0.0086629
[23 empty] | 1357.199 | 0.0041884
[23 empty] | 1357.2216 | 0.0032039
[23 empty] | 1357.2441 | 0.0087472
[23 empty] | 1357.2667 | 0.004175
[23 empty] | 1357.2892 | 0.0025271
[23 empty] | 1357.3118 | 0.0065875
[23 empty] | 1357.3344 | 0.0046465
[23 empty] | 1357.3569 | 0.0032014
[23 empty] | 1357.3794 | 0.005967
[23 empty] | 1357.402 | 0.0063703
[23 empty] | 1357.4246 | 0.0040593
[23 empty] | 1357.4471 | 0.0055033
[23 empty] | 1357.4698 | 0.0027658
[23 empty] | 1357.4923 | 0.0063216
[23 empty] | 1357.5149 | 0.0042488
[23 empty] | 1357.5375 | 0.0052765
[23 empty] | 1357.5601 | 0.0044868
[23 empty] | 1357.5825 | 0.0019892
[23 empty] | 1357.6052 | 0.0050098
[23 empty] | 1357.6278 | 0.0043894
[23 empty] | 1357.6504 | 0.0027577
[23 empty] | 1357.6729 | 0.0051225
[23 empty] | 1357.6954 | 0.0038069
[23 empty] | 1357.718 | 0.0053702
[23 empty] | 1357.7406 | 0.0027143
[23 empty] | 1357.7632 | 0.003982
[23 empty] | 1357.7858 | 0.0048779
[23 empty] | 1357.8084 | 0.002262
[23 empty] | 1357.8309 | 0.0031288
[23 empty] | 1357.8535 | 0.0050739
[23 empty] | 1357.8761 | 0.003408
[23 empty] | 1357.8987 | 0.0043138
[23 empty] | 1357.9213 | 0.0051409
[23 empty] | 1357.9438 | 0.0031392
[23 empty] | 1357.9664 | 0.0041531
[23 empty] | 1357.989 | 0.0050848
[23 empty] | 1358.0116 | 0.0040343
[23 empty] | 1358.0342 | 0.002001
[23 empty] | 1358.0568 | 0.0048418
[23 empty] | 1358.0793 | 0.0020788
[23 empty] | 1358.1019 | 0.0070072
[23 empty] | 1358.1246 | 0.0032251
[23 empty] | 1358.1471 | 0.0056445
[23 empty] | 1358.1697 | 0.0038033
[23 empty] | 1358.1924 | 0.0041036
[23 empty] | 1358.215 | 0.0045045
[23 empty] | 1358.2374 | 0.006411
[23 empty] | 1358.2601 | 0.00329
[23 empty] | 1358.2827 | 0.006335
[23 empty] | 1358.3053 | 0.0026575
[23 empty] | 1358.3279 | 0.0048694
[23 empty] | 1358.3505 | 0.002498
[23 empty] | 1358.373 | 0.0039485
[23 empty] | 1358.3958 | 0.0029561
[23 empty] | 1358.4183 | 0.0045055
[23 empty] | 1358.4409 | 0.0028357
[23 empty] | 1358.4635 | 0.0028009
[23 empty] | 1358.4861 | 0.0040141
[23 empty] | 1358.5088 | 0.0049972
[23 empty] | 1358.5312 | 0.0052588
[23 empty] | 1358.5538 | 0.0040363
[23 empty] | 1358.5765 | 0.0040708
[23 empty] | 1358.5991 | 0.0075525
[23 empty] | 1358.6217 | 0.0090685
[23 empty] | 1358.6443 | 0.0067858
[23 empty] | 1358.667 | 0.0069427
[23 empty] | 1358.6896 | 0.0083913
[23 empty] | 1358.7122 | 0.0079348
[23 empty] | 1358.7347 | 0.0087878
[23 empty] | 1358.7573 | 0.0077757
[23 empty] | 1358.78 | 0.0075276
[23 empty] | 1358.8026 | 0.0069465
[23 empty] | 1358.8252 | 0.0056087
[23 empty] | 1358.8478 | 0.0061101
[23 empty] | 1358.8705 | 0.0061581
[23 empty] | 1358.8931 | 0.0072628
[23 empty] | 1358.9156 | 0.0051433
[23 empty] | 1358.9382 | 0.0059462
[23 empty] | 1358.9609 | 0.0083736
[23 empty] | 1358.9835 | 0.0072803
[23 empty] | 1359.0061 | 0.0083361
[23 empty] | 1359.0288 | 0.0069541
[23 empty] | 1359.0514 | 0.0054386
[23 empty] | 1359.074 | 0.0075528
[23 empty] | 1359.0966 | 0.0055832
[23 empty] | 1359.1193 | 0.0095707
[23 empty] | 1359.1418 | 0.0053381
[23 empty] | 1359.1646 | 0.0065577
[23 empty] | 1359.1871 | 0.0054932
[23 empty] | 1359.2097 | 0.0076573
[23 empty] | 1359.2324 | 0.0065616
[23 empty] | 1359.255 | 0.0075284
[23 empty] | 1359.2777 | 0.0079727
[23 empty] | 1359.3003 | 0.0060473
[23 empty] | 1359.3229 | 0.0096006
[23 empty] | 1359.3456 | 0.0068853
[23 empty] | 1359.3682 | 0.006872
[23 empty] | 1359.3907 | 0.0063905
[23 empty] | 1359.4135 | 0.0072209
[23 empty] | 1359.436 | 0.007365
[23 empty] | 1359.4587 | 0.0054182
[23 empty] | 1359.4813 | 0.0069773
[23 empty] | 1359.5039 | 0.0078856
[23 empty] | 1359.5266 | 0.0076133
[23 empty] | 1359.5493 | 0.0060692
[23 empty] | 1359.5718 | 0.0084095
[23 empty] | 1359.5945 | 0.0055519
[23 empty] | 1359.6172 | 0.0062968
[23 empty] | 1359.6398 | 0.005951
[23 empty] | 1359.6624 | 0.007252
[23 empty] | 1359.6851 | 0.006392
[23 empty] | 1359.7078 | 0.007593
[23 empty] | 1359.7303 | 0.0072924
[23 empty] | 1359.7531 | 0.0068825
[23 empty] | 1359.7756 | 0.0054509
[23 empty] | 1359.7983 | 0.0066199
[23 empty] | 1359.8209 | 0.008562
[23 empty] | 1359.8436 | 0.0091744
[23 empty] | 1359.8662 | 0.0074614
[23 empty] | 1359.8889 | 0.0063385
[23 empty] | 1359.9115 | 0.0065641
[23 empty] | 1359.9342 | 0.0052987
[23 empty] | 1359.9568 | 0.0060674
[23 empty] | 1359.9795 | 0.0051561
[23 empty] | 1360.0022 | 0.0054958
[23 empty] | 1360.0248 | 0.0056714
[23 empty] | 1360.0474 | 0.0079489
[23 empty] | 1360.0701 | 0.0058521
[23 empty] | 1360.0928 | 0.008381
[23 empty] | 1360.1155 | 0.0069555
[23 empty] | 1360.1381 | 0.0073292
[23 empty] | 1360.1606 | 0.0073358
[23 empty] | 1360.1834 | 0.0074473
[23 empty] | 1360.2061 | 0.005933
[23 empty] | 1360.2288 | 0.006371
[23 empty] | 1360.2513 | 0.0048971
[23 empty] | 1360.274 | 0.0044642
[23 empty] | 1360.2968 | 0.0063688
[23 empty] | 1360.3193 | 0.0065574
[23 empty] | 1360.3419 | 0.0065898
[23 empty] | 1360.3646 | 0.0047012
[23 empty] | 1360.3873 | 0.0045561
[23 empty] | 1360.41 | 0.0071048
[23 empty] | 1360.4326 | 0.0076466
[23 empty] | 1360.4553 | 0.0057852
[23 empty] | 1360.478 | 0.0078076
[23 empty] | 1360.5007 | 0.0055176
[23 empty] | 1360.5233 | 0.0061797
[23 empty] | 1360.546 | 0.0069734
[23 empty] | 1360.5687 | 0.005392
[23 empty] | 1360.5914 | 0.0072066
[23 empty] | 1360.614 | 0.0087256
[23 empty] | 1360.6367 | 0.0071668
[23 empty] | 1360.6594 | 0.0053232
[23 empty] | 1360.6821 | 0.0053844
[23 empty] | 1360.7047 | 0.0080662
[23 empty] | 1360.7274 | 0.0045495
[23 empty] | 1360.7501 | 0.0064613
[23 empty] | 1360.7728 | 0.0056398
[23 empty] | 1360.7955 | 0.0070021
[23 empty] | 1360.8181 | 0.0080575
[23 empty] | 1360.8408 | 0.0076792
[23 empty] | 1360.8635 | 0.0053781
[23 empty] | 1360.8862 | 0.0059876
[23 empty] | 1360.9088 | 0.0081093
[23 empty] | 1360.9315 | 0.0078895
[23 empty] | 1360.9542 | 0.0072357
[23 empty] | 1360.9769 | 0.0059659
[23 empty] | 1360.9995 | 0.0080316
[23 empty] | 1361.0222 | 0.007583
[23 empty] | 1361.0449 | 0.0089244
[23 empty] | 1361.0676 | 0.0074525
[23 empty] | 1361.0903 | 0.0048645
[23 empty] | 1361.113 | 0.0076721
[23 empty] | 1361.1357 | 0.0051396
[23 empty] | 1361.1584 | 0.0056299
[23 empty] | 1361.1812 | 0.0068574
[23 empty] | 1361.2037 | 0.0066472
[23 empty] | 1361.2264 | 0.0073832
[23 empty] | 1361.2491 | 0.0051587
[23 empty] | 1361.2719 | 0.0077568
[23 empty] | 1361.2946 | 0.0057583
[23 empty] | 1361.3173 | 0.0064528
[23 empty] | 1361.34 | 0.0062496
[23 empty] | 1361.3627 | 0.0084983
[23 empty] | 1361.3854 | 0.0064841
[23 empty] | 1361.4081 | 0.0052464
[23 empty] | 1361.4308 | 0.0092277
[23 empty] | 1361.4535 | 0.0076692
[23 empty] | 1361.4761 | 0.0056388
[23 empty] | 1361.4988 | 0.0073492
[23 empty] | 1361.5216 | 0.0054269
[23 empty] | 1361.5443 | 0.0058057
[23 empty] | 1361.5669 | 0.0070613
[23 empty] | 1361.5896 | 0.0064749
[23 empty] | 1361.6124 | 0.0078731
[23 empty] | 1361.6351 | 0.0086373
[23 empty] | 1361.6578 | 0.0076541
[23 empty] | 1361.6804 | 0.0060798
[23 empty] | 1361.7032 | 0.0062862
[23 empty] | 1361.726 | 0.0054995
[23 empty] | 1361.7487 | 0.0082687
[23 empty] | 1361.7714 | 0.0059728
[23 empty] | 1361.7941 | 0.0069731
[23 empty] | 1361.8168 | 0.0045034
[23 empty] | 1361.8395 | 0.0058554
[23 empty] | 1361.8622 | 0.0078708
[23 empty] | 1361.8849 | 0.0056845
[23 empty] | 1361.9076 | 0.00655
[23 empty] | 1361.9304 | 0.0074842
[23 empty] | 1361.953 | 0.0046916
[23 empty] | 1361.9757 | 0.0075962
[23 empty] | 1361.9985 | 0.0059928
[23 empty] | 1362.0212 | 0.0068051
[23 empty] | 1362.0439 | 0.0058454
[23 empty] | 1362.0666 | 0.0050097
[23 empty] | 1362.0894 | 0.0058894
[23 empty] | 1362.1121 | 0.005414
[23 empty] | 1362.1349 | 0.0073223
[23 empty] | 1362.1575 | 0.0066691
[23 empty] | 1362.1803 | 0.0073695
[23 empty] | 1362.203 | 0.0063376
[23 empty] | 1362.2257 | 0.006436
[23 empty] | 1362.2484 | 0.0061571
[23 empty] | 1362.2711 | 0.0062239
[23 empty] | 1362.2939 | 0.0080164
[23 empty] | 1362.3166 | 0.006575
[23 empty] | 1362.3394 | 0.0074566
[23 empty] | 1362.3621 | 0.0089751
[23 empty] | 1362.3849 | 0.0094667
[23 empty] | 1362.4076 | 0.006838
[23 empty] | 1362.4303 | 0.0054231
[23 empty] | 1362.453 | 0.0042858
[23 empty] | 1362.4757 | 0.0064268
[23 empty] | 1362.4985 | 0.0065174
[23 empty] | 1362.5212 | 0.0069149
[23 empty] | 1362.5439 | 0.0066089
[23 empty] | 1362.5666 | 0.0056669
[23 empty] | 1362.5895 | 0.0082755
[23 empty] | 1362.6122 | 0.0067247
[23 empty] | 1362.6349 | 0.0060263
[23 empty] | 1362.6577 | 0.0085976
[23 empty] | 1362.6804 | 0.005905
[23 empty] | 1362.7032 | 0.0043086
[23 empty] | 1362.7258 | 0.0049199
[23 empty] | 1362.7487 | 0.0063531
[23 empty] | 1362.7714 | 0.0075491
[23 empty] | 1362.7942 | 0.0080407
[23 empty] | 1362.8169 | 0.0064463
[23 empty] | 1362.8396 | 0.0086072
[23 empty] | 1362.8624 | 0.0036948
[23 empty] | 1362.8851 | 0.0077427
[23 empty] | 1362.9078 | 0.006845
[23 empty] | 1362.9305 | 0.0073523
[23 empty] | 1362.9534 | 0.008654
[23 empty] | 1362.9762 | 0.0059679
[23 empty] | 1362.9988 | 0.0072469
[23 empty] | 1363.0216 | 0.0085018
[23 empty] | 1363.0444 | 0.0070613
[23 empty] | 1363.0671 | 0.0055771
[23 empty] | 1363.09 | 0.005663
[23 empty] | 1363.1127 | 0.005559
[23 empty] | 1363.1354 | 0.0069015
[23 empty] | 1363.1582 | 0.0048756
[23 empty] | 1363.1809 | 0.0070315
[23 empty] | 1363.2036 | 0.0047655
[23 empty] | 1363.2264 | 0.0043688
[23 empty] | 1363.2493 | 0.0049717
[23 empty] | 1363.272 | 0.00609
[23 empty] | 1363.2947 | 0.0054643
[23 empty] | 1363.3175 | 0.0070613
[23 empty] | 1363.3402 | 0.0071435
[23 empty] | 1363.363 | 0.005106
[23 empty] | 1363.3857 | 0.0079189
[23 empty] | 1363.4086 | 0.0038945
[23 empty] | 1363.4313 | 0.0063277
[23 empty] | 1363.4541 | 0.0041146
[23 empty] | 1363.4769 | 0.0048896
[23 empty] | 1363.4996 | 0.0062592
[23 empty] | 1363.5223 | 0.0075057
[23 empty] | 1363.5452 | 0.005946
[23 empty] | 1363.568 | 0.0062536
[23 empty] | 1363.5907 | 0.007157
[23 empty] | 1363.6135 | 0.0067403
[23 empty] | 1363.6362 | 0.0060441
[23 empty] | 1363.6591 | 0.0057619
[23 empty] | 1363.6818 | 0.0055983
[23 empty] | 1363.7046 | 0.0074122
[23 empty] | 1363.7274 | 0.0071015
[23 empty] | 1363.7501 | 0.0079945
[23 empty] | 1363.7728 | 0.0059644
[23 empty] | 1363.7957 | 0.0058112
[23 empty] | 1363.8185 | 0.005632
[23 empty] | 1363.8413 | 0.0046882
[23 empty] | 1363.864 | 0.0063053
[23 empty] | 1363.8868 | 0.006254
[23 empty] | 1363.9095 | 0.0059178
[23 empty] | 1363.9324 | 0.0042611
[23 empty] | 1363.9552 | 0.0060066
[23 empty] | 1363.9779 | 0.0058981
[23 empty] | 1364.0007 | 0.0056773
[23 empty] | 1364.0236 | 0.0054162
[23 empty] | 1364.0464 | 0.007117
[23 empty] | 1364.0691 | 0.0044464
[23 empty] | 1364.0919 | 0.0071742
[23 empty] | 1364.1146 | 0.0061731
[23 empty] | 1364.1375 | 0.005348
[23 empty] | 1364.1602 | 0.0049324
[23 empty] | 1364.183 | 0.0062604
[23 empty] | 1364.2058 | 0.0064643
[23 empty] | 1364.2286 | 0.0056202
[23 empty] | 1364.2513 | 0.0048553
[23 empty] | 1364.2742 | 0.0071585
[23 empty] | 1364.297 | 0.0074058
[23 empty] | 1364.3198 | 0.0084254
[23 empty] | 1364.3425 | 0.0072117
[23 empty] | 1364.3654 | 0.0075425
[23 empty] | 1364.3882 | 0.0058157
[23 empty] | 1364.411 | 0.0072236
[23 empty] | 1364.4338 | 0.0055963
[23 empty] | 1364.4565 | 0.0051718
[23 empty] | 1364.4794 | 0.0074136
[23 empty] | 1364.5022 | 0.0048634
[23 empty] | 1364.525 | 0.0051175
[23 empty] | 1364.5477 | 0.006715
[23 empty] | 1364.5706 | 0.0039484
[23 empty] | 1364.5934 | 0.0043433
[23 empty] | 1364.6162 | 0.0061874
[23 empty] | 1364.639 | 0.0070545
[23 empty] | 1364.6619 | 0.0073203
[23 empty] | 1364.6847 | 0.0073623
[23 empty] | 1364.7075 | 0.0052575
[23 empty] | 1364.7302 | 0.009171
[23 empty] | 1364.7531 | 0.0065226
[23 empty] | 1364.7759 | 0.0066118
[23 empty] | 1364.7987 | 0.0047042
[23 empty] | 1364.8215 | 0.0075507
[23 empty] | 1364.8444 | 0.0066086
[23 empty] | 1364.8672 | 0.0050071
[23 empty] | 1364.89 | 0.0062111
[23 empty] | 1364.9128 | 0.0057489
[23 empty] | 1364.9355 | 0.0054615
[23 empty] | 1364.9584 | 0.005258
[23 empty] | 1364.9812 | 0.0061189
[23 empty] | 1365.0041 | 0.003745
[23 empty] | 1365.0269 | 0.0052436
[23 empty] | 1365.0497 | 0.0071926
[23 empty] | 1365.0725 | 0.0066445
[23 empty] | 1365.0953 | 0.0052243
[23 empty] | 1365.1182 | 0.0078059
[23 empty] | 1365.141 | 0.0081003
[23 empty] | 1365.1638 | 0.0041314
[23 empty] | 1365.1866 | 0.0086858
[23 empty] | 1365.2095 | 0.0099432
[23 empty] | 1365.2323 | 0.0073928
[23 empty] | 1365.2551 | 0.004306
[23 empty] | 1365.278 | 0.0052447
[23 empty] | 1365.3008 | 0.0048497
[23 empty] | 1365.3236 | 0.0056741
[23 empty] | 1365.3464 | 0.0049042
[23 empty] | 1365.3693 | 0.0072948
[23 empty] | 1365.3921 | 0.0082117
[23 empty] | 1365.4149 | 0.0052771
[23 empty] | 1365.4377 | 0.0051933
[23 empty] | 1365.4606 | 0.0059951
[23 empty] | 1365.4835 | 0.0073462
[23 empty] | 1365.5062 | 0.0066058
[23 empty] | 1365.5291 | 0.0073018
[23 empty] | 1365.552 | 0.0068034
[23 empty] | 1365.5748 | 0.0073417
[23 empty] | 1365.5975 | 0.005507
[23 empty] | 1365.6205 | 0.0077716
[23 empty] | 1365.6433 | 0.0056944
[23 empty] | 1365.6661 | 0.0049752
[23 empty] | 1365.689 | 0.0071693
[23 empty] | 1365.7118 | 0.006702
[23 empty] | 1365.7346 | 0.0071641
[23 empty] | 1365.7576 | 0.005807
[23 empty] | 1365.7803 | 0.0056857
[23 empty] | 1365.8032 | 0.0048718
[23 empty] | 1365.8261 | 0.0046017
[23 empty] | 1365.8489 | 0.0048878
[23 empty] | 1365.8718 | 0.0051215
[23 empty] | 1365.8945 | 0.0054457
[23 empty] | 1365.9175 | 0.0055992
[23 empty] | 1365.9403 | 0.0065133
[23 empty] | 1365.9631 | 0.0055404
[23 empty] | 1365.986 | 0.0069176
[23 empty] | 1366.0088 | 0.0064492
[23 empty] | 1366.0317 | 0.0071815
[23 empty] | 1366.0546 | 0.0068735
[23 empty] | 1366.0774 | 0.0069767
[23 empty] | 1366.1002 | 0.0045489
[23 empty] | 1366.1232 | 0.0056002
[23 empty] | 1366.146 | 0.0069265
[23 empty] | 1366.1688 | 0.0072204
[23 empty] | 1366.1916 | 0.0052308
[23 empty] | 1366.2146 | 0.0062117
[23 empty] | 1366.2374 | 0.0054186
[23 empty] | 1366.2603 | 0.0039016
[23 empty] | 1366.2831 | 0.0051962
[23 empty] | 1366.306 | 0.0057223
[23 empty] | 1366.3289 | 0.0052832
[23 empty] | 1366.3518 | 0.0062647
[23 empty] | 1366.3746 | 0.0049461
[23 empty] | 1366.3975 | 0.0065078
[23 empty] | 1366.4204 | 0.0068105
[23 empty] | 1366.4432 | 0.0066976
[23 empty] | 1366.4661 | 0.0058712
[23 empty] | 1366.4889 | 0.0079457
[23 empty] | 1366.5118 | 0.0066791
[23 empty] | 1366.5347 | 0.0056833
[23 empty] | 1366.5575 | 0.0076504
[23 empty] | 1366.5804 | 0.0048722
[23 empty] | 1366.6033 | 0.0063564
[23 empty] | 1366.6262 | 0.0058362
[23 empty] | 1366.649 | 0.0075864
[23 empty] | 1366.6719 | 0.0074011
[23 empty] | 1366.6948 | 0.0082406
[23 empty] | 1366.7177 | 0.0049622
[23 empty] | 1366.7405 | 0.0053611
[23 empty] | 1366.7634 | 0.0047753
[23 empty] | 1366.7863 | 0.0056326
[23 empty] | 1366.8092 | 0.0044816
[23 empty] | 1366.8322 | 0.0044336
[23 empty] | 1366.855 | 0.0056737
[23 empty] | 1366.8778 | 0.0072393
[23 empty] | 1366.9008 | 0.0063073
[23 empty] | 1366.9236 | 0.0051372
[23 empty] | 1366.9464 | 0.0053006
[23 empty] | 1366.9694 | 0.0075252
[23 empty] | 1366.9923 | 0.0052535
[23 empty] | 1367.0151 | 0.004944
[23 empty] | 1367.038 | 0.0067084
[23 empty] | 1367.0609 | 0.0061049
[23 empty] | 1367.0839 | 0.0057984
[23 empty] | 1367.1067 | 0.0046471
[23 empty] | 1367.1295 | 0.0074142
[23 empty] | 1367.1525 | 0.0054352
[23 empty] | 1367.1754 | 0.0065563
[23 empty] | 1367.1982 | 0.005285
[23 empty] | 1367.2211 | 0.0045132
[23 empty] | 1367.244 | 0.0051878
[23 empty] | 1367.267 | 0.0076542
[23 empty] | 1367.2899 | 0.0049848
[23 empty] | 1367.3127 | 0.0071522
[23 empty] | 1367.3356 | 0.0072613
[23 empty] | 1367.3585 | 0.0060296
[23 empty] | 1367.3815 | 0.0073536
[23 empty] | 1367.4044 | 0.0075175
[23 empty] | 1367.4272 | 0.00729
[23 empty] | 1367.4501 | 0.0065167
[23 empty] | 1367.473 | 0.0059526
[23 empty] | 1367.496 | 0.0058019
[23 empty] | 1367.5188 | 0.0053165
[23 empty] | 1367.5417 | 0.0066231
[23 empty] | 1367.5647 | 0.0051085
[23 empty] | 1367.5875 | 0.0064978
[23 empty] | 1367.6105 | 0.0060315
[23 empty] | 1367.6333 | 0.0059415
[23 empty] | 1367.6562 | 0.0053233
[23 empty] | 1367.6792 | 0.0063401
[23 empty] | 1367.702 | 0.00623
[23 empty] | 1367.725 | 0.0088892
[23 empty] | 1367.7479 | 0.0067347
[23 empty] | 1367.7709 | 0.0055982
[23 empty] | 1367.7938 | 0.0051163
[23 empty] | 1367.8166 | 0.0060296
[23 empty] | 1367.8396 | 0.0059433
[23 empty] | 1367.8625 | 0.0053993
[23 empty] | 1367.8854 | 0.005618
[23 empty] | 1367.9083 | 0.0078226
[23 empty] | 1367.9313 | 0.0057019
[23 empty] | 1367.9541 | 0.0050991
[23 empty] | 1367.9771 | 0.0073741
[23 empty] | 1368 | 0.0076639
[23 empty] | 1368.0229 | 0.0074486
[23 empty] | 1368.0458 | 0.0057422
[23 empty] | 1368.0687 | 0.0083672
[23 empty] | 1368.0917 | 0.0057012
[23 empty] | 1368.1146 | 0.0057155
[23 empty] | 1368.1376 | 0.0034384
[23 empty] | 1368.1605 | 0.0051866
[23 empty] | 1368.1835 | 0.0066393
[23 empty] | 1368.2063 | 0.0053391
[23 empty] | 1368.2292 | 0.0061757
[23 empty] | 1368.2522 | 0.0058248
[23 empty] | 1368.2751 | 0.0068162
[23 empty] | 1368.298 | 0.004473
[23 empty] | 1368.3209 | 0.005494
[23 empty] | 1368.3439 | 0.0068419
[23 empty] | 1368.3668 | 0.0050628
[23 empty] | 1368.3896 | 0.0057259
[23 empty] | 1368.4127 | 0.0052827
[23 empty] | 1368.4357 | 0.0057719
[23 empty] | 1368.4586 | 0.0067567
[23 empty] | 1368.4814 | 0.0043779
[23 empty] | 1368.5044 | 0.0060294
[23 empty] | 1368.5273 | 0.006436
[23 empty] | 1368.5503 | 0.0050084
[23 empty] | 1368.5732 | 0.0059931
[23 empty] | 1368.5962 | 0.0063034
[23 empty] | 1368.6191 | 0.0066994
[23 empty] | 1368.6421 | 0.0071146
[23 empty] | 1368.665 | 0.0054417
[23 empty] | 1368.6879 | 0.0064013
[23 empty] | 1368.7108 | 0.0065272
[23 empty] | 1368.7339 | 0.0057392
[23 empty] | 1368.7568 | 0.0056031
[23 empty] | 1368.7797 | 0.0057963
[23 empty] | 1368.8026 | 0.0067541
[23 empty] | 1368.8256 | 0.0047322
[23 empty] | 1368.8486 | 0.0056587
[23 empty] | 1368.8715 | 0.0068208
[23 empty] | 1368.8944 | 0.0070388
[23 empty] | 1368.9174 | 0.004445
[23 empty] | 1368.9404 | 0.0052907
[23 empty] | 1368.9633 | 0.0053617
[23 empty] | 1368.9862 | 0.0056297
[23 empty] | 1369.0092 | 0.0043977
[23 empty] | 1369.0322 | 0.0058223
[23 empty] | 1369.0551 | 0.0070216
[23 empty] | 1369.078 | 0.005424
[23 empty] | 1369.1011 | 0.005863
[23 empty] | 1369.124 | 0.0064646
[23 empty] | 1369.147 | 0.0050143
[23 empty] | 1369.1699 | 0.004212
[23 empty] | 1369.1929 | 0.0051322
[23 empty] | 1369.2158 | 0.0046731
[23 empty] | 1369.2388 | 0.0035282
[23 empty] | 1369.2617 | 0.0043998
[23 empty] | 1369.2847 | 0.0065754
[23 empty] | 1369.3077 | 0.0048764
[23 empty] | 1369.3307 | 0.0046931
[23 empty] | 1369.3535 | 0.0071885
[23 empty] | 1369.3766 | 0.0029872
[23 empty] | 1369.3995 | 0.0027281
[23 empty] | 1369.4225 | 0.0040062
[23 empty] | 1369.4454 | 0.0034414
[23 empty] | 1369.4684 | 0.0052364
[23 empty] | 1369.4915 | 0.0084167
[23 empty] | 1369.5144 | 0.0036156
[23 empty] | 1369.5374 | 0.0049486
[23 empty] | 1369.5603 | 0.0046475
[23 empty] | 1369.5833 | 0.0047491
[23 empty] | 1369.6063 | 0.0061954
[23 empty] | 1369.6293 | 0.0056551
[23 empty] | 1369.6522 | 0.0055298
[23 empty] | 1369.6752 | 0.0043474
[23 empty] | 1369.6982 | 0.0051339
[23 empty] | 1369.7212 | 0.004913
[23 empty] | 1369.7441 | 0.0053087
[23 empty] | 1369.7671 | 0.006774
[23 empty] | 1369.79 | 0.0054114
[23 empty] | 1369.8131 | 0.0047898
[23 empty] | 1369.8361 | 0.0061305
[23 empty] | 1369.859 | 0.0051429
[23 empty] | 1369.882 | 0.0058405
[23 empty] | 1369.905 | 0.0068495
[23 empty] | 1369.928 | 0.004527
[23 empty] | 1369.9509 | 0.0061952
[23 empty] | 1369.974 | 0.0045266
[23 empty] | 1369.9969 | 0.0057421
[23 empty] | 1370.0199 | 0.006715
[23 empty] | 1370.0428 | 0.008158
[23 empty] | 1370.0659 | 0.0071732
[23 empty] | 1370.0889 | 0.0062653
[23 empty] | 1370.1119 | 0.0059125
[23 empty] | 1370.1349 | 0.0057691
[23 empty] | 1370.1578 | 0.0083647
[23 empty] | 1370.1809 | 0.0050388
[23 empty] | 1370.2039 | 0.0062175
[23 empty] | 1370.2268 | 0.0042473
[23 empty] | 1370.2499 | 0.0049032
[23 empty] | 1370.2728 | 0.0058604
[23 empty] | 1370.2959 | 0.005957
[23 empty] | 1370.3188 | 0.0052448
[23 empty] | 1370.3418 | 0.0046797
[23 empty] | 1370.3649 | 0.0057926
[23 empty] | 1370.3878 | 0.0038151
[23 empty] | 1370.4108 | 0.004122
[23 empty] | 1370.4338 | 0.0037026
[23 empty] | 1370.4568 | 0.0048744
[23 empty] | 1370.4799 | 0.0072046
[23 empty] | 1370.5028 | 0.0057588
[23 empty] | 1370.5258 | 0.0058138
[23 empty] | 1370.5488 | 0.0075922
[23 empty] | 1370.5719 | 0.0045535
[23 empty] | 1370.5948 | 0.0061812
[23 empty] | 1370.6178 | 0.006236
[23 empty] | 1370.6409 | 0.0038022
[23 empty] | 1370.6639 | 0.0060057
[23 empty] | 1370.6869 | 0.0052059
[23 empty] | 1370.7098 | 0.0054028
[23 empty] | 1370.7329 | 0.0059786
[23 empty] | 1370.756 | 0.0069824
[23 empty] | 1370.7789 | 0.0086426
[23 empty] | 1370.8019 | 0.0065825
[23 empty] | 1370.825 | 0.0041678
[23 empty] | 1370.848 | 0.004048
[23 empty] | 1370.871 | 0.0047154
[23 empty] | 1370.8939 | 0.0058565
[23 empty] | 1370.917 | 0.0055864
[23 empty] | 1370.9401 | 0.0050651
[23 empty] | 1370.9631 | 0.0069393
[23 empty] | 1370.9861 | 0.0038389
[23 empty] | 1371.009 | 0.0055624
[23 empty] | 1371.0321 | 0.0076965
[23 empty] | 1371.0552 | 0.0042878
[23 empty] | 1371.0782 | 0.0049724
[23 empty] | 1371.1012 | 0.0044409
[23 empty] | 1371.1243 | 0.0047705
[23 empty] | 1371.1472 | 0.0051822
[23 empty] | 1371.1703 | 0.0059189
[23 empty] | 1371.1932 | 0.0053379
[23 empty] | 1371.2163 | 0.0066397
[23 empty] | 1371.2394 | 0.0058041
[23 empty] | 1371.2625 | 0.0045621
[23 empty] | 1371.2854 | 0.0055765
[23 empty] | 1371.3085 | 0.0069904
[23 empty] | 1371.3314 | 0.0061309
[23 empty] | 1371.3545 | 0.0057581
[23 empty] | 1371.3774 | 0.0059306
[23 empty] | 1371.4005 | 0.0046312
[23 empty] | 1371.4236 | 0.0047788
[23 empty] | 1371.4467 | 0.0066183
[23 empty] | 1371.4696 | 0.0051523
[23 empty] | 1371.4927 | 0.0059215
[23 empty] | 1371.5157 | 0.0066576
[23 empty] | 1371.5388 | 0.0050756
[23 empty] | 1371.5619 | 0.0073008
[23 empty] | 1371.5848 | 0.0040458
[23 empty] | 1371.6079 | 0.0045863
[23 empty] | 1371.631 | 0.0054717
[23 empty] | 1371.6541 | 0.0049277
[23 empty] | 1371.677 | 0.0042442
[23 empty] | 1371.7001 | 0.00661
[23 empty] | 1371.7231 | 0.0045127
[23 empty] | 1371.7462 | 0.0047478
[23 empty] | 1371.7692 | 0.0058941
[23 empty] | 1371.7922 | 0.0048995
[23 empty] | 1371.8153 | 0.0087694
[23 empty] | 1371.8384 | 0.0040683
[23 empty] | 1371.8613 | 0.0075429
[23 empty] | 1371.8844 | 0.0069843
[23 empty] | 1371.9075 | 0.0051518
[23 empty] | 1371.9305 | 0.005422
[23 empty] | 1371.9536 | 0.0056489
[23 empty] | 1371.9767 | 0.0059507
[23 empty] | 1371.9998 | 0.005453
[23 empty] | 1372.0228 | 0.0051773
[23 empty] | 1372.0459 | 0.0050518
[23 empty] | 1372.0688 | 0.0055718
[23 empty] | 1372.0919 | 0.0046014
[23 empty] | 1372.115 | 0.0050255
[23 empty] | 1372.1381 | 0.0064419
[23 empty] | 1372.1611 | 0.0033223
[23 empty] | 1372.1842 | 0.0053878
[23 empty] | 1372.2073 | 0.0046772
[23 empty] | 1372.2303 | 0.0074272
[23 empty] | 1372.2533 | 0.0068706
[23 empty] | 1372.2764 | 0.0043082
[23 empty] | 1372.2994 | 0.0035405
[23 empty] | 1372.3226 | 0.0049553
[23 empty] | 1372.3456 | 0.0066157
[23 empty] | 1372.3687 | 0.0050043
[23 empty] | 1372.3917 | 0.0060975
[23 empty] | 1372.4148 | 0.0060819
[23 empty] | 1372.4379 | 0.0052834
[23 empty] | 1372.4609 | 0.0051818
[23 empty] | 1372.484 | 0.0043073
[23 empty] | 1372.5071 | 0.0037218
[23 empty] | 1372.5302 | 0.0043069
[23 empty] | 1372.5532 | 0.004354
[23 empty] | 1372.5763 | 0.0047041
[23 empty] | 1372.5994 | 0.0056157
[23 empty] | 1372.6224 | 0.0079837
[23 empty] | 1372.6455 | 0.0055746
[23 empty] | 1372.6686 | 0.0050734
[23 empty] | 1372.6916 | 0.0033504
[23 empty] | 1372.7148 | 0.0029514
[23 empty] | 1372.7378 | 0.0048928
[23 empty] | 1372.7609 | 0.0083901
[23 empty] | 1372.7841 | 0.0050897
[23 empty] | 1372.8071 | 0.0062611
[23 empty] | 1372.8301 | 0.0046947
[23 empty] | 1372.8533 | 0.0057942
[23 empty] | 1372.8763 | 0.0055682
[23 empty] | 1372.8994 | 0.0039083
[23 empty] | 1372.9225 | 0.0061991
[23 empty] | 1372.9456 | 0.0048309
[23 empty] | 1372.9686 | 0.004883
[23 empty] | 1372.9918 | 0.0045853
[23 empty] | 1373.0149 | 0.0048912
[23 empty] | 1373.038 | 0.0074711
[23 empty] | 1373.061 | 0.0069072
[23 empty] | 1373.0841 | 0.0059007
[23 empty] | 1373.1073 | 0.0043927
[23 empty] | 1373.1302 | 0.0042699
[23 empty] | 1373.1533 | 0.0049184
[23 empty] | 1373.1765 | 0.0063961
[23 empty] | 1373.1996 | 0.0052668
[23 empty] | 1373.2227 | 0.0059856
[23 empty] | 1373.2457 | 0.007235
[23 empty] | 1373.2689 | 0.0058338
[23 empty] | 1373.292 | 0.0044341
[23 empty] | 1373.3151 | 0.0041789
[23 empty] | 1373.3381 | 0.0055324
[23 empty] | 1373.3612 | 0.0055939
[23 empty] | 1373.3844 | 0.005691
[23 empty] | 1373.4075 | 0.0050484
[23 empty] | 1373.4305 | 0.0052059
[23 empty] | 1373.4536 | 0.0046918
[23 empty] | 1373.4768 | 0.0036889
[23 empty] | 1373.4999 | 0.0085727
[23 empty] | 1373.5229 | 0.0058767
[23 empty] | 1373.546 | 0.0029896
[23 empty] | 1373.5692 | 0.0059189
[23 empty] | 1373.5923 | 0.0067417
[23 empty] | 1373.6154 | 0.0045857
[23 empty] | 1373.6386 | 0.0066474
[23 empty] | 1373.6616 | 0.003628
[23 empty] | 1373.6848 | 0.0048954
[23 empty] | 1373.7078 | 0.0072725
[23 empty] | 1373.731 | 0.0060747
[23 empty] | 1373.754 | 0.0052505
[23 empty] | 1373.7772 | 0.0039715
[23 empty] | 1373.8003 | 0.0045906
[23 empty] | 1373.8234 | 0.0051092
[23 empty] | 1373.8466 | 0.0042639
[23 empty] | 1373.8696 | 0.0032052
[23 empty] | 1373.8928 | 0.004634
[23 empty] | 1373.9159 | 0.0040413
[23 empty] | 1373.939 | 0.0060095
[23 empty] | 1373.9622 | 0.0058142
[23 empty] | 1373.9852 | 0.0029481
[23 empty] | 1374.0083 | 0.0053099
[23 empty] | 1374.0315 | 0.0045605
[23 empty] | 1374.0546 | 0.0023604
[23 empty] | 1374.0778 | 0.0074607
[23 empty] | 1374.1008 | 0.0052467
[23 empty] | 1374.124 | 0.0068712
[23 empty] | 1374.1471 | 0.0053413
[23 empty] | 1374.1703 | 0.0070634
[23 empty] | 1374.1934 | 0.0065983
[23 empty] | 1374.2164 | 0.0034919
[23 empty] | 1374.2396 | 0.0046941
[23 empty] | 1374.2628 | 0.0047199
[23 empty] | 1374.2859 | 0.0043808
[23 empty] | 1374.309 | 0.0037816
[23 empty] | 1374.3322 | 0.0043585
[23 empty] | 1374.3553 | 0.0057013
[23 empty] | 1374.3784 | 0.0032044
[23 empty] | 1374.4015 | 0.005735
[23 empty] | 1374.4247 | 0.0034105
[23 empty] | 1374.4479 | 0.0046334
[23 empty] | 1374.4709 | 0.0046384
[23 empty] | 1374.494 | 0.0048558
[23 empty] | 1374.5172 | 0.0035283
[23 empty] | 1374.5404 | 0.0068454
[23 empty] | 1374.5636 | 0.0041276
[23 empty] | 1374.5867 | 0.0046035
[23 empty] | 1374.6097 | 0.0062885
[23 empty] | 1374.6329 | 0.0055713
[23 empty] | 1374.6561 | 0.0061532
[23 empty] | 1374.6792 | 0.0055682
[23 empty] | 1374.7024 | 0.0040824
[23 empty] | 1374.7255 | 0.0050391
[23 empty] | 1374.7487 | 0.0035962
[23 empty] | 1374.7717 | 0.0049569
[23 empty] | 1374.7949 | 0.0074001
[23 empty] | 1374.8181 | 0.006431
[23 empty] | 1374.8413 | 0.007796
[23 empty] | 1374.8644 | 0.0032963
[23 empty] | 1374.8876 | 0.0060513
[23 empty] | 1374.9106 | 0.003856
[23 empty] | 1374.9338 | 0.0056063
[23 empty] | 1374.957 | 0.0038342
[23 empty] | 1374.9801 | 0.0042384
[23 empty] | 1375.0033 | 0.0040933
[23 empty] | 1375.0265 | 0.0054881
[23 empty] | 1375.0497 | 0.0069179
[23 empty] | 1375.0728 | 0.0053426
[23 empty] | 1375.0959 | 0.0045122
[23 empty] | 1375.1191 | 0.0069789
[23 empty] | 1375.1423 | 0.0054292
[23 empty] | 1375.1654 | 0.0047029
[23 empty] | 1375.1886 | 0.0049035
[23 empty] | 1375.2118 | 0.0034194
[23 empty] | 1375.235 | 0.0061507
[23 empty] | 1375.2581 | 0.006883
[23 empty] | 1375.2812 | 0.0066637
[23 empty] | 1375.3044 | 0.004136
[23 empty] | 1375.3276 | 0.0043545
[23 empty] | 1375.3508 | 0.0042615
[23 empty] | 1375.3739 | 0.0059323
[23 empty] | 1375.3971 | 0.003227
[23 empty] | 1375.4203 | 0.0068486
[23 empty] | 1375.4435 | 0.0044451
[23 empty] | 1375.4666 | 0.0039867
[23 empty] | 1375.4897 | 0.0043272
[23 empty] | 1375.5131 | 0.0042221
[23 empty] | 1375.5363 | 0.0057775
[23 empty] | 1375.5593 | 0.0045708
[23 empty] | 1375.5825 | 0.0069555
[23 empty] | 1375.6057 | 0.0073782
[23 empty] | 1375.6289 | 0.0047707
[23 empty] | 1375.652 | 0.0066717
[23 empty] | 1375.6752 | 0.0076259
[23 empty] | 1375.6984 | 0.0067614
[23 empty] | 1375.7216 | 0.0033579
[23 empty] | 1375.7448 | 0.0063141
[23 empty] | 1375.7679 | 0.0045769
[23 empty] | 1375.7911 | 0.0065022
[23 empty] | 1375.8143 | 0.0059801
[23 empty] | 1375.8375 | 0.0062756
[23 empty] | 1375.8606 | 0.0074491
[23 empty] | 1375.8839 | 0.005419
[23 empty] | 1375.9071 | 0.0047695
[23 empty] | 1375.9303 | 0.0026509
[23 empty] | 1375.9534 | 0.0039957
[23 empty] | 1375.9766 | 0.0051496
[23 empty] | 1375.9998 | 0.0050718
[23 empty] | 1376.0231 | 0.0032094
[23 empty] | 1376.0461 | 0.0068329
[23 empty] | 1376.0693 | 0.0031699
[23 empty] | 1376.0925 | 0.0060631
[23 empty] | 1376.1157 | 0.0038194
[23 empty] | 1376.1389 | 0.0044989
[23 empty] | 1376.1621 | 0.0059204
[23 empty] | 1376.1853 | 0.0031096
[23 empty] | 1376.2085 | 0.0060246
[23 empty] | 1376.2317 | 0.0040943
[23 empty] | 1376.2549 | 0.0035149
[23 empty] | 1376.2781 | 0.0044915
[23 empty] | 1376.3014 | 0.0052174
[23 empty] | 1376.3246 | 0.0040294
[23 empty] | 1376.3477 | 0.006175
[23 empty] | 1376.371 | 0.0077246
[23 empty] | 1376.3942 | 0.0049431
[23 empty] | 1376.4174 | 0.0060512
[23 empty] | 1376.4406 | 0.0058195
[23 empty] | 1376.4637 | 0.0050814
[23 empty] | 1376.4869 | 0.0057237
[23 empty] | 1376.5101 | 0.0042555
[23 empty] | 1376.5333 | 0.0079918
[23 empty] | 1376.5565 | 0.0051176
[23 empty] | 1376.5797 | 0.0067502
[23 empty] | 1376.603 | 0.0050767
[23 empty] | 1376.6261 | 0.0052784
[23 empty] | 1376.6494 | 0.0033435
[23 empty] | 1376.6726 | 0.0055555
[23 empty] | 1376.6958 | 0.0028688
[23 empty] | 1376.719 | 0.0053829
[23 empty] | 1376.7422 | 0.0032326
[23 empty] | 1376.7655 | 0.0058318
[23 empty] | 1376.7887 | 0.0057996
[23 empty] | 1376.8119 | 0.004701
[23 empty] | 1376.8351 | 0.0046438
[23 empty] | 1376.8583 | 0.0048256
[23 empty] | 1376.8816 | 0.0058055
[23 empty] | 1376.9048 | 0.0063678
[23 empty] | 1376.928 | 0.004865
[23 empty] | 1376.9512 | 0.0035046
[23 empty] | 1376.9745 | 0.0049995
[23 empty] | 1376.9977 | 0.0037512
[23 empty] | 1377.0209 | 0.0053303
[23 empty] | 1377.0441 | 0.0061265
[23 empty] | 1377.0673 | 0.0051901
[23 empty] | 1377.0906 | 0.004316
[23 empty] | 1377.1138 | 0.0057435
[23 empty] | 1377.137 | 0.0049828
[23 empty] | 1377.1603 | 0.0049215
[23 empty] | 1377.1835 | 0.0044589
[23 empty] | 1377.2067 | 0.0071321
[23 empty] | 1377.2299 | 0.0056898
[23 empty] | 1377.2532 | 0.0052439
[23 empty] | 1377.2764 | 0.0054512
[23 empty] | 1377.2997 | 0.0041271
[23 empty] | 1377.3228 | 0.004703
[23 empty] | 1377.3461 | 0.0053244
[23 empty] | 1377.3693 | 0.0057416
[23 empty] | 1377.3926 | 0.006501
[23 empty] | 1377.4158 | 0.0058635
[23 empty] | 1377.439 | 0.0044968
[23 empty] | 1377.4623 | 0.0043321
[23 empty] | 1377.4855 | 0.0070031
[23 empty] | 1377.5087 | 0.0048322
[23 empty] | 1377.532 | 0.0057889
[23 empty] | 1377.5552 | 0.0065408
[23 empty] | 1377.5785 | 0.0032863
[23 empty] | 1377.6017 | 0.0036418
[23 empty] | 1377.6249 | 0.0062553
[23 empty] | 1377.6482 | 0.0055413
[23 empty] | 1377.6714 | 0.003209
[23 empty] | 1377.6946 | 0.0047558
[23 empty] | 1377.7179 | 0.0053369
[23 empty] | 1377.7412 | 0.0045199
[23 empty] | 1377.7644 | 0.0047633
[23 empty] | 1377.7877 | 0.0063818
[23 empty] | 1377.8109 | 0.004686
[23 empty] | 1377.8341 | 0.0040846
[23 empty] | 1377.8574 | 0.0059202
[23 empty] | 1377.8807 | 0.0055729
[23 empty] | 1377.9039 | 0.0043102
[23 empty] | 1377.9271 | 0.004139
[23 empty] | 1377.9504 | 0.0031848
[23 empty] | 1377.9738 | 0.0041644
[23 empty] | 1377.9969 | 0.0045006
[23 empty] | 1378.0201 | 0.0066276
[23 empty] | 1378.0435 | 0.0038831
[23 empty] | 1378.0668 | 0.0047728
[23 empty] | 1378.09 | 0.0043134
[23 empty] | 1378.1132 | 0.0043197
[23 empty] | 1378.1365 | 0.0057112
[23 empty] | 1378.1598 | 0.0040458
[23 empty] | 1378.1831 | 0.0063017
[23 empty] | 1378.2063 | 0.0039671
[23 empty] | 1378.2295 | 0.0067112
[23 empty] | 1378.2528 | 0.0048213
[23 empty] | 1378.2761 | 0.0055612
[23 empty] | 1378.2993 | 0.0040127
[23 empty] | 1378.3226 | 0.0042062
[23 empty] | 1378.3458 | 0.0041813
[23 empty] | 1378.3691 | 0.0042053
[23 empty] | 1378.3923 | 0.0053926
[23 empty] | 1378.4156 | 0.003549
[23 empty] | 1378.439 | 0.0056917
[23 empty] | 1378.4623 | 0.0054372
[23 empty] | 1378.4855 | 0.0058808
[23 empty] | 1378.5088 | 0.0058071
[23 empty] | 1378.532 | 0.0045445
[23 empty] | 1378.5553 | 0.0031416
[23 empty] | 1378.5785 | 0.0053494
[23 empty] | 1378.6018 | 0.0028754
[23 empty] | 1378.6251 | 0.0047128
[23 empty] | 1378.6484 | 0.0064941
[23 empty] | 1378.6718 | 0.0037838
[23 empty] | 1378.6949 | 0.0061593
[23 empty] | 1378.7183 | 0.0049005
[23 empty] | 1378.7416 | 0.0048712
[23 empty] | 1378.7649 | 0.0034249
[23 empty] | 1378.7881 | 0.005405
[23 empty] | 1378.8114 | 0.0031853
[23 empty] | 1378.8347 | 0.0049373
[23 empty] | 1378.858 | 0.002643
[23 empty] | 1378.8812 | 0.0050379
[23 empty] | 1378.9045 | 0.0052718
[23 empty] | 1378.9279 | 0.0031858
[23 empty] | 1378.9512 | 0.0059809
[23 empty] | 1378.9744 | 0.0047042
[23 empty] | 1378.9977 | 0.0064703
[23 empty] | 1379.021 | 0.0059013
[23 empty] | 1379.0443 | 0.0040145
[23 empty] | 1379.0675 | 0.005251
[23 empty] | 1379.0908 | 0.0038191
[23 empty] | 1379.1141 | 0.003971
[23 empty] | 1379.1375 | 0.0028614
[23 empty] | 1379.1608 | 0.0069902
[23 empty] | 1379.184 | 0.0049422
[23 empty] | 1379.2073 | 0.0040884
[23 empty] | 1379.2306 | 0.0038726
[23 empty] | 1379.2539 | 0.0067073
[23 empty] | 1379.2772 | 0.0044734
[23 empty] | 1379.3005 | 0.0053281
[23 empty] | 1379.3239 | 0.0069685
[23 empty] | 1379.3472 | 0.0043095
[23 empty] | 1379.3704 | 0.0057643
[23 empty] | 1379.3937 | 0.0040385
[23 empty] | 1379.417 | 0.004036
[23 empty] | 1379.4403 | 0.0054541
[23 empty] | 1379.4636 | 0.0054333
[23 empty] | 1379.4869 | 0.0047686
[23 empty] | 1379.5103 | 0.0061199
[23 empty] | 1379.5336 | 0.0030417
[23 empty] | 1379.5568 | 0.0063201
[23 empty] | 1379.5802 | 0.0072426
[23 empty] | 1379.6035 | 0.0043876
[23 empty] | 1379.6268 | 0.0072018
[23 empty] | 1379.6501 | 0.0044278
[23 empty] | 1379.6733 | 0.0043257
[23 empty] | 1379.6967 | 0.0045405
[23 empty] | 1379.7201 | 0.0062121
[23 empty] | 1379.7434 | 0.0047425
[23 empty] | 1379.7666 | 0.0053136
[23 empty] | 1379.7899 | 0.0035121
[23 empty] | 1379.8134 | 0.0050802
[23 empty] | 1379.8367 | 0.0040814
[23 empty] | 1379.8599 | 0.0053511
[23 empty] | 1379.8833 | 0.0039586
[23 empty] | 1379.9066 | 0.0052543
[23 empty] | 1379.9299 | 0.005845
[23 empty] | 1379.9531 | 0.0043526
[23 empty] | 1379.9766 | 0.0052548
[23 empty] | 1379.9999 | 0.0026962
[23 empty] | 1380.0232 | 0.0036433
[23 empty] | 1380.0465 | 0.0037462
[23 empty] | 1380.0698 | 0.006775
[23 empty] | 1380.0931 | 0.0045192
[23 empty] | 1380.1165 | 0.0060241
[23 empty] | 1380.1399 | 0.0062719
[23 empty] | 1380.1631 | 0.0065032
[23 empty] | 1380.1865 | 0.0040458
[23 empty] | 1380.2098 | 0.005309
[23 empty] | 1380.2332 | 0.0034933
[23 empty] | 1380.2565 | 0.0049621
[23 empty] | 1380.2798 | 0.0050368
[23 empty] | 1380.3031 | 0.0046756
[23 empty] | 1380.3265 | 0.0037764
[23 empty] | 1380.3497 | 0.0053427
[23 empty] | 1380.3732 | 0.0046837
[23 empty] | 1380.3965 | 0.0044829
[23 empty] | 1380.4198 | 0.0028603
[23 empty] | 1380.4431 | 0.0044115
[23 empty] | 1380.4664 | 0.0049195
[23 empty] | 1380.4899 | 0.003962
[23 empty] | 1380.5132 | 0.004958
[23 empty] | 1380.5365 | 0.0065053
[23 empty] | 1380.5598 | 0.0053675
[23 empty] | 1380.5833 | 0.0034299
[23 empty] | 1380.6066 | 0.0039584
[23 empty] | 1380.6299 | 0.0053821
[23 empty] | 1380.6532 | 0.0043416
[23 empty] | 1380.6766 | 0.0047559
[23 empty] | 1380.7 | 0.0029474
[23 empty] | 1380.7233 | 0.0053318
[23 empty] | 1380.7466 | 0.0045253
[23 empty] | 1380.77 | 0.0046476
[23 empty] | 1380.7933 | 0.0044681
[23 empty] | 1380.8168 | 0.0041939
[23 empty] | 1380.84 | 0.00571
[23 empty] | 1380.8634 | 0.003723
[23 empty] | 1380.8867 | 0.0050085
[23 empty] | 1380.9102 | 0.0054707
[23 empty] | 1380.9334 | 0.0029794
[23 empty] | 1380.9568 | 0.0056193
[23 empty] | 1380.9801 | 0.0040953
[23 empty] | 1381.0035 | 0.0064345
[23 empty] | 1381.0269 | 0.0040642
[23 empty] | 1381.0502 | 0.0037107
[23 empty] | 1381.0736 | 0.0064855
[23 empty] | 1381.0969 | 0.0037835
[23 empty] | 1381.1204 | 0.0067367
[23 empty] | 1381.1437 | 0.0043775
[23 empty] | 1381.167 | 0.0026589
[23 empty] | 1381.1904 | 0.0054511
[23 empty] | 1381.2137 | 0.0045301
[23 empty] | 1381.2371 | 0.0051457
[23 empty] | 1381.2605 | 0.0065692
[23 empty] | 1381.2839 | 0.0047599
[23 empty] | 1381.3073 | 0.0059809
[23 empty] | 1381.3306 | 0.0061859
[23 empty] | 1381.354 | 0.0061592
[23 empty] | 1381.3773 | 0.0041436
[23 empty] | 1381.4008 | 0.0063845
[23 empty] | 1381.4241 | 0.0060975
[23 empty] | 1381.4474 | 0.0054136
[23 empty] | 1381.4708 | 0.0057376
[23 empty] | 1381.4943 | 0.0064725
[23 empty] | 1381.5176 | 0.0042325
[23 empty] | 1381.5409 | 0.0044815
[23 empty] | 1381.5643 | 0.0053724
[23 empty] | 1381.5878 | 0.0042353
[23 empty] | 1381.6111 | 0.0054477
[23 empty] | 1381.6344 | 0.0054641
[23 empty] | 1381.6578 | 0.0034681
[23 empty] | 1381.6813 | 0.0055323
[23 empty] | 1381.7046 | 0.0025151
[23 empty] | 1381.7279 | 0.0028524
[23 empty] | 1381.7513 | 0.0035601
[23 empty] | 1381.7748 | 0.00346
[23 empty] | 1381.7982 | 0.0052089
[23 empty] | 1381.8215 | 0.0048242
[23 empty] | 1381.8448 | 0.0048832
[23 empty] | 1381.8683 | 0.0045151
[23 empty] | 1381.8917 | 0.0051325
[23 empty] | 1381.915 | 0.0033704
[23 empty] | 1381.9385 | 0.0055376
[23 empty] | 1381.9618 | 0.0045184
[23 empty] | 1381.9852 | 0.0047377
[23 empty] | 1382.0085 | 0.0076333
[23 empty] | 1382.032 | 0.0055092
[23 empty] | 1382.0554 | 0.0051741
[23 empty] | 1382.0789 | 0.0064783
[23 empty] | 1382.1023 | 0.004011
[23 empty] | 1382.1256 | 0.0061339
[23 empty] | 1382.1489 | 0.0047564
[23 empty] | 1382.1724 | 0.0051407
[23 empty] | 1382.1958 | 0.003669
[23 empty] | 1382.2191 | 0.0050895
[23 empty] | 1382.2426 | 0.0058364
[23 empty] | 1382.266 | 0.0046924
[23 empty] | 1382.2894 | 0.0043529
[23 empty] | 1382.3127 | 0.0047575
[23 empty] | 1382.3362 | 0.005095
[23 empty] | 1382.3596 | 0.0059135
[23 empty] | 1382.3831 | 0.0077619
[23 empty] | 1382.4064 | 0.0038988
[23 empty] | 1382.4298 | 0.002791
[23 empty] | 1382.4532 | 0.002296
[23 empty] | 1382.4767 | 0.0050785
[23 empty] | 1382.5 | 0.0036061
[23 empty] | 1382.5234 | 0.0048625
[23 empty] | 1382.5469 | 0.0030095
[23 empty] | 1382.5703 | 0.0045913
[23 empty] | 1382.5938 | 0.0049457
[23 empty] | 1382.6171 | 0.0038459
[23 empty] | 1382.6405 | 0.0051501
[23 empty] | 1382.6639 | 0.0060831
[23 empty] | 1382.6874 | 0.0049895
[23 empty] | 1382.7107 | 0.0024737
[23 empty] | 1382.7341 | 0.0032778
[23 empty] | 1382.7576 | 0.0044247
[23 empty] | 1382.781 | 0.0034322
[23 empty] | 1382.8043 | 0.0065356
[23 empty] | 1382.8278 | 0.0047606
[23 empty] | 1382.8512 | 0.0042335
[23 empty] | 1382.8746 | 0.0047282
[23 empty] | 1382.8981 | 0.0054682
[23 empty] | 1382.9215 | 0.0050025
[23 empty] | 1382.9449 | 0.0041377
[23 empty] | 1382.9684 | 0.0050212
[23 empty] | 1382.9918 | 0.0040662
[23 empty] | 1383.0151 | 0.0065135
[23 empty] | 1383.0386 | 0.0024241
[23 empty] | 1383.0621 | 0.004886
[23 empty] | 1383.0856 | 0.0035024
[23 empty] | 1383.1089 | 0.0036494
[23 empty] | 1383.1323 | 0.0030878
[23 empty] | 1383.1558 | 0.0054661
[23 empty] | 1383.1792 | 0.006141
[23 empty] | 1383.2026 | 0.00517
[23 empty] | 1383.2261 | 0.0062446
[23 empty] | 1383.2495 | 0.0050793
[23 empty] | 1383.2729 | 0.0056475
[23 empty] | 1383.2964 | 0.0057841
[23 empty] | 1383.3198 | 0.0038187
[23 empty] | 1383.3433 | 0.0077193
[23 empty] | 1383.3667 | 0.0051227
[23 empty] | 1383.39 | 0.0061738
[23 empty] | 1383.4136 | 0.0043133
[23 empty] | 1383.437 | 0.003843
[23 empty] | 1383.4604 | 0.0037882
[23 empty] | 1383.4839 | 0.0048087
[23 empty] | 1383.5073 | 0.0052663
[23 empty] | 1383.5308 | 0.0050548
[23 empty] | 1383.5542 | 0.0033447
[23 empty] | 1383.5776 | 0.0071851
[23 empty] | 1383.6011 | 0.0022071
[23 empty] | 1383.6245 | 0.0057935
[23 empty] | 1383.6479 | 0.0026871
[23 empty] | 1383.6715 | 0.0047408
[23 empty] | 1383.6948 | 0.0040516
[23 empty] | 1383.7184 | 0.0058173
[23 empty] | 1383.7418 | 0.003734
[23 empty] | 1383.7653 | 0.0051376
[23 empty] | 1383.7887 | 0.0039813
[23 empty] | 1383.8121 | 0.0054551
[23 empty] | 1383.8356 | 0.003799
[23 empty] | 1383.8591 | 0.0070497
[23 empty] | 1383.8824 | 0.0029899
[23 empty] | 1383.9059 | 0.0074519
[23 empty] | 1383.9294 | 0.0029392
[23 empty] | 1383.9529 | 0.0032863
[23 empty] | 1383.9763 | 0.0052551
[23 empty] | 1383.9998 | 0.0062938
[23 empty] | 1384.0232 | 0.0051233
[23 empty] | 1384.0468 | 0.0073218
[23 empty] | 1384.0702 | 0.0059636
[23 empty] | 1384.0936 | 0.0038882
[23 empty] | 1384.1171 | 0.005141
[23 empty] | 1384.1406 | 0.0049814
[23 empty] | 1384.1641 | 0.0037112
[23 empty] | 1384.1875 | 0.0030877
[23 empty] | 1384.2109 | 0.0046184
[23 empty] | 1384.2344 | 0.0042501
[23 empty] | 1384.2579 | 0.0044111
[23 empty] | 1384.2814 | 0.0048837
[23 empty] | 1384.3048 | 0.0059819
[23 empty] | 1384.3282 | 0.0063328
[23 empty] | 1384.3518 | 0.004643
[23 empty] | 1384.3752 | 0.0050538
[23 empty] | 1384.3987 | 0.0058907
[23 empty] | 1384.4222 | 0.0029153
[23 empty] | 1384.4457 | 0.0051855
[23 empty] | 1384.4691 | 0.0063686
[23 empty] | 1384.4926 | 0.0038404
[23 empty] | 1384.5161 | 0.003746
[23 empty] | 1384.5396 | 0.0056085
[23 empty] | 1384.5631 | 0.0038727
[23 empty] | 1384.5864 | 0.0039734
[23 empty] | 1384.61 | 0.0052952
[23 empty] | 1384.6335 | 0.0033698
[23 empty] | 1384.657 | 0.0038707
[23 empty] | 1384.6804 | 0.0043447
[23 empty] | 1384.7039 | 0.0042858
[23 empty] | 1384.7274 | 0.0037353
[23 empty] | 1384.751 | 0.0041689
[23 empty] | 1384.7743 | 0.0021557
[23 empty] | 1384.7979 | 0.0054559
[23 empty] | 1384.8214 | 0.0055143
[23 empty] | 1384.8448 | 0.0041135
[23 empty] | 1384.8683 | 0.0057522
[23 empty] | 1384.8918 | 0.00429
[23 empty] | 1384.9153 | 0.0050207
[23 empty] | 1384.9388 | 0.004101
[23 empty] | 1384.9623 | 0.0049638
[23 empty] | 1384.9857 | 0.0035516
[23 empty] | 1385.0093 | 0.0048111
[23 empty] | 1385.0328 | 0.0062289
[23 empty] | 1385.0563 | 0.0080894
[23 empty] | 1385.0797 | 0.0020287
[23 empty] | 1385.1033 | 0.0044789
[23 empty] | 1385.1267 | 0.0035628
[23 empty] | 1385.1503 | 0.0053058
[23 empty] | 1385.1737 | 0.0060387
[23 empty] | 1385.1973 | 0.0040443
[23 empty] | 1385.2207 | 0.0042259
[23 empty] | 1385.2443 | 0.0051032
[23 empty] | 1385.2677 | 0.0044716
[23 empty] | 1385.2913 | 0.0047802
[23 empty] | 1385.3147 | 0.0069885
[23 empty] | 1385.3383 | 0.0038776
[23 empty] | 1385.3617 | 0.0044971
[23 empty] | 1385.3853 | 0.0054689
[23 empty] | 1385.4088 | 0.0053464
[23 empty] | 1385.4323 | 0.0053149
[23 empty] | 1385.4558 | 0.0040606
[23 empty] | 1385.4792 | 0.0036967
[23 empty] | 1385.5028 | 0.0046676
[23 empty] | 1385.5264 | 0.0023703
[23 empty] | 1385.5499 | 0.0038521
[23 empty] | 1385.5734 | 0.0032337
[23 empty] | 1385.5968 | 0.0046105
[23 empty] | 1385.6204 | 0.0036566
[23 empty] | 1385.6439 | 0.0047681
[23 empty] | 1385.6674 | 0.0041625
[23 empty] | 1385.6909 | 0.0056391
[23 empty] | 1385.7145 | 0.0044747
[23 empty] | 1385.738 | 0.005915
[23 empty] | 1385.7615 | 0.0058183
[23 empty] | 1385.7849 | 0.0053327
[23 empty] | 1385.8085 | 0.0051945
[23 empty] | 1385.832 | 0.0042754
[23 empty] | 1385.8555 | 0.0039894
[23 empty] | 1385.879 | 0.0042965
[23 empty] | 1385.9026 | 0.0070157
[23 empty] | 1385.9261 | 0.00389
[23 empty] | 1385.9497 | 0.0026437
[23 empty] | 1385.9731 | 0.0025428
[23 empty] | 1385.9967 | 0.0037009
[23 empty] | 1386.0203 | 0.0057461
[23 empty] | 1386.0438 | 0.0030971
[23 empty] | 1386.0673 | 0.004423
[23 empty] | 1386.0908 | 0.0057484
[23 empty] | 1386.1144 | 0.0057068
[23 empty] | 1386.1379 | 0.0040466
[23 empty] | 1386.1614 | 0.0051725
[23 empty] | 1386.1849 | 0.0031205
[23 empty] | 1386.2085 | 0.0046598
[23 empty] | 1386.2321 | 0.0049826
[23 empty] | 1386.2555 | 0.0026904
[23 empty] | 1386.2791 | 0.006
[23 empty] | 1386.3026 | 0.0033212
[23 empty] | 1386.3262 | 0.0026094
[23 empty] | 1386.3496 | 0.0044891
[23 empty] | 1386.3732 | 0.0042242
[23 empty] | 1386.3967 | 0.0060563
[23 empty] | 1386.4203 | 0.0051371
[23 empty] | 1386.4438 | 0.0045963
[23 empty] | 1386.4674 | 0.005657
[23 empty] | 1386.491 | 0.0031134
[23 empty] | 1386.5145 | 0.0050838
[23 empty] | 1386.5381 | 0.0075421
[23 empty] | 1386.5615 | 0.0031054
[23 empty] | 1386.5851 | 0.0048551
[23 empty] | 1386.6086 | 0.0038511
[23 empty] | 1386.6322 | 0.0035058
[23 empty] | 1386.6558 | 0.0027344
[23 empty] | 1386.6793 | 0.0045634
[23 empty] | 1386.7029 | 0.0048461
[23 empty] | 1386.7264 | 0.0046005
[23 empty] | 1386.7499 | 0.0035927
[23 empty] | 1386.7736 | 0.0031658
[23 empty] | 1386.7971 | 0.0065973
[23 empty] | 1386.8207 | 0.0045037
[23 empty] | 1386.8441 | 0.0020411
[23 empty] | 1386.8677 | 0.0056079
[23 empty] | 1386.8912 | 0.003139
[23 empty] | 1386.9149 | 0.0058387
[23 empty] | 1386.9385 | 0.003187
[23 empty] | 1386.9619 | 0.0042177
[23 empty] | 1386.9855 | 0.0049626
[23 empty] | 1387.0092 | 0.0039377
[23 empty] | 1387.0327 | 0.004578
[23 empty] | 1387.0562 | 0.004132
[23 empty] | 1387.0797 | 0.004554
[23 empty] | 1387.1034 | 0.004183
[23 empty] | 1387.127 | 0.005054
[23 empty] | 1387.1504 | 0.0068719
[23 empty] | 1387.1741 | 0.0061315
[23 empty] | 1387.1976 | 0.0045531
[23 empty] | 1387.2212 | 0.005504
[23 empty] | 1387.2448 | 0.0054442
[23 empty] | 1387.2683 | 0.0050091
[23 empty] | 1387.2919 | 0.0044709
[23 empty] | 1387.3154 | 0.0026597
[23 empty] | 1387.339 | 0.0053241
[23 empty] | 1387.3625 | 0.0044695
[23 empty] | 1387.3862 | 0.0041405
[23 empty] | 1387.4098 | 0.0048182
[23 empty] | 1387.4334 | 0.004433
[23 empty] | 1387.4569 | 0.0049269
[23 empty] | 1387.4805 | 0.005519
[23 empty] | 1387.504 | 0.0032859
[23 empty] | 1387.5277 | 0.0051928
[23 empty] | 1387.5511 | 0.0055032
[23 empty] | 1387.5748 | 0.0023113
[23 empty] | 1387.5984 | 0.0058241
[23 empty] | 1387.6219 | 0.0033081
[23 empty] | 1387.6455 | 0.0050965
[23 empty] | 1387.6691 | 0.004464
[23 empty] | 1387.6927 | 0.0042024
[23 empty] | 1387.7163 | 0.0031978
[23 empty] | 1387.7399 | 0.0040487
[23 empty] | 1387.7634 | 0.0038893
[23 empty] | 1387.7871 | 0.0032178
[23 empty] | 1387.8107 | 0.0043875
[23 empty] | 1387.8342 | 0.0041053
[23 empty] | 1387.8578 | 0.0060436
[23 empty] | 1387.8813 | 0.0039851
[23 empty] | 1387.905 | 0.0026092
[23 empty] | 1387.9286 | 0.0040767
[23 empty] | 1387.9521 | 0.0039235
[23 empty] | 1387.9758 | 0.0053174
[23 empty] | 1387.9994 | 0.0030094
[23 empty] | 1388.0229 | 0.0036751
[23 empty] | 1388.0465 | 0.0046398
[23 empty] | 1388.0702 | 0.0036132
[23 empty] | 1388.0938 | 0.0049476
[23 empty] | 1388.1174 | 0.0041594
[23 empty] | 1388.1409 | 0.0048692
[23 empty] | 1388.1646 | 0.0049312
[23 empty] | 1388.1881 | 0.0050216
[23 empty] | 1388.2118 | 0.0036476
[23 empty] | 1388.2354 | 0.0041664
[23 empty] | 1388.2589 | 0.0056365
[23 empty] | 1388.2826 | 0.0065865
[23 empty] | 1388.3062 | 0.0037053
[23 empty] | 1388.3298 | 0.0042837
[23 empty] | 1388.3534 | 0.0026051
[23 empty] | 1388.377 | 0.0036743
[23 empty] | 1388.4006 | 0.006498
[23 empty] | 1388.4243 | 0.0066289
[23 empty] | 1388.4478 | 0.0046192
[23 empty] | 1388.4714 | 0.0024897
[23 empty] | 1388.4951 | 0.0044659
[23 empty] | 1388.5187 | 0.0036452
[23 empty] | 1388.5422 | 0.0035754
[23 empty] | 1388.5659 | 0.0041297
[23 empty] | 1388.5895 | 0.0055
[23 empty] | 1388.6132 | 0.0067098
[23 empty] | 1388.6367 | 0.0034263
[23 empty] | 1388.6603 | 0.0043682
[23 empty] | 1388.684 | 0.0032755
[23 empty] | 1388.7076 | 0.0050449
[23 empty] | 1388.7312 | 0.0059871
[23 empty] | 1388.7548 | 0.0044638
[23 empty] | 1388.7784 | 0.0057937
[23 empty] | 1388.8021 | 0.0056058
[23 empty] | 1388.8257 | 0.004145
[23 empty] | 1388.8492 | 0.0040995
[23 empty] | 1388.8729 | 0.0053801
[23 empty] | 1388.8966 | 0.0077329
[23 empty] | 1388.9203 | 0.0042257
[23 empty] | 1388.9437 | 0.0033483
[23 empty] | 1388.9674 | 0.0058408
[23 empty] | 1388.9911 | 0.0036807
[23 empty] | 1389.0148 | 0.0051739
[23 empty] | 1389.0383 | 0.0048563
[23 empty] | 1389.0619 | 0.0044261
[23 empty] | 1389.0856 | 0.0043365
[23 empty] | 1389.1093 | 0.003785
[23 empty] | 1389.1328 | 0.0049489
[23 empty] | 1389.1565 | 0.0064074
[23 empty] | 1389.1802 | 0.0038094
[23 empty] | 1389.2037 | 0.0045274
[23 empty] | 1389.2273 | 0.0049573
[23 empty] | 1389.251 | 0.0028661
[23 empty] | 1389.2747 | 0.0035472
[23 empty] | 1389.2983 | 0.0057064
[23 empty] | 1389.322 | 0.0052723
[23 empty] | 1389.3456 | 0.0054259
[23 empty] | 1389.3693 | 0.0043462
[23 empty] | 1389.3929 | 0.0051728
[23 empty] | 1389.4165 | 0.0048256
[23 empty] | 1389.4402 | 0.004056
[23 empty] | 1389.4637 | 0.00316
[23 empty] | 1389.4874 | 0.003392
[23 empty] | 1389.5111 | 0.0049837
[23 empty] | 1389.5347 | 0.0032481
[23 empty] | 1389.5584 | 0.0024617
[23 empty] | 1389.582 | 0.0062579
[23 empty] | 1389.6057 | 0.0040031
[23 empty] | 1389.6293 | 0.0042295
[23 empty] | 1389.653 | 0.0032009
[23 empty] | 1389.6766 | 0.0062105
[23 empty] | 1389.7003 | 0.0035606
[23 empty] | 1389.7239 | 0.0043665
[23 empty] | 1389.7476 | 0.0040792
[23 empty] | 1389.7712 | 0.0049535
[23 empty] | 1389.7949 | 0.0040261
[23 empty] | 1389.8186 | 0.0036939
[23 empty] | 1389.8422 | 0.0043369
[23 empty] | 1389.8658 | 0.005723
[23 empty] | 1389.8895 | 0.0048822
[23 empty] | 1389.9132 | 0.0048539
[23 empty] | 1389.9369 | 0.0058845
[23 empty] | 1389.9606 | 0.0029173
[23 empty] | 1389.9843 | 0.0038311
[23 empty] | 1390.0079 | 0.003392
[23 empty] | 1390.0315 | 0.0050641
[23 empty] | 1390.0552 | 0.0048271
[23 empty] | 1390.0789 | 0.0045699
[23 empty] | 1390.1025 | 0.0040639
[23 empty] | 1390.1261 | 0.0039044
[23 empty] | 1390.1498 | 0.0049413
[23 empty] | 1390.1735 | 0.0024597
[23 empty] | 1390.1973 | 0.004872
[23 empty] | 1390.2208 | 0.0040951
[23 empty] | 1390.2445 | 0.0033288
[23 empty] | 1390.2682 | 0.0050152
[23 empty] | 1390.2919 | 0.004578
[23 empty] | 1390.3156 | 0.0044934
[23 empty] | 1390.3392 | 0.0049702
[23 empty] | 1390.3629 | 0.0038203
[23 empty] | 1390.3866 | 0.0045644
[23 empty] | 1390.4103 | 0.0028304
[23 empty] | 1390.4338 | 0.0078934
[23 empty] | 1390.4576 | 0.0038138
[23 empty] | 1390.4813 | 0.0026008
[23 empty] | 1390.505 | 0.0033838
[23 empty] | 1390.5286 | 0.0045245
[23 empty] | 1390.5522 | 0.0045887
[23 empty] | 1390.5761 | 0.0040938
[23 empty] | 1390.5997 | 0.0051419
[23 empty] | 1390.6233 | 0.0034086
[23 empty] | 1390.647 | 0.0029135
[23 empty] | 1390.6708 | 0.0045145
[23 empty] | 1390.6945 | 0.0043184
[23 empty] | 1390.718 | 0.002351
[23 empty] | 1390.7418 | 0.002422
[23 empty] | 1390.7655 | 0.0036283
[23 empty] | 1390.7892 | 0.0055083
[23 empty] | 1390.8129 | 0.0059731
[23 empty] | 1390.8365 | 0.0048238
[23 empty] | 1390.8602 | 0.0033651
[23 empty] | 1390.8839 | 0.0050289
[23 empty] | 1390.9077 | 0.0038355
[23 empty] | 1390.9313 | 0.0040767
[23 empty] | 1390.955 | 0.0055528
[23 empty] | 1390.9788 | 0.0028515
[23 empty] | 1391.0024 | 0.0036213
[23 empty] | 1391.0261 | 0.0034324
[23 empty] | 1391.0498 | 0.0034603
[23 empty] | 1391.0735 | 0.0039442
[23 empty] | 1391.0973 | 0.0046797
[23 empty] | 1391.1209 | 0.00386
[23 empty] | 1391.1447 | 0.0036398
[23 empty] | 1391.1683 | 0.0045245
[23 empty] | 1391.192 | 0.0021738
[23 empty] | 1391.2157 | 0.0055725
[23 empty] | 1391.2394 | 0.003278
[23 empty] | 1391.2632 | 0.003938
[23 empty] | 1391.2869 | 0.0031695
[23 empty] | 1391.3105 | 0.0034806
[23 empty] | 1391.3342 | 0.0050529
[23 empty] | 1391.3579 | 0.0031893
[23 empty] | 1391.3817 | 0.0037668
[23 empty] | 1391.4054 | 0.0038063
[23 empty] | 1391.4291 | 0.005283
[23 empty] | 1391.4528 | 0.005074
[23 empty] | 1391.4766 | 0.00505
[23 empty] | 1391.5002 | 0.0030718
[23 empty] | 1391.5239 | 0.0040194
[23 empty] | 1391.5476 | 0.0037716
[23 empty] | 1391.5714 | 0.004831
[23 empty] | 1391.5951 | 0.0038532
[23 empty] | 1391.6188 | 0.0045976
[23 empty] | 1391.6426 | 0.0045922
[23 empty] | 1391.6663 | 0.0054525
[23 empty] | 1391.6899 | 0.0048448
[23 empty] | 1391.7136 | 0.0041276
[23 empty] | 1391.7374 | 0.0050546
[23 empty] | 1391.7611 | 0.0049757
[23 empty] | 1391.7849 | 0.0037701
[23 empty] | 1391.8086 | 0.0063811
[23 empty] | 1391.8323 | 0.0045297
[23 empty] | 1391.8561 | 0.0030244
[23 empty] | 1391.8798 | 0.003732
[23 empty] | 1391.9036 | 0.0046822
[23 empty] | 1391.9272 | 0.0055796
[23 empty] | 1391.9509 | 0.0034444
[23 empty] | 1391.9747 | 0.0040658
[23 empty] | 1391.9984 | 0.0043938
[23 empty] | 1392.0221 | 0.0056178
[23 empty] | 1392.0459 | 0.0035489
[23 empty] | 1392.0696 | 0.0045058
[23 empty] | 1392.0934 | 0.0025872
[23 empty] | 1392.1171 | 0.0058388
[23 empty] | 1392.1407 | 0.0037288
[23 empty] | 1392.1646 | 0.0024489
[23 empty] | 1392.1884 | 0.0031443
[23 empty] | 1392.212 | 0.0044406
[23 empty] | 1392.2357 | 0.0050234
[23 empty] | 1392.2595 | 0.0033014
[23 empty] | 1392.2833 | 0.0019523
[23 empty] | 1392.307 | 0.0051501
[23 empty] | 1392.3307 | 0.0042391
[23 empty] | 1392.3545 | 0.0048861
[23 empty] | 1392.3782 | 0.0048415
[23 empty] | 1392.402 | 0.0042476
[23 empty] | 1392.4257 | 0.0037639
[23 empty] | 1392.4495 | 0.0054922
[23 empty] | 1392.4733 | 0.0050308
[23 empty] | 1392.4969 | 0.0035009
[23 empty] | 1392.5206 | 0.0049126
[23 empty] | 1392.5444 | 0.0063713
[23 empty] | 1392.5682 | 0.0033521
[23 empty] | 1392.5919 | 0.0024217
[23 empty] | 1392.6156 | 0.0031636
[23 empty] | 1392.6394 | 0.0049997
[23 empty] | 1392.6632 | 0.0043548
[23 empty] | 1392.687 | 0.0059658
[23 empty] | 1392.7108 | 0.0050906
[23 empty] | 1392.7345 | 0.0043943
[23 empty] | 1392.7582 | 0.0046501
[23 empty] | 1392.782 | 0.0052653
[23 empty] | 1392.8058 | 0.0052996
[23 empty] | 1392.8295 | 0.0037201
[23 empty] | 1392.8533 | 0.0059312
[23 empty] | 1392.8771 | 0.0071685
[23 empty] | 1392.9009 | 0.003536
[23 empty] | 1392.9246 | 0.0040789
[23 empty] | 1392.9482 | 0.0018403
[23 empty] | 1392.972 | 0.0057137
[23 empty] | 1392.9959 | 0.0028131
[23 empty] | 1393.0195 | 0.0068017
[23 empty] | 1393.0433 | 0.0058697
[23 empty] | 1393.0671 | 0.0037307
[23 empty] | 1393.0909 | 0.0059932
[23 empty] | 1393.1146 | 0.0040949
[23 empty] | 1393.1384 | 0.0051741
[23 empty] | 1393.1622 | 0.0025875
[23 empty] | 1393.186 | 0.0044107
[23 empty] | 1393.2098 | 0.0039395
[23 empty] | 1393.2335 | 0.0049711
[23 empty] | 1393.2573 | 0.0050684
[23 empty] | 1393.2811 | 0.0053244
[23 empty] | 1393.3049 | 0.0034316
[23 empty] | 1393.3286 | 0.0036888
[23 empty] | 1393.3524 | 0.0048743
[23 empty] | 1393.3762 | 0.0027129
[23 empty] | 1393.4 | 0.0043381
[23 empty] | 1393.4237 | 0.0033574
[23 empty] | 1393.4475 | 0.0050543
[23 empty] | 1393.4713 | 0.0023358
[23 empty] | 1393.4951 | 0.0037456
[23 empty] | 1393.5188 | 0.0036242
[23 empty] | 1393.5426 | 0.0054792
[23 empty] | 1393.5664 | 0.0039786
[23 empty] | 1393.5902 | 0.0041155
[23 empty] | 1393.614 | 0.0040858
[23 empty] | 1393.6378 | 0.0035663
[23 empty] | 1393.6616 | 0.003933
[23 empty] | 1393.6854 | 0.0049624
[23 empty] | 1393.7092 | 0.004701
[23 empty] | 1393.7329 | 0.002676
[23 empty] | 1393.7567 | 0.0048392
[23 empty] | 1393.7805 | 0.0050195
[23 empty] | 1393.8043 | 0.0055992
[23 empty] | 1393.8281 | 0.0046666
[23 empty] | 1393.8519 | 0.0038157
[23 empty] | 1393.8757 | 0.0043536
[23 empty] | 1393.8995 | 0.0043971
[23 empty] | 1393.9232 | 0.0039667
[23 empty] | 1393.947 | 0.0039134
[23 empty] | 1393.9709 | 0.0053892
[23 empty] | 1393.9948 | 0.0033894
[23 empty] | 1394.0184 | 0.0043535
[23 empty] | 1394.0422 | 0.0038913
[23 empty] | 1394.066 | 0.0074578
[23 empty] | 1394.09 | 0.0036404
[23 empty] | 1394.1136 | 0.0056034
[23 empty] | 1394.1375 | 0.00303
[23 empty] | 1394.1613 | 0.005221
[23 empty] | 1394.1852 | 0.0036296
[23 empty] | 1394.209 | 0.0032213
[23 empty] | 1394.2327 | 0.0031345
[23 empty] | 1394.2565 | 0.0048241
[23 empty] | 1394.2804 | 0.0036059
[23 empty] | 1394.3042 | 0.0049579
[23 empty] | 1394.3279 | 0.0043793
[23 empty] | 1394.3518 | 0.0053796
[23 empty] | 1394.3756 | 0.0056163
[23 empty] | 1394.3994 | 0.003686
[23 empty] | 1394.4232 | 0.0043635
[23 empty] | 1394.447 | 0.0039329
[23 empty] | 1394.4708 | 0.0037458
[23 empty] | 1394.4946 | 0.0058367
[23 empty] | 1394.5184 | 0.0026366
[23 empty] | 1394.5422 | 0.0030126
[23 empty] | 1394.5662 | 0.00386
[23 empty] | 1394.59 | 0.0039989
[23 empty] | 1394.6136 | 0.0051968
[23 empty] | 1394.6376 | 0.003554
[23 empty] | 1394.6614 | 0.0038116
[23 empty] | 1394.6852 | 0.0040928
[23 empty] | 1394.7091 | 0.0049267
[23 empty] | 1394.7328 | 0.0052602
[23 empty] | 1394.7567 | 0.0036797
[23 empty] | 1394.7805 | 0.005643
[23 empty] | 1394.8043 | 0.0042435
[23 empty] | 1394.8281 | 0.0050488
[23 empty] | 1394.8519 | 0.00446
[23 empty] | 1394.8759 | 0.0048417
[23 empty] | 1394.8997 | 0.0040203
[23 empty] | 1394.9235 | 0.0056316
[23 empty] | 1394.9473 | 0.0035626
[23 empty] | 1394.9712 | 0.0037128
[23 empty] | 1394.995 | 0.003741
[23 empty] | 1395.0188 | 0.0030699
[23 empty] | 1395.0426 | 0.0031531
[23 empty] | 1395.0665 | 0.0039423
[23 empty] | 1395.0903 | 0.0044535
[23 empty] | 1395.1141 | 0.0049171
[23 empty] | 1395.1379 | 0.0051451
[23 empty] | 1395.1619 | 0.0041722
[23 empty] | 1395.1857 | 0.0049258
[23 empty] | 1395.2096 | 0.0025982
[23 empty] | 1395.2333 | 0.0056889
[23 empty] | 1395.2572 | 0.0038766
[23 empty] | 1395.281 | 0.0052471
[23 empty] | 1395.3049 | 0.003432
[23 empty] | 1395.3287 | 0.00507
[23 empty] | 1395.3525 | 0.0044267
[23 empty] | 1395.3765 | 0.0030175
[23 empty] | 1395.4003 | 0.0048855
[23 empty] | 1395.4241 | 0.0038151
[23 empty] | 1395.448 | 0.0042859
[23 empty] | 1395.4718 | 0.0043843
[23 empty] | 1395.4957 | 0.0036386
[23 empty] | 1395.5194 | 0.0071452
[23 empty] | 1395.5433 | 0.0025893
[23 empty] | 1395.5673 | 0.0057125
[23 empty] | 1395.5911 | 0.0031751
[23 empty] | 1395.6149 | 0.0036628
[23 empty] | 1395.6388 | 0.0044582
[23 empty] | 1395.6626 | 0.0032025
[23 empty] | 1395.6865 | 0.0047489
[23 empty] | 1395.7103 | 0.0019855
[23 empty] | 1395.7341 | 0.0058531
[23 empty] | 1395.7581 | 0.0040246
[23 empty] | 1395.782 | 0.0050896
[23 empty] | 1395.8058 | 0.0049329
[23 empty] | 1395.8296 | 0.0030993
[23 empty] | 1395.8535 | 0.0045746
[23 empty] | 1395.8773 | 0.0057853
[23 empty] | 1395.9012 | 0.0058701
[23 empty] | 1395.925 | 0.00262
[23 empty] | 1395.949 | 0.00507
[23 empty] | 1395.9728 | 0.0041638
[23 empty] | 1395.9967 | 0.0032471
[23 empty] | 1396.0205 | 0.0034454
[23 empty] | 1396.0444 | 0.0036587
[23 empty] | 1396.0684 | 0.0025514
[23 empty] | 1396.0922 | 0.0044373
[23 empty] | 1396.116 | 0.0051818
[23 empty] | 1396.1399 | 0.0018666
[23 empty] | 1396.1638 | 0.0025622
[23 empty] | 1396.1876 | 0.0021811
[23 empty] | 1396.2115 | 0.0040879
[23 empty] | 1396.2354 | 0.0050905
[23 empty] | 1396.2593 | 0.0063634
[23 empty] | 1396.2832 | 0.0035429
[23 empty] | 1396.3071 | 0.0034015
[23 empty] | 1396.3309 | 0.0048263
[23 empty] | 1396.3547 | 0.0040605
[23 empty] | 1396.3787 | 0.0044279
[23 empty] | 1396.4026 | 0.0048445
[23 empty] | 1396.4264 | 0.0044329
[23 empty] | 1396.4503 | 0.002702
[23 empty] | 1396.4742 | 0.0046776
[23 empty] | 1396.4982 | 0.0035696
[23 empty] | 1396.522 | 0.0034805
[23 empty] | 1396.5459 | 0.0047262
[23 empty] | 1396.5697 | 0.0022141
[23 empty] | 1396.5936 | 0.0046406
[23 empty] | 1396.6174 | 0.0045618
[23 empty] | 1396.6414 | 0.0027562
[23 empty] | 1396.6653 | 0.003763
[23 empty] | 1396.6892 | 0.0043649
[23 empty] | 1396.7131 | 0.0053704
[23 empty] | 1396.7369 | 0.0042015
[23 empty] | 1396.7609 | 0.0051502
[23 empty] | 1396.7848 | 0.00433
[23 empty] | 1396.8087 | 0.0039151
[23 empty] | 1396.8325 | 0.0042636
[23 empty] | 1396.8564 | 0.0050971
[23 empty] | 1396.8804 | 0.0031969
[23 empty] | 1396.9043 | 0.0042763
[23 empty] | 1396.9281 | 0.0032168
[23 empty] | 1396.952 | 0.0031947
[23 empty] | 1396.976 | 0.0029969
[23 empty] | 1396.9999 | 0.0056329
[23 empty] | 1397.0237 | 0.0025326
[23 empty] | 1397.0476 | 0.00441
[23 empty] | 1397.0715 | 0.0041167
[23 empty] | 1397.0955 | 0.004735
[23 empty] | 1397.1194 | 0.003333
[23 empty] | 1397.1433 | 0.0025915
[23 empty] | 1397.1672 | 0.0050778
[23 empty] | 1397.1912 | 0.0036661
[23 empty] | 1397.2151 | 0.0036791
[23 empty] | 1397.2389 | 0.0035834
[23 empty] | 1397.2628 | 0.0012457
[23 empty] | 1397.2867 | 0.0045042
[23 empty] | 1397.3107 | 0.0063012
[23 empty] | 1397.3345 | 0.003388
[23 empty] | 1397.3585 | 0.0028858
[23 empty] | 1397.3824 | 0.0028857
[23 empty] | 1397.4064 | 0.0039906
[23 empty] | 1397.4302 | 0.0045827
[23 empty] | 1397.4541 | 0.0034877
[23 empty] | 1397.478 | 0.0049009
[23 empty] | 1397.502 | 0.0058647
[23 empty] | 1397.5259 | 0.0046961
[23 empty] | 1397.5498 | 0.0052994
[23 empty] | 1397.5737 | 0.0030979
[23 empty] | 1397.5977 | 0.0054297
[23 empty] | 1397.6216 | 0.0031582
[23 empty] | 1397.6455 | 0.0033045
[23 empty] | 1397.6694 | 0.0038121
[23 empty] | 1397.6934 | 0.0028944
[23 empty] | 1397.7173 | 0.00317
[23 empty] | 1397.7412 | 0.0040961
[23 empty] | 1397.7651 | 0.0049264
[23 empty] | 1397.7891 | 0.0047749
[23 empty] | 1397.813 | 0.00557
[23 empty] | 1397.8369 | 0.0025137
[23 empty] | 1397.8608 | 0.0020478
[23 empty] | 1397.8848 | 0.0050889
[23 empty] | 1397.9088 | 0.003035
[23 empty] | 1397.9326 | 0.0037604
[23 empty] | 1397.9565 | 0.0044567
[23 empty] | 1397.9805 | 0.0038743
[23 empty] | 1398.0045 | 0.0053685
[23 empty] | 1398.0283 | 0.0034988
[23 empty] | 1398.0524 | 0.0040007
[23 empty] | 1398.0763 | 0.0049654
[23 empty] | 1398.1002 | 0.003445
[23 empty] | 1398.1241 | 0.0038649
[23 empty] | 1398.1481 | 0.0048601
[23 empty] | 1398.172 | 0.0032193
[23 empty] | 1398.196 | 0.005008
[23 empty] | 1398.22 | 0.0041588
[23 empty] | 1398.2438 | 0.0047992
[23 empty] | 1398.2678 | 0.0045064
[23 empty] | 1398.2917 | 0.004519
[23 empty] | 1398.3158 | 0.0040006
[23 empty] | 1398.3396 | 0.0029248
[23 empty] | 1398.3635 | 0.0040878
[23 empty] | 1398.3876 | 0.0048322
[23 empty] | 1398.4115 | 0.0040764
[23 empty] | 1398.4354 | 0.003234
[23 empty] | 1398.4594 | 0.0055436
[23 empty] | 1398.4834 | 0.002958
[23 empty] | 1398.5073 | 0.0033078
[23 empty] | 1398.5312 | 0.0037548
[23 empty] | 1398.5552 | 0.005457
[23 empty] | 1398.5792 | 0.004679
[23 empty] | 1398.6031 | 0.0043198
[23 empty] | 1398.6271 | 0.005143
[23 empty] | 1398.651 | 0.0054289
[23 empty] | 1398.675 | 0.0034742
[23 empty] | 1398.699 | 0.0053392
[23 empty] | 1398.7229 | 0.0041498
[23 empty] | 1398.7468 | 0.0046094
[23 empty] | 1398.7709 | 0.0068703
[23 empty] | 1398.7948 | 0.0041762
[23 empty] | 1398.8188 | 0.0045685
[23 empty] | 1398.8427 | 0.006045
[23 empty] | 1398.8667 | 0.0047325
[23 empty] | 1398.8906 | 0.0027138
[23 empty] | 1398.9147 | 0.0045696
[23 empty] | 1398.9386 | 0.0052067
[23 empty] | 1398.9625 | 0.004242
[23 empty] | 1398.9866 | 0.0065443
[23 empty] | 1399.0105 | 0.0050976
[23 empty] | 1399.0344 | 0.0040485
[23 empty] | 1399.0585 | 0.0061672
[23 empty] | 1399.0824 | 0.0059749
[23 empty] | 1399.1064 | 0.0031615
[23 empty] | 1399.1304 | 0.0053859
[23 empty] | 1399.1543 | 0.0049278
[23 empty] | 1399.1783 | 0.0037749
[23 empty] | 1399.2023 | 0.0046629
[23 empty] | 1399.2263 | 0.0044019
[23 empty] | 1399.2502 | 0.0040696
[23 empty] | 1399.2742 | 0.0034276
[23 empty] | 1399.2982 | 0.0023948
[23 empty] | 1399.3223 | 0.0043365
[23 empty] | 1399.3462 | 0.0043247
[23 empty] | 1399.3701 | 0.004956
[23 empty] | 1399.3942 | 0.0046724
[23 empty] | 1399.4182 | 0.0030073
[23 empty] | 1399.442 | 0.0046157
[23 empty] | 1399.4661 | 0.0058649
[23 empty] | 1399.4901 | 0.006229
[23 empty] | 1399.5142 | 0.0047999
[23 empty] | 1399.538 | 0.0044196
[23 empty] | 1399.562 | 0.0041675
[23 empty] | 1399.5861 | 0.0045237
[23 empty] | 1399.6101 | 0.0049002
[23 empty] | 1399.634 | 0.0037164
[23 empty] | 1399.658 | 0.0064769
[23 empty] | 1399.682 | 0.004289
[23 empty] | 1399.7061 | 0.0044155
[23 empty] | 1399.7301 | 0.0035071
[23 empty] | 1399.754 | 0.0042067
[23 empty] | 1399.778 | 0.0034408
[23 empty] | 1399.802 | 0.0042445
[23 empty] | 1399.8261 | 0.0027733
[23 empty] | 1399.85 | 0.0031589
[23 empty] | 1399.874 | 0.0027587
[23 empty] | 1399.8979 | 0.0055371
[23 empty] | 1399.922 | 0.0040528
[23 empty] | 1399.9459 | 0.0043319
[23 empty] | 1399.97 | 0.0035151
[23 empty] | 1399.994 | 0.0040579
[23 empty] | 1400.0181 | 0.0063265
[23 empty] | 1400.042 | 0.0047541
[23 empty] | 1400.066 | 0.0030509
[23 empty] | 1400.0901 | 0.003828
[23 empty] | 1400.114 | 0.0039855
[23 empty] | 1400.1381 | 0.003869
[23 empty] | 1400.162 | 0.0054767
[23 empty] | 1400.186 | 0.0038249
[23 empty] | 1400.2101 | 0.0048483
[23 empty] | 1400.2341 | 0.0032096
[23 empty] | 1400.2581 | 0.00495
[23 empty] | 1400.2821 | 0.00635
[23 empty] | 1400.3062 | 0.0050495
[23 empty] | 1400.3302 | 0.0045646
[23 empty] | 1400.3541 | 0.0030824
[23 empty] | 1400.3782 | 0.003756
[23 empty] | 1400.4022 | 0.0038353
[23 empty] | 1400.4263 | 0.0042084
[23 empty] | 1400.4502 | 0.0032256
[23 empty] | 1400.4742 | 0.0040213
[23 empty] | 1400.4983 | 0.0035346
[23 empty] | 1400.5223 | 0.0044304
[23 empty] | 1400.5463 | 0.0039415
[23 empty] | 1400.5703 | 0.0042012
[23 empty] | 1400.5944 | 0.0056029
[23 empty] | 1400.6184 | 0.0043421
[23 empty] | 1400.6425 | 0.0065692
[23 empty] | 1400.6664 | 0.0057891
[23 empty] | 1400.6904 | 0.0038317
[23 empty] | 1400.7145 | 0.0058601
[23 empty] | 1400.7385 | 0.0044854
[23 empty] | 1400.7626 | 0.0040242
[23 empty] | 1400.7866 | 0.0042069
[23 empty] | 1400.8107 | 0.00487
[23 empty] | 1400.8347 | 0.0036427
[23 empty] | 1400.8586 | 0.0055417
[23 empty] | 1400.8827 | 0.0056353
[23 empty] | 1400.9067 | 0.0052132
[23 empty] | 1400.9308 | 0.0066495
[23 empty] | 1400.9548 | 0.0040432
[23 empty] | 1400.9789 | 0.0032225
[23 empty] | 1401.0029 | 0.0041671
[23 empty] | 1401.027 | 0.0072527
[23 empty] | 1401.0509 | 0.0026968
[23 empty] | 1401.0751 | 0.0064337
[23 empty] | 1401.0991 | 0.0069463
[23 empty] | 1401.1232 | 0.003277
[23 empty] | 1401.1472 | 0.006296
[23 empty] | 1401.1711 | 0.0051983
[23 empty] | 1401.1953 | 0.0034508
[23 empty] | 1401.2194 | 0.0049438
[23 empty] | 1401.2434 | 0.0037625
[23 empty] | 1401.2673 | 0.0047519
[23 empty] | 1401.2914 | 0.0062914
[23 empty] | 1401.3156 | 0.0033188
[23 empty] | 1401.3396 | 0.0057533
[23 empty] | 1401.3635 | 0.0038218
[23 empty] | 1401.3877 | 0.005511
[23 empty] | 1401.4117 | 0.0050941
[23 empty] | 1401.4358 | 0.0058902
[23 empty] | 1401.4597 | 0.0070896
[23 empty] | 1401.4839 | 0.005567
[23 empty] | 1401.5079 | 0.0040252
[23 empty] | 1401.532 | 0.0037434
[23 empty] | 1401.556 | 0.0052219
[23 empty] | 1401.5801 | 0.0050525
[23 empty] | 1401.6041 | 0.007454
[23 empty] | 1401.6283 | 0.0043199
[23 empty] | 1401.6523 | 0.0057503
[23 empty] | 1401.6763 | 0.0040194
[23 empty] | 1401.7004 | 0.0030455
[23 empty] | 1401.7245 | 0.0074985
[23 empty] | 1401.7485 | 0.0066904
[23 empty] | 1401.7726 | 0.0043086
[23 empty] | 1401.7966 | 0.0057902
[23 empty] | 1401.8208 | 0.0046809
[23 empty] | 1401.8448 | 0.0030025
[23 empty] | 1401.8688 | 0.0025788
[23 empty] | 1401.8929 | 0.0061096
[23 empty] | 1401.917 | 0.0053383
[23 empty] | 1401.9412 | 0.0037684
[23 empty] | 1401.9651 | 0.0035047
[23 empty] | 1401.9893 | 0.0039668
[23 empty] | 1402.0133 | 0.0036186
[23 empty] | 1402.0374 | 0.0031808
[23 empty] | 1402.0615 | 0.0037507
[23 empty] | 1402.0854 | 0.0022732
[23 empty] | 1402.1096 | 0.0053199
[23 empty] | 1402.1337 | 0.0050247
[23 empty] | 1402.1578 | 0.0030814
[23 empty] | 1402.1818 | 0.0022661
[23 empty] | 1402.2059 | 0.0044053
[23 empty] | 1402.23 | 0.0037856
[23 empty] | 1402.2541 | 0.0040781
[23 empty] | 1402.2781 | 0.0033622
[23 empty] | 1402.3022 | 0.0023754
[23 empty] | 1402.3263 | 0.0051527
[23 empty] | 1402.3505 | 0.0051178
[23 empty] | 1402.3745 | 0.0033174
[23 empty] | 1402.3986 | 0.0035291
[23 empty] | 1402.4227 | 0.0064115
[23 empty] | 1402.4468 | 0.0028266
[23 empty] | 1402.4708 | 0.006191
[23 empty] | 1402.4949 | 0.0047891
[23 empty] | 1402.519 | 0.001808
[23 empty] | 1402.5431 | 0.0040334
[23 empty] | 1402.5673 | 0.0033785
[23 empty] | 1402.5913 | 0.0051218
[23 empty] | 1402.6154 | 0.0029581
[23 empty] | 1402.6395 | 0.0042187
[23 empty] | 1402.6636 | 0.0048262
[23 empty] | 1402.6876 | 0.0028554
[23 empty] | 1402.7118 | 0.0045128
[23 empty] | 1402.7358 | 0.0027843
[23 empty] | 1402.76 | 0.0030832
[23 empty] | 1402.7841 | 0.0054609
[23 empty] | 1402.8082 | 0.0039565
[23 empty] | 1402.8323 | 0.0032251
[23 empty] | 1402.8564 | 0.0065591
[23 empty] | 1402.8805 | 0.0037646
[23 empty] | 1402.9045 | 0.0039657
[23 empty] | 1402.9287 | 0.0043864
[23 empty] | 1402.9529 | 0.0048954
[23 empty] | 1402.9768 | 0.0054137
[23 empty] | 1403.001 | 0.0027005
[23 empty] | 1403.0251 | 0.0050263
[23 empty] | 1403.0493 | 0.0048989
[23 empty] | 1403.0734 | 0.0055764
[23 empty] | 1403.0974 | 0.0055845
[23 empty] | 1403.1216 | 0.0052432
[23 empty] | 1403.1458 | 0.0031851
[23 empty] | 1403.1698 | 0.0050117
[23 empty] | 1403.1938 | 0.0036398
[23 empty] | 1403.218 | 0.0033847
[23 empty] | 1403.2422 | 0.0033476
[23 empty] | 1403.2662 | 0.0061613
[23 empty] | 1403.2903 | 0.0032115
[23 empty] | 1403.3145 | 0.0031195
[23 empty] | 1403.3386 | 0.0045866
[23 empty] | 1403.3628 | 0.0056194
[23 empty] | 1403.3868 | 0.005468
[23 empty] | 1403.4109 | 0.0044486
[23 empty] | 1403.4351 | 0.0065633
[23 empty] | 1403.4592 | 0.0052789
[23 empty] | 1403.4833 | 0.0055438
[23 empty] | 1403.5074 | 0.0025667
[23 empty] | 1403.5316 | 0.0046184
[23 empty] | 1403.5558 | 0.0049795
[23 empty] | 1403.5798 | 0.004009
[23 empty] | 1403.6039 | 0.0027366
[23 empty] | 1403.6281 | 0.0034324
[23 empty] | 1403.6522 | 0.0059732
[23 empty] | 1403.6764 | 0.0066868
[23 empty] | 1403.7004 | 0.0064563
[23 empty] | 1403.7246 | 0.0030482
[23 empty] | 1403.7488 | 0.0035195
[23 empty] | 1403.7729 | 0.0041868
[23 empty] | 1403.797 | 0.0035663
[23 empty] | 1403.8212 | 0.0043665
[23 empty] | 1403.8453 | 0.0046828
[23 empty] | 1403.8695 | 0.0050466
[23 empty] | 1403.8936 | 0.0050232
[23 empty] | 1403.9177 | 0.0049797
[23 empty] | 1403.9419 | 0.0070831
[23 empty] | 1403.9661 | 0.0024732
[23 empty] | 1403.9901 | 0.0055261
[23 empty] | 1404.0143 | 0.0043696
[23 empty] | 1404.0385 | 0.0049428
[23 empty] | 1404.0626 | 0.005671
[23 empty] | 1404.0868 | 0.0033525
[23 empty] | 1404.1108 | 0.0037726
[23 empty] | 1404.135 | 0.0033321
[23 empty] | 1404.1592 | 0.0043601
[23 empty] | 1404.1834 | 0.0048003
[23 empty] | 1404.2074 | 0.0040792
[23 empty] | 1404.2316 | 0.0045349
[23 empty] | 1404.2557 | 0.0033808
[23 empty] | 1404.2799 | 0.0023598
[23 empty] | 1404.304 | 0.004441
[23 empty] | 1404.3281 | 0.0046168
[23 empty] | 1404.3524 | 0.0037484
[23 empty] | 1404.3766 | 0.0041162
[23 empty] | 1404.4006 | 0.0038028
[23 empty] | 1404.4248 | 0.003586
[23 empty] | 1404.449 | 0.0038649
[23 empty] | 1404.4731 | 0.0042732
[23 empty] | 1404.4972 | 0.0039461
[23 empty] | 1404.5215 | 0.0038455
[23 empty] | 1404.5457 | 0.0030168
[23 empty] | 1404.5698 | 0.0031915
[23 empty] | 1404.594 | 0.005413
[23 empty] | 1404.618 | 0.0035443
[23 empty] | 1404.6422 | 0.0039209
[23 empty] | 1404.6664 | 0.0042469
[23 empty] | 1404.6907 | 0.0046527
[23 empty] | 1404.7147 | 0.0025063
[23 empty] | 1404.7389 | 0.0055015
[23 empty] | 1404.7631 | 0.0051295
[23 empty] | 1404.7874 | 0.0064846
[23 empty] | 1404.8114 | 0.0043093
[23 empty] | 1404.8356 | 0.0048904
[23 empty] | 1404.8597 | 0.0038381
[23 empty] | 1404.884 | 0.0029039
[23 empty] | 1404.9081 | 0.003337
[23 empty] | 1404.9323 | 0.0045697
[23 empty] | 1404.9564 | 0.0052766
[23 empty] | 1404.9807 | 0.004608
[23 empty] | 1405.0048 | 0.0033065
[23 empty] | 1405.0289 | 0.0067149
[23 empty] | 1405.0532 | 0.0040655
[23 empty] | 1405.0774 | 0.0075501
[23 empty] | 1405.1016 | 0.00411
[23 empty] | 1405.1257 | 0.0035608
[23 empty] | 1405.1499 | 0.0056228
[23 empty] | 1405.1741 | 0.0031712
[23 empty] | 1405.1982 | 0.0055016
[23 empty] | 1405.2224 | 0.0049612
[23 empty] | 1405.2466 | 0.0041866
[23 empty] | 1405.2709 | 0.0027529
[23 empty] | 1405.295 | 0.002982
[23 empty] | 1405.3191 | 0.0039257
[23 empty] | 1405.3434 | 0.0036612
[23 empty] | 1405.3676 | 0.0064894
[23 empty] | 1405.3917 | 0.0044875
[23 empty] | 1405.4159 | 0.0044722
[23 empty] | 1405.4401 | 0.0058286
[23 empty] | 1405.4644 | 0.0051655
[23 empty] | 1405.4885 | 0.006988
[23 empty] | 1405.5127 | 0.0048793
[23 empty] | 1405.5369 | 0.0045639
[23 empty] | 1405.5612 | 0.0043447
[23 empty] | 1405.5853 | 0.0038316
[23 empty] | 1405.6095 | 0.0039633
[23 empty] | 1405.6337 | 0.0042607
[23 empty] | 1405.6578 | 0.0075021
[23 empty] | 1405.6821 | 0.004002
[23 empty] | 1405.7063 | 0.0056072
[23 empty] | 1405.7305 | 0.0042531
[23 empty] | 1405.7546 | 0.0026196
[23 empty] | 1405.7789 | 0.0061092
[23 empty] | 1405.8031 | 0.0054107
[23 empty] | 1405.8273 | 0.0039526
[23 empty] | 1405.8514 | 0.0044004
[23 empty] | 1405.8757 | 0.0056225
[23 empty] | 1405.8999 | 0.0044285
[23 empty] | 1405.9241 | 0.0054629
[23 empty] | 1405.9484 | 0.0057625
[23 empty] | 1405.9725 | 0.0044809
[23 empty] | 1405.9968 | 0.004616
[23 empty] | 1406.0209 | 0.0050041
[23 empty] | 1406.0452 | 0.0045611
[23 empty] | 1406.0693 | 0.0056766
[23 empty] | 1406.0936 | 0.0041289
[23 empty] | 1406.1179 | 0.0043335
[23 empty] | 1406.142 | 0.0025568
[23 empty] | 1406.1663 | 0.0057767
[23 empty] | 1406.1904 | 0.0060809
[23 empty] | 1406.2147 | 0.0053174
[23 empty] | 1406.2389 | 0.003261
[23 empty] | 1406.2631 | 0.0056284
[23 empty] | 1406.2874 | 0.0036578
[23 empty] | 1406.3116 | 0.0031562
[23 empty] | 1406.3357 | 0.0050955
[23 empty] | 1406.36 | 0.0041771
[23 empty] | 1406.3843 | 0.0033731
[23 empty] | 1406.4084 | 0.0042273
[23 empty] | 1406.4326 | 0.0034684
[23 empty] | 1406.4569 | 0.0050312
[23 empty] | 1406.4812 | 0.0049617
[23 empty] | 1406.5054 | 0.0027844
[23 empty] | 1406.5295 | 0.0032674
[23 empty] | 1406.5538 | 0.004409
[23 empty] | 1406.578 | 0.0042067
[23 empty] | 1406.6023 | 0.004582
[23 empty] | 1406.6266 | 0.0034121
[23 empty] | 1406.6508 | 0.0034305
[23 empty] | 1406.6749 | 0.0051306
[23 empty] | 1406.6992 | 0.0051028
[23 empty] | 1406.7235 | 0.0037851
[23 empty] | 1406.7477 | 0.0040811
[23 empty] | 1406.772 | 0.0038923
[23 empty] | 1406.7961 | 0.0044458
[23 empty] | 1406.8204 | 0.0057499
[23 empty] | 1406.8446 | 0.0032247
[23 empty] | 1406.8689 | 0.0040613
[23 empty] | 1406.8932 | 0.0049263
[23 empty] | 1406.9174 | 0.0041497
[23 empty] | 1406.9415 | 0.0045464
[23 empty] | 1406.9658 | 0.004524
[23 empty] | 1406.9901 | 0.0052931
[23 empty] | 1407.0144 | 0.0035532
[23 empty] | 1407.0387 | 0.0058477
[23 empty] | 1407.0629 | 0.005112
[23 empty] | 1407.087 | 0.004886
[23 empty] | 1407.1113 | 0.0048001
[23 empty] | 1407.1356 | 0.0057282
[23 empty] | 1407.1598 | 0.0028196
[23 empty] | 1407.1841 | 0.0052523
[23 empty] | 1407.2084 | 0.0039401
[23 empty] | 1407.2327 | 0.0073691
[23 empty] | 1407.2568 | 0.0048429
[23 empty] | 1407.2811 | 0.0038832
[23 empty] | 1407.3054 | 0.0048132
[23 empty] | 1407.3297 | 0.0046362
[23 empty] | 1407.3539 | 0.0033503
[23 empty] | 1407.3782 | 0.0034394
[23 empty] | 1407.4023 | 0.0051245
[23 empty] | 1407.4266 | 0.0058236
[23 empty] | 1407.4509 | 0.0039421
[23 empty] | 1407.4751 | 0.0047976
[23 empty] | 1407.4994 | 0.002414
[23 empty] | 1407.5237 | 0.004789
[23 empty] | 1407.548 | 0.0043385
[23 empty] | 1407.5721 | 0.0054821
[23 empty] | 1407.5964 | 0.005432
[23 empty] | 1407.6207 | 0.0062906
[23 empty] | 1407.645 | 0.0048707
[23 empty] | 1407.6693 | 0.0040442
[23 empty] | 1407.6936 | 0.0050143
[23 empty] | 1407.7179 | 0.0060575
[23 empty] | 1407.7422 | 0.004126
[23 empty] | 1407.7664 | 0.0044674
[23 empty] | 1407.7906 | 0.0044233
[23 empty] | 1407.8149 | 0.0043357
[23 empty] | 1407.8392 | 0.0039815
[23 empty] | 1407.8634 | 0.003519
[23 empty] | 1407.8877 | 0.0051205
[23 empty] | 1407.912 | 0.0040607
[23 empty] | 1407.9363 | 0.0055668
[23 empty] | 1407.9606 | 0.003189
[23 empty] | 1407.9849 | 0.0045256
[23 empty] | 1408.0092 | 0.005141
[23 empty] | 1408.0334 | 0.0041634
[23 empty] | 1408.0577 | 0.0058233
[23 empty] | 1408.0819 | 0.0049833
[23 empty] | 1408.1062 | 0.0040821
[23 empty] | 1408.1306 | 0.0032702
[23 empty] | 1408.1549 | 0.0055877
[23 empty] | 1408.1791 | 0.0029893
[23 empty] | 1408.2034 | 0.0048219
[23 empty] | 1408.2277 | 0.004616
[23 empty] | 1408.2521 | 0.0038318
[23 empty] | 1408.2762 | 0.0030806
[23 empty] | 1408.3005 | 0.0045139
[23 empty] | 1408.3248 | 0.0046478
[23 empty] | 1408.3491 | 0.0031055
[23 empty] | 1408.3734 | 0.0047345
[23 empty] | 1408.3977 | 0.0049412
[23 empty] | 1408.422 | 0.0030278
[23 empty] | 1408.4463 | 0.0049958
[23 empty] | 1408.4706 | 0.0040449
[23 empty] | 1408.4949 | 0.003542
[23 empty] | 1408.5192 | 0.0052473
[23 empty] | 1408.5436 | 0.003224
[23 empty] | 1408.5679 | 0.0053674
[23 empty] | 1408.592 | 0.0035179
[23 empty] | 1408.6165 | 0.0051473
[23 empty] | 1408.6407 | 0.0040694
[23 empty] | 1408.665 | 0.0071744
[23 empty] | 1408.6893 | 0.0039893
[23 empty] | 1408.7136 | 0.0058537
[23 empty] | 1408.7379 | 0.0033875
[23 empty] | 1408.7622 | 0.0051697
[23 empty] | 1408.7865 | 0.0036975
[23 empty] | 1408.8108 | 0.005267
[23 empty] | 1408.8352 | 0.0057345
[23 empty] | 1408.8595 | 0.0047523
[23 empty] | 1408.8837 | 0.0045245
[23 empty] | 1408.9081 | 0.0047204
[23 empty] | 1408.9324 | 0.0065023
[23 empty] | 1408.9567 | 0.0049077
[23 empty] | 1408.981 | 0.0023957
[23 empty] | 1409.0052 | 0.0023584
[23 empty] | 1409.0297 | 0.0038556
[23 empty] | 1409.054 | 0.0048466
[23 empty] | 1409.0784 | 0.0060273
[23 empty] | 1409.1025 | 0.0034266
[23 empty] | 1409.127 | 0.0040977
[23 empty] | 1409.1512 | 0.0045836
[23 empty] | 1409.1755 | 0.0038026
[23 empty] | 1409.1998 | 0.0016632
[23 empty] | 1409.2241 | 0.0037009
[23 empty] | 1409.2485 | 0.0048753
[23 empty] | 1409.2728 | 0.0028848
[23 empty] | 1409.2971 | 0.0063615
[23 empty] | 1409.3214 | 0.0041239
[23 empty] | 1409.3458 | 0.0061497
[23 empty] | 1409.3701 | 0.0048762
[23 empty] | 1409.3944 | 0.0020521
[23 empty] | 1409.4188 | 0.0052141
[23 empty] | 1409.4431 | 0.0054355
[23 empty] | 1409.4675 | 0.0042205
[23 empty] | 1409.4917 | 0.0033847
[23 empty] | 1409.5161 | 0.0043731
[23 empty] | 1409.5404 | 0.0039484
[23 empty] | 1409.5648 | 0.0035728
[23 empty] | 1409.5891 | 0.0041664
[23 empty] | 1409.6134 | 0.0042496
[23 empty] | 1409.6378 | 0.0031094
[23 empty] | 1409.6621 | 0.0032546
[23 empty] | 1409.6865 | 0.0032367
[23 empty] | 1409.7108 | 0.0049181
[23 empty] | 1409.7351 | 0.0056624
[23 empty] | 1409.7595 | 0.0028051
[23 empty] | 1409.7838 | 0.0039051
[23 empty] | 1409.8081 | 0.0046887
[23 empty] | 1409.8325 | 0.0051087
[23 empty] | 1409.8568 | 0.0051793
[23 empty] | 1409.8812 | 0.0028746
[23 empty] | 1409.9055 | 0.0054819
[23 empty] | 1409.9298 | 0.0051379
[23 empty] | 1409.9542 | 0.0060225
[23 empty] | 1409.9786 | 0.006652
[23 empty] | 1410.0029 | 0.0046537
[23 empty] | 1410.0272 | 0.006131
[23 empty] | 1410.0516 | 0.0039895
[23 empty] | 1410.0761 | 0.0056081
[23 empty] | 1410.1003 | 0.002896
[23 empty] | 1410.1246 | 0.0052993
[23 empty] | 1410.149 | 0.0036437
[23 empty] | 1410.1735 | 0.0060373
[23 empty] | 1410.1978 | 0.0054133
[23 empty] | 1410.222 | 0.0057325
[23 empty] | 1410.2465 | 0.0025682
[23 empty] | 1410.2709 | 0.0058642
[23 empty] | 1410.2952 | 0.0054899
[23 empty] | 1410.3195 | 0.0044107
[23 empty] | 1410.3439 | 0.0046969
[23 empty] | 1410.3683 | 0.0066744
[23 empty] | 1410.3927 | 0.0042279
[23 empty] | 1410.417 | 0.0031756
[23 empty] | 1410.4413 | 0.0045441
[23 empty] | 1410.4657 | 0.0047019
[23 empty] | 1410.4901 | 0.005014
[23 empty] | 1410.5144 | 0.0051989
[23 empty] | 1410.5388 | 0.0048865
[23 empty] | 1410.5632 | 0.0055167
[23 empty] | 1410.5875 | 0.0054816
[23 empty] | 1410.6119 | 0.0054649
[23 empty] | 1410.6362 | 0.0037961
[23 empty] | 1410.6606 | 0.0019802
[23 empty] | 1410.6851 | 0.0064073
[23 empty] | 1410.7095 | 0.0055753
[23 empty] | 1410.7338 | 0.0043006
[23 empty] | 1410.7582 | 0.0035368
[23 empty] | 1410.7826 | 0.0043062
[23 empty] | 1410.8069 | 0.0039277
[23 empty] | 1410.8313 | 0.0021014
[23 empty] | 1410.8556 | 0.0045333
[23 empty] | 1410.88 | 0.0033854
[23 empty] | 1410.9044 | 0.004568
[23 empty] | 1410.9287 | 0.0032915
[23 empty] | 1410.9531 | 0.0045859
[23 empty] | 1410.9775 | 0.0064497
[23 empty] | 1411.002 | 0.0049195
[23 empty] | 1411.0262 | 0.004447
[23 empty] | 1411.0507 | 0.0057653
[23 empty] | 1411.0751 | 0.0017827
[23 empty] | 1411.0995 | 0.0028445
[23 empty] | 1411.1239 | 0.0057124
[23 empty] | 1411.1482 | 0.0045371
[23 empty] | 1411.1726 | 0.0060337
[23 empty] | 1411.197 | 0.0054732
[23 empty] | 1411.2214 | 0.005088
[23 empty] | 1411.2457 | 0.0053402
[23 empty] | 1411.2701 | 0.0043983
[23 empty] | 1411.2947 | 0.0029495
[23 empty] | 1411.3191 | 0.0055143
[23 empty] | 1411.3434 | 0.0063755
[23 empty] | 1411.3678 | 0.0032801
[23 empty] | 1411.3922 | 0.0063082
[23 empty] | 1411.4166 | 0.0053732
[23 empty] | 1411.4409 | 0.0041017
[23 empty] | 1411.4653 | 0.0053812
[23 empty] | 1411.4897 | 0.0061631
[23 empty] | 1411.5142 | 0.0064868
[23 empty] | 1411.5386 | 0.0047795
[23 empty] | 1411.563 | 0.0046581
[23 empty] | 1411.5874 | 0.0061886
[23 empty] | 1411.6118 | 0.0048857
[23 empty] | 1411.6362 | 0.0020691
[23 empty] | 1411.6605 | 0.0042678
[23 empty] | 1411.6851 | 0.0050889
[23 empty] | 1411.7095 | 0.0042408
[23 empty] | 1411.7339 | 0.0052218
[23 empty] | 1411.7582 | 0.0048432
[23 empty] | 1411.7826 | 0.0034546
[23 empty] | 1411.8071 | 0.0034773
[23 empty] | 1411.8315 | 0.005522
[23 empty] | 1411.8558 | 0.0048032
[23 empty] | 1411.8802 | 0.0051109
[23 empty] | 1411.9047 | 0.0054309
[23 empty] | 1411.9292 | 0.0050624
[23 empty] | 1411.9535 | 0.0047526
[23 empty] | 1411.9779 | 0.0043529
[23 empty] | 1412.0023 | 0.0059322
[23 empty] | 1412.0269 | 0.0050092
[23 empty] | 1412.0513 | 0.0068472
[23 empty] | 1412.0756 | 0.0027917
[23 empty] | 1412.1001 | 0.0031051
[23 empty] | 1412.1245 | 0.0043629
[23 empty] | 1412.1489 | 0.0047692
[23 empty] | 1412.1733 | 0.0054556
[23 empty] | 1412.1978 | 0.0042277
[23 empty] | 1412.2222 | 0.0047139
[23 empty] | 1412.2466 | 0.0052332
[23 empty] | 1412.271 | 0.006486
[23 empty] | 1412.2954 | 0.0059155
[23 empty] | 1412.3199 | 0.0051203
[23 empty] | 1412.3444 | 0.0044337
[23 empty] | 1412.3687 | 0.0053428
[23 empty] | 1412.3932 | 0.0044917
[23 empty] | 1412.4176 | 0.0063698
[23 empty] | 1412.442 | 0.0052286
[23 empty] | 1412.4664 | 0.0054718
[23 empty] | 1412.4908 | 0.0045048
[23 empty] | 1412.5154 | 0.0057899
[23 empty] | 1412.5398 | 0.0035199
[23 empty] | 1412.5642 | 0.004265
[23 empty] | 1412.5886 | 0.005279
[23 empty] | 1412.613 | 0.0069721
[23 empty] | 1412.6376 | 0.006573
[23 empty] | 1412.662 | 0.0063499
[23 empty] | 1412.6864 | 0.0060175
[23 empty] | 1412.7108 | 0.0063948
[23 empty] | 1412.7354 | 0.0025435
[23 empty] | 1412.7598 | 0.005493
[23 empty] | 1412.7842 | 0.0047907
[23 empty] | 1412.8086 | 0.004073
[23 empty] | 1412.8331 | 0.0064121
[23 empty] | 1412.8575 | 0.0037772
[23 empty] | 1412.882 | 0.0051169
[23 empty] | 1412.9064 | 0.0044492
[23 empty] | 1412.9309 | 0.0041128
[23 empty] | 1412.9553 | 0.0049086
[23 empty] | 1412.9797 | 0.0056245
[23 empty] | 1413.0041 | 0.0060066
[23 empty] | 1413.0287 | 0.0032806
[23 empty] | 1413.0531 | 0.0040672
[23 empty] | 1413.0776 | 0.0053364
[23 empty] | 1413.1021 | 0.0034827
[23 empty] | 1413.1265 | 0.0037115
[23 empty] | 1413.151 | 0.0040156
[23 empty] | 1413.1754 | 0.0062516
[23 empty] | 1413.1998 | 0.0058669
[23 empty] | 1413.2244 | 0.0050375
[23 empty] | 1413.2488 | 0.0025937
[23 empty] | 1413.2733 | 0.0057341
[23 empty] | 1413.2977 | 0.0034997
[23 empty] | 1413.3221 | 0.003914
[23 empty] | 1413.3467 | 0.0039933
[23 empty] | 1413.3711 | 0.0037753
[23 empty] | 1413.3955 | 0.0037231
[23 empty] | 1413.42 | 0.0048836
[23 empty] | 1413.4446 | 0.0026389
[23 empty] | 1413.469 | 0.0044863
[23 empty] | 1413.4934 | 0.004781
[23 empty] | 1413.5179 | 0.0039167
[23 empty] | 1413.5424 | 0.0060102
[23 empty] | 1413.5669 | 0.0034973
[23 empty] | 1413.5914 | 0.0053505
[23 empty] | 1413.6157 | 0.0040914
[23 empty] | 1413.6403 | 0.0046911
[23 empty] | 1413.6648 | 0.0034101
[23 empty] | 1413.6893 | 0.0056017
[23 empty] | 1413.7136 | 0.0048143
[23 empty] | 1413.7382 | 0.0028798
[23 empty] | 1413.7627 | 0.0051563
[23 empty] | 1413.7872 | 0.0013647
[23 empty] | 1413.8116 | 0.0047388
[23 empty] | 1413.8361 | 0.0047741
[23 empty] | 1413.8606 | 0.0056579
[23 empty] | 1413.8851 | 0.0041573
[23 empty] | 1413.9095 | 0.0042771
[23 empty] | 1413.9341 | 0.0046446
[23 empty] | 1413.9585 | 0.0066544
[23 empty] | 1413.983 | 0.0048083
[23 empty] | 1414.0074 | 0.0046692
[23 empty] | 1414.032 | 0.0038389
[23 empty] | 1414.0565 | 0.0040072
[23 empty] | 1414.0809 | 0.0049374
[23 empty] | 1414.1055 | 0.0058266
[23 empty] | 1414.1299 | 0.0062858
[23 empty] | 1414.1544 | 0.0048015
[23 empty] | 1414.179 | 0.0056483
[23 empty] | 1414.2035 | 0.004599
[23 empty] | 1414.2279 | 0.0044915
[23 empty] | 1414.2524 | 0.0050212
[23 empty] | 1414.277 | 0.0016961
[23 empty] | 1414.3014 | 0.0039998
[23 empty] | 1414.3259 | 0.0038194
[23 empty] | 1414.3503 | 0.0036489
[23 empty] | 1414.3749 | 0.0036662
[23 empty] | 1414.3994 | 0.0035472
[23 empty] | 1414.4238 | 0.0049279
[23 empty] | 1414.4484 | 0.0044942
[23 empty] | 1414.4729 | 0.0062901
[23 empty] | 1414.4974 | 0.0038048
[23 empty] | 1414.5219 | 0.0042589
[23 empty] | 1414.5464 | 0.0074006
[23 empty] | 1414.5709 | 0.0062065
[23 empty] | 1414.5955 | 0.0040131
[23 empty] | 1414.62 | 0.0038193
[23 empty] | 1414.6444 | 0.0062186
[23 empty] | 1414.6689 | 0.0034616
[23 empty] | 1414.6935 | 0.0033223
[23 empty] | 1414.718 | 0.0051806
[23 empty] | 1414.7424 | 0.0037204
[23 empty] | 1414.767 | 0.0060315
[23 empty] | 1414.7915 | 0.0037184
[23 empty] | 1414.816 | 0.0058044
[23 empty] | 1414.8406 | 0.0040176
[23 empty] | 1414.8651 | 0.0058608
[23 empty] | 1414.8896 | 0.006132
[23 empty] | 1414.9142 | 0.0040071
[23 empty] | 1414.9386 | 0.0074407
[23 empty] | 1414.9631 | 0.0053424
[23 empty] | 1414.9877 | 0.0037051
[23 empty] | 1415.0122 | 0.0057873
[23 empty] | 1415.0366 | 0.0052381
[23 empty] | 1415.0613 | 0.0025111
[23 empty] | 1415.0858 | 0.0037454
[23 empty] | 1415.1104 | 0.0054069
[23 empty] | 1415.1349 | 0.0040864
[23 empty] | 1415.1593 | 0.0038379
[23 empty] | 1415.1838 | 0.0068215
[23 empty] | 1415.2084 | 0.0045915
[23 empty] | 1415.233 | 0.0045833
[23 empty] | 1415.2574 | 0.0048421
[23 empty] | 1415.282 | 0.0038987
[23 empty] | 1415.3065 | 0.0043335
[23 empty] | 1415.3311 | 0.0067078
[23 empty] | 1415.3556 | 0.0031787
[23 empty] | 1415.3801 | 0.0021449
[23 empty] | 1415.4047 | 0.0033848
[23 empty] | 1415.4292 | 0.0032849
[23 empty] | 1415.4537 | 0.0052034
[23 empty] | 1415.4783 | 0.0036021
[23 empty] | 1415.5028 | 0.0046424
[23 empty] | 1415.5273 | 0.0048098
[23 empty] | 1415.5519 | 0.0057908
[23 empty] | 1415.5764 | 0.0026403
[23 empty] | 1415.601 | 0.0049523
[23 empty] | 1415.6255 | 0.0028388
[23 empty] | 1415.6501 | 0.0069747
[23 empty] | 1415.6746 | 0.003152
[23 empty] | 1415.6991 | 0.0052475
[23 empty] | 1415.7238 | 0.0047467
[23 empty] | 1415.7483 | 0.0042073
[23 empty] | 1415.7728 | 0.004289
[23 empty] | 1415.7974 | 0.0031146
[23 empty] | 1415.8219 | 0.004862
[23 empty] | 1415.8464 | 0.0045648
[23 empty] | 1415.871 | 0.0044106
[23 empty] | 1415.8955 | 0.0046245
[23 empty] | 1415.9202 | 0.0045335
[23 empty] | 1415.9447 | 0.0038158
[23 empty] | 1415.9691 | 0.0058848
[23 empty] | 1415.9938 | 0.0043517
[23 empty] | 1416.0183 | 0.0068733
[23 empty] | 1416.043 | 0.0047566
[23 empty] | 1416.0675 | 0.0037552
[23 empty] | 1416.092 | 0.0052145
[23 empty] | 1416.1166 | 0.0054195
[23 empty] | 1416.1411 | 0.0040806
[23 empty] | 1416.1658 | 0.0038717
[23 empty] | 1416.1902 | 0.0038956
[23 empty] | 1416.2148 | 0.0030884
[23 empty] | 1416.2394 | 0.0055471
[23 empty] | 1416.264 | 0.0041862
[23 empty] | 1416.2885 | 0.0049593
[23 empty] | 1416.3131 | 0.0025122
[23 empty] | 1416.3376 | 0.0040052
[23 empty] | 1416.3623 | 0.0051623
[23 empty] | 1416.3867 | 0.0041565
[23 empty] | 1416.4114 | 0.0027773
[23 empty] | 1416.4359 | 0.0043682
[23 empty] | 1416.4606 | 0.0047849
[23 empty] | 1416.485 | 0.0033326
[23 empty] | 1416.5096 | 0.0045747
[23 empty] | 1416.5342 | 0.0023904
[23 empty] | 1416.5588 | 0.0042609
[23 empty] | 1416.5834 | 0.0050027
[23 empty] | 1416.6079 | 0.0067398
[23 empty] | 1416.6326 | 0.0051916
[23 empty] | 1416.6571 | 0.0044022
[23 empty] | 1416.6818 | 0.0050221
[23 empty] | 1416.7062 | 0.0040101
[23 empty] | 1416.7308 | 0.0064518
[23 empty] | 1416.7555 | 0.0044829
[23 empty] | 1416.78 | 0.0036728
[23 empty] | 1416.8046 | 0.0062801
[23 empty] | 1416.8292 | 0.0038187
[23 empty] | 1416.8538 | 0.0058017
[23 empty] | 1416.8784 | 0.0062684
[23 empty] | 1416.903 | 0.0070041
[23 empty] | 1416.9275 | 0.0047817
[23 empty] | 1416.9521 | 0.0029576
[23 empty] | 1416.9767 | 0.0051931
[23 empty] | 1417.0012 | 0.0053933
[23 empty] | 1417.0259 | 0.0064521
[23 empty] | 1417.0505 | 0.0037032
[23 empty] | 1417.0751 | 0.0049202
[23 empty] | 1417.0997 | 0.0053348
[23 empty] | 1417.1243 | 0.0051486
[23 empty] | 1417.1488 | 0.0050755
[23 empty] | 1417.1735 | 0.0046829
[23 empty] | 1417.1981 | 0.0045722
[23 empty] | 1417.2227 | 0.0064897
[23 empty] | 1417.2472 | 0.0042232
[23 empty] | 1417.2719 | 0.0060034
[23 empty] | 1417.2965 | 0.0036812
[23 empty] | 1417.321 | 0.0055134
[23 empty] | 1417.3457 | 0.0067899
[23 empty] | 1417.3702 | 0.0055189
[23 empty] | 1417.3949 | 0.0027084
[23 empty] | 1417.4194 | 0.0042292
[23 empty] | 1417.4441 | 0.0022993
[23 empty] | 1417.4688 | 0.006336
[23 empty] | 1417.4933 | 0.0054761
[23 empty] | 1417.5178 | 0.00469
[23 empty] | 1417.5425 | 0.0047091
[23 empty] | 1417.5671 | 0.0031146
[23 empty] | 1417.5918 | 0.0035953
[23 empty] | 1417.6165 | 0.0073448
[23 empty] | 1417.641 | 0.0033079
[23 empty] | 1417.6655 | 0.0060728
[23 empty] | 1417.6902 | 0.0048742
[23 empty] | 1417.7148 | 0.0057086
[23 empty] | 1417.7394 | 0.0034939
[23 empty] | 1417.764 | 0.0036047
[23 empty] | 1417.7887 | 0.0044707
[23 empty] | 1417.8134 | 0.0049246
[23 empty] | 1417.8379 | 0.0059814
[23 empty] | 1417.8625 | 0.0036454
[23 empty] | 1417.8872 | 0.0052034
[23 empty] | 1417.9117 | 0.0048834
[23 empty] | 1417.9364 | 0.0032911
[23 empty] | 1417.9609 | 0.0043131
[23 empty] | 1417.9856 | 0.0043891
[23 empty] | 1418.0103 | 0.0031049
[23 empty] | 1418.0348 | 0.0053302
[23 empty] | 1418.0594 | 0.0054272
[23 empty] | 1418.0841 | 0.0047627
[23 empty] | 1418.1088 | 0.0049917
[23 empty] | 1418.1334 | 0.0040856
[23 empty] | 1418.158 | 0.0045004
[23 empty] | 1418.1826 | 0.0051708
[23 empty] | 1418.2073 | 0.0042901
[23 empty] | 1418.2319 | 0.00365
[23 empty] | 1418.2566 | 0.0058214
[23 empty] | 1418.2812 | 0.0033561
[23 empty] | 1418.3059 | 0.006106
[23 empty] | 1418.3306 | 0.004196
[23 empty] | 1418.3551 | 0.0028531
[23 empty] | 1418.3798 | 0.0039257
[23 empty] | 1418.4044 | 0.0049888
[23 empty] | 1418.4291 | 0.0031818
[23 empty] | 1418.4536 | 0.0030531
[23 empty] | 1418.4783 | 0.0053992
[23 empty] | 1418.5029 | 0.0054067
[23 empty] | 1418.5276 | 0.003911
[23 empty] | 1418.5522 | 0.0062572
[23 empty] | 1418.5769 | 0.0050024
[23 empty] | 1418.6016 | 0.0048653
[23 empty] | 1418.6262 | 0.0055207
[23 empty] | 1418.6509 | 0.0043342
[23 empty] | 1418.6754 | 0.0052914
[23 empty] | 1418.7001 | 0.0035164
[23 empty] | 1418.7249 | 0.0057644
[23 empty] | 1418.7495 | 0.0038431
[23 empty] | 1418.774 | 0.0037913
[23 empty] | 1418.7987 | 0.0035303
[23 empty] | 1418.8234 | 0.0050373
[23 empty] | 1418.8481 | 0.004237
[23 empty] | 1418.8727 | 0.0046387
[23 empty] | 1418.8973 | 0.0046003
[23 empty] | 1418.922 | 0.0043761
[23 empty] | 1418.9467 | 0.0058115
[23 empty] | 1418.9713 | 0.0055642
[23 empty] | 1418.996 | 0.0055248
[23 empty] | 1419.0206 | 0.0047899
[23 empty] | 1419.0454 | 0.0084073
[23 empty] | 1419.0699 | 0.0067678
[23 empty] | 1419.0946 | 0.0057152
[23 empty] | 1419.1193 | 0.0033522
[23 empty] | 1419.144 | 0.0055604
[23 empty] | 1419.1687 | 0.004394
[23 empty] | 1419.1932 | 0.0054817
[23 empty] | 1419.218 | 0.0058242
[23 empty] | 1419.2427 | 0.0033359
[23 empty] | 1419.2673 | 0.00328
[23 empty] | 1419.292 | 0.0033571
[23 empty] | 1419.3166 | 0.0057461
[23 empty] | 1419.3413 | 0.0044444
[23 empty] | 1419.3661 | 0.0058525
[23 empty] | 1419.3906 | 0.0059358
[23 empty] | 1419.4153 | 0.004749
[23 empty] | 1419.4401 | 0.0027904
[23 empty] | 1419.4647 | 0.0053397
[23 empty] | 1419.4894 | 0.0067515
[23 empty] | 1419.514 | 0.004085
[23 empty] | 1419.5387 | 0.0047494
[23 empty] | 1419.5635 | 0.0057758
[23 empty] | 1419.588 | 0.0041476
[23 empty] | 1419.6128 | 0.0046273
[23 empty] | 1419.6375 | 0.0032621
[23 empty] | 1419.6621 | 0.0043082
[23 empty] | 1419.6869 | 0.0054514
[23 empty] | 1419.7115 | 0.0055598
[23 empty] | 1419.7362 | 0.0047883
[23 empty] | 1419.7609 | 0.0044735
[23 empty] | 1419.7856 | 0.005503
[23 empty] | 1419.8102 | 0.0045684
[23 empty] | 1419.835 | 0.0069309
[23 empty] | 1419.8596 | 0.0048223
[23 empty] | 1419.8844 | 0.0055411
[23 empty] | 1419.9089 | 0.0048018
[23 empty] | 1419.9337 | 0.0037224
[23 empty] | 1419.9584 | 0.0051522
[23 empty] | 1419.9832 | 0.0053755
[23 empty] | 1420.0078 | 0.0054906
[23 empty] | 1420.0325 | 0.0051931
[23 empty] | 1420.0573 | 0.0030087
[23 empty] | 1420.0819 | 0.0059534
[23 empty] | 1420.1066 | 0.0048848
[23 empty] | 1420.1312 | 0.0046237
[23 empty] | 1420.156 | 0.0057549
[23 empty] | 1420.1807 | 0.0038322
[23 empty] | 1420.2054 | 0.005597
[23 empty] | 1420.2301 | 0.0045165
[23 empty] | 1420.2548 | 0.0051763
[23 empty] | 1420.2795 | 0.0038674
[23 empty] | 1420.3042 | 0.0031873
[23 empty] | 1420.3289 | 0.0053196
[23 empty] | 1420.3536 | 0.0039336
[23 empty] | 1420.3783 | 0.0058495
[23 empty] | 1420.4031 | 0.0044482
[23 empty] | 1420.4277 | 0.0038261
[23 empty] | 1420.4524 | 0.0042374
[23 empty] | 1420.4772 | 0.0037753
[23 empty] | 1420.502 | 0.0067178
[23 empty] | 1420.5266 | 0.0027399
[23 empty] | 1420.5513 | 0.0059427
[23 empty] | 1420.5761 | 0.0049397
[23 empty] | 1420.6008 | 0.0042157
[23 empty] | 1420.6255 | 0.0050532
[23 empty] | 1420.6501 | 0.0059816
[23 empty] | 1420.6749 | 0.004005
[23 empty] | 1420.6996 | 0.0058065
[23 empty] | 1420.7244 | 0.0071658
[23 empty] | 1420.749 | 0.0032552
[23 empty] | 1420.7738 | 0.0041854
[23 empty] | 1420.7986 | 0.0057818
[23 empty] | 1420.8232 | 0.0054692
[23 empty] | 1420.8479 | 0.0048134
[23 empty] | 1420.8727 | 0.004149
[23 empty] | 1420.8975 | 0.0029295
[23 empty] | 1420.9221 | 0.0051338
[23 empty] | 1420.9468 | 0.0054008
[23 empty] | 1420.9716 | 0.0027866
[23 empty] | 1420.9963 | 0.0043676
[23 empty] | 1421.0211 | 0.0050304
[23 empty] | 1421.0458 | 0.0049661
[23 empty] | 1421.0704 | 0.0072959
[23 empty] | 1421.0952 | 0.0023942
[23 empty] | 1421.12 | 0.0057684
[23 empty] | 1421.1448 | 0.0086637
[23 empty] | 1421.1694 | 0.0045097
[23 empty] | 1421.1942 | 0.004391
[23 empty] | 1421.219 | 0.0065492
[23 empty] | 1421.2437 | 0.0061463
[23 empty] | 1421.2684 | 0.0044191
[23 empty] | 1421.2931 | 0.0038013
[23 empty] | 1421.3179 | 0.0063895
[23 empty] | 1421.3427 | 0.0053892
[23 empty] | 1421.3673 | 0.0075753
[23 empty] | 1421.3921 | 0.0064786
[23 empty] | 1421.4169 | 0.0045959
[23 empty] | 1421.4416 | 0.0050474
[23 empty] | 1421.4663 | 0.0031711
[23 empty] | 1421.4911 | 0.0028169
[23 empty] | 1421.5159 | 0.0061044
[23 empty] | 1421.5406 | 0.005913
[23 empty] | 1421.5653 | 0.0066232
[23 empty] | 1421.5901 | 0.0025293
[23 empty] | 1421.6149 | 0.0049609
[23 empty] | 1421.6396 | 0.0048243
[23 empty] | 1421.6644 | 0.0051
[23 empty] | 1421.6891 | 0.0060658
[23 empty] | 1421.7139 | 0.0053497
[23 empty] | 1421.7386 | 0.004302
[23 empty] | 1421.7634 | 0.0044568
[23 empty] | 1421.7881 | 0.0030938
[23 empty] | 1421.8129 | 0.0046354
[23 empty] | 1421.8376 | 0.0061334
[23 empty] | 1421.8624 | 0.0034033
[23 empty] | 1421.8871 | 0.0049764
[23 empty] | 1421.9119 | 0.0064233
[23 empty] | 1421.9366 | 0.0056
[23 empty] | 1421.9615 | 0.0063664
[23 empty] | 1421.9862 | 0.0052496
[23 empty] | 1422.011 | 0.0051331
[23 empty] | 1422.0358 | 0.0066754
[23 empty] | 1422.0605 | 0.0038509
[23 empty] | 1422.0852 | 0.0041671
[23 empty] | 1422.11 | 0.0058387
[23 empty] | 1422.1348 | 0.0060673
[23 empty] | 1422.1597 | 0.0042732
[23 empty] | 1422.1844 | 0.0035484
[23 empty] | 1422.2091 | 0.0060087
[23 empty] | 1422.2339 | 0.0026145
[23 empty] | 1422.2587 | 0.0034623
[23 empty] | 1422.2834 | 0.0041209
[23 empty] | 1422.3082 | 0.0051
[23 empty] | 1422.333 | 0.003619
[23 empty] | 1422.3578 | 0.0039453
[23 empty] | 1422.3826 | 0.005607
[23 empty] | 1422.4073 | 0.0051439
[23 empty] | 1422.4321 | 0.003821
[23 empty] | 1422.4569 | 0.0060781
[23 empty] | 1422.4817 | 0.0047823
[23 empty] | 1422.5065 | 0.005581
[23 empty] | 1422.5312 | 0.006109
[23 empty] | 1422.556 | 0.0083875
[23 empty] | 1422.5808 | 0.0046349
[23 empty] | 1422.6056 | 0.0058214
[23 empty] | 1422.6304 | 0.0064429
[23 empty] | 1422.6552 | 0.0040793
[23 empty] | 1422.6799 | 0.0053035
[23 empty] | 1422.7048 | 0.0048298
[23 empty] | 1422.7295 | 0.004477
[23 empty] | 1422.7543 | 0.0055994
[23 empty] | 1422.7792 | 0.0049697
[23 empty] | 1422.804 | 0.0043565
[23 empty] | 1422.8287 | 0.0058576
[23 empty] | 1422.8535 | 0.0049796
[23 empty] | 1422.8783 | 0.004584
[23 empty] | 1422.9031 | 0.0061151
[23 empty] | 1422.9279 | 0.0041303
[23 empty] | 1422.9526 | 0.0074489
[23 empty] | 1422.9775 | 0.0039941
[23 empty] | 1423.0023 | 0.0045451
[23 empty] | 1423.0271 | 0.0055501
[23 empty] | 1423.0519 | 0.0062774
[23 empty] | 1423.0767 | 0.0052267
[23 empty] | 1423.1016 | 0.0044648
[23 empty] | 1423.1262 | 0.0052639
[23 empty] | 1423.1511 | 0.0054318
[23 empty] | 1423.1759 | 0.0046359
[23 empty] | 1423.2007 | 0.003621
[23 empty] | 1423.2256 | 0.0062956
[23 empty] | 1423.2504 | 0.0080111
[23 empty] | 1423.2751 | 0.0057282
[23 empty] | 1423.2999 | 0.0046689
[23 empty] | 1423.3248 | 0.0057778
[23 empty] | 1423.3495 | 0.0049487
[23 empty] | 1423.3744 | 0.0029286
[23 empty] | 1423.3992 | 0.0041106
[23 empty] | 1423.4241 | 0.0050898
[23 empty] | 1423.4489 | 0.0031483
[23 empty] | 1423.4736 | 0.0064852
[23 empty] | 1423.4985 | 0.0036424
[23 empty] | 1423.5233 | 0.0031364
[23 empty] | 1423.5481 | 0.0034713
[23 empty] | 1423.5729 | 0.0049629
[23 empty] | 1423.5978 | 0.0039735
[23 empty] | 1423.6226 | 0.0024532
[23 empty] | 1423.6473 | 0.0059029
[23 empty] | 1423.6722 | 0.0061893
[23 empty] | 1423.697 | 0.0057856
[23 empty] | 1423.7219 | 0.0058358
[23 empty] | 1423.7467 | 0.005488
[23 empty] | 1423.7715 | 0.0057704
[23 empty] | 1423.7964 | 0.0044485
[23 empty] | 1423.8212 | 0.0048455
[23 empty] | 1423.8461 | 0.0053515
[23 empty] | 1423.8709 | 0.0032141
[23 empty] | 1423.8956 | 0.0047022
[23 empty] | 1423.9205 | 0.0046562
[23 empty] | 1423.9453 | 0.0049857
[23 empty] | 1423.9701 | 0.0046994
[23 empty] | 1423.995 | 0.0059558
[23 empty] | 1424.0198 | 0.0034892
[23 empty] | 1424.0447 | 0.0068816
[23 empty] | 1424.0695 | 0.0046828
[23 empty] | 1424.0944 | 0.0054505
[23 empty] | 1424.1191 | 0.0043081
[23 empty] | 1424.144 | 0.0045751
[23 empty] | 1424.1688 | 0.0029693
[23 empty] | 1424.1937 | 0.003233
[23 empty] | 1424.2185 | 0.0048374
[23 empty] | 1424.2434 | 0.0037957
[23 empty] | 1424.2683 | 0.0061905
[23 empty] | 1424.2931 | 0.0040638
[23 empty] | 1424.3179 | 0.0035784
[23 empty] | 1424.3428 | 0.0044809
[23 empty] | 1424.3677 | 0.0057271
[23 empty] | 1424.3925 | 0.005289
[23 empty] | 1424.4172 | 0.0059012
[23 empty] | 1424.4421 | 0.0056939
[23 empty] | 1424.467 | 0.0032917
[23 empty] | 1424.4918 | 0.0047197
[23 empty] | 1424.5167 | 0.0055262
[23 empty] | 1424.5415 | 0.0040828
[23 empty] | 1424.5664 | 0.0050281
[23 empty] | 1424.5912 | 0.0053807
[23 empty] | 1424.6161 | 0.0051329
[23 empty] | 1424.641 | 0.0050022
[23 empty] | 1424.6659 | 0.0049379
[23 empty] | 1424.6907 | 0.0037114
[23 empty] | 1424.7156 | 0.0041686
[23 empty] | 1424.7404 | 0.0060025
[23 empty] | 1424.7653 | 0.0049107
[23 empty] | 1424.7902 | 0.0046895
[23 empty] | 1424.8149 | 0.0050397
[23 empty] | 1424.8398 | 0.0056159
[23 empty] | 1424.8647 | 0.0043512
[23 empty] | 1424.8896 | 0.0048637
[23 empty] | 1424.9144 | 0.004616
[23 empty] | 1424.9393 | 0.0067712
[23 empty] | 1424.9642 | 0.0055261
[23 empty] | 1424.9891 | 0.0055785
[23 empty] | 1425.0139 | 0.005151
[23 empty] | 1425.0388 | 0.004188
[23 empty] | 1425.0637 | 0.0060034
[23 empty] | 1425.0886 | 0.0050845
[23 empty] | 1425.1134 | 0.004871
[23 empty] | 1425.1383 | 0.0036919
[23 empty] | 1425.1632 | 0.0057658
[23 empty] | 1425.1881 | 0.0062601
[23 empty] | 1425.213 | 0.0069143
[23 empty] | 1425.2378 | 0.0053752
[23 empty] | 1425.2627 | 0.0032022
[23 empty] | 1425.2876 | 0.0044866
[23 empty] | 1425.3125 | 0.005764
[23 empty] | 1425.3373 | 0.0054973
[23 empty] | 1425.3622 | 0.0036459
[23 empty] | 1425.3871 | 0.0037565
[23 empty] | 1425.412 | 0.0041051
[23 empty] | 1425.4368 | 0.0046585
[23 empty] | 1425.4617 | 0.0029463
[23 empty] | 1425.4867 | 0.0041467
[23 empty] | 1425.5116 | 0.0053514
[23 empty] | 1425.5364 | 0.0051365
[23 empty] | 1425.5613 | 0.0053318
[23 empty] | 1425.5862 | 0.0046657
[23 empty] | 1425.6111 | 0.0043157
[23 empty] | 1425.6359 | 0.0037336
[23 empty] | 1425.6609 | 0.0081032
[23 empty] | 1425.6858 | 0.0052935
[23 empty] | 1425.7107 | 0.0050346
[23 empty] | 1425.7356 | 0.0056354
[23 empty] | 1425.7604 | 0.0054973
[23 empty] | 1425.7853 | 0.0026848
[23 empty] | 1425.8103 | 0.0055103
[23 empty] | 1425.8352 | 0.0037399
[23 empty] | 1425.86 | 0.0044016
[23 empty] | 1425.8849 | 0.0050329
[23 empty] | 1425.9098 | 0.004836
[23 empty] | 1425.9348 | 0.0049622
[23 empty] | 1425.9596 | 0.0038318
[23 empty] | 1425.9845 | 0.0035741
[23 empty] | 1426.0094 | 0.0058578
[23 empty] | 1426.0344 | 0.0044454
[23 empty] | 1426.0592 | 0.0069629
[23 empty] | 1426.0841 | 0.0074715
[23 empty] | 1426.109 | 0.005377
[23 empty] | 1426.134 | 0.0062436
[23 empty] | 1426.1588 | 0.0042491
[23 empty] | 1426.1837 | 0.0041402
[23 empty] | 1426.2087 | 0.0056369
[23 empty] | 1426.2336 | 0.0055596
[23 empty] | 1426.2585 | 0.0056592
[23 empty] | 1426.2834 | 0.0059999
[23 empty] | 1426.3084 | 0.0033031
[23 empty] | 1426.3333 | 0.0063618
[23 empty] | 1426.3583 | 0.0033735
[23 empty] | 1426.3831 | 0.005266
[23 empty] | 1426.408 | 0.0054241
[23 empty] | 1426.433 | 0.0068314
[23 empty] | 1426.4579 | 0.0046325
[23 empty] | 1426.4828 | 0.0054724
[23 empty] | 1426.5077 | 0.0048673
[23 empty] | 1426.5326 | 0.0066115
[23 empty] | 1426.5576 | 0.0047518
[23 empty] | 1426.5824 | 0.005004
[23 empty] | 1426.6074 | 0.0052166
[23 empty] | 1426.6323 | 0.0064889
[23 empty] | 1426.6573 | 0.0051071
[23 empty] | 1426.6821 | 0.0057214
[23 empty] | 1426.7072 | 0.0032586
[23 empty] | 1426.7321 | 0.0058063
[23 empty] | 1426.757 | 0.0049991
[23 empty] | 1426.782 | 0.0029999
[23 empty] | 1426.8068 | 0.0053111
[23 empty] | 1426.8318 | 0.0047565
[23 empty] | 1426.8567 | 0.0050474
[23 empty] | 1426.8817 | 0.0057209
[23 empty] | 1426.9065 | 0.0062245
[23 empty] | 1426.9315 | 0.003251
[23 empty] | 1426.9564 | 0.0046168
[23 empty] | 1426.9814 | 0.0045366
[23 empty] | 1427.0063 | 0.0046217
[23 empty] | 1427.0312 | 0.0053137
[23 empty] | 1427.0563 | 0.0049202
[23 empty] | 1427.0812 | 0.0037909
[23 empty] | 1427.1061 | 0.0046692
[23 empty] | 1427.131 | 0.0052894
[23 empty] | 1427.156 | 0.0066888
[23 empty] | 1427.1809 | 0.0037155
[23 empty] | 1427.2058 | 0.0045005
[23 empty] | 1427.2308 | 0.0037585
[23 empty] | 1427.2557 | 0.0078371
[23 empty] | 1427.2808 | 0.0057527
[23 empty] | 1427.3057 | 0.0047896
[23 empty] | 1427.3306 | 0.0043141
[23 empty] | 1427.3556 | 0.0041644
[23 empty] | 1427.3805 | 0.0040418
[23 empty] | 1427.4055 | 0.0076189
[23 empty] | 1427.4304 | 0.0037489
[23 empty] | 1427.4553 | 0.0054658
[23 empty] | 1427.4803 | 0.0037883
[23 empty] | 1427.5054 | 0.0043661
[23 empty] | 1427.5303 | 0.0062155
[23 empty] | 1427.5552 | 0.0069241
[23 empty] | 1427.5802 | 0.0033955
[23 empty] | 1427.6052 | 0.0043945
[23 empty] | 1427.63 | 0.0048866
[23 empty] | 1427.655 | 0.0058083
[23 empty] | 1427.6801 | 0.0046563
[23 empty] | 1427.705 | 0.0081543
[23 empty] | 1427.7299 | 0.0034616
[23 empty] | 1427.7549 | 0.0051735
[23 empty] | 1427.7799 | 0.0040205
[23 empty] | 1427.8049 | 0.0048097
[23 empty] | 1427.8298 | 0.0031862
[23 empty] | 1427.8547 | 0.0068187
[23 empty] | 1427.8798 | 0.003976
[23 empty] | 1427.9048 | 0.0050277
[23 empty] | 1427.9297 | 0.0051184
[23 empty] | 1427.9546 | 0.0050641
[23 empty] | 1427.9796 | 0.0027332
[23 empty] | 1428.0046 | 0.0023015
[23 empty] | 1428.0297 | 0.0054199
[23 empty] | 1428.0546 | 0.0054011
[23 empty] | 1428.0796 | 0.004742
[23 empty] | 1428.1045 | 0.0054086
[23 empty] | 1428.1295 | 0.0064323
[23 empty] | 1428.1544 | 0.0060579
[23 empty] | 1428.1794 | 0.0056903
[23 empty] | 1428.2045 | 0.0019757
[23 empty] | 1428.2295 | 0.0041799
[23 empty] | 1428.2544 | 0.0056446
[23 empty] | 1428.2794 | 0.0063577
[23 empty] | 1428.3043 | 0.0053663
[23 empty] | 1428.3293 | 0.0046502
[23 empty] | 1428.3544 | 0.0042675
[23 empty] | 1428.3793 | 0.0030003
[23 empty] | 1428.4043 | 0.0054755
[23 empty] | 1428.4293 | 0.0073785
[23 empty] | 1428.4543 | 0.0038213
[23 empty] | 1428.4792 | 0.003238
[23 empty] | 1428.5043 | 0.0057571
[23 empty] | 1428.5293 | 0.0057255
[23 empty] | 1428.5543 | 0.0027825
[23 empty] | 1428.5792 | 0.0056352
[23 empty] | 1428.6042 | 0.0038496
[23 empty] | 1428.6293 | 0.0037155
[23 empty] | 1428.6543 | 0.0038491
[23 empty] | 1428.6792 | 0.0045325
[23 empty] | 1428.7042 | 0.0036145
[23 empty] | 1428.7292 | 0.0056325
[23 empty] | 1428.7543 | 0.0056488
[23 empty] | 1428.7792 | 0.0026477
[23 empty] | 1428.8042 | 0.0057838
[23 empty] | 1428.8292 | 0.0046478
[23 empty] | 1428.8542 | 0.0060553
[23 empty] | 1428.8793 | 0.0060627
[23 empty] | 1428.9043 | 0.0033138
[23 empty] | 1428.9293 | 0.006092
[23 empty] | 1428.9543 | 0.0049289
[23 empty] | 1428.9794 | 0.0032481
[23 empty] | 1429.0043 | 0.0016241
[23 empty] | 1429.0293 | 0.004169
[23 empty] | 1429.0543 | 0.0021721
[23 empty] | 1429.0793 | 0.0034138
[23 empty] | 1429.1044 | 0.0076687
[23 empty] | 1429.1294 | 0.0056513
[23 empty] | 1429.1544 | 0.0039012
[23 empty] | 1429.1794 | 0.0062561
[23 empty] | 1429.2043 | 0.005035
[23 empty] | 1429.2294 | 0.0042206
[23 empty] | 1429.2544 | 0.0061713
[23 empty] | 1429.2795 | 0.0041669
[23 empty] | 1429.3044 | 0.0037308
[23 empty] | 1429.3295 | 0.0039815
[23 empty] | 1429.3545 | 0.0036614
[23 empty] | 1429.3795 | 0.0026729
[23 empty] | 1429.4047 | 0.0063398
[23 empty] | 1429.4296 | 0.0068354
[23 empty] | 1429.4546 | 0.0043773
[23 empty] | 1429.4796 | 0.004837
[23 empty] | 1429.5048 | 0.0034348
[23 empty] | 1429.5297 | 0.0056738
[23 empty] | 1429.5547 | 0.0035303
[23 empty] | 1429.5797 | 0.0051022
[23 empty] | 1429.6049 | 0.0048384
[23 empty] | 1429.6298 | 0.0069675
[23 empty] | 1429.6548 | 0.0069107
[23 empty] | 1429.6799 | 0.0059148
[23 empty] | 1429.705 | 0.0052007
[23 empty] | 1429.7299 | 0.0054087
[23 empty] | 1429.755 | 0.0047655
[23 empty] | 1429.78 | 0.0053202
[23 empty] | 1429.8051 | 0.0044106
[23 empty] | 1429.8302 | 0.0048296
[23 empty] | 1429.8551 | 0.0043917
[23 empty] | 1429.8801 | 0.0060959
[23 empty] | 1429.9053 | 0.0051102
[23 empty] | 1429.9303 | 0.004256
[23 empty] | 1429.9553 | 0.0067571
[23 empty] | 1429.9803 | 0.0048749
[23 empty] | 1430.0054 | 0.0040891
[23 empty] | 1430.0305 | 0.0039697
[23 empty] | 1430.0554 | 0.0069511
[23 empty] | 1430.0806 | 0.0053396
[23 empty] | 1430.1056 | 0.0053885
[23 empty] | 1430.1306 | 0.002913
[23 empty] | 1430.1556 | 0.0027527
[23 empty] | 1430.1807 | 0.0064881
[23 empty] | 1430.2058 | 0.0071153
[23 empty] | 1430.2308 | 0.0055487
[23 empty] | 1430.2559 | 0.0055508
[23 empty] | 1430.2809 | 0.0057955
[23 empty] | 1430.306 | 0.0040391
[23 empty] | 1430.3311 | 0.0055841
[23 empty] | 1430.3562 | 0.0032166
[23 empty] | 1430.3811 | 0.0047053
[23 empty] | 1430.4062 | 0.0051262
[23 empty] | 1430.4313 | 0.0033559
[23 empty] | 1430.4564 | 0.0072068
[23 empty] | 1430.4813 | 0.0055669
[23 empty] | 1430.5065 | 0.0056704
[23 empty] | 1430.5315 | 0.0033263
[23 empty] | 1430.5566 | 0.0044304
[23 empty] | 1430.5817 | 0.0060709
[23 empty] | 1430.6067 | 0.0053674
[23 empty] | 1430.6318 | 0.0045973
[23 empty] | 1430.6569 | 0.0038514
[23 empty] | 1430.6819 | 0.00352
[23 empty] | 1430.707 | 0.0063925
[23 empty] | 1430.7321 | 0.0047559
[23 empty] | 1430.7572 | 0.0043767
[23 empty] | 1430.7821 | 0.0031307
[23 empty] | 1430.8073 | 0.0037297
[23 empty] | 1430.8324 | 0.004231
[23 empty] | 1430.8574 | 0.0043978
[23 empty] | 1430.8826 | 0.0062107
[23 empty] | 1430.9076 | 0.0066054
[23 empty] | 1430.9326 | 0.00424
[23 empty] | 1430.9578 | 0.0066765
[23 empty] | 1430.9829 | 0.0041864
[23 empty] | 1431.0078 | 0.0048391
[23 empty] | 1431.033 | 0.0056957
[23 empty] | 1431.0581 | 0.0052549
[23 empty] | 1431.0831 | 0.0043183
[23 empty] | 1431.1082 | 0.0045345
[23 empty] | 1431.1333 | 0.0048298
[23 empty] | 1431.1584 | 0.0044999
[23 empty] | 1431.1835 | 0.0026955
[23 empty] | 1431.2085 | 0.0056361
[23 empty] | 1431.2336 | 0.0059184
[23 empty] | 1431.2588 | 0.0050641
[23 empty] | 1431.2838 | 0.0044926
[23 empty] | 1431.3088 | 0.0050693
[23 empty] | 1431.334 | 0.0048329
[23 empty] | 1431.3591 | 0.0053036
[23 empty] | 1431.3842 | 0.002933
[23 empty] | 1431.4093 | 0.0076344
[23 empty] | 1431.4343 | 0.0057424
[23 empty] | 1431.4595 | 0.0061573
[23 empty] | 1431.4846 | 0.0054673
[23 empty] | 1431.5096 | 0.004083
[23 empty] | 1431.5347 | 0.0049965
[23 empty] | 1431.5598 | 0.0056157
[23 empty] | 1431.585 | 0.004942
[23 empty] | 1431.6101 | 0.002031
[23 empty] | 1431.6351 | 0.0049764
[23 empty] | 1431.6603 | 0.0046604
[23 empty] | 1431.6854 | 0.0057912
[23 empty] | 1431.7104 | 0.004579
[23 empty] | 1431.7355 | 0.0050098
[23 empty] | 1431.7606 | 0.0047869
[23 empty] | 1431.7858 | 0.0048158
[23 empty] | 1431.8109 | 0.004586
[23 empty] | 1431.8359 | 0.0030712
[23 empty] | 1431.8611 | 0.0058349
[23 empty] | 1431.8862 | 0.0043557
[23 empty] | 1431.9114 | 0.0049056
[23 empty] | 1431.9365 | 0.0038611
[23 empty] | 1431.9615 | 0.0068744
[23 empty] | 1431.9867 | 0.0045
[23 empty] | 1432.0118 | 0.0035069
[23 empty] | 1432.037 | 0.0054726
[23 empty] | 1432.062 | 0.0043083
[23 empty] | 1432.0872 | 0.0049227
[23 empty] | 1432.1123 | 0.0050159
[23 empty] | 1432.1375 | 0.0060252
[23 empty] | 1432.1625 | 0.0039708
[23 empty] | 1432.1876 | 0.0045412
[23 empty] | 1432.2128 | 0.0021529
[23 empty] | 1432.2379 | 0.0036536
[23 empty] | 1432.2629 | 0.0036302
[23 empty] | 1432.2881 | 0.0071383
[23 empty] | 1432.3132 | 0.0065994
[23 empty] | 1432.3384 | 0.0033388
[23 empty] | 1432.3634 | 0.0045996
[23 empty] | 1432.3886 | 0.0031272
[23 empty] | 1432.4137 | 0.0059764
[23 empty] | 1432.4388 | 0.0069342
[23 empty] | 1432.464 | 0.0060027
[23 empty] | 1432.4891 | 0.0062744
[23 empty] | 1432.5143 | 0.0031183
[23 empty] | 1432.5394 | 0.0025561
[23 empty] | 1432.5646 | 0.0042901
[23 empty] | 1432.5896 | 0.0048899
[23 empty] | 1432.6147 | 0.0032876
[23 empty] | 1432.6399 | 0.0049523
[23 empty] | 1432.6652 | 0.0038647
[23 empty] | 1432.6902 | 0.0049997
[23 empty] | 1432.7153 | 0.0038752
[23 empty] | 1432.7405 | 0.0042423
[23 empty] | 1432.7656 | 0.0059941
[23 empty] | 1432.7908 | 0.0043033
[23 empty] | 1432.8159 | 0.0057293
[23 empty] | 1432.8411 | 0.0065451
[23 empty] | 1432.8662 | 0.0019888
[23 empty] | 1432.8914 | 0.0037177
[23 empty] | 1432.9165 | 0.0067823
[23 empty] | 1432.9416 | 0.0061328
[23 empty] | 1432.9668 | 0.006039
[23 empty] | 1432.9919 | 0.0073622
[23 empty] | 1433.0171 | 0.0037954
[23 empty] | 1433.0422 | 0.0039392
[23 empty] | 1433.0674 | 0.0052371
[23 empty] | 1433.0925 | 0.0044842
[23 empty] | 1433.1177 | 0.0049355
[23 empty] | 1433.1428 | 0.0062807
[23 empty] | 1433.168 | 0.0058093
[23 empty] | 1433.1932 | 0.0049597
[23 empty] | 1433.2183 | 0.0064677
[23 empty] | 1433.2434 | 0.0032715
[23 empty] | 1433.2687 | 0.0048867
[23 empty] | 1433.2938 | 0.0048801
[23 empty] | 1433.319 | 0.0044359
[23 empty] | 1433.3441 | 0.0047456
[23 empty] | 1433.3693 | 0.0050818
[23 empty] | 1433.3945 | 0.0067605
[23 empty] | 1433.4196 | 0.0066781
[23 empty] | 1433.4447 | 0.0044562
[23 empty] | 1433.47 | 0.003706
[23 empty] | 1433.4951 | 0.0062409
[23 empty] | 1433.5203 | 0.0043866
[23 empty] | 1433.5454 | 0.0055772
[23 empty] | 1433.5706 | 0.002695
[23 empty] | 1433.5958 | 0.0046016
[23 empty] | 1433.621 | 0.0050286
[23 empty] | 1433.6461 | 0.0035588
[23 empty] | 1433.6713 | 0.0051662
[23 empty] | 1433.6965 | 0.0035888
[23 empty] | 1433.7217 | 0.0042891
[23 empty] | 1433.7468 | 0.0051685
[23 empty] | 1433.772 | 0.0046676
[23 empty] | 1433.7972 | 0.0065162
[23 empty] | 1433.8224 | 0.0055454
[23 empty] | 1433.8475 | 0.006248
[23 empty] | 1433.8727 | 0.006395
[23 empty] | 1433.8979 | 0.0054279
[23 empty] | 1433.9231 | 0.0042558
[23 empty] | 1433.9482 | 0.0058658
[23 empty] | 1433.9734 | 0.0051698
[23 empty] | 1433.9987 | 0.0055783
[23 empty] | 1434.0238 | 0.006266
[23 empty] | 1434.0491 | 0.0047685
[23 empty] | 1434.0741 | 0.0028178
[23 empty] | 1434.0994 | 0.0050518
[23 empty] | 1434.1246 | 0.0052781
[23 empty] | 1434.1498 | 0.0058317
[23 empty] | 1434.1749 | 0.006207
[23 empty] | 1434.2001 | 0.0060389
[23 empty] | 1434.2253 | 0.0042673
[23 empty] | 1434.2506 | 0.003509
[23 empty] | 1434.2756 | 0.00668
[23 empty] | 1434.3009 | 0.0031236
[23 empty] | 1434.3261 | 0.0053538
[23 empty] | 1434.3513 | 0.0058375
[23 empty] | 1434.3765 | 0.0040627
[23 empty] | 1434.4017 | 0.0022269
[23 empty] | 1434.4269 | 0.0034894
[23 empty] | 1434.4521 | 0.0031375
[23 empty] | 1434.4773 | 0.0047868
[23 empty] | 1434.5024 | 0.0048428
[23 empty] | 1434.5277 | 0.0065094
[23 empty] | 1434.553 | 0.0051295
[23 empty] | 1434.5781 | 0.0045913
[23 empty] | 1434.6033 | 0.0048157
[23 empty] | 1434.6285 | 0.0039259
[23 empty] | 1434.6537 | 0.0051228
[23 empty] | 1434.679 | 0.005543
[23 empty] | 1434.7041 | 0.0043432
[23 empty] | 1434.7294 | 0.0050273
[23 empty] | 1434.7546 | 0.0046836
[23 empty] | 1434.7798 | 0.0050451
[23 empty] | 1434.8049 | 0.003875
[23 empty] | 1434.8302 | 0.0052336
[23 empty] | 1434.8555 | 0.0042165
[23 empty] | 1434.8806 | 0.006209
[23 empty] | 1434.9058 | 0.0038498
[23 empty] | 1434.931 | 0.0055324
[23 empty] | 1434.9563 | 0.0044
[23 empty] | 1434.9816 | 0.0054927
[23 empty] | 1435.0067 | 0.0032713
[23 empty] | 1435.0319 | 0.0056867
[23 empty] | 1435.0571 | 0.0052647
[23 empty] | 1435.0824 | 0.0038109
[23 empty] | 1435.1077 | 0.003874
[23 empty] | 1435.1328 | 0.0054593
[23 empty] | 1435.1581 | 0.0041373
[23 empty] | 1435.1834 | 0.0053444
[23 empty] | 1435.2085 | 0.0034971
[23 empty] | 1435.2338 | 0.005682
[23 empty] | 1435.2589 | 0.0048164
[23 empty] | 1435.2842 | 0.0076449
[23 empty] | 1435.3094 | 0.0055029
[23 empty] | 1435.3346 | 0.0060177
[23 empty] | 1435.3599 | 0.0032247
[23 empty] | 1435.3851 | 0.006464
[23 empty] | 1435.4104 | 0.0058473
[23 empty] | 1435.4355 | 0.003133
[23 empty] | 1435.4608 | 0.0048665
[23 empty] | 1435.4861 | 0.0055734
[23 empty] | 1435.5114 | 0.005869
[23 empty] | 1435.5366 | 0.0044515
[23 empty] | 1435.5618 | 0.0051591
[23 empty] | 1435.587 | 0.0043687
[23 empty] | 1435.6123 | 0.0047548
[23 empty] | 1435.6376 | 0.0045012
[23 empty] | 1435.6627 | 0.0058697
[23 empty] | 1435.688 | 0.0060819
[23 empty] | 1435.7133 | 0.0046114
[23 empty] | 1435.7385 | 0.0067357
[23 empty] | 1435.7637 | 0.0041138
[23 empty] | 1435.7889 | 0.0049699
[23 empty] | 1435.8142 | 0.0048499
[23 empty] | 1435.8395 | 0.004857
[23 empty] | 1435.8646 | 0.0058618
[23 empty] | 1435.89 | 0.0054236
[23 empty] | 1435.9153 | 0.0044381
[23 empty] | 1435.9406 | 0.0043963
[23 empty] | 1435.9657 | 0.0049938
[23 empty] | 1435.991 | 0.0044592
[23 empty] | 1436.0162 | 0.0054299
[23 empty] | 1436.0415 | 0.004135
[23 empty] | 1436.0668 | 0.0062958
[23 empty] | 1436.092 | 0.0050061
[23 empty] | 1436.1173 | 0.0054401
[23 empty] | 1436.1426 | 0.0049649
[23 empty] | 1436.1678 | 0.0075122
[23 empty] | 1436.193 | 0.003925
[23 empty] | 1436.2183 | 0.0042898
[23 empty] | 1436.2437 | 0.0042356
[23 empty] | 1436.2689 | 0.005946
[23 empty] | 1436.2941 | 0.0051913
[23 empty] | 1436.3193 | 0.0049045
[23 empty] | 1436.3446 | 0.0024269
[23 empty] | 1436.37 | 0.0043633
[23 empty] | 1436.3951 | 0.005307
[23 empty] | 1436.4204 | 0.005283
[23 empty] | 1436.4457 | 0.0049758
[23 empty] | 1436.4711 | 0.005094
[23 empty] | 1436.4962 | 0.0044673
[23 empty] | 1436.5215 | 0.0056002
[23 empty] | 1436.5468 | 0.0059408
[23 empty] | 1436.5721 | 0.0041904
[23 empty] | 1436.5974 | 0.0050319
[23 empty] | 1436.6226 | 0.0060721
[23 empty] | 1436.6479 | 0.0055176
[23 empty] | 1436.6732 | 0.0050007
[23 empty] | 1436.6985 | 0.0050848
[23 empty] | 1436.7238 | 0.0055508
[23 empty] | 1436.749 | 0.0037532
[23 empty] | 1436.7743 | 0.0054869
[23 empty] | 1436.7997 | 0.0057109
[23 empty] | 1436.8248 | 0.0060104
[23 empty] | 1436.8501 | 0.0035653
[23 empty] | 1436.8755 | 0.0050185
[23 empty] | 1436.9008 | 0.0062308
[23 empty] | 1436.926 | 0.0042555
[23 empty] | 1436.9513 | 0.0047733
[23 empty] | 1436.9766 | 0.0063681
[23 empty] | 1437.002 | 0.0062595
[23 empty] | 1437.0271 | 0.0046886
[23 empty] | 1437.0525 | 0.0036858
[23 empty] | 1437.0778 | 0.0045321
[23 empty] | 1437.103 | 0.0054698
[23 empty] | 1437.1284 | 0.005634
[23 empty] | 1437.1536 | 0.0044334
[23 empty] | 1437.179 | 0.0041761
[23 empty] | 1437.2042 | 0.0032572
[23 empty] | 1437.2296 | 0.0043872
[23 empty] | 1437.2548 | 0.0054026
[23 empty] | 1437.2802 | 0.0053605
[23 empty] | 1437.3054 | 0.0059411
[23 empty] | 1437.3308 | 0.005359
[23 empty] | 1437.356 | 0.0042948
[23 empty] | 1437.3813 | 0.0054706
[23 empty] | 1437.4066 | 0.0046774
[23 empty] | 1437.432 | 0.0047473
[23 empty] | 1437.4573 | 0.005112
[23 empty] | 1437.4825 | 0.0042611
[23 empty] | 1437.5079 | 0.0046009
[23 empty] | 1437.5332 | 0.0051514
[23 empty] | 1437.5585 | 0.0042691
[23 empty] | 1437.5837 | 0.0074239
[23 empty] | 1437.6091 | 0.0038853
[23 empty] | 1437.6344 | 0.0036271
[23 empty] | 1437.6598 | 0.0036629
[23 empty] | 1437.6851 | 0.0060994
[23 empty] | 1437.7103 | 0.006667
[23 empty] | 1437.7357 | 0.0046925
[23 empty] | 1437.761 | 0.0057852
[23 empty] | 1437.7863 | 0.0050791
[23 empty] | 1437.8116 | 0.0033772
[23 empty] | 1437.8369 | 0.0044488
[23 empty] | 1437.8623 | 0.0044717
[23 empty] | 1437.8876 | 0.0042771
[23 empty] | 1437.913 | 0.0036066
[23 empty] | 1437.9382 | 0.0057268
[23 empty] | 1437.9636 | 0.0069694
[23 empty] | 1437.9889 | 0.0052143
[23 empty] | 1438.0142 | 0.005654
[23 empty] | 1438.0396 | 0.003391
[23 empty] | 1438.0649 | 0.0034251
[23 empty] | 1438.0902 | 0.0047703
[23 empty] | 1438.1155 | 0.0042446
[23 empty] | 1438.1409 | 0.0035431
[23 empty] | 1438.1663 | 0.0066909
[23 empty] | 1438.1915 | 0.0047354
[23 empty] | 1438.2168 | 0.0029048
[23 empty] | 1438.2422 | 0.0040828
[23 empty] | 1438.2676 | 0.0051028
[23 empty] | 1438.2928 | 0.0070616
[23 empty] | 1438.3181 | 0.0062849
[23 empty] | 1438.3435 | 0.0065053
[23 empty] | 1438.3689 | 0.0043022
[23 empty] | 1438.3943 | 0.0041224
[23 empty] | 1438.4196 | 0.0047782
[23 empty] | 1438.4448 | 0.0040854
[23 empty] | 1438.4702 | 0.0035903
[23 empty] | 1438.4956 | 0.0053052
[23 empty] | 1438.5209 | 0.0042189
[23 empty] | 1438.5463 | 0.0040741
[23 empty] | 1438.5717 | 0.0055011
[23 empty] | 1438.5969 | 0.0055231
[23 empty] | 1438.6223 | 0.004143
[23 empty] | 1438.6476 | 0.0029919
[23 empty] | 1438.673 | 0.0069265
[23 empty] | 1438.6984 | 0.0040449
[23 empty] | 1438.7238 | 0.0056808
[23 empty] | 1438.749 | 0.0032293
[23 empty] | 1438.7744 | 0.0039676
[23 empty] | 1438.7998 | 0.0041665
[23 empty] | 1438.8252 | 0.0038312
[23 empty] | 1438.8505 | 0.0059711
[23 empty] | 1438.8759 | 0.0047029
[23 empty] | 1438.9012 | 0.0059378
[23 empty] | 1438.9265 | 0.0058177
[23 empty] | 1438.9519 | 0.0044403
[23 empty] | 1438.9773 | 0.0056651
[23 empty] | 1439.0026 | 0.0055628
[23 empty] | 1439.028 | 0.0054776
[23 empty] | 1439.0533 | 0.005695
[23 empty] | 1439.0787 | 0.0046779
[23 empty] | 1439.1041 | 0.0051693
[23 empty] | 1439.1294 | 0.0041329
[23 empty] | 1439.1548 | 0.004112
[23 empty] | 1439.1802 | 0.0052482
[23 empty] | 1439.2056 | 0.0057017
[23 empty] | 1439.231 | 0.0044547
[23 empty] | 1439.2563 | 0.0053622
[23 empty] | 1439.2816 | 0.0040839
[23 empty] | 1439.307 | 0.0063461
[23 empty] | 1439.3324 | 0.0043882
[23 empty] | 1439.3578 | 0.0070298
[23 empty] | 1439.3831 | 0.0036419
[23 empty] | 1439.4084 | 0.0042465
[23 empty] | 1439.4338 | 0.0070249
[23 empty] | 1439.4594 | 0.0046452
[23 empty] | 1439.4846 | 0.0039334
[23 empty] | 1439.51 | 0.0054556
[23 empty] | 1439.5354 | 0.0042232
[23 empty] | 1439.5608 | 0.0049937
[23 empty] | 1439.5861 | 0.0048292
[23 empty] | 1439.6114 | 0.0052944
[23 empty] | 1439.637 | 0.0039043
[23 empty] | 1439.6624 | 0.0048911
[23 empty] | 1439.6877 | 0.0039631
[23 empty] | 1439.713 | 0.0052354
[23 empty] | 1439.7384 | 0.0065084
[23 empty] | 1439.7639 | 0.0043226
[23 empty] | 1439.7893 | 0.0033775
[23 empty] | 1439.8146 | 0.0053737
[23 empty] | 1439.84 | 0.0052938
[23 empty] | 1439.8654 | 0.0045997
[23 empty] | 1439.8909 | 0.0031731
[23 empty] | 1439.9161 | 0.00521
[23 empty] | 1439.9415 | 0.0050317
[23 empty] | 1439.967 | 0.0053904
[23 empty] | 1439.9924 | 0.0039272
[23 empty] | 1440.0177 | 0.0024148
[23 empty] | 1440.0431 | 0.0048232
[23 empty] | 1440.0686 | 0.0058637
[23 empty] | 1440.094 | 0.0062419
[23 empty] | 1440.1193 | 0.0075447
[23 empty] | 1440.1448 | 0.0053343
[23 empty] | 1440.1702 | 0.0047059
[23 empty] | 1440.1956 | 0.0028331
[23 empty] | 1440.2211 | 0.0052825
[23 empty] | 1440.2463 | 0.0057887
[23 empty] | 1440.2717 | 0.007646
[23 empty] | 1440.2972 | 0.0028607
[23 empty] | 1440.3226 | 0.0061164
[23 empty] | 1440.348 | 0.0053162
[23 empty] | 1440.3734 | 0.004342
[23 empty] | 1440.3988 | 0.0050793
[23 empty] | 1440.4243 | 0.0025162
[23 empty] | 1440.4496 | 0.0062435
[23 empty] | 1440.475 | 0.0062116
[23 empty] | 1440.5005 | 0.0062393
[23 empty] | 1440.5259 | 0.0038924
[23 empty] | 1440.5513 | 0.0050014
[23 empty] | 1440.5767 | 0.0057828
[23 empty] | 1440.6022 | 0.0054969
[23 empty] | 1440.6276 | 0.0047546
[23 empty] | 1440.653 | 0.0050953
[23 empty] | 1440.6783 | 0.0050555
[23 empty] | 1440.7039 | 0.0030296
[23 empty] | 1440.7292 | 0.0047034
[23 empty] | 1440.7546 | 0.0056697
[23 empty] | 1440.78 | 0.0056334
[23 empty] | 1440.8055 | 0.0017407
[23 empty] | 1440.8309 | 0.0059295
[23 empty] | 1440.8564 | 0.0033261
[23 empty] | 1440.8817 | 0.0062252
[23 empty] | 1440.9072 | 0.008099
[23 empty] | 1440.9326 | 0.0054148
[23 empty] | 1440.9581 | 0.0044694
[23 empty] | 1440.9834 | 0.004579
[23 empty] | 1441.0089 | 0.0068319
[23 empty] | 1441.0343 | 0.0058437
[23 empty] | 1441.0598 | 0.0061717
[23 empty] | 1441.0852 | 0.0056099
[23 empty] | 1441.1106 | 0.0065347
[23 empty] | 1441.1361 | 0.0077354
[23 empty] | 1441.1615 | 0.0058774
[23 empty] | 1441.1869 | 0.0046406
[23 empty] | 1441.2124 | 0.005808
[23 empty] | 1441.2378 | 0.005249
[23 empty] | 1441.2633 | 0.0072087
[23 empty] | 1441.2888 | 0.0041095
[23 empty] | 1441.3141 | 0.0048423
[23 empty] | 1441.3396 | 0.0058259
[23 empty] | 1441.3651 | 0.0051458
[23 empty] | 1441.3905 | 0.0051266
[23 empty] | 1441.4159 | 0.0068456
[23 empty] | 1441.4414 | 0.001984
[23 empty] | 1441.4668 | 0.0053615
[23 empty] | 1441.4923 | 0.0034796
[23 empty] | 1441.5177 | 0.0036547
[23 empty] | 1441.5432 | 0.0035525
[23 empty] | 1441.5686 | 0.005967
[23 empty] | 1441.5941 | 0.0056177
[23 empty] | 1441.6195 | 0.0055265
[23 empty] | 1441.645 | 0.0047043
[23 empty] | 1441.6704 | 0.0030887
[23 empty] | 1441.6959 | 0.0071357
[23 empty] | 1441.7213 | 0.0041992
[23 empty] | 1441.7468 | 0.0065201
[23 empty] | 1441.7722 | 0.0048322
[23 empty] | 1441.7977 | 0.0044936
[23 empty] | 1441.8232 | 0.0048643
[23 empty] | 1441.8486 | 0.0071189
[23 empty] | 1441.8741 | 0.0071454
[23 empty] | 1441.8995 | 0.0052122
[23 empty] | 1441.925 | 0.0044714
[23 empty] | 1441.9504 | 0.005921
[23 empty] | 1441.976 | 0.0052201
[23 empty] | 1442.0015 | 0.0038563
[23 empty] | 1442.027 | 0.0062805
[23 empty] | 1442.0524 | 0.0040302
[23 empty] | 1442.0779 | 0.0047321
[23 empty] | 1442.1033 | 0.0031038
[23 empty] | 1442.1288 | 0.0023415
[23 empty] | 1442.1542 | 0.0053883
[23 empty] | 1442.1797 | 0.0059647
[23 empty] | 1442.2052 | 0.0064823
[23 empty] | 1442.2307 | 0.0056874
[23 empty] | 1442.2561 | 0.0044296
[23 empty] | 1442.2816 | 0.0067792
[23 empty] | 1442.3071 | 0.0039874
[23 empty] | 1442.3326 | 0.0077295
[23 empty] | 1442.3582 | 0.0066241
[23 empty] | 1442.3835 | 0.0044701
[23 empty] | 1442.4091 | 0.0048135
[23 empty] | 1442.4346 | 0.0043652
[23 empty] | 1442.46 | 0.0050683
[23 empty] | 1442.4855 | 0.0040861
[23 empty] | 1442.511 | 0.0040327
[23 empty] | 1442.5365 | 0.0062457
[23 empty] | 1442.562 | 0.0054604
[23 empty] | 1442.5874 | 0.0033068
[23 empty] | 1442.6129 | 0.0056635
[23 empty] | 1442.6384 | 0.0034539
[23 empty] | 1442.6639 | 0.0060748
[23 empty] | 1442.6893 | 0.0069645
[23 empty] | 1442.7148 | 0.0049122
[23 empty] | 1442.7404 | 0.005451
[23 empty] | 1442.7659 | 0.0072423
[23 empty] | 1442.7913 | 0.0026191
[23 empty] | 1442.8168 | 0.005983
[23 empty] | 1442.8423 | 0.0084562
[23 empty] | 1442.8678 | 0.0045776
[23 empty] | 1442.8933 | 0.0067691
[23 empty] | 1442.9188 | 0.0050949
[23 empty] | 1442.9443 | 0.0039142
[23 empty] | 1442.9698 | 0.0044495
[23 empty] | 1442.9954 | 0.0049197
[23 empty] | 1443.0208 | 0.0031007
[23 empty] | 1443.0463 | 0.0069597
[23 empty] | 1443.0719 | 0.0064147
[23 empty] | 1443.0974 | 0.0074283
[23 empty] | 1443.1228 | 0.0045739
[23 empty] | 1443.1483 | 0.003695
[23 empty] | 1443.1738 | 0.0034446
[23 empty] | 1443.1993 | 0.0065576
[23 empty] | 1443.2249 | 0.0058531
[23 empty] | 1443.2504 | 0.004653
[23 empty] | 1443.2759 | 0.0032617
[23 empty] | 1443.3014 | 0.0033543
[23 empty] | 1443.327 | 0.0070574
[23 empty] | 1443.3524 | 0.0062208
[23 empty] | 1443.3779 | 0.0035748
[23 empty] | 1443.4034 | 0.004621
[23 empty] | 1443.4291 | 0.0039225
[23 empty] | 1443.4545 | 0.0050235
[23 empty] | 1443.48 | 0.0058466
[23 empty] | 1443.5055 | 0.005763
[23 empty] | 1443.5311 | 0.0058188
[23 empty] | 1443.5565 | 0.0028343
[23 empty] | 1443.582 | 0.0055128
[23 empty] | 1443.6077 | 0.0055524
[23 empty] | 1443.6332 | 0.0046255
[23 empty] | 1443.6586 | 0.0047066
[23 empty] | 1443.6842 | 0.0043613
[23 empty] | 1443.7097 | 0.0046221
[23 empty] | 1443.7352 | 0.0057436
[23 empty] | 1443.7607 | 0.0027124
[23 empty] | 1443.7863 | 0.0035419
[23 empty] | 1443.8119 | 0.0061162
[23 empty] | 1443.8374 | 0.0057919
[23 empty] | 1443.8629 | 0.0059859
[23 empty] | 1443.8884 | 0.0040896
[23 empty] | 1443.9139 | 0.0058689
[23 empty] | 1443.9396 | 0.0036042
[23 empty] | 1443.9651 | 0.0063181
[23 empty] | 1443.9906 | 0.0040537
[23 empty] | 1444.0161 | 0.0039361
[23 empty] | 1444.0416 | 0.0047795
[23 empty] | 1444.0673 | 0.0039797
[23 empty] | 1444.0927 | 0.0049638
[23 empty] | 1444.1183 | 0.0050197
[23 empty] | 1444.1438 | 0.0059678
[23 empty] | 1444.1694 | 0.0042825
[23 empty] | 1444.1948 | 0.0050911
[23 empty] | 1444.2205 | 0.0044475
[23 empty] | 1444.246 | 0.0051796
[23 empty] | 1444.2716 | 0.005509
[23 empty] | 1444.297 | 0.0066773
[23 empty] | 1444.3226 | 0.0042216
[23 empty] | 1444.3481 | 0.0046572
[23 empty] | 1444.3738 | 0.0039001
[23 empty] | 1444.3993 | 0.0041552
[23 empty] | 1444.4248 | 0.0041339
[23 empty] | 1444.4504 | 0.0063121
[23 empty] | 1444.476 | 0.0045371
[23 empty] | 1444.5016 | 0.0058554
[23 empty] | 1444.527 | 0.0038359
[23 empty] | 1444.5526 | 0.0044562
[23 empty] | 1444.5781 | 0.0039299
[23 empty] | 1444.6038 | 0.0064562
[23 empty] | 1444.6293 | 0.0057511
[23 empty] | 1444.6548 | 0.0028666
[23 empty] | 1444.6804 | 0.0050003
[23 empty] | 1444.7061 | 0.0033761
[23 empty] | 1444.7314 | 0.0043694
[23 empty] | 1444.7571 | 0.0061559
[23 empty] | 1444.7827 | 0.0073817
[23 empty] | 1444.8082 | 0.0055457
[23 empty] | 1444.8337 | 0.0043826
[23 empty] | 1444.8594 | 0.0040196
[23 empty] | 1444.8849 | 0.0047126
[23 empty] | 1444.9105 | 0.0047299
[23 empty] | 1444.9362 | 0.0039979
[23 empty] | 1444.9615 | 0.0053555
[23 empty] | 1444.9872 | 0.0058563
[23 empty] | 1445.0128 | 0.005007
[23 empty] | 1445.0385 | 0.0048358
[23 empty] | 1445.0638 | 0.0045028
[23 empty] | 1445.0895 | 0.0053532
[23 empty] | 1445.1151 | 0.0059114
[23 empty] | 1445.1407 | 0.0046179
[23 empty] | 1445.1661 | 0.0043807
[23 empty] | 1445.1918 | 0.0058942
[23 empty] | 1445.2174 | 0.0049613
[23 empty] | 1445.243 | 0.0063277
[23 empty] | 1445.2686 | 0.0055521
[23 empty] | 1445.2941 | 0.0051317
[23 empty] | 1445.3197 | 0.0045134
[23 empty] | 1445.3453 | 0.0050002
[23 empty] | 1445.3709 | 0.007967
[23 empty] | 1445.3965 | 0.0061556
[23 empty] | 1445.4221 | 0.0050362
[23 empty] | 1445.4476 | 0.0046003
[23 empty] | 1445.4733 | 0.0046294
[23 empty] | 1445.4988 | 0.0058384
[23 empty] | 1445.5244 | 0.0051333
[23 empty] | 1445.55 | 0.00588
[23 empty] | 1445.5757 | 0.0065378
[23 empty] | 1445.6012 | 0.0061725
[23 empty] | 1445.6268 | 0.0044795
[23 empty] | 1445.6523 | 0.0045458
[23 empty] | 1445.678 | 0.0045717
[23 empty] | 1445.7035 | 0.0040316
[23 empty] | 1445.7291 | 0.0050785
[23 empty] | 1445.7548 | 0.005777
[23 empty] | 1445.7804 | 0.0072638
[23 empty] | 1445.8059 | 0.005633
[23 empty] | 1445.8315 | 0.0053125
[23 empty] | 1445.8572 | 0.0053052
[23 empty] | 1445.8828 | 0.0043358
[23 empty] | 1445.9083 | 0.0060315
[23 empty] | 1445.934 | 0.0051486
[23 empty] | 1445.9596 | 0.004456
[23 empty] | 1445.9852 | 0.004939
[23 empty] | 1446.0109 | 0.0043691
[23 empty] | 1446.0364 | 0.0052966
[23 empty] | 1446.062 | 0.0032322
[23 empty] | 1446.0876 | 0.0068638
[23 empty] | 1446.1133 | 0.0077913
[23 empty] | 1446.1388 | 0.0041179
[23 empty] | 1446.1644 | 0.0061397
[23 empty] | 1446.1901 | 0.0045491
[23 empty] | 1446.2157 | 0.0046091
[23 empty] | 1446.2413 | 0.0037406
[23 empty] | 1446.267 | 0.0029819
[23 empty] | 1446.2926 | 0.0058214
[23 empty] | 1446.3182 | 0.0038686
[23 empty] | 1446.3438 | 0.0079125
[23 empty] | 1446.3694 | 0.0050287
[23 empty] | 1446.395 | 0.0056563
[23 empty] | 1446.4207 | 0.0044061
[23 empty] | 1446.4463 | 0.0071529
[23 empty] | 1446.4719 | 0.0058679
[23 empty] | 1446.4976 | 0.0036487
[23 empty] | 1446.5232 | 0.0021681
[23 empty] | 1446.5488 | 0.00299
[23 empty] | 1446.5743 | 0.0044704
[23 empty] | 1446.6001 | 0.004181
[23 empty] | 1446.6257 | 0.006041
[23 empty] | 1446.6514 | 0.0062513
[23 empty] | 1446.6769 | 0.004579
[23 empty] | 1446.7025 | 0.0035834
[23 empty] | 1446.7283 | 0.004056
[23 empty] | 1446.7539 | 0.0057244
[23 empty] | 1446.7794 | 0.0065001
[23 empty] | 1446.8051 | 0.0058762
[23 empty] | 1446.8308 | 0.0034116
[23 empty] | 1446.8564 | 0.0040686
[23 empty] | 1446.882 | 0.0056768
[23 empty] | 1446.9076 | 0.0050673
[23 empty] | 1446.9334 | 0.006562
[23 empty] | 1446.959 | 0.003517
[23 empty] | 1446.9845 | 0.003769
[23 empty] | 1447.0103 | 0.0040843
[23 empty] | 1447.0359 | 0.0049274
[23 empty] | 1447.0615 | 0.0024914
[23 empty] | 1447.0873 | 0.0056711
[23 empty] | 1447.1128 | 0.0058896
[23 empty] | 1447.1384 | 0.0035894
[23 empty] | 1447.1642 | 0.0042119
[23 empty] | 1447.1898 | 0.0059342
[23 empty] | 1447.2153 | 0.0047577
[23 empty] | 1447.2411 | 0.0057382
[23 empty] | 1447.2667 | 0.0050678
[23 empty] | 1447.2924 | 0.0061492
[23 empty] | 1447.318 | 0.005368
[23 empty] | 1447.3436 | 0.0054297
[23 empty] | 1447.3694 | 0.004702
[23 empty] | 1447.395 | 0.003092
[23 empty] | 1447.4207 | 0.0024246
[23 empty] | 1447.4463 | 0.0067159
[23 empty] | 1447.4719 | 0.0054249
[23 empty] | 1447.4977 | 0.0053675
[23 empty] | 1447.5233 | 0.0055168
[23 empty] | 1447.5489 | 0.0036604
[23 empty] | 1447.5746 | 0.0062396
[23 empty] | 1447.6003 | 0.0052112
[23 empty] | 1447.626 | 0.0069645
[23 empty] | 1447.6516 | 0.004907
[23 empty] | 1447.6772 | 0.0055558
[23 empty] | 1447.703 | 0.004463
[23 empty] | 1447.7286 | 0.0056614
[23 empty] | 1447.7543 | 0.0045561
[23 empty] | 1447.7799 | 0.0043179
[23 empty] | 1447.8057 | 0.0021904
[23 empty] | 1447.8313 | 0.0029259
[23 empty] | 1447.8569 | 0.0039313
[23 empty] | 1447.8827 | 0.0058199
[23 empty] | 1447.9083 | 0.0052213
[23 empty] | 1447.9341 | 0.0041021
[23 empty] | 1447.9596 | 0.0047391
[23 empty] | 1447.9854 | 0.004479
[23 empty] | 1448.011 | 0.004438
[23 empty] | 1448.0367 | 0.0041043
[23 empty] | 1448.0625 | 0.0039615
[23 empty] | 1448.088 | 0.0064751
[23 empty] | 1448.1138 | 0.0032692
[23 empty] | 1448.1395 | 0.0055424
[23 empty] | 1448.1652 | 0.0056473
[23 empty] | 1448.1908 | 0.0049888
[23 empty] | 1448.2166 | 0.0064589
[23 empty] | 1448.2422 | 0.0064395
[23 empty] | 1448.2679 | 0.0043968
[23 empty] | 1448.2936 | 0.0040733
[23 empty] | 1448.3192 | 0.0048692
[23 empty] | 1448.345 | 0.0057352
[23 empty] | 1448.3707 | 0.0064325
[23 empty] | 1448.3962 | 0.003695
[23 empty] | 1448.422 | 0.0030739
[23 empty] | 1448.4478 | 0.005696
[23 empty] | 1448.4734 | 0.0067177
[23 empty] | 1448.499 | 0.0033349
[23 empty] | 1448.5248 | 0.0059187
[23 empty] | 1448.5505 | 0.0033777
[23 empty] | 1448.5763 | 0.0034693
[23 empty] | 1448.6019 | 0.0030072
[23 empty] | 1448.6276 | 0.0070397
[23 empty] | 1448.6533 | 0.0052875
[23 empty] | 1448.6791 | 0.0046823
[23 empty] | 1448.7047 | 0.006534
[23 empty] | 1448.7303 | 0.0032252
[23 empty] | 1448.7561 | 0.0054653
[23 empty] | 1448.7819 | 0.0025383
[23 empty] | 1448.8076 | 0.0056748
[23 empty] | 1448.8333 | 0.0058769
[23 empty] | 1448.8589 | 0.0034604
[23 empty] | 1448.8846 | 0.0043008
[23 empty] | 1448.9104 | 0.0051057
[23 empty] | 1448.936 | 0.0043358
[23 empty] | 1448.9618 | 0.0049372
[23 empty] | 1448.9875 | 0.0053237
[23 empty] | 1449.0133 | 0.002845
[23 empty] | 1449.0389 | 0.0041348
[23 empty] | 1449.0647 | 0.004482
[23 empty] | 1449.0903 | 0.0042134
[23 empty] | 1449.1161 | 0.0028418
[23 empty] | 1449.1418 | 0.0029064
[23 empty] | 1449.1675 | 0.0051041
[23 empty] | 1449.1932 | 0.0051149
[23 empty] | 1449.219 | 0.0055245
[23 empty] | 1449.2448 | 0.0053233
[23 empty] | 1449.2704 | 0.0063268
[23 empty] | 1449.2961 | 0.0044009
[23 empty] | 1449.3219 | 0.0060618
[23 empty] | 1449.3477 | 0.0055241
[23 empty] | 1449.3733 | 0.0052159
[23 empty] | 1449.399 | 0.007011
[23 empty] | 1449.4248 | 0.0047188
[23 empty] | 1449.4506 | 0.0049426
[23 empty] | 1449.4762 | 0.005087
[23 empty] | 1449.502 | 0.0052128
[23 empty] | 1449.5277 | 0.0065888
[23 empty] | 1449.5535 | 0.0041914
[23 empty] | 1449.5791 | 0.005375
[23 empty] | 1449.6049 | 0.0064356
[23 empty] | 1449.6306 | 0.0039611
[23 empty] | 1449.6564 | 0.0044775
[23 empty] | 1449.6821 | 0.0059563
[23 empty] | 1449.7079 | 0.0059518
[23 empty] | 1449.7336 | 0.0046522
[23 empty] | 1449.7594 | 0.0041146
[23 empty] | 1449.7852 | 0.0055186
[23 empty] | 1449.8108 | 0.0032497
[23 empty] | 1449.8365 | 0.0034968
[23 empty] | 1449.8624 | 0.0042575
[23 empty] | 1449.8882 | 0.0045135
[23 empty] | 1449.9138 | 0.0048993
[23 empty] | 1449.9397 | 0.0066557
[23 empty] | 1449.9655 | 0.0047817
[23 empty] | 1449.9912 | 0.0080932
[23 empty] | 1450.0168 | 0.0040182
[23 empty] | 1450.0426 | 0.0049033
[23 empty] | 1450.0684 | 0.0058659
[23 empty] | 1450.0942 | 0.0036494
[23 empty] | 1450.1199 | 0.0052733
[23 empty] | 1450.1456 | 0.0063949
[23 empty] | 1450.1714 | 0.0040681
[23 empty] | 1450.1973 | 0.0064763
[23 empty] | 1450.223 | 0.0057261
[23 empty] | 1450.2487 | 0.0038817
[23 empty] | 1450.2744 | 0.0046816
[23 empty] | 1450.3003 | 0.0038409
[23 empty] | 1450.3261 | 0.0051478
[23 empty] | 1450.3517 | 0.0050241
[23 empty] | 1450.3774 | 0.0048591
[23 empty] | 1450.4033 | 0.0050653
[23 empty] | 1450.4291 | 0.0050757
[23 empty] | 1450.4547 | 0.0060181
[23 empty] | 1450.4806 | 0.0027389
[23 empty] | 1450.5063 | 0.0049135
[23 empty] | 1450.5321 | 0.0031652
[23 empty] | 1450.5579 | 0.0037481
[23 empty] | 1450.5836 | 0.0036307
[23 empty] | 1450.6094 | 0.009188
[23 empty] | 1450.6353 | 0.0044991
[23 empty] | 1450.6609 | 0.0057532
[23 empty] | 1450.6868 | 0.0048925
[23 empty] | 1450.7125 | 0.0034213
[23 empty] | 1450.7383 | 0.0045705
[23 empty] | 1450.7642 | 0.0055238
[23 empty] | 1450.7898 | 0.0049486
[23 empty] | 1450.8156 | 0.0053777
[23 empty] | 1450.8414 | 0.0053296
[23 empty] | 1450.8672 | 0.0045904
[23 empty] | 1450.8929 | 0.0036339
[23 empty] | 1450.9187 | 0.0061352
[23 empty] | 1450.9446 | 0.0056517
[23 empty] | 1450.9703 | 0.0058058
[23 empty] | 1450.9961 | 0.0046263
[23 empty] | 1451.0219 | 0.0049631
[23 empty] | 1451.0477 | 0.0037731
[23 empty] | 1451.0735 | 0.0044948
[23 empty] | 1451.0992 | 0.0055405
[23 empty] | 1451.125 | 0.0063595
[23 empty] | 1451.1509 | 0.006197
[23 empty] | 1451.1766 | 0.0060058
[23 empty] | 1451.2024 | 0.0037873
[23 empty] | 1451.2281 | 0.0021869
[23 empty] | 1451.254 | 0.0049631
[23 empty] | 1451.2798 | 0.0048103
[23 empty] | 1451.3057 | 0.0065879
[23 empty] | 1451.3313 | 0.0055423
[23 empty] | 1451.3572 | 0.0053688
[23 empty] | 1451.3829 | 0.0060205
[23 empty] | 1451.4088 | 0.0025299
[23 empty] | 1451.4346 | 0.0043994
[23 empty] | 1451.4603 | 0.006506
[23 empty] | 1451.4862 | 0.0046336
[23 empty] | 1451.512 | 0.0048937
[23 empty] | 1451.5377 | 0.006653
[23 empty] | 1451.5636 | 0.0040383
[23 empty] | 1451.5894 | 0.0067519
[23 empty] | 1451.6152 | 0.0039132
[23 empty] | 1451.641 | 0.005681
[23 empty] | 1451.6667 | 0.0053145
[23 empty] | 1451.6926 | 0.0048882
[23 empty] | 1451.7185 | 0.0046646
[23 empty] | 1451.7443 | 0.0067011
[23 empty] | 1451.77 | 0.0053723
[23 empty] | 1451.7959 | 0.0049044
[23 empty] | 1451.8218 | 0.0062943
[23 empty] | 1451.8475 | 0.0032548
[23 empty] | 1451.8733 | 0.0050496
[23 empty] | 1451.8992 | 0.0045332
[23 empty] | 1451.9249 | 0.0050847
[23 empty] | 1451.9508 | 0.0043924
[23 empty] | 1451.9766 | 0.0060177
[23 empty] | 1452.0024 | 0.0054928
[23 empty] | 1452.0282 | 0.0061034
[23 empty] | 1452.0541 | 0.0048735
[23 empty] | 1452.0798 | 0.0057998
[23 empty] | 1452.1057 | 0.0048408
[23 empty] | 1452.1316 | 0.005877
[23 empty] | 1452.1573 | 0.0047707
[23 empty] | 1452.1831 | 0.0044754
[23 empty] | 1452.209 | 0.0033852
[23 empty] | 1452.2349 | 0.0077547
[23 empty] | 1452.2607 | 0.0056949
[23 empty] | 1452.2865 | 0.0051639
[23 empty] | 1452.3123 | 0.006964
[23 empty] | 1452.3381 | 0.0050184
[23 empty] | 1452.364 | 0.0048817
[23 empty] | 1452.3899 | 0.00531
[23 empty] | 1452.4156 | 0.005212
[23 empty] | 1452.4415 | 0.0060122
[23 empty] | 1452.4674 | 0.0049644
[23 empty] | 1452.4933 | 0.0067001
[23 empty] | 1452.519 | 0.0035372
[23 empty] | 1452.5448 | 0.0028752
[23 empty] | 1452.5707 | 0.0047938
[23 empty] | 1452.5966 | 0.0060133
[23 empty] | 1452.6223 | 0.0072096
[23 empty] | 1452.6482 | 0.0055774
[23 empty] | 1452.6741 | 0.0048797
[23 empty] | 1452.7 | 0.0048426
[23 empty] | 1452.7257 | 0.0045758
[23 empty] | 1452.7516 | 0.0078082
[23 empty] | 1452.7775 | 0.0037444
[23 empty] | 1452.8033 | 0.007566
[23 empty] | 1452.8292 | 0.0041659
[23 empty] | 1452.855 | 0.0055355
[23 empty] | 1452.8809 | 0.0053969
[23 empty] | 1452.9067 | 0.0056168
[23 empty] | 1452.9326 | 0.0053551
[23 empty] | 1452.9584 | 0.0050931
[23 empty] | 1452.9843 | 0.0037754
[23 empty] | 1453.0101 | 0.0056198
[23 empty] | 1453.036 | 0.0043137
[23 empty] | 1453.0618 | 0.0046509
[23 empty] | 1453.0876 | 0.0060328
[23 empty] | 1453.1136 | 0.0060261
[23 empty] | 1453.1395 | 0.0050038
[23 empty] | 1453.1653 | 0.0049416
[23 empty] | 1453.1912 | 0.0056474
[23 empty] | 1453.217 | 0.0039714
[23 empty] | 1453.2429 | 0.004782
[23 empty] | 1453.2687 | 0.0032149
[23 empty] | 1453.2946 | 0.0053724
[23 empty] | 1453.3204 | 0.0041168
[23 empty] | 1453.3464 | 0.0072477
[23 empty] | 1453.3723 | 0.0051682
[23 empty] | 1453.3981 | 0.0048183
[23 empty] | 1453.4239 | 0.0069875
[23 empty] | 1453.4498 | 0.0055011
[23 empty] | 1453.4757 | 0.0042555
[23 empty] | 1453.5016 | 0.0049268
[23 empty] | 1453.5275 | 0.0061581
[23 empty] | 1453.5533 | 0.0048733
[23 empty] | 1453.5792 | 0.00563
[23 empty] | 1453.6051 | 0.0061708
[23 empty] | 1453.631 | 0.0050556
[23 empty] | 1453.6569 | 0.0042329
[23 empty] | 1453.6827 | 0.0062478
[23 empty] | 1453.7086 | 0.0051108
[23 empty] | 1453.7345 | 0.0060473
[23 empty] | 1453.7604 | 0.0028462
[23 empty] | 1453.7863 | 0.0042202
[23 empty] | 1453.8121 | 0.0048867
[23 empty] | 1453.838 | 0.0047941
[23 empty] | 1453.8639 | 0.0051771
[23 empty] | 1453.8899 | 0.0059906
[23 empty] | 1453.9158 | 0.0044301
[23 empty] | 1453.9415 | 0.0042087
[23 empty] | 1453.9675 | 0.005595
[23 empty] | 1453.9934 | 0.0053824
[23 empty] | 1454.0193 | 0.0049458
[23 empty] | 1454.0452 | 0.0044454
[23 empty] | 1454.071 | 0.0049875
[23 empty] | 1454.0969 | 0.0059836
[23 empty] | 1454.1229 | 0.0044114
[23 empty] | 1454.1487 | 0.0031806
[23 empty] | 1454.1747 | 0.0056113
[23 empty] | 1454.2006 | 0.0058526
[23 empty] | 1454.2264 | 0.0041526
[23 empty] | 1454.2523 | 0.0054626
[23 empty] | 1454.2782 | 0.0045698
[23 empty] | 1454.3042 | 0.0058591
[23 empty] | 1454.3301 | 0.0047215
[23 empty] | 1454.356 | 0.0059616
[23 empty] | 1454.3818 | 0.006925
[23 empty] | 1454.4077 | 0.0053567
[23 empty] | 1454.4337 | 0.0047052
[23 empty] | 1454.4596 | 0.0057972
[23 empty] | 1454.4855 | 0.0055048
[23 empty] | 1454.5114 | 0.0034699
[23 empty] | 1454.5374 | 0.004433
[23 empty] | 1454.5632 | 0.0041169
[23 empty] | 1454.5891 | 0.0039775
[23 empty] | 1454.615 | 0.0051301
[23 empty] | 1454.641 | 0.0066261
[23 empty] | 1454.6669 | 0.0057985
[23 empty] | 1454.6927 | 0.0041643
[23 empty] | 1454.7188 | 0.0044076
[23 empty] | 1454.7446 | 0.003701
[23 empty] | 1454.7706 | 0.0065968
[23 empty] | 1454.7964 | 0.0053026
[23 empty] | 1454.8224 | 0.0056789
[23 empty] | 1454.8483 | 0.0048464
[23 empty] | 1454.8743 | 0.0057059
[23 empty] | 1454.9001 | 0.0025163
[23 empty] | 1454.926 | 0.0061208
[23 empty] | 1454.952 | 0.0047698
[23 empty] | 1454.9779 | 0.0048507
[23 empty] | 1455.0039 | 0.0055441
[23 empty] | 1455.0298 | 0.0038586
[23 empty] | 1455.0557 | 0.0053257
[23 empty] | 1455.0817 | 0.0046123
[23 empty] | 1455.1077 | 0.0057351
[23 empty] | 1455.1334 | 0.0044967
[23 empty] | 1455.1594 | 0.0046954
[23 empty] | 1455.1854 | 0.0042986
[23 empty] | 1455.2113 | 0.0041863
[23 empty] | 1455.2372 | 0.0054928
[23 empty] | 1455.2632 | 0.0052968
[23 empty] | 1455.2892 | 0.0022998
[23 empty] | 1455.3151 | 0.0048371
[23 empty] | 1455.3409 | 0.0057505
[23 empty] | 1455.3669 | 0.0069001
[23 empty] | 1455.3929 | 0.0050802
[23 empty] | 1455.4188 | 0.0034623
[23 empty] | 1455.4447 | 0.005373
[23 empty] | 1455.4707 | 0.00661
[23 empty] | 1455.4967 | 0.0031429
[23 empty] | 1455.5226 | 0.0029248
[23 empty] | 1455.5486 | 0.0059435
[23 empty] | 1455.5745 | 0.0071847
[23 empty] | 1455.6005 | 0.005231
[23 empty] | 1455.6265 | 0.005661
[23 empty] | 1455.6523 | 0.0063791
[23 empty] | 1455.6782 | 0.0052741
[23 empty] | 1455.7042 | 0.0049549
[23 empty] | 1455.7302 | 0.0030098
[23 empty] | 1455.7562 | 0.0036537
[23 empty] | 1455.7821 | 0.0049217
[23 empty] | 1455.8081 | 0.004607
[23 empty] | 1455.834 | 0.0045779
[23 empty] | 1455.86 | 0.0046334
[23 empty] | 1455.8859 | 0.0047815
[23 empty] | 1455.9119 | 0.0048522
[23 empty] | 1455.9379 | 0.0074044
[23 empty] | 1455.9639 | 0.0062303
[23 empty] | 1455.9899 | 0.0059265
[23 empty] | 1456.0157 | 0.0051193
[23 empty] | 1456.0417 | 0.0053446
[23 empty] | 1456.0677 | 0.0041195
[23 empty] | 1456.0938 | 0.0061507
[23 empty] | 1456.1196 | 0.0054486
[23 empty] | 1456.1456 | 0.0047084
[23 empty] | 1456.1716 | 0.0058194
[23 empty] | 1456.1976 | 0.0037806
[23 empty] | 1456.2235 | 0.005596
[23 empty] | 1456.2495 | 0.0043483
[23 empty] | 1456.2755 | 0.0041544
[23 empty] | 1456.3015 | 0.0063834
[23 empty] | 1456.3274 | 0.0047609
[23 empty] | 1456.3534 | 0.0081011
[23 empty] | 1456.3794 | 0.006187
[23 empty] | 1456.4054 | 0.0049579
[23 empty] | 1456.4313 | 0.004886
[23 empty] | 1456.4573 | 0.0070697
[23 empty] | 1456.4833 | 0.0056533
[23 empty] | 1456.5093 | 0.0032861
[23 empty] | 1456.5353 | 0.0051592
[23 empty] | 1456.5612 | 0.0057955
[23 empty] | 1456.5872 | 0.0046371
[23 empty] | 1456.6132 | 0.0067671
[23 empty] | 1456.6392 | 0.0051764
[23 empty] | 1456.6652 | 0.0044242
[23 empty] | 1456.6912 | 0.0049975
[23 empty] | 1456.7172 | 0.003542
[23 empty] | 1456.7432 | 0.0059342
[23 empty] | 1456.769 | 0.0056806
[23 empty] | 1456.795 | 0.0060172
[23 empty] | 1456.821 | 0.0033795
[23 empty] | 1456.8472 | 0.0038107
[23 empty] | 1456.873 | 0.0057525
[23 empty] | 1456.899 | 0.0043229
[23 empty] | 1456.925 | 0.0052628
[23 empty] | 1456.9511 | 0.0033767
[23 empty] | 1456.9771 | 0.0056216
[23 empty] | 1457.0031 | 0.0050342
[23 empty] | 1457.0291 | 0.0051011
[23 empty] | 1457.0551 | 0.0042717
[23 empty] | 1457.0812 | 0.0042978
[23 empty] | 1457.1071 | 0.0055099
[23 empty] | 1457.1331 | 0.0050878
[23 empty] | 1457.1591 | 0.0065757
[23 empty] | 1457.1852 | 0.0048038
[23 empty] | 1457.2111 | 0.0052168
[23 empty] | 1457.2371 | 0.0057874
[23 empty] | 1457.2631 | 0.0037933
[23 empty] | 1457.2892 | 0.005331
[23 empty] | 1457.3151 | 0.0060476
[23 empty] | 1457.3411 | 0.0066893
[23 empty] | 1457.3672 | 0.0054513
[23 empty] | 1457.3932 | 0.0049038
[23 empty] | 1457.4192 | 0.0049516
[23 empty] | 1457.4452 | 0.0049363
[23 empty] | 1457.4712 | 0.0054112
[23 empty] | 1457.4972 | 0.0055233
[23 empty] | 1457.5232 | 0.0037882
[23 empty] | 1457.5492 | 0.0055952
[23 empty] | 1457.5753 | 0.0058684
[23 empty] | 1457.6013 | 0.0060913
[23 empty] | 1457.6273 | 0.0047363
[23 empty] | 1457.6533 | 0.0061149
[23 empty] | 1457.6793 | 0.0040952
[23 empty] | 1457.7054 | 0.0060305
[23 empty] | 1457.7314 | 0.0058444
[23 empty] | 1457.7574 | 0.0038371
[23 empty] | 1457.7834 | 0.003957
[23 empty] | 1457.8094 | 0.0043104
[23 empty] | 1457.8356 | 0.0045949
[23 empty] | 1457.8614 | 0.0063053
[23 empty] | 1457.8876 | 0.0044754
[23 empty] | 1457.9136 | 0.006715
[23 empty] | 1457.9397 | 0.0055261
[23 empty] | 1457.9656 | 0.0034375
[23 empty] | 1457.9917 | 0.0046107
[23 empty] | 1458.0177 | 0.0063228
[23 empty] | 1458.0438 | 0.005125
[23 empty] | 1458.0698 | 0.0075387
[23 empty] | 1458.0958 | 0.0030407
[23 empty] | 1458.1219 | 0.0045062
[23 empty] | 1458.1479 | 0.0030355
[23 empty] | 1458.1741 | 0.0033411
[23 empty] | 1458.2 | 0.0062399
[23 empty] | 1458.2261 | 0.0061015
[23 empty] | 1458.2521 | 0.0050005
[23 empty] | 1458.2782 | 0.0046681
[23 empty] | 1458.3042 | 0.004038
[23 empty] | 1458.3302 | 0.0051393
[23 empty] | 1458.3563 | 0.0030719
[23 empty] | 1458.3823 | 0.0056207
[23 empty] | 1458.4083 | 0.0049541
[23 empty] | 1458.4344 | 0.0057187
[23 empty] | 1458.4604 | 0.0044079
[23 empty] | 1458.4866 | 0.0055249
[23 empty] | 1458.5126 | 0.004175
[23 empty] | 1458.5386 | 0.0035881
[23 empty] | 1458.5647 | 0.0037459
[23 empty] | 1458.5908 | 0.007506
[23 empty] | 1458.6167 | 0.0042952
[23 empty] | 1458.6428 | 0.0070819
[23 empty] | 1458.6689 | 0.0040382
[23 empty] | 1458.6949 | 0.0059639
[23 empty] | 1458.7211 | 0.0074009
[23 empty] | 1458.7471 | 0.0059901
[23 empty] | 1458.7732 | 0.0041798
[23 empty] | 1458.7992 | 0.0049381
[23 empty] | 1458.8253 | 0.0047939
[23 empty] | 1458.8513 | 0.0067747
[23 empty] | 1458.8774 | 0.0034094
[23 empty] | 1458.9036 | 0.0049447
[23 empty] | 1458.9296 | 0.0035986
[23 empty] | 1458.9556 | 0.0059602
[23 empty] | 1458.9817 | 0.0052229
[23 empty] | 1459.0078 | 0.0059284
[23 empty] | 1459.0338 | 0.0051882
[23 empty] | 1459.0598 | 0.0031766
[23 empty] | 1459.0859 | 0.0044622
[23 empty] | 1459.1121 | 0.0065065
[23 empty] | 1459.1382 | 0.0041378
[23 empty] | 1459.1642 | 0.006971
[23 empty] | 1459.1903 | 0.00442
[23 empty] | 1459.2163 | 0.004762
[23 empty] | 1459.2424 | 0.0048925
[23 empty] | 1459.2686 | 0.0057092
[23 empty] | 1459.2946 | 0.0065039
[23 empty] | 1459.3207 | 0.0042589
[23 empty] | 1459.3468 | 0.0055815
[23 empty] | 1459.3729 | 0.0078326
[23 empty] | 1459.3989 | 0.0044064
[23 empty] | 1459.425 | 0.0053418
[23 empty] | 1459.4512 | 0.0045549
[23 empty] | 1459.4772 | 0.0049401
[23 empty] | 1459.5033 | 0.005948
[23 empty] | 1459.5293 | 0.0025958
[23 empty] | 1459.5554 | 0.0052321
[23 empty] | 1459.5815 | 0.0043683
[23 empty] | 1459.6075 | 0.0084162
[23 empty] | 1459.6337 | 0.0063628
[23 empty] | 1459.6598 | 0.004681
[23 empty] | 1459.6859 | 0.0041535
[23 empty] | 1459.7119 | 0.0050217
[23 empty] | 1459.738 | 0.0043701
[23 empty] | 1459.7642 | 0.0046337
[23 empty] | 1459.7903 | 0.0037651
[23 empty] | 1459.8164 | 0.0069015
[23 empty] | 1459.8425 | 0.004332
[23 empty] | 1459.8687 | 0.0046204
[23 empty] | 1459.8948 | 0.0042788
[23 empty] | 1459.9209 | 0.0057365
[23 empty] | 1459.9469 | 0.0043781
[23 empty] | 1459.973 | 0.0036992
[23 empty] | 1459.9991 | 0.0026477
[23 empty] | 1460.0253 | 0.0047899
[23 empty] | 1460.0513 | 0.0047305
[23 empty] | 1460.0774 | 0.0018943
[23 empty] | 1460.1035 | 0.0039254
[23 empty] | 1460.1298 | 0.005352
[23 empty] | 1460.1558 | 0.0028411
[23 empty] | 1460.1819 | 0.0045946
[23 empty] | 1460.208 | 0.0064518
[23 empty] | 1460.2341 | 0.0043481
[23 empty] | 1460.2601 | 0.0037345
[23 empty] | 1460.2864 | 0.0037625
[23 empty] | 1460.3125 | 0.0035467
[23 empty] | 1460.3386 | 0.0063151
[23 empty] | 1460.3647 | 0.0045338
[23 empty] | 1460.3907 | 0.0043195
[23 empty] | 1460.417 | 0.0051217
[23 empty] | 1460.4431 | 0.0041581
[23 empty] | 1460.4692 | 0.0046083
[23 empty] | 1460.4952 | 0.0030263
[23 empty] | 1460.5215 | 0.0052041
[23 empty] | 1460.5476 | 0.0044452
[23 empty] | 1460.5737 | 0.0048375
[23 empty] | 1460.5997 | 0.0034951
[23 empty] | 1460.626 | 0.005112
[23 empty] | 1460.6521 | 0.0051809
[23 empty] | 1460.6782 | 0.0044615
[23 empty] | 1460.7043 | 0.0047791
[23 empty] | 1460.7305 | 0.0039947
[23 empty] | 1460.7566 | 0.0064679
[23 empty] | 1460.7827 | 0.0069655
[23 empty] | 1460.809 | 0.004364
[23 empty] | 1460.835 | 0.0055001
[23 empty] | 1460.8612 | 0.0047409
[23 empty] | 1460.8873 | 0.003882
[23 empty] | 1460.9135 | 0.0057687
[23 empty] | 1460.9396 | 0.0033357
[23 empty] | 1460.9657 | 0.0050704
[23 empty] | 1460.9918 | 0.0062831
[23 empty] | 1461.0181 | 0.005172
[23 empty] | 1461.0441 | 0.0039878
[23 empty] | 1461.0703 | 0.0080369
[23 empty] | 1461.0964 | 0.004532
[23 empty] | 1461.1226 | 0.004685
[23 empty] | 1461.1487 | 0.0057473
[23 empty] | 1461.1748 | 0.0034963
[23 empty] | 1461.2011 | 0.0063506
[23 empty] | 1461.2272 | 0.0051497
[23 empty] | 1461.2533 | 0.0056714
[23 empty] | 1461.2794 | 0.0067287
[23 empty] | 1461.3057 | 0.0045751
[23 empty] | 1461.3318 | 0.0037
[23 empty] | 1461.358 | 0.0053118
[23 empty] | 1461.384 | 0.0054358
[23 empty] | 1461.4103 | 0.0063156
[23 empty] | 1461.4364 | 0.0052121
[23 empty] | 1461.4626 | 0.0046824
[23 empty] | 1461.4886 | 0.0050132
[23 empty] | 1461.5149 | 0.0063838
[23 empty] | 1461.541 | 0.0037272
[23 empty] | 1461.5673 | 0.0035541
[23 empty] | 1461.5933 | 0.0042803
[23 empty] | 1461.6195 | 0.0052016
[23 empty] | 1461.6458 | 0.0050638
[23 empty] | 1461.6719 | 0.0059259
[23 empty] | 1461.698 | 0.0032471
[23 empty] | 1461.7241 | 0.0048025
[23 empty] | 1461.7504 | 0.0050214
[23 empty] | 1461.7766 | 0.004539
[23 empty] | 1461.8026 | 0.0053118
[23 empty] | 1461.8289 | 0.0052744
[23 empty] | 1461.855 | 0.005219
[23 empty] | 1461.8812 | 0.0049421
[23 empty] | 1461.9075 | 0.0031607
[23 empty] | 1461.9336 | 0.002543
[23 empty] | 1461.9597 | 0.0059081
[23 empty] | 1461.986 | 0.0057991
[23 empty] | 1462.0121 | 0.0068233
[23 empty] | 1462.0382 | 0.005375
[23 empty] | 1462.0645 | 0.0042542
[23 empty] | 1462.0907 | 0.0029732
[23 empty] | 1462.1168 | 0.0054348
[23 empty] | 1462.1429 | 0.0053832
[23 empty] | 1462.1692 | 0.0053941
[23 empty] | 1462.1954 | 0.0038121
[23 empty] | 1462.2216 | 0.0045359
[23 empty] | 1462.2477 | 0.0042139
[23 empty] | 1462.2739 | 0.0044373
[23 empty] | 1462.3002 | 0.0062771
[23 empty] | 1462.3263 | 0.0046367
[23 empty] | 1462.3524 | 0.0071357
[23 empty] | 1462.3787 | 0.0049664
[23 empty] | 1462.4049 | 0.0046528
[23 empty] | 1462.4312 | 0.0040198
[23 empty] | 1462.4573 | 0.0041833
[23 empty] | 1462.4834 | 0.0037362
[23 empty] | 1462.5096 | 0.0058856
[23 empty] | 1462.5359 | 0.003634
[23 empty] | 1462.5621 | 0.0046401
[23 empty] | 1462.5883 | 0.0051448
[23 empty] | 1462.6144 | 0.0049129
[23 empty] | 1462.6406 | 0.0057244
[23 empty] | 1462.6669 | 0.0065265
[23 empty] | 1462.693 | 0.0051543
[23 empty] | 1462.7192 | 0.0045455
[23 empty] | 1462.7455 | 0.0051221
[23 empty] | 1462.7717 | 0.0031478
[23 empty] | 1462.7979 | 0.0039298
[23 empty] | 1462.8241 | 0.0040143
[23 empty] | 1462.8503 | 0.0047565
[23 empty] | 1462.8765 | 0.0039123
[23 empty] | 1462.9027 | 0.0044298
[23 empty] | 1462.9288 | 0.0038511
[23 empty] | 1462.9551 | 0.0046517
[23 empty] | 1462.9813 | 0.0056434
[23 empty] | 1463.0076 | 0.0041749
[23 empty] | 1463.0337 | 0.0057904
[23 empty] | 1463.0599 | 0.0046572
[23 empty] | 1463.0862 | 0.0053917
[23 empty] | 1463.1124 | 0.0048796
[23 empty] | 1463.1386 | 0.0037167
[23 empty] | 1463.1648 | 0.0063144
[23 empty] | 1463.191 | 0.0048473
[23 empty] | 1463.2173 | 0.0038628
[23 empty] | 1463.2435 | 0.0032808
[23 empty] | 1463.2698 | 0.0054491
[23 empty] | 1463.296 | 0.0051338
[23 empty] | 1463.3223 | 0.0050351
[23 empty] | 1463.3484 | 0.0043757
[23 empty] | 1463.3746 | 0.0036259
[23 empty] | 1463.4009 | 0.00498
[23 empty] | 1463.4271 | 0.00399
[23 empty] | 1463.4532 | 0.004604
[23 empty] | 1463.4795 | 0.0056161
[23 empty] | 1463.5057 | 0.0046734
[23 empty] | 1463.532 | 0.0042172
[23 empty] | 1463.5584 | 0.0054797
[23 empty] | 1463.5845 | 0.0058156
[23 empty] | 1463.6107 | 0.0046421
[23 empty] | 1463.637 | 0.0030436
[23 empty] | 1463.6632 | 0.0052075
[23 empty] | 1463.6895 | 0.0057835
[23 empty] | 1463.7157 | 0.0041539
[23 empty] | 1463.7419 | 0.0048111
[23 empty] | 1463.7682 | 0.0054072
[23 empty] | 1463.7943 | 0.005066
[23 empty] | 1463.8207 | 0.0052985
[23 empty] | 1463.8469 | 0.0069092
[23 empty] | 1463.8732 | 0.0062718
[23 empty] | 1463.8993 | 0.0041381
[23 empty] | 1463.9255 | 0.0057902
[23 empty] | 1463.9519 | 0.0051292
[23 empty] | 1463.9781 | 0.0054033
[23 empty] | 1464.0043 | 0.0054637
[23 empty] | 1464.0306 | 0.0043864
[23 empty] | 1464.0569 | 0.0038238
[23 empty] | 1464.0831 | 0.0071943
[23 empty] | 1464.1094 | 0.002867
[23 empty] | 1464.1356 | 0.0041144
[23 empty] | 1464.1619 | 0.0032467
[23 empty] | 1464.1881 | 0.0043079
[23 empty] | 1464.2145 | 0.0057472
[23 empty] | 1464.2406 | 0.0051777
[23 empty] | 1464.2668 | 0.0045066
[23 empty] | 1464.2932 | 0.0050326
[23 empty] | 1464.3195 | 0.0039668
[23 empty] | 1464.3457 | 0.0049702
[23 empty] | 1464.3719 | 0.0059136
[23 empty] | 1464.3982 | 0.0041917
[23 empty] | 1464.4246 | 0.0053934
[23 empty] | 1464.4507 | 0.0063876
[23 empty] | 1464.4769 | 0.0042943
[23 empty] | 1464.5033 | 0.0042793
[23 empty] | 1464.5295 | 0.0036023
[23 empty] | 1464.5558 | 0.0037242
[23 empty] | 1464.582 | 0.0030222
[23 empty] | 1464.6084 | 0.0029711
[23 empty] | 1464.6346 | 0.0053488
[23 empty] | 1464.6609 | 0.0046812
[23 empty] | 1464.6871 | 0.0044156
[23 empty] | 1464.7135 | 0.0044437
[23 empty] | 1464.7397 | 0.0053447
[23 empty] | 1464.766 | 0.0038895
[23 empty] | 1464.7922 | 0.0051749
[23 empty] | 1464.8186 | 0.0062402
[23 empty] | 1464.8448 | 0.0053918
[23 empty] | 1464.8711 | 0.0042353
[23 empty] | 1464.8973 | 0.0049491
[23 empty] | 1464.9237 | 0.0040196
[23 empty] | 1464.95 | 0.007288
[23 empty] | 1464.9763 | 0.0061045
[23 empty] | 1465.0024 | 0.0057464
[23 empty] | 1465.0288 | 0.0048801
[23 empty] | 1465.0551 | 0.0047332
[23 empty] | 1465.0814 | 0.0032175
[23 empty] | 1465.1078 | 0.0046572
[23 empty] | 1465.1339 | 0.0029002
[23 empty] | 1465.1603 | 0.0056894
[23 empty] | 1465.1865 | 0.004492
[23 empty] | 1465.2129 | 0.0062171
[23 empty] | 1465.2391 | 0.0050465
[23 empty] | 1465.2654 | 0.0050362
[23 empty] | 1465.2917 | 0.0034995
[23 empty] | 1465.3181 | 0.0077381
[23 empty] | 1465.3442 | 0.0042352
[23 empty] | 1465.3706 | 0.0048698
[23 empty] | 1465.397 | 0.0063491
[23 empty] | 1465.4232 | 0.0062645
[23 empty] | 1465.4495 | 0.0043887
[23 empty] | 1465.4758 | 0.0050301
[23 empty] | 1465.5022 | 0.0043673
[23 empty] | 1465.5284 | 0.0044402
[23 empty] | 1465.5547 | 0.0053992
[23 empty] | 1465.5811 | 0.005134
[23 empty] | 1465.6073 | 0.0035622
[23 empty] | 1465.6337 | 0.0061041
[23 empty] | 1465.66 | 0.0032537
[23 empty] | 1465.6863 | 0.0037688
[23 empty] | 1465.7125 | 0.0044546
[23 empty] | 1465.7389 | 0.0057739
[23 empty] | 1465.7653 | 0.0042507
[23 empty] | 1465.7915 | 0.0056891
[23 empty] | 1465.8179 | 0.0061889
[23 empty] | 1465.8441 | 0.0061398
[23 empty] | 1465.8705 | 0.0041749
[23 empty] | 1465.8967 | 0.0064239
[23 empty] | 1465.9231 | 0.0055321
[23 empty] | 1465.9495 | 0.0044385
[23 empty] | 1465.9758 | 0.0047618
[23 empty] | 1466.0021 | 0.0044034
[23 empty] | 1466.0283 | 0.0049925
[23 empty] | 1466.0547 | 0.0043277
[23 empty] | 1466.0811 | 0.0029358
[23 empty] | 1466.1073 | 0.0045891
[23 empty] | 1466.1337 | 0.0061518
[23 empty] | 1466.16 | 0.0030294
[23 empty] | 1466.1864 | 0.0051347
[23 empty] | 1466.2128 | 0.0026393
[23 empty] | 1466.239 | 0.0050014
[23 empty] | 1466.2654 | 0.0027426
[23 empty] | 1466.2916 | 0.0049684
[23 empty] | 1466.318 | 0.0056915
[23 empty] | 1466.3442 | 0.0043134
[23 empty] | 1466.3706 | 0.0048771
[23 empty] | 1466.397 | 0.0047306
[23 empty] | 1466.4233 | 0.0049138
[23 empty] | 1466.4496 | 0.003265
[23 empty] | 1466.476 | 0.0041377
[23 empty] | 1466.5023 | 0.0061766
[23 empty] | 1466.5287 | 0.0069508
[23 empty] | 1466.5549 | 0.0063239
[23 empty] | 1466.5813 | 0.0038678
[23 empty] | 1466.6077 | 0.0043601
[23 empty] | 1466.634 | 0.0049307
[23 empty] | 1466.6604 | 0.0044027
[23 empty] | 1466.6868 | 0.0035948
[23 empty] | 1466.7131 | 0.0035284
[23 empty] | 1466.7395 | 0.0044305
[23 empty] | 1466.7659 | 0.0042048
[23 empty] | 1466.7921 | 0.0057689
[23 empty] | 1466.8185 | 0.0056037
[23 empty] | 1466.8448 | 0.0033255
[23 empty] | 1466.8712 | 0.0049944
[23 empty] | 1466.8975 | 0.0046494
[23 empty] | 1466.9238 | 0.0046575
[23 empty] | 1466.9503 | 0.0033163
[23 empty] | 1466.9767 | 0.005752
[23 empty] | 1467.0029 | 0.0060557
[23 empty] | 1467.0293 | 0.0052207
[23 empty] | 1467.0557 | 0.0075127
[23 empty] | 1467.082 | 0.0041326
[23 empty] | 1467.1084 | 0.0053448
[23 empty] | 1467.1348 | 0.0034128
[23 empty] | 1467.1611 | 0.0064069
[23 empty] | 1467.1875 | 0.0051043
[23 empty] | 1467.2137 | 0.0047835
[23 empty] | 1467.2402 | 0.0053284
[23 empty] | 1467.2666 | 0.0042741
[23 empty] | 1467.293 | 0.0035571
[23 empty] | 1467.3193 | 0.0074513
[23 empty] | 1467.3457 | 0.0059278
[23 empty] | 1467.3721 | 0.0050328
[23 empty] | 1467.3984 | 0.0051776
[23 empty] | 1467.4248 | 0.0048669
[23 empty] | 1467.4512 | 0.0047247
[23 empty] | 1467.4775 | 0.0029532
[23 empty] | 1467.5039 | 0.004936
[23 empty] | 1467.5304 | 0.0035642
[23 empty] | 1467.5566 | 0.0070782
[23 empty] | 1467.583 | 0.005393
[23 empty] | 1467.6095 | 0.0051142
[23 empty] | 1467.6359 | 0.0053844
[23 empty] | 1467.6621 | 0.0047139
[23 empty] | 1467.6886 | 0.004047
[23 empty] | 1467.715 | 0.0053149
[23 empty] | 1467.7413 | 0.0054348
[23 empty] | 1467.7677 | 0.0036023
[23 empty] | 1467.7941 | 0.0066244
[23 empty] | 1467.8206 | 0.0057531
[23 empty] | 1467.8469 | 0.0041582
[23 empty] | 1467.8733 | 0.0035607
[23 empty] | 1467.8997 | 0.0047556
[23 empty] | 1467.926 | 0.0057186
[23 empty] | 1467.9525 | 0.0054293
[23 empty] | 1467.9789 | 0.0045134
[23 empty] | 1468.0052 | 0.0032176
[23 empty] | 1468.0316 | 0.0052133
[23 empty] | 1468.058 | 0.0060755
[23 empty] | 1468.0845 | 0.0039894
[23 empty] | 1468.1107 | 0.0031517
[23 empty] | 1468.1372 | 0.0055519
[23 empty] | 1468.1636 | 0.0062466
[23 empty] | 1468.1901 | 0.0068821
[23 empty] | 1468.2163 | 0.0046803
[23 empty] | 1468.2428 | 0.0039723
[23 empty] | 1468.2692 | 0.005555
[23 empty] | 1468.2957 | 0.0029285
[23 empty] | 1468.322 | 0.0032477
[23 empty] | 1468.3484 | 0.0056861
[23 empty] | 1468.3749 | 0.0037369
[23 empty] | 1468.4012 | 0.0032065
[23 empty] | 1468.4277 | 0.003289
[23 empty] | 1468.454 | 0.0025554
[23 empty] | 1468.4805 | 0.0040745
[23 empty] | 1468.5068 | 0.0047945
[23 empty] | 1468.5333 | 0.0025839
[23 empty] | 1468.5597 | 0.0045101
[23 empty] | 1468.5861 | 0.006864
[23 empty] | 1468.6125 | 0.0056377
[23 empty] | 1468.639 | 0.0066447
[23 empty] | 1468.6653 | 0.0035308
[23 empty] | 1468.6918 | 0.0056781
[23 empty] | 1468.7183 | 0.0045573
[23 empty] | 1468.7446 | 0.0057061
[23 empty] | 1468.771 | 0.004934
[23 empty] | 1468.7975 | 0.0041255
[23 empty] | 1468.8239 | 0.0060989
[23 empty] | 1468.8503 | 0.0051358
[23 empty] | 1468.8767 | 0.0045352
[23 empty] | 1468.9031 | 0.0059205
[23 empty] | 1468.9296 | 0.00544
[23 empty] | 1468.9561 | 0.0042593
[23 empty] | 1468.9825 | 0.0052323
[23 empty] | 1469.0088 | 0.0068791
[23 empty] | 1469.0353 | 0.0049485
[23 empty] | 1469.0618 | 0.0041612
[23 empty] | 1469.0883 | 0.0046703
[23 empty] | 1469.1145 | 0.003929
[23 empty] | 1469.141 | 0.0043059
[23 empty] | 1469.1675 | 0.0044631
[23 empty] | 1469.194 | 0.0060338
[23 empty] | 1469.2203 | 0.0055114
[23 empty] | 1469.2467 | 0.004878
[23 empty] | 1469.2732 | 0.0048964
[23 empty] | 1469.2997 | 0.0035233
[23 empty] | 1469.3261 | 0.0036555
[23 empty] | 1469.3525 | 0.0055293
[23 empty] | 1469.379 | 0.006431
[23 empty] | 1469.4054 | 0.0045307
[23 empty] | 1469.4319 | 0.0043032
[23 empty] | 1469.4583 | 0.0045048
[23 empty] | 1469.4847 | 0.0066828
[23 empty] | 1469.5112 | 0.0025299
[23 empty] | 1469.5377 | 0.0040254
[23 empty] | 1469.5641 | 0.0039994
[23 empty] | 1469.5906 | 0.004377
[23 empty] | 1469.6171 | 0.0048167
[23 empty] | 1469.6434 | 0.0044999
[23 empty] | 1469.6699 | 0.0042562
[23 empty] | 1469.6963 | 0.0037794
[23 empty] | 1469.7228 | 0.0060196
[23 empty] | 1469.7493 | 0.0062943
[23 empty] | 1469.7756 | 0.002928
[23 empty] | 1469.8021 | 0.0049145
[23 empty] | 1469.8286 | 0.0031926
[23 empty] | 1469.8551 | 0.004482
[23 empty] | 1469.8815 | 0.0021294
[23 empty] | 1469.908 | 0.0050539
[23 empty] | 1469.9344 | 0.0034529
[23 empty] | 1469.9609 | 0.0048
[23 empty] | 1469.9874 | 0.0036565
[23 empty] | 1470.0138 | 0.0033283
[23 empty] | 1470.0403 | 0.0057956
[23 empty] | 1470.0668 | 0.0046628
[23 empty] | 1470.0934 | 0.0041127
[23 empty] | 1470.1198 | 0.0050459
[23 empty] | 1470.1462 | 0.0049735
[23 empty] | 1470.1727 | 0.0040785
[23 empty] | 1470.1992 | 0.0068423
[23 empty] | 1470.2256 | 0.0046451
[23 empty] | 1470.2521 | 0.0037357
[23 empty] | 1470.2786 | 0.0072746
[23 empty] | 1470.3051 | 0.0044755
[23 empty] | 1470.3315 | 0.0043688
[23 empty] | 1470.358 | 0.0051644
[23 empty] | 1470.3845 | 0.0048721
[23 empty] | 1470.411 | 0.0027369
[23 empty] | 1470.4374 | 0.0040135
[23 empty] | 1470.4639 | 0.0032533
[23 empty] | 1470.4904 | 0.0060433
[23 empty] | 1470.517 | 0.0054795
[23 empty] | 1470.5435 | 0.0044631
[23 empty] | 1470.5698 | 0.0044703
[23 empty] | 1470.5963 | 0.0028883
[23 empty] | 1470.6228 | 0.0051446
[23 empty] | 1470.6494 | 0.003828
[23 empty] | 1470.6758 | 0.0054958
[23 empty] | 1470.7023 | 0.0061402
[23 empty] | 1470.7288 | 0.0051125
[23 empty] | 1470.7554 | 0.0052207
[23 empty] | 1470.7817 | 0.0051498
[23 empty] | 1470.8082 | 0.0052569
[23 empty] | 1470.8348 | 0.0037447
[23 empty] | 1470.8613 | 0.002922
[23 empty] | 1470.8877 | 0.0058451
[23 empty] | 1470.9142 | 0.0041491
[23 empty] | 1470.9408 | 0.0054328
[23 empty] | 1470.9673 | 0.0042717
[23 empty] | 1470.9937 | 0.0055996
[23 empty] | 1471.0203 | 0.004604
[23 empty] | 1471.0468 | 0.0051528
[23 empty] | 1471.0732 | 0.0029846
[23 empty] | 1471.0999 | 0.0031406
[23 empty] | 1471.1262 | 0.0042741
[23 empty] | 1471.1528 | 0.0048104
[23 empty] | 1471.1793 | 0.0050466
[23 empty] | 1471.2058 | 0.0050091
[23 empty] | 1471.2323 | 0.003419
[23 empty] | 1471.2588 | 0.0050767
[23 empty] | 1471.2854 | 0.0053221
[23 empty] | 1471.3119 | 0.0063869
[23 empty] | 1471.3383 | 0.0064744
[23 empty] | 1471.3649 | 0.004668
[23 empty] | 1471.3914 | 0.0065704
[23 empty] | 1471.418 | 0.0046592
[23 empty] | 1471.4443 | 0.0027681
[23 empty] | 1471.4709 | 0.0044389
[23 empty] | 1471.4974 | 0.0026603
[23 empty] | 1471.524 | 0.0046995
[23 empty] | 1471.5504 | 0.0045995
[23 empty] | 1471.577 | 0.0047829
[23 empty] | 1471.6035 | 0.0037718
[23 empty] | 1471.6301 | 0.0085923
[23 empty] | 1471.6566 | 0.0057964
[23 empty] | 1471.6831 | 0.0049714
[23 empty] | 1471.7096 | 0.0058102
[23 empty] | 1471.7362 | 0.0030764
[23 empty] | 1471.7627 | 0.0073963
[23 empty] | 1471.7892 | 0.0045074
[23 empty] | 1471.8158 | 0.0051884
[23 empty] | 1471.8423 | 0.0046906
[23 empty] | 1471.8689 | 0.0054261
[23 empty] | 1471.8953 | 0.0037581
[23 empty] | 1471.9219 | 0.0043539
[23 empty] | 1471.9485 | 0.0044368
[23 empty] | 1471.975 | 0.0059164
[23 empty] | 1472.0015 | 0.0051697
[23 empty] | 1472.028 | 0.0036854
[23 empty] | 1472.0546 | 0.0074714
[23 empty] | 1472.0812 | 0.0048043
[23 empty] | 1472.1075 | 0.0032295
[23 empty] | 1472.1342 | 0.0048326
[23 empty] | 1472.1608 | 0.0025972
[23 empty] | 1472.1873 | 0.0036388
[23 empty] | 1472.2139 | 0.0062642
[23 empty] | 1472.2404 | 0.0048864
[23 empty] | 1472.2668 | 0.0024924
[23 empty] | 1472.2935 | 0.0044456
[23 empty] | 1472.3201 | 0.0053871
[23 empty] | 1472.3466 | 0.0038962
[23 empty] | 1472.373 | 0.0052285
[23 empty] | 1472.3997 | 0.0046728
[23 empty] | 1472.4263 | 0.0076561
[23 empty] | 1472.4528 | 0.0043069
[23 empty] | 1472.4792 | 0.0068466
[23 empty] | 1472.5059 | 0.0069433
[23 empty] | 1472.5325 | 0.0063153
[23 empty] | 1472.559 | 0.0042304
[23 empty] | 1472.5856 | 0.0062499
[23 empty] | 1472.6121 | 0.0046425
[23 empty] | 1472.6387 | 0.0035361
[23 empty] | 1472.6652 | 0.006404
[23 empty] | 1472.6918 | 0.0042891
[23 empty] | 1472.7184 | 0.0053718
[23 empty] | 1472.745 | 0.0050472
[23 empty] | 1472.7715 | 0.0024279
[23 empty] | 1472.798 | 0.0037393
[23 empty] | 1472.8246 | 0.0036055
[23 empty] | 1472.8512 | 0.0047014
[23 empty] | 1472.8778 | 0.0055245
[23 empty] | 1472.9043 | 0.0038989
[23 empty] | 1472.9309 | 0.0041765
[23 empty] | 1472.9575 | 0.0057312
[23 empty] | 1472.984 | 0.0037193
[23 empty] | 1473.0105 | 0.0051228
[23 empty] | 1473.0371 | 0.0053431
[23 empty] | 1473.0637 | 0.0057216
[23 empty] | 1473.0903 | 0.0047917
[23 empty] | 1473.1168 | 0.006183
[23 empty] | 1473.1434 | 0.0047321
[23 empty] | 1473.17 | 0.0038758
[23 empty] | 1473.1967 | 0.002937
[23 empty] | 1473.2231 | 0.006687
[23 empty] | 1473.2498 | 0.0052428
[23 empty] | 1473.2764 | 0.0044589
[23 empty] | 1473.303 | 0.0037281
[23 empty] | 1473.3296 | 0.0052696
[23 empty] | 1473.3561 | 0.0047536
[23 empty] | 1473.3827 | 0.0044189
[23 empty] | 1473.4093 | 0.0040505
[23 empty] | 1473.4359 | 0.0035717
[23 empty] | 1473.4624 | 0.0044389
[23 empty] | 1473.489 | 0.0041638
[23 empty] | 1473.5157 | 0.0035351
[23 empty] | 1473.5424 | 0.0055438
[23 empty] | 1473.5688 | 0.0058011
[23 empty] | 1473.5955 | 0.0030285
[23 empty] | 1473.6221 | 0.0045387
[23 empty] | 1473.6487 | 0.0043673
[23 empty] | 1473.6752 | 0.0056696
[23 empty] | 1473.7018 | 0.0054891
[23 empty] | 1473.7284 | 0.0037794
[23 empty] | 1473.7551 | 0.0035293
[23 empty] | 1473.7817 | 0.0044146
[23 empty] | 1473.8082 | 0.0043847
[23 empty] | 1473.8348 | 0.0065645
[23 empty] | 1473.8614 | 0.0058696
[23 empty] | 1473.8881 | 0.0066017
[23 empty] | 1473.9147 | 0.0056248
[23 empty] | 1473.9413 | 0.0052629
[23 empty] | 1473.9679 | 0.0039879
[23 empty] | 1473.9945 | 0.0048908
[23 empty] | 1474.021 | 0.0021335
[23 empty] | 1474.0477 | 0.00467
[23 empty] | 1474.0743 | 0.0034782
[23 empty] | 1474.101 | 0.0040618
[23 empty] | 1474.1274 | 0.0034225
[23 empty] | 1474.1542 | 0.0058645
[23 empty] | 1474.1808 | 0.0033893
[23 empty] | 1474.2074 | 0.006056
[23 empty] | 1474.234 | 0.0046195
[23 empty] | 1474.2606 | 0.0037801
[23 empty] | 1474.2872 | 0.0046662
[23 empty] | 1474.3138 | 0.0033299
[23 empty] | 1474.3406 | 0.0031191
[23 empty] | 1474.3671 | 0.0041579
[23 empty] | 1474.3937 | 0.0061804
[23 empty] | 1474.4204 | 0.0051827
[23 empty] | 1474.447 | 0.006451
[23 empty] | 1474.4736 | 0.0030104
[23 empty] | 1474.5002 | 0.0046165
[23 empty] | 1474.5269 | 0.0048417
[23 empty] | 1474.5536 | 0.0045561
[23 empty] | 1474.5801 | 0.005722
[23 empty] | 1474.6067 | 0.0044287
[23 empty] | 1474.6334 | 0.004037
[23 empty] | 1474.66 | 0.0053529
[23 empty] | 1474.6866 | 0.0064518
[23 empty] | 1474.7133 | 0.0044601
[23 empty] | 1474.7399 | 0.0035871
[23 empty] | 1474.7666 | 0.005182
[23 empty] | 1474.7931 | 0.0050482
[23 empty] | 1474.8198 | 0.0041559
[23 empty] | 1474.8464 | 0.005983
[23 empty] | 1474.8732 | 0.006001
[23 empty] | 1474.8998 | 0.0079937
[23 empty] | 1474.9264 | 0.0061236
[23 empty] | 1474.953 | 0.0033273
[23 empty] | 1474.9797 | 0.005097
[23 empty] | 1475.0063 | 0.0044165
[23 empty] | 1475.033 | 0.0044067
[23 empty] | 1475.0596 | 0.0065235
[23 empty] | 1475.0863 | 0.0043537
[23 empty] | 1475.1129 | 0.0035067
[23 empty] | 1475.1395 | 0.0054108
[23 empty] | 1475.1663 | 0.0043185
[23 empty] | 1475.1929 | 0.004948
[23 empty] | 1475.2196 | 0.0048696
[23 empty] | 1475.2461 | 0.004739
[23 empty] | 1475.2728 | 0.0049309
[23 empty] | 1475.2994 | 0.0042807
[23 empty] | 1475.3262 | 0.0054651
[23 empty] | 1475.3528 | 0.0055391
[23 empty] | 1475.3794 | 0.0035093
[23 empty] | 1475.4061 | 0.0052982
[23 empty] | 1475.4329 | 0.0042251
[23 empty] | 1475.4595 | 0.0047375
[23 empty] | 1475.4861 | 0.0051093
[23 empty] | 1475.5128 | 0.0038419
[23 empty] | 1475.5394 | 0.0055115
[23 empty] | 1475.5662 | 0.0040743
[23 empty] | 1475.5928 | 0.0052657
[23 empty] | 1475.6194 | 0.0026688
[23 empty] | 1475.6461 | 0.0047533
[23 empty] | 1475.6729 | 0.0034688
[23 empty] | 1475.6995 | 0.0048184
[23 empty] | 1475.7261 | 0.0044885
[23 empty] | 1475.7528 | 0.0025868
[23 empty] | 1475.7795 | 0.0050864
[23 empty] | 1475.8062 | 0.0038349
[23 empty] | 1475.8328 | 0.0041972
[23 empty] | 1475.8595 | 0.0050188
[23 empty] | 1475.8862 | 0.0040611
[23 empty] | 1475.9128 | 0.0049554
[23 empty] | 1475.9395 | 0.0055648
[23 empty] | 1475.9662 | 0.005499
[23 empty] | 1475.9929 | 0.0058355
[23 empty] | 1476.0197 | 0.0039895
[23 empty] | 1476.0463 | 0.0047315
[23 empty] | 1476.0729 | 0.004797
[23 empty] | 1476.0996 | 0.0048421
[23 empty] | 1476.1263 | 0.0037526
[23 empty] | 1476.153 | 0.0046692
[23 empty] | 1476.1797 | 0.0048748
[23 empty] | 1476.2064 | 0.0040635
[23 empty] | 1476.2332 | 0.0024045
[23 empty] | 1476.2598 | 0.0030146
[23 empty] | 1476.2864 | 0.0031481
[23 empty] | 1476.3131 | 0.0044579
[23 empty] | 1476.3398 | 0.003067
[23 empty] | 1476.3665 | 0.0048646
[23 empty] | 1476.3932 | 0.0068232
[23 empty] | 1476.4199 | 0.0066759
[23 empty] | 1476.4467 | 0.0080306
[23 empty] | 1476.4733 | 0.0037779
[23 empty] | 1476.5 | 0.0044712
[23 empty] | 1476.5267 | 0.0049291
[23 empty] | 1476.5535 | 0.0037115
[23 empty] | 1476.5802 | 0.0045177
[23 empty] | 1476.6068 | 0.0046338
[23 empty] | 1476.6335 | 0.0038723
[23 empty] | 1476.6603 | 0.003703
[23 empty] | 1476.687 | 0.0039408
[23 empty] | 1476.7136 | 0.0056997
[23 empty] | 1476.7404 | 0.0043104
[23 empty] | 1476.7671 | 0.0034991
[23 empty] | 1476.7938 | 0.0037173
[23 empty] | 1476.8204 | 0.0057707
[23 empty] | 1476.8472 | 0.0043485
[23 empty] | 1476.8739 | 0.0039315
[23 empty] | 1476.9006 | 0.005974
[23 empty] | 1476.9272 | 0.0039376
[23 empty] | 1476.954 | 0.0031971
[23 empty] | 1476.9807 | 0.0033669
[23 empty] | 1477.0074 | 0.0048087
[23 empty] | 1477.0342 | 0.0058447
[23 empty] | 1477.0609 | 0.0023923
[23 empty] | 1477.0876 | 0.0049165
[23 empty] | 1477.1144 | 0.0055076
[23 empty] | 1477.1411 | 0.0051503
[23 empty] | 1477.1677 | 0.005482
[23 empty] | 1477.1946 | 0.0042154
[23 empty] | 1477.2213 | 0.0034458
[23 empty] | 1477.248 | 0.0042387
[23 empty] | 1477.2747 | 0.0052346
[23 empty] | 1477.3014 | 0.0059013
[23 empty] | 1477.3281 | 0.0050404
[23 empty] | 1477.355 | 0.0026248
[23 empty] | 1477.3816 | 0.0045296
[23 empty] | 1477.4083 | 0.0043974
[23 empty] | 1477.4351 | 0.0051437
[23 empty] | 1477.4619 | 0.0027299
[23 empty] | 1477.4885 | 0.0024852
[23 empty] | 1477.5153 | 0.0027891
[23 empty] | 1477.542 | 0.0042065
[23 empty] | 1477.5688 | 0.0037199
[23 empty] | 1477.5956 | 0.0065387
[23 empty] | 1477.6222 | 0.0053099
[23 empty] | 1477.649 | 0.0043313
[23 empty] | 1477.6758 | 0.0040741
[23 empty] | 1477.7025 | 0.0042892
[23 empty] | 1477.7291 | 0.0058032
[23 empty] | 1477.756 | 0.0070111
[23 empty] | 1477.7827 | 0.0038429
[23 empty] | 1477.8094 | 0.0044008
[23 empty] | 1477.8362 | 0.0055665
[23 empty] | 1477.8629 | 0.0041734
[23 empty] | 1477.8898 | 0.0037485
[23 empty] | 1477.9165 | 0.0052958
[23 empty] | 1477.9431 | 0.0049222
[23 empty] | 1477.97 | 0.0046068
[23 empty] | 1477.9967 | 0.0039641
[23 empty] | 1478.0234 | 0.0045224
[23 empty] | 1478.0502 | 0.0052335
[23 empty] | 1478.0769 | 0.0031427
[23 empty] | 1478.1038 | 0.0059208
[23 empty] | 1478.1305 | 0.0049094
[23 empty] | 1478.1573 | 0.0045846
[23 empty] | 1478.184 | 0.0042617
[23 empty] | 1478.2108 | 0.0062616
[23 empty] | 1478.2375 | 0.0056635
[23 empty] | 1478.2644 | 0.0052611
[23 empty] | 1478.291 | 0.0058514
[23 empty] | 1478.3179 | 0.0033808
[23 empty] | 1478.3446 | 0.0026124
[23 empty] | 1478.3715 | 0.0037487
[23 empty] | 1478.3981 | 0.0051613
[23 empty] | 1478.4249 | 0.0053145
[23 empty] | 1478.4517 | 0.0049906
[23 empty] | 1478.4785 | 0.0057127
[23 empty] | 1478.5051 | 0.004455
[23 empty] | 1478.532 | 0.0054588
[23 empty] | 1478.5587 | 0.0057201
[23 empty] | 1478.5856 | 0.0037306
[23 empty] | 1478.6123 | 0.0035614
[23 empty] | 1478.639 | 0.0059038
[23 empty] | 1478.6659 | 0.0030217
[23 empty] | 1478.6926 | 0.0045986
[23 empty] | 1478.7195 | 0.0043198
[23 empty] | 1478.7462 | 0.0048926
[23 empty] | 1478.7729 | 0.0082022
[23 empty] | 1478.7998 | 0.0054484
[23 empty] | 1478.8265 | 0.0044078
[23 empty] | 1478.8533 | 0.0049072
[23 empty] | 1478.8801 | 0.0048868
[23 empty] | 1478.9069 | 0.0062864
[23 empty] | 1478.9337 | 0.0059299
[23 empty] | 1478.9604 | 0.0035007
[23 empty] | 1478.9873 | 0.0053081
[23 empty] | 1479.014 | 0.0046129
[23 empty] | 1479.0409 | 0.002269
[23 empty] | 1479.0676 | 0.0060184
[23 empty] | 1479.0944 | 0.0060589
[23 empty] | 1479.1212 | 0.0038109
[23 empty] | 1479.1481 | 0.004494
[23 empty] | 1479.1748 | 0.0027325
[23 empty] | 1479.2015 | 0.0068628
[23 empty] | 1479.2284 | 0.0048631
[23 empty] | 1479.2552 | 0.0057523
[23 empty] | 1479.2821 | 0.0036079
[23 empty] | 1479.3088 | 0.0060644
[23 empty] | 1479.3356 | 0.0042861
[23 empty] | 1479.3624 | 0.0050132
[23 empty] | 1479.3893 | 0.0025461
[23 empty] | 1479.416 | 0.0053209
[23 empty] | 1479.4429 | 0.0052141
[23 empty] | 1479.4696 | 0.0027038
[23 empty] | 1479.4965 | 0.0035346
[23 empty] | 1479.5232 | 0.0048325
[23 empty] | 1479.55 | 0.0044106
[23 empty] | 1479.5769 | 0.005127
[23 empty] | 1479.6038 | 0.0036171
[23 empty] | 1479.6305 | 0.0050692
[23 empty] | 1479.6573 | 0.0040232
[23 empty] | 1479.6841 | 0.0056102
[23 empty] | 1479.7109 | 0.0048229
[23 empty] | 1479.7377 | 0.0031969
[23 empty] | 1479.7645 | 0.0064771
[23 empty] | 1479.7914 | 0.0020682
[23 empty] | 1479.8182 | 0.0056323
[23 empty] | 1479.8451 | 0.0047752
[23 empty] | 1479.8718 | 0.0046891
[23 empty] | 1479.8987 | 0.006603
[23 empty] | 1479.9255 | 0.004961
[23 empty] | 1479.9524 | 0.0050619
[23 empty] | 1479.9791 | 0.004336
[23 empty] | 1480.006 | 0.0042613
[23 empty] | 1480.0328 | 0.0049668
[23 empty] | 1480.0597 | 0.0033908
[23 empty] | 1480.0864 | 0.0043775
[23 empty] | 1480.1133 | 0.0044346
[23 empty] | 1480.1401 | 0.0035396
[23 empty] | 1480.167 | 0.0034243
[23 empty] | 1480.1937 | 0.0049501
[23 empty] | 1480.2206 | 0.0046361
[23 empty] | 1480.2474 | 0.0047816
[23 empty] | 1480.2743 | 0.0041011
[23 empty] | 1480.301 | 0.0037383
[23 empty] | 1480.328 | 0.00568
[23 empty] | 1480.3549 | 0.0035411
[23 empty] | 1480.3817 | 0.0042421
[23 empty] | 1480.4086 | 0.0051031
[23 empty] | 1480.4353 | 0.0045101
[23 empty] | 1480.4622 | 0.0039007
[23 empty] | 1480.489 | 0.0031282
[23 empty] | 1480.5159 | 0.0031011
[23 empty] | 1480.5427 | 0.0054245
[23 empty] | 1480.5696 | 0.0029111
[23 empty] | 1480.5964 | 0.0046866
[23 empty] | 1480.6233 | 0.0040352
[23 empty] | 1480.65 | 0.0024938
[23 empty] | 1480.6769 | 0.0051603
[23 empty] | 1480.7039 | 0.0049872
[23 empty] | 1480.7307 | 0.0039881
[23 empty] | 1480.7574 | 0.0044615
[23 empty] | 1480.7843 | 0.0042857
[23 empty] | 1480.8113 | 0.0041246
[23 empty] | 1480.8381 | 0.0063799
[23 empty] | 1480.8649 | 0.0043997
[23 empty] | 1480.8917 | 0.0047295
[23 empty] | 1480.9187 | 0.0051188
[23 empty] | 1480.9456 | 0.005014
[23 empty] | 1480.9724 | 0.0029256
[23 empty] | 1480.9993 | 0.0048606
[23 empty] | 1481.0261 | 0.0056347
[23 empty] | 1481.053 | 0.0052997
[23 empty] | 1481.0798 | 0.0040175
[23 empty] | 1481.1067 | 0.0047208
[23 empty] | 1481.1335 | 0.0056367
[23 empty] | 1481.1604 | 0.0056652
[23 empty] | 1481.1874 | 0.0047706
[23 empty] | 1481.2141 | 0.005177
[23 empty] | 1481.241 | 0.0043591
[23 empty] | 1481.2679 | 0.0033458
[23 empty] | 1481.2948 | 0.0060288
[23 empty] | 1481.3217 | 0.0048667
[23 empty] | 1481.3485 | 0.0050283
[23 empty] | 1481.3754 | 0.0048287
[23 empty] | 1481.4023 | 0.0032074
[23 empty] | 1481.4291 | 0.0027432
[23 empty] | 1481.4561 | 0.0075746
[23 empty] | 1481.4829 | 0.0050239
[23 empty] | 1481.5099 | 0.0044623
[23 empty] | 1481.5367 | 0.0038836
[23 empty] | 1481.5636 | 0.002617
[23 empty] | 1481.5905 | 0.0021937
[23 empty] | 1481.6173 | 0.0055686
[23 empty] | 1481.6443 | 0.0057637
[23 empty] | 1481.671 | 0.0033138
[23 empty] | 1481.698 | 0.0038279
[23 empty] | 1481.7249 | 0.0041387
[23 empty] | 1481.7518 | 0.0054518
[23 empty] | 1481.7787 | 0.0040322
[23 empty] | 1481.8055 | 0.0043132
[23 empty] | 1481.8325 | 0.0052929
[23 empty] | 1481.8594 | 0.0049176
[23 empty] | 1481.8862 | 0.0054595
[23 empty] | 1481.9131 | 0.004139
[23 empty] | 1481.9401 | 0.0043338
[23 empty] | 1481.9669 | 0.0058449
[23 empty] | 1481.9939 | 0.0086674
[23 empty] | 1482.0208 | 0.0038337
[23 empty] | 1482.0476 | 0.0043429
[23 empty] | 1482.0746 | 0.0062189
[23 empty] | 1482.1014 | 0.0045652
[23 empty] | 1482.1283 | 0.0055472
[23 empty] | 1482.1553 | 0.0037606
[23 empty] | 1482.1821 | 0.0041374
[23 empty] | 1482.2091 | 0.003781
[23 empty] | 1482.236 | 0.004131
[23 empty] | 1482.2628 | 0.0046477
[23 empty] | 1482.2898 | 0.0032128
[23 empty] | 1482.3168 | 0.005831
[23 empty] | 1482.3435 | 0.0048472
[23 empty] | 1482.3705 | 0.005524
[23 empty] | 1482.3975 | 0.0037053
[23 empty] | 1482.4243 | 0.005827
[23 empty] | 1482.4512 | 0.0051691
[23 empty] | 1482.4781 | 0.0072553
[23 empty] | 1482.5051 | 0.0051967
[23 empty] | 1482.532 | 0.0053912
[23 empty] | 1482.559 | 0.0043628
[23 empty] | 1482.5858 | 0.0051228
[23 empty] | 1482.6128 | 0.0035247
[23 empty] | 1482.6396 | 0.0045682
[23 empty] | 1482.6666 | 0.0075181
[23 empty] | 1482.6935 | 0.0074749
[23 empty] | 1482.7205 | 0.0044291
[23 empty] | 1482.7474 | 0.005382
[23 empty] | 1482.7743 | 0.0040998
[23 empty] | 1482.8011 | 0.0039096
[23 empty] | 1482.8281 | 0.0042557
[23 empty] | 1482.8551 | 0.004448
[23 empty] | 1482.8821 | 0.0032373
[23 empty] | 1482.9089 | 0.0033774
[23 empty] | 1482.9359 | 0.0039662
[23 empty] | 1482.9628 | 0.0055478
[23 empty] | 1482.9897 | 0.0035375
[23 empty] | 1483.0166 | 0.0049318
[23 empty] | 1483.0436 | 0.004468
[23 empty] | 1483.0706 | 0.0053407
[23 empty] | 1483.0975 | 0.0042568
[23 empty] | 1483.1245 | 0.0044677
[23 empty] | 1483.1514 | 0.0042046
[23 empty] | 1483.1783 | 0.0056738
[23 empty] | 1483.2053 | 0.0029825
[23 empty] | 1483.2323 | 0.0045691
[23 empty] | 1483.2592 | 0.0033257
[23 empty] | 1483.2861 | 0.0065681
[23 empty] | 1483.3131 | 0.003219
[23 empty] | 1483.3401 | 0.0042922
[23 empty] | 1483.3669 | 0.0034441
[23 empty] | 1483.3939 | 0.0023336
[23 empty] | 1483.4209 | 0.0040151
[23 empty] | 1483.4479 | 0.0028492
[23 empty] | 1483.4747 | 0.0032253
[23 empty] | 1483.5017 | 0.0039497
[23 empty] | 1483.5287 | 0.0047655
[23 empty] | 1483.5557 | 0.0036722
[23 empty] | 1483.5825 | 0.005864
[23 empty] | 1483.6095 | 0.003832
[23 empty] | 1483.6365 | 0.0041146
[23 empty] | 1483.6635 | 0.0023648
[23 empty] | 1483.6904 | 0.0045704
[23 empty] | 1483.7173 | 0.0058565
[23 empty] | 1483.7443 | 0.004682
[23 empty] | 1483.7714 | 0.0038129
[23 empty] | 1483.7983 | 0.0048185
[23 empty] | 1483.8252 | 0.0033442
[23 empty] | 1483.8522 | 0.0041265
[23 empty] | 1483.8791 | 0.0049742
[23 empty] | 1483.9061 | 0.0063301
[23 empty] | 1483.933 | 0.0044056
[23 empty] | 1483.9601 | 0.0064823
[23 empty] | 1483.9871 | 0.0041465
[23 empty] | 1484.014 | 0.0043654
[23 empty] | 1484.0409 | 0.0039606
[23 empty] | 1484.0679 | 0.0061606
[23 empty] | 1484.095 | 0.003272
[23 empty] | 1484.1219 | 0.0044523
[23 empty] | 1484.1488 | 0.0052583
[23 empty] | 1484.1758 | 0.0035304
[23 empty] | 1484.2029 | 0.0039296
[23 empty] | 1484.2299 | 0.0049907
[23 empty] | 1484.2568 | 0.0057188
[23 empty] | 1484.2837 | 0.0052156
[23 empty] | 1484.3108 | 0.0040582
[23 empty] | 1484.3378 | 0.0042063
[23 empty] | 1484.3647 | 0.0060396
[23 empty] | 1484.3917 | 0.0038441
[23 empty] | 1484.4187 | 0.0043419
[23 empty] | 1484.4457 | 0.0043827
[23 empty] | 1484.4727 | 0.0044482
[23 empty] | 1484.4996 | 0.0039711
[23 empty] | 1484.5266 | 0.0042657
[23 empty] | 1484.5536 | 0.0042678
[23 empty] | 1484.5807 | 0.0040783
[23 empty] | 1484.6075 | 0.0042958
[23 empty] | 1484.6346 | 0.0056408
[23 empty] | 1484.6616 | 0.0059456
[23 empty] | 1484.6886 | 0.0046367
[23 empty] | 1484.7156 | 0.005629
[23 empty] | 1484.7426 | 0.0054629
[23 empty] | 1484.7697 | 0.003534
[23 empty] | 1484.7966 | 0.0045133
[23 empty] | 1484.8236 | 0.0027965
[23 empty] | 1484.8506 | 0.0027125
[23 empty] | 1484.8776 | 0.0044154
[23 empty] | 1484.9047 | 0.0036541
[23 empty] | 1484.9316 | 0.0044389
[23 empty] | 1484.9586 | 0.0055059
[23 empty] | 1484.9856 | 0.0049553
[23 empty] | 1485.0127 | 0.0031749
[23 empty] | 1485.0397 | 0.0038524
[23 empty] | 1485.0666 | 0.0052091
[23 empty] | 1485.0936 | 0.0047902
[23 empty] | 1485.1207 | 0.0029982
[23 empty] | 1485.1477 | 0.0055023
[23 empty] | 1485.1747 | 0.0042203
[23 empty] | 1485.2017 | 0.0038022
[23 empty] | 1485.2288 | 0.0035254
[23 empty] | 1485.2557 | 0.0041255
[23 empty] | 1485.2827 | 0.003236
[23 empty] | 1485.3098 | 0.0052081
[23 empty] | 1485.3368 | 0.0053147
[23 empty] | 1485.3639 | 0.0039385
[23 empty] | 1485.3909 | 0.0041553
[23 empty] | 1485.4178 | 0.0047361
[23 empty] | 1485.4449 | 0.0038104
[23 empty] | 1485.4719 | 0.0052335
[23 empty] | 1485.499 | 0.0031846
[23 empty] | 1485.5259 | 0.006425
[23 empty] | 1485.553 | 0.0032904
[23 empty] | 1485.5801 | 0.0044621
[23 empty] | 1485.6071 | 0.0045673
[23 empty] | 1485.634 | 0.0047775
[23 empty] | 1485.6611 | 0.0057769
[23 empty] | 1485.6881 | 0.0047115
[23 empty] | 1485.7152 | 0.0023053
[23 empty] | 1485.7422 | 0.0046085
[23 empty] | 1485.7693 | 0.0064937
[23 empty] | 1485.7963 | 0.0059287
[23 empty] | 1485.8234 | 0.0061804
[23 empty] | 1485.8503 | 0.0027441
[23 empty] | 1485.8774 | 0.0058066
[23 empty] | 1485.9044 | 0.0048915
[23 empty] | 1485.9315 | 0.0049759
[23 empty] | 1485.9586 | 0.0030367
[23 empty] | 1485.9856 | 0.0049524
[23 empty] | 1486.0126 | 0.0052407
[23 empty] | 1486.0397 | 0.0029621
[23 empty] | 1486.0668 | 0.0048684
[23 empty] | 1486.0938 | 0.0039877
[23 empty] | 1486.1209 | 0.004961
[23 empty] | 1486.1478 | 0.0036819
[23 empty] | 1486.1749 | 0.0034851
[23 empty] | 1486.2019 | 0.0051645
[23 empty] | 1486.229 | 0.0072175
[23 empty] | 1486.2561 | 0.0042741
[23 empty] | 1486.2832 | 0.0051801
[23 empty] | 1486.3102 | 0.0033232
[23 empty] | 1486.3372 | 0.0050197
[23 empty] | 1486.3643 | 0.0042291
[23 empty] | 1486.3914 | 0.0048678
[23 empty] | 1486.4185 | 0.0048098
[23 empty] | 1486.4454 | 0.0040567
[23 empty] | 1486.4725 | 0.006302
[23 empty] | 1486.4996 | 0.0062204
[23 empty] | 1486.5267 | 0.0042454
[23 empty] | 1486.5537 | 0.0051415
[23 empty] | 1486.5808 | 0.0041517
[23 empty] | 1486.6079 | 0.0044208
[23 empty] | 1486.635 | 0.0047223
[23 empty] | 1486.662 | 0.0057064
[23 empty] | 1486.6891 | 0.0060975
[23 empty] | 1486.7162 | 0.0044924
[23 empty] | 1486.7433 | 0.0034718
[23 empty] | 1486.7703 | 0.0024416
[23 empty] | 1486.7974 | 0.0035687
[23 empty] | 1486.8245 | 0.0032512
[23 empty] | 1486.8516 | 0.0041225
[23 empty] | 1486.8785 | 0.004156
[23 empty] | 1486.9056 | 0.0054713
[23 empty] | 1486.9327 | 0.0030161
[23 empty] | 1486.9598 | 0.0030774
[23 empty] | 1486.9869 | 0.0033312
[23 empty] | 1487.0139 | 0.0031242
[23 empty] | 1487.041 | 0.0041636
[23 empty] | 1487.0681 | 0.0067608
[23 empty] | 1487.0952 | 0.0037089
[23 empty] | 1487.1223 | 0.0045252
[23 empty] | 1487.1494 | 0.0035178
[23 empty] | 1487.1765 | 0.0053828
[23 empty] | 1487.2036 | 0.0034092
[23 empty] | 1487.2306 | 0.0044101
[23 empty] | 1487.2577 | 0.0055568
[23 empty] | 1487.2848 | 0.0027898
[23 empty] | 1487.312 | 0.0047117
[23 empty] | 1487.339 | 0.0035615
[23 empty] | 1487.3661 | 0.0054761
[23 empty] | 1487.3932 | 0.0057251
[23 empty] | 1487.4203 | 0.0040852
[23 empty] | 1487.4474 | 0.0035506
[23 empty] | 1487.4745 | 0.0045703
[23 empty] | 1487.5016 | 0.0021317
[23 empty] | 1487.5287 | 0.0043009
[23 empty] | 1487.5558 | 0.0042751
[23 empty] | 1487.5829 | 0.0048242
[23 empty] | 1487.61 | 0.0059665
[23 empty] | 1487.6371 | 0.0032843
[23 empty] | 1487.6643 | 0.0043913
[23 empty] | 1487.6913 | 0.0024935
[23 empty] | 1487.7184 | 0.0045532
[23 empty] | 1487.7455 | 0.0041331
[23 empty] | 1487.7727 | 0.0058773
[23 empty] | 1487.7997 | 0.007019
[23 empty] | 1487.8268 | 0.0021361
[23 empty] | 1487.854 | 0.0041444
[23 empty] | 1487.8811 | 0.0040425
[23 empty] | 1487.9081 | 0.0018554
[23 empty] | 1487.9353 | 0.0056854
[23 empty] | 1487.9624 | 0.0044975
[23 empty] | 1487.9895 | 0.003695
[23 empty] | 1488.0166 | 0.0045585
[23 empty] | 1488.0437 | 0.0045014
[23 empty] | 1488.0709 | 0.0026996
[23 empty] | 1488.098 | 0.0038459
[23 empty] | 1488.1251 | 0.0055586
[23 empty] | 1488.1522 | 0.0034841
[23 empty] | 1488.1793 | 0.0046783
[23 empty] | 1488.2065 | 0.0024409
[23 empty] | 1488.2336 | 0.0061381
[23 empty] | 1488.2607 | 0.0037215
[23 empty] | 1488.2878 | 0.0057695
[23 empty] | 1488.3151 | 0.0040006
[23 empty] | 1488.3422 | 0.0046568
[23 empty] | 1488.3693 | 0.0045227
[23 empty] | 1488.3964 | 0.0062364
[23 empty] | 1488.4236 | 0.0058394
[23 empty] | 1488.4507 | 0.0059156
[23 empty] | 1488.4778 | 0.003473
[23 empty] | 1488.5049 | 0.0060685
[23 empty] | 1488.5321 | 0.0042094
[23 empty] | 1488.5592 | 0.0037743
[23 empty] | 1488.5863 | 0.0032069
[23 empty] | 1488.6134 | 0.0029049
[23 empty] | 1488.6406 | 0.0044693
[23 empty] | 1488.6678 | 0.0052978
[23 empty] | 1488.6949 | 0.0036278
[23 empty] | 1488.722 | 0.0038993
[23 empty] | 1488.7491 | 0.0036751
[23 empty] | 1488.7764 | 0.0068024
[23 empty] | 1488.8036 | 0.0060801
[23 empty] | 1488.8306 | 0.0061607
[23 empty] | 1488.8578 | 0.0044932
[23 empty] | 1488.8849 | 0.0054643
[23 empty] | 1488.9121 | 0.0031225
[23 empty] | 1488.9392 | 0.0044772
[23 empty] | 1488.9663 | 0.0051617
[23 empty] | 1488.9935 | 0.003858
[23 empty] | 1489.0208 | 0.0049476
[23 empty] | 1489.0479 | 0.0024877
[23 empty] | 1489.075 | 0.0056847
[23 empty] | 1489.1022 | 0.0039395
[23 empty] | 1489.1294 | 0.0050629
[23 empty] | 1489.1564 | 0.004913
[23 empty] | 1489.1836 | 0.0028309
[23 empty] | 1489.2108 | 0.0044541
[23 empty] | 1489.238 | 0.0031112
[23 empty] | 1489.2651 | 0.0047102
[23 empty] | 1489.2922 | 0.0032059
[23 empty] | 1489.3195 | 0.0030395
[23 empty] | 1489.3467 | 0.0045025
[23 empty] | 1489.3738 | 0.0054947
[23 empty] | 1489.4009 | 0.0054988
[23 empty] | 1489.4281 | 0.0038568
[23 empty] | 1489.4553 | 0.0024202
[23 empty] | 1489.4825 | 0.0051851
[23 empty] | 1489.5096 | 0.0058904
[23 empty] | 1489.5367 | 0.0034427
[23 empty] | 1489.564 | 0.0039584
[23 empty] | 1489.5912 | 0.0056032
[23 empty] | 1489.6183 | 0.0026734
[23 empty] | 1489.6455 | 0.0041339
[23 empty] | 1489.6727 | 0.0037464
[23 empty] | 1489.7 | 0.0059242
[23 empty] | 1489.7269 | 0.0059095
[23 empty] | 1489.7541 | 0.0036749
[23 empty] | 1489.7814 | 0.0047515
[23 empty] | 1489.8086 | 0.0020175
[23 empty] | 1489.8358 | 0.0040867
[23 empty] | 1489.8629 | 0.0038173
[23 empty] | 1489.8901 | 0.0052451
[23 empty] | 1489.9174 | 0.0050049
[23 empty] | 1489.9446 | 0.0034327
[23 empty] | 1489.9717 | 0.0046495
[23 empty] | 1489.9989 | 0.0030558
[23 empty] | 1490.0261 | 0.0038308
[23 empty] | 1490.0533 | 0.004977
[23 empty] | 1490.0804 | 0.0028021
[23 empty] | 1490.1077 | 0.0059897
[23 empty] | 1490.1349 | 0.0035051
[23 empty] | 1490.1621 | 0.0053181
[23 empty] | 1490.1892 | 0.0033131
[23 empty] | 1490.2164 | 0.0045603
[23 empty] | 1490.2437 | 0.0037289
[23 empty] | 1490.2709 | 0.0041263
[23 empty] | 1490.2981 | 0.0045878
[23 empty] | 1490.3252 | 0.0030593
[23 empty] | 1490.3524 | 0.0037325
[23 empty] | 1490.3796 | 0.0039255
[23 empty] | 1490.4069 | 0.0051635
[23 empty] | 1490.4341 | 0.0043923
[23 empty] | 1490.4613 | 0.0030462
[23 empty] | 1490.4885 | 0.0061404
[23 empty] | 1490.5157 | 0.0052059
[23 empty] | 1490.5428 | 0.0043116
[23 empty] | 1490.5701 | 0.0045705
[23 empty] | 1490.5973 | 0.0062702
[23 empty] | 1490.6245 | 0.0044782
[23 empty] | 1490.6517 | 0.0031585
[23 empty] | 1490.679 | 0.0052825
[23 empty] | 1490.7062 | 0.0033918
[23 empty] | 1490.7334 | 0.004547
[23 empty] | 1490.7606 | 0.0037746
[23 empty] | 1490.7878 | 0.0045415
[23 empty] | 1490.8151 | 0.0031036
[23 empty] | 1490.8423 | 0.0027621
[23 empty] | 1490.8695 | 0.0040021
[23 empty] | 1490.8967 | 0.0058119
[23 empty] | 1490.9239 | 0.0032547
[23 empty] | 1490.9512 | 0.004612
[23 empty] | 1490.9784 | 0.0045434
[23 empty] | 1491.0056 | 0.004368
[23 empty] | 1491.0328 | 0.0048175
[23 empty] | 1491.0601 | 0.002998
[23 empty] | 1491.0873 | 0.0047403
[23 empty] | 1491.1145 | 0.0022672
[23 empty] | 1491.1417 | 0.0051189
[23 empty] | 1491.1689 | 0.0055081
[23 empty] | 1491.1963 | 0.0041406
[23 empty] | 1491.2234 | 0.0033564
[23 empty] | 1491.2507 | 0.0039048
[23 empty] | 1491.278 | 0.0066703
[23 empty] | 1491.3052 | 0.0060548
[23 empty] | 1491.3324 | 0.0066203
[23 empty] | 1491.3596 | 0.0056139
[23 empty] | 1491.3868 | 0.0043436
[23 empty] | 1491.4142 | 0.0029828
[23 empty] | 1491.4414 | 0.0052673
[23 empty] | 1491.4686 | 0.0040334
[23 empty] | 1491.4959 | 0.0027273
[23 empty] | 1491.5231 | 0.0030777
[23 empty] | 1491.5504 | 0.0044436
[23 empty] | 1491.5775 | 0.0036848
[23 empty] | 1491.6049 | 0.0065799
[23 empty] | 1491.6321 | 0.0051282
[23 empty] | 1491.6594 | 0.0043796
[23 empty] | 1491.6865 | 0.0057176
[23 empty] | 1491.7139 | 0.0048205
[23 empty] | 1491.7411 | 0.0040022
[23 empty] | 1491.7684 | 0.0051737
[23 empty] | 1491.7955 | 0.004441
[23 empty] | 1491.8229 | 0.0043597
[23 empty] | 1491.8501 | 0.005089
[23 empty] | 1491.8774 | 0.0044062
[23 empty] | 1491.9045 | 0.0035958
[23 empty] | 1491.9319 | 0.0042495
[23 empty] | 1491.9591 | 0.0046366
[23 empty] | 1491.9864 | 0.0036554
[23 empty] | 1492.0138 | 0.004589
[23 empty] | 1492.0409 | 0.0040564
[23 empty] | 1492.0682 | 0.0044608
[23 empty] | 1492.0955 | 0.0040623
[23 empty] | 1492.1228 | 0.0042143
[23 empty] | 1492.15 | 0.0043704
[23 empty] | 1492.1772 | 0.0042712
[23 empty] | 1492.2046 | 0.0031285
[23 empty] | 1492.2319 | 0.0032053
[23 empty] | 1492.259 | 0.0063578
[23 empty] | 1492.2864 | 0.0043429
[23 empty] | 1492.3137 | 0.0055487
[23 empty] | 1492.3409 | 0.006197
[23 empty] | 1492.3682 | 0.0059044
[23 empty] | 1492.3955 | 0.0039978
[23 empty] | 1492.4227 | 0.0062904
[23 empty] | 1492.4501 | 0.0017497
[23 empty] | 1492.4773 | 0.0032965
[23 empty] | 1492.5045 | 0.0053022
[23 empty] | 1492.5319 | 0.0033562
[23 empty] | 1492.5592 | 0.0042819
[23 empty] | 1492.5865 | 0.0037884
[23 empty] | 1492.6136 | 0.005559
[23 empty] | 1492.641 | 0.0058343
[23 empty] | 1492.6683 | 0.007141
[23 empty] | 1492.6957 | 0.0045234
[23 empty] | 1492.7229 | 0.0045159
[23 empty] | 1492.7501 | 0.0050677
[23 empty] | 1492.7775 | 0.0039905
[23 empty] | 1492.8048 | 0.0045124
[23 empty] | 1492.832 | 0.0048818
[23 empty] | 1492.8594 | 0.0035835
[23 empty] | 1492.8866 | 0.0046284
[23 empty] | 1492.9139 | 0.002268
[23 empty] | 1492.9412 | 0.0043389
[23 empty] | 1492.9685 | 0.004031
[23 empty] | 1492.9959 | 0.004484
[23 empty] | 1493.0232 | 0.0031593
[23 empty] | 1493.0504 | 0.0021322
[23 empty] | 1493.0778 | 0.0032192
[23 empty] | 1493.105 | 0.0037641
[23 empty] | 1493.1323 | 0.0051577
[23 empty] | 1493.1597 | 0.0049172
[23 empty] | 1493.1869 | 0.0034763
[23 empty] | 1493.2142 | 0.0047732
[23 empty] | 1493.2416 | 0.0042997
[23 empty] | 1493.2689 | 0.0044876
[23 empty] | 1493.2961 | 0.004425
[23 empty] | 1493.3235 | 0.0046173
[23 empty] | 1493.3508 | 0.00555
[23 empty] | 1493.3782 | 0.0034554
[23 empty] | 1493.4054 | 0.0048293
[23 empty] | 1493.4327 | 0.0036004
[23 empty] | 1493.4601 | 0.0059611
[23 empty] | 1493.4874 | 0.0040519
[23 empty] | 1493.5146 | 0.0040572
[23 empty] | 1493.542 | 0.0056427
[23 empty] | 1493.5693 | 0.0063209
[23 empty] | 1493.5967 | 0.0036896
[23 empty] | 1493.6239 | 0.0026718
[23 empty] | 1493.6512 | 0.0060147
[23 empty] | 1493.6786 | 0.0065766
[23 empty] | 1493.7059 | 0.0044883
[23 empty] | 1493.7334 | 0.0050005
[23 empty] | 1493.7606 | 0.0039089
[23 empty] | 1493.788 | 0.0037095
[23 empty] | 1493.8153 | 0.0057006
[23 empty] | 1493.8427 | 0.0051729
[23 empty] | 1493.8699 | 0.0043896
[23 empty] | 1493.8972 | 0.004636
[23 empty] | 1493.9246 | 0.0041061
[23 empty] | 1493.952 | 0.0040822
[23 empty] | 1493.9792 | 0.0055809
[23 empty] | 1494.0066 | 0.0040923
[23 empty] | 1494.0339 | 0.0039622
[23 empty] | 1494.0613 | 0.0045532
[23 empty] | 1494.0886 | 0.0048469
[23 empty] | 1494.116 | 0.0036517
[23 empty] | 1494.1433 | 0.0050625
[23 empty] | 1494.1707 | 0.0059747
[23 empty] | 1494.1979 | 0.0028709
[23 empty] | 1494.2253 | 0.003855
[23 empty] | 1494.2527 | 0.0040647
[23 empty] | 1494.28 | 0.0047484
[23 empty] | 1494.3074 | 0.0036744
[23 empty] | 1494.3347 | 0.0021426
[23 empty] | 1494.3621 | 0.002524
[23 empty] | 1494.3894 | 0.0059243
[23 empty] | 1494.4169 | 0.0046431
[23 empty] | 1494.4441 | 0.0037501
[23 empty] | 1494.4714 | 0.0047139
[23 empty] | 1494.4989 | 0.0019933
[23 empty] | 1494.5262 | 0.0056303
[23 empty] | 1494.5535 | 0.0048407
[23 empty] | 1494.5809 | 0.0025044
[23 empty] | 1494.6083 | 0.0028246
[23 empty] | 1494.6356 | 0.0035447
[23 empty] | 1494.663 | 0.0051778
[23 empty] | 1494.6903 | 0.004842
[23 empty] | 1494.7177 | 0.0064028
[23 empty] | 1494.7451 | 0.0048789
[23 empty] | 1494.7725 | 0.0056198
[23 empty] | 1494.7998 | 0.0047187
[23 empty] | 1494.8271 | 0.0042152
[23 empty] | 1494.8545 | 0.0047725
[23 empty] | 1494.882 | 0.0038427
[23 empty] | 1494.9092 | 0.0042747
[23 empty] | 1494.9366 | 0.0026776
[23 empty] | 1494.964 | 0.0046021
[23 empty] | 1494.9915 | 0.0035879
[23 empty] | 1495.0187 | 0.0051651
[23 empty] | 1495.0461 | 0.0038826
[23 empty] | 1495.0735 | 0.0048149
[23 empty] | 1495.101 | 0.0042505
[23 empty] | 1495.1282 | 0.0063617
[23 empty] | 1495.1556 | 0.0052152
[23 empty] | 1495.183 | 0.0057702
[23 empty] | 1495.2104 | 0.0046889
[23 empty] | 1495.2377 | 0.0040889
[23 empty] | 1495.2651 | 0.0050432
[23 empty] | 1495.2925 | 0.0041403
[23 empty] | 1495.3199 | 0.0042639
[23 empty] | 1495.3474 | 0.0041121
[23 empty] | 1495.3746 | 0.0040646
[23 empty] | 1495.4021 | 0.0041846
[23 empty] | 1495.4294 | 0.0055156
[23 empty] | 1495.4569 | 0.0038206
[23 empty] | 1495.4843 | 0.0063724
[23 empty] | 1495.5116 | 0.002813
[23 empty] | 1495.5391 | 0.0051909
[23 empty] | 1495.5665 | 0.0014961
[23 empty] | 1495.5938 | 0.0054259
[23 empty] | 1495.6212 | 0.0041564
[23 empty] | 1495.6487 | 0.0045981
[23 empty] | 1495.676 | 0.0028794
[23 empty] | 1495.7034 | 0.0041657
[23 empty] | 1495.7308 | 0.0043552
[23 empty] | 1495.7582 | 0.0039763
[23 empty] | 1495.7856 | 0.0028846
[23 empty] | 1495.813 | 0.002788
[23 empty] | 1495.8403 | 0.0023825
[23 empty] | 1495.8678 | 0.0048274
[23 empty] | 1495.8953 | 0.0037142
[23 empty] | 1495.9227 | 0.0037987
[23 empty] | 1495.95 | 0.0047042
[23 empty] | 1495.9774 | 0.0052029
[23 empty] | 1496.0049 | 0.003339
[23 empty] | 1496.0323 | 0.0029543
[23 empty] | 1496.0597 | 0.0053808
[23 empty] | 1496.087 | 0.0043743
[23 empty] | 1496.1145 | 0.0041584
[23 empty] | 1496.142 | 0.0044301
[23 empty] | 1496.1693 | 0.004292
[23 empty] | 1496.1968 | 0.0033113
[23 empty] | 1496.2241 | 0.004746
[23 empty] | 1496.2516 | 0.0032844
[23 empty] | 1496.2789 | 0.0037251
[23 empty] | 1496.3064 | 0.0040971
[23 empty] | 1496.3339 | 0.0036062
[23 empty] | 1496.3613 | 0.0036211
[23 empty] | 1496.3887 | 0.0023762
[23 empty] | 1496.4161 | 0.0025105
[23 empty] | 1496.4435 | 0.002793
[23 empty] | 1496.4709 | 0.0046564
[23 empty] | 1496.4984 | 0.0055176
[23 empty] | 1496.5258 | 0.0043371
[23 empty] | 1496.5532 | 0.0031441
[23 empty] | 1496.5807 | 0.0047882
[23 empty] | 1496.6082 | 0.003876
[23 empty] | 1496.6355 | 0.0026823
[23 empty] | 1496.663 | 0.0045173
[23 empty] | 1496.6904 | 0.0063265
[23 empty] | 1496.7179 | 0.0029196
[23 empty] | 1496.7452 | 0.0051695
[23 empty] | 1496.7727 | 0.0037255
[23 empty] | 1496.8002 | 0.004982
[23 empty] | 1496.8276 | 0.004493
[23 empty] | 1496.855 | 0.0035697
[23 empty] | 1496.8824 | 0.0037135
[23 empty] | 1496.9099 | 0.0049474
[23 empty] | 1496.9374 | 0.0037923
[23 empty] | 1496.9647 | 0.0063296
[23 empty] | 1496.9922 | 0.0036415
[23 empty] | 1497.0197 | 0.0077013
[23 empty] | 1497.0472 | 0.0041908
[23 empty] | 1497.0747 | 0.0050662
[23 empty] | 1497.1021 | 0.0053528
[23 empty] | 1497.1295 | 0.003681
[23 empty] | 1497.157 | 0.0035212
[23 empty] | 1497.1844 | 0.0048123
[23 empty] | 1497.2118 | 0.0023199
[23 empty] | 1497.2393 | 0.0038949
[23 empty] | 1497.2668 | 0.0045053
[23 empty] | 1497.2943 | 0.0048386
[23 empty] | 1497.3217 | 0.0035101
[23 empty] | 1497.3491 | 0.0041829
[23 empty] | 1497.3766 | 0.0048421
[23 empty] | 1497.4041 | 0.00661
[23 empty] | 1497.4315 | 0.0043354
[23 empty] | 1497.459 | 0.0023564
[23 empty] | 1497.4864 | 0.0049988
[23 empty] | 1497.5139 | 0.0032728
[23 empty] | 1497.5414 | 0.0062093
[23 empty] | 1497.5688 | 0.0030259
[23 empty] | 1497.5963 | 0.0041868
[23 empty] | 1497.6238 | 0.0036581
[23 empty] | 1497.6514 | 0.0052969
[23 empty] | 1497.6787 | 0.004115
[23 empty] | 1497.7062 | 0.0052208
[23 empty] | 1497.7336 | 0.0051843
[23 empty] | 1497.7612 | 0.0049998
[23 empty] | 1497.7886 | 0.0023295
[23 empty] | 1497.816 | 0.0056579
[23 empty] | 1497.8436 | 0.0044893
[23 empty] | 1497.8711 | 0.0036878
[23 empty] | 1497.8984 | 0.0038196
[23 empty] | 1497.926 | 0.0070043
[23 empty] | 1497.9535 | 0.0033505
[23 empty] | 1497.981 | 0.0035318
[23 empty] | 1498.0084 | 0.0051323
[23 empty] | 1498.0359 | 0.005165
[23 empty] | 1498.0635 | 0.0040275
[23 empty] | 1498.0909 | 0.0048734
[23 empty] | 1498.1183 | 0.0059283
[23 empty] | 1498.1459 | 0.0047045
[23 empty] | 1498.1733 | 0.0069437
[23 empty] | 1498.2009 | 0.0068781
[23 empty] | 1498.2284 | 0.0027574
[23 empty] | 1498.2559 | 0.0051139
[23 empty] | 1498.2833 | 0.0052226
[23 empty] | 1498.3108 | 0.0050732
[23 empty] | 1498.3384 | 0.0034854
[23 empty] | 1498.3658 | 0.00417
[23 empty] | 1498.3933 | 0.0025868
[23 empty] | 1498.4208 | 0.0046222
[23 empty] | 1498.4484 | 0.0055306
[23 empty] | 1498.4758 | 0.0024128
[23 empty] | 1498.5033 | 0.0037299
[23 empty] | 1498.5309 | 0.0033066
[23 empty] | 1498.5584 | 0.0033837
[23 empty] | 1498.5858 | 0.0046388
[23 empty] | 1498.6133 | 0.0037969
[23 empty] | 1498.6409 | 0.0041627
[23 empty] | 1498.6683 | 0.0043887
[23 empty] | 1498.6959 | 0.0043675
[23 empty] | 1498.7234 | 0.0040486
[23 empty] | 1498.7509 | 0.0055544
[23 empty] | 1498.7784 | 0.0047248
[23 empty] | 1498.8059 | 0.0039458
[23 empty] | 1498.8334 | 0.0050506
[23 empty] | 1498.861 | 0.0032594
[23 empty] | 1498.8884 | 0.0041552
[23 empty] | 1498.916 | 0.0046551
[23 empty] | 1498.9435 | 0.0062001
[23 empty] | 1498.9709 | 0.0022246
[23 empty] | 1498.9985 | 0.0045364
[23 empty] | 1499.0261 | 0.0032371
[23 empty] | 1499.0535 | 0.005886
[23 empty] | 1499.0811 | 0.005091
[23 empty] | 1499.1086 | 0.0048112
[23 empty] | 1499.1361 | 0.004592
[23 empty] | 1499.1636 | 0.0048387
[23 empty] | 1499.1912 | 0.0039502
[23 empty] | 1499.2188 | 0.0046171
[23 empty] | 1499.2462 | 0.0025265
[23 empty] | 1499.2738 | 0.0043405
[23 empty] | 1499.3013 | 0.0025845
[23 empty] | 1499.3289 | 0.0047357
[23 empty] | 1499.3563 | 0.0052853
[23 empty] | 1499.3839 | 0.004615
[23 empty] | 1499.4114 | 0.0029312
[23 empty] | 1499.439 | 0.0050015
[23 empty] | 1499.4666 | 0.0044943
[23 empty] | 1499.494 | 0.0051073
[23 empty] | 1499.5215 | 0.0040274
[23 empty] | 1499.5491 | 0.0064033
[23 empty] | 1499.5767 | 0.0037461
[23 empty] | 1499.6042 | 0.0042422
[23 empty] | 1499.6317 | 0.0041153
[23 empty] | 1499.6593 | 0.0039289
[23 empty] | 1499.6868 | 0.0023631
[23 empty] | 1499.7144 | 0.0051513
[23 empty] | 1499.7418 | 0.0034681
[23 empty] | 1499.7694 | 0.0053888
[23 empty] | 1499.797 | 0.0039494
[23 empty] | 1499.8246 | 0.0047974
[23 empty] | 1499.8522 | 0.0030252
[23 empty] | 1499.8796 | 0.004497
[23 empty] | 1499.9072 | 0.0055452
[23 empty] | 1499.9348 | 0.0018588
[23 empty] | 1499.9624 | 0.0034742
[23 empty] | 1499.9899 | 0.0043688
[23 empty] | 1500.0175 | 0.00463
[23 empty] | 1500.045 | 0.0046651
[23 empty] | 1500.0726 | 0.0043457
[23 empty] | 1500.1001 | 0.0032314
[23 empty] | 1500.1277 | 0.0036618
[23 empty] | 1500.1553 | 0.0047064
[23 empty] | 1500.1829 | 0.003211
[23 empty] | 1500.2103 | 0.0044926
[23 empty] | 1500.2379 | 0.0029041
[23 empty] | 1500.2655 | 0.0046939
[23 empty] | 1500.2931 | 0.0073459
[23 empty] | 1500.3206 | 0.0039212
[23 empty] | 1500.3481 | 0.0033546
[23 empty] | 1500.3757 | 0.0033304
[23 empty] | 1500.4033 | 0.0051551
[23 empty] | 1500.4309 | 0.0041586
[23 empty] | 1500.4585 | 0.0038354
[23 empty] | 1500.4861 | 0.0046531
[23 empty] | 1500.5137 | 0.0043662
[23 empty] | 1500.5413 | 0.0049274
[23 empty] | 1500.5687 | 0.0034421
[23 empty] | 1500.5963 | 0.0070083
[23 empty] | 1500.6239 | 0.0037163
[23 empty] | 1500.6516 | 0.0034734
[23 empty] | 1500.6791 | 0.0029615
[23 empty] | 1500.7067 | 0.0029425
[23 empty] | 1500.7343 | 0.0050644
[23 empty] | 1500.7618 | 0.003829
[23 empty] | 1500.7894 | 0.0030253
[23 empty] | 1500.817 | 0.0038936
[23 empty] | 1500.8446 | 0.0046347
[23 empty] | 1500.8722 | 0.0040041
[23 empty] | 1500.8998 | 0.0049013
[23 empty] | 1500.9274 | 0.0028065
[23 empty] | 1500.955 | 0.0048466
[23 empty] | 1500.9825 | 0.0044272
[23 empty] | 1501.0101 | 0.0043189
[23 empty] | 1501.0377 | 0.0015908
[23 empty] | 1501.0653 | 0.0032571
[23 empty] | 1501.0929 | 0.002472
[23 empty] | 1501.1206 | 0.0049807
[23 empty] | 1501.1481 | 0.0043861
[23 empty] | 1501.1757 | 0.0035475
[23 empty] | 1501.2034 | 0.0030018
[23 empty] | 1501.231 | 0.0037708
[23 empty] | 1501.2584 | 0.0057368
[23 empty] | 1501.2861 | 0.0032906
[23 empty] | 1501.3137 | 0.0031226
[23 empty] | 1501.3414 | 0.0061989
[23 empty] | 1501.3689 | 0.0044816
[23 empty] | 1501.3965 | 0.0026242
[23 empty] | 1501.4242 | 0.0052881
[23 empty] | 1501.4518 | 0.0059242
[23 empty] | 1501.4794 | 0.0047357
[23 empty] | 1501.507 | 0.0011094
[23 empty] | 1501.5345 | 0.0045169
[23 empty] | 1501.5623 | 0.0026273
[23 empty] | 1501.5898 | 0.0041589
[23 empty] | 1501.6174 | 0.0044765
[23 empty] | 1501.645 | 0.0032358
[23 empty] | 1501.6727 | 0.0056197
[23 empty] | 1501.7003 | 0.004633
[23 empty] | 1501.7279 | 0.0058058
[23 empty] | 1501.7555 | 0.004377
[23 empty] | 1501.7832 | 0.0069864
[23 empty] | 1501.8108 | 0.0025183
[23 empty] | 1501.8384 | 0.0030254
[23 empty] | 1501.866 | 0.0046569
[23 empty] | 1501.8937 | 0.0047116
[23 empty] | 1501.9213 | 0.00418
[23 empty] | 1501.9489 | 0.0035877
[23 empty] | 1501.9766 | 0.0042726
[23 empty] | 1502.0041 | 0.0040522
[23 empty] | 1502.0319 | 0.0044764
[23 empty] | 1502.0593 | 0.0037394
[23 empty] | 1502.087 | 0.0044494
[23 empty] | 1502.1147 | 0.0054289
[23 empty] | 1502.1423 | 0.0036485
[23 empty] | 1502.17 | 0.003435
[23 empty] | 1502.1975 | 0.0029406
[23 empty] | 1502.2252 | 0.0067884
[23 empty] | 1502.2529 | 0.0031089
[23 empty] | 1502.2805 | 0.0034129
[23 empty] | 1502.3081 | 0.0038998
[23 empty] | 1502.3358 | 0.0045966
[23 empty] | 1502.3634 | 0.0037348
[23 empty] | 1502.3911 | 0.0054994
[23 empty] | 1502.4187 | 0.0058608
[23 empty] | 1502.4464 | 0.0057017
[23 empty] | 1502.474 | 0.0025482
[23 empty] | 1502.5017 | 0.0044379
[23 empty] | 1502.5293 | 0.0038815
[23 empty] | 1502.557 | 0.0035148
[23 empty] | 1502.5846 | 0.0030538
[23 empty] | 1502.6123 | 0.0026993
[23 empty] | 1502.6399 | 0.0052957
[23 empty] | 1502.6676 | 0.0039294
[23 empty] | 1502.6952 | 0.0059229
[23 empty] | 1502.7229 | 0.0038299
[23 empty] | 1502.7506 | 0.0038572
[23 empty] | 1502.7782 | 0.0051192
[23 empty] | 1502.8059 | 0.004065
[23 empty] | 1502.8335 | 0.0020493
[23 empty] | 1502.8612 | 0.0053498
[23 empty] | 1502.8888 | 0.0049917
[23 empty] | 1502.9165 | 0.0022039
[23 empty] | 1502.9442 | 0.0032738
[23 empty] | 1502.9719 | 0.0046006
[23 empty] | 1502.9995 | 0.0032663
[23 empty] | 1503.0271 | 0.0034633
[23 empty] | 1503.0548 | 0.0026289
[23 empty] | 1503.0825 | 0.0021079
[23 empty] | 1503.1101 | 0.0035639
[23 empty] | 1503.1378 | 0.0035197
[23 empty] | 1503.1655 | 0.0043151
[23 empty] | 1503.1932 | 0.0062569
[23 empty] | 1503.2209 | 0.0047289
[23 empty] | 1503.2485 | 0.0046718
[23 empty] | 1503.2762 | 0.002644
[23 empty] | 1503.304 | 0.0028301
[23 empty] | 1503.3317 | 0.0030217
[23 empty] | 1503.3593 | 0.0049566
[23 empty] | 1503.387 | 0.0031534
[23 empty] | 1503.4147 | 0.0042523
[23 empty] | 1503.4424 | 0.0066213
[23 empty] | 1503.47 | 0.0039307
[23 empty] | 1503.4977 | 0.0046194
[23 empty] | 1503.5254 | 0.0049808
[23 empty] | 1503.5531 | 0.0040606
[23 empty] | 1503.5807 | 0.0034239
[23 empty] | 1503.6084 | 0.0041053
[23 empty] | 1503.6361 | 0.0037085
[23 empty] | 1503.6638 | 0.0040238
[23 empty] | 1503.6914 | 0.0033898
[23 empty] | 1503.7191 | 0.0041748
[23 empty] | 1503.7469 | 0.004962
[23 empty] | 1503.7747 | 0.0056945
[23 empty] | 1503.8024 | 0.0041938
[23 empty] | 1503.83 | 0.00662
[23 empty] | 1503.8577 | 0.0049845
[23 empty] | 1503.8854 | 0.0033668
[23 empty] | 1503.9131 | 0.0048133
[23 empty] | 1503.9408 | 0.0037289
[23 empty] | 1503.9685 | 0.0025979
[23 empty] | 1503.9962 | 0.0045608
[23 empty] | 1504.0239 | 0.0046482
[23 empty] | 1504.0515 | 0.0056492
[23 empty] | 1504.0792 | 0.003682
[23 empty] | 1504.1071 | 0.0038854
[23 empty] | 1504.1348 | 0.0039513
[23 empty] | 1504.1624 | 0.0038698
[23 empty] | 1504.1901 | 0.0048032
[23 empty] | 1504.2179 | 0.0033782
[23 empty] | 1504.2456 | 0.0073674
[23 empty] | 1504.2732 | 0.0048908
[23 empty] | 1504.3009 | 0.0069476
[23 empty] | 1504.3287 | 0.0037106
[23 empty] | 1504.3564 | 0.0032255
[23 empty] | 1504.3842 | 0.0029929
[23 empty] | 1504.4119 | 0.0044867
[23 empty] | 1504.4396 | 0.005737
[23 empty] | 1504.4673 | 0.0034393
[23 empty] | 1504.495 | 0.004828
[23 empty] | 1504.5227 | 0.004795
[23 empty] | 1504.5504 | 0.0027954
[23 empty] | 1504.5782 | 0.0039017
[23 empty] | 1504.606 | 0.005845
[23 empty] | 1504.6335 | 0.0056362
[23 empty] | 1504.6614 | 0.0049181
[23 empty] | 1504.6891 | 0.0054925
[23 empty] | 1504.7168 | 0.0028533
[23 empty] | 1504.7445 | 0.0034378
[23 empty] | 1504.7722 | 0.0064523
[23 empty] | 1504.8 | 0.0054664
[23 empty] | 1504.8278 | 0.004938
[23 empty] | 1504.8555 | 0.004404
[23 empty] | 1504.8832 | 0.0035102
[23 empty] | 1504.9109 | 0.0047788
[23 empty] | 1504.9387 | 0.0035003
[23 empty] | 1504.9664 | 0.0040297
[23 empty] | 1504.9941 | 0.0020705
[23 empty] | 1505.0219 | 0.0033068
[23 empty] | 1505.0497 | 0.004703
[23 empty] | 1505.0774 | 0.00583
[23 empty] | 1505.1051 | 0.0031981
[23 empty] | 1505.1328 | 0.004216
[23 empty] | 1505.1606 | 0.0050312
[23 empty] | 1505.1884 | 0.0039838
[23 empty] | 1505.2161 | 0.004373
[23 empty] | 1505.2439 | 0.0038946
[23 empty] | 1505.2716 | 0.0049201
[23 empty] | 1505.2994 | 0.0042896
[23 empty] | 1505.327 | 0.004553
[23 empty] | 1505.3549 | 0.0042634
[23 empty] | 1505.3827 | 0.0044806
[23 empty] | 1505.4104 | 0.0033007
[23 empty] | 1505.4381 | 0.0068003
[23 empty] | 1505.4658 | 0.0041734
[23 empty] | 1505.4937 | 0.0029953
[23 empty] | 1505.5215 | 0.0031661
[23 empty] | 1505.5492 | 0.0046757
[23 empty] | 1505.5769 | 0.0054173
[23 empty] | 1505.6047 | 0.0054055
[23 empty] | 1505.6324 | 0.0029823
[23 empty] | 1505.6603 | 0.0028591
[23 empty] | 1505.688 | 0.0055143
[23 empty] | 1505.7157 | 0.0059257
[23 empty] | 1505.7435 | 0.0038304
[23 empty] | 1505.7714 | 0.0043997
[23 empty] | 1505.7991 | 0.0049299
[23 empty] | 1505.8268 | 0.0037188
[23 empty] | 1505.8546 | 0.0064012
[23 empty] | 1505.8824 | 0.0050726
[23 empty] | 1505.9102 | 0.0038044
[23 empty] | 1505.9379 | 0.0025902
[23 empty] | 1505.9657 | 0.0050233
[23 empty] | 1505.9935 | 0.0044338
[23 empty] | 1506.0212 | 0.0052507
[23 empty] | 1506.0489 | 0.0040932
[23 empty] | 1506.0768 | 0.0033734
[23 empty] | 1506.1046 | 0.0032132
[23 empty] | 1506.1324 | 0.0022511
[23 empty] | 1506.1602 | 0.0024639
[23 empty] | 1506.188 | 0.0032923
[23 empty] | 1506.2157 | 0.0034841
[23 empty] | 1506.2435 | 0.0033083
[23 empty] | 1506.2712 | 0.0029683
[23 empty] | 1506.2991 | 0.0049835
[23 empty] | 1506.3269 | 0.0051661
[23 empty] | 1506.3547 | 0.0034678
[23 empty] | 1506.3824 | 0.0053924
[23 empty] | 1506.4103 | 0.0054188
[23 empty] | 1506.438 | 0.0034299
[23 empty] | 1506.4658 | 0.0048425
[23 empty] | 1506.4935 | 0.0037341
[23 empty] | 1506.5214 | 0.0032471
[23 empty] | 1506.5492 | 0.0044988
[23 empty] | 1506.577 | 0.003558
[23 empty] | 1506.6047 | 0.005377
[23 empty] | 1506.6326 | 0.0030853
[23 empty] | 1506.6604 | 0.0039734
[23 empty] | 1506.6882 | 0.0063046
[23 empty] | 1506.7161 | 0.0062322
[23 empty] | 1506.7438 | 0.0038728
[23 empty] | 1506.7716 | 0.0042075
[23 empty] | 1506.7994 | 0.0043496
[23 empty] | 1506.8273 | 0.0037434
[23 empty] | 1506.855 | 0.0043919
[23 empty] | 1506.8828 | 0.0023271
[23 empty] | 1506.9106 | 0.0038893
[23 empty] | 1506.9385 | 0.0025476
[23 empty] | 1506.9663 | 0.0022486
[23 empty] | 1506.9941 | 0.0025229
[23 empty] | 1507.022 | 0.004709
[23 empty] | 1507.0498 | 0.004713
[23 empty] | 1507.0775 | 0.0030829
[23 empty] | 1507.1053 | 0.0029318
[23 empty] | 1507.1332 | 0.0065704
[23 empty] | 1507.161 | 0.0035684
[23 empty] | 1507.1888 | 0.0038265
[23 empty] | 1507.2167 | 0.0058188
[23 empty] | 1507.2445 | 0.0045282
[23 empty] | 1507.2723 | 0.0028761
[23 empty] | 1507.3002 | 0.0043255
[23 empty] | 1507.3279 | 0.0024412
[23 empty] | 1507.3558 | 0.003683
[23 empty] | 1507.3837 | 0.0041001
[23 empty] | 1507.4115 | 0.0045382
[23 empty] | 1507.4392 | 0.0031358
[23 empty] | 1507.467 | 0.0059845
[23 empty] | 1507.495 | 0.0048391
[23 empty] | 1507.5228 | 0.0044508
[23 empty] | 1507.5505 | 0.002577
[23 empty] | 1507.5784 | 0.0059652
[23 empty] | 1507.6063 | 0.0027266
[23 empty] | 1507.6342 | 0.0036554
[23 empty] | 1507.6619 | 0.0038957
[23 empty] | 1507.6898 | 0.0040909
[23 empty] | 1507.7177 | 0.0046821
[23 empty] | 1507.7455 | 0.0044382
[23 empty] | 1507.7733 | 0.003699
[23 empty] | 1507.8011 | 0.0032088
[23 empty] | 1507.829 | 0.0039367
[23 empty] | 1507.8568 | 0.002938
[23 empty] | 1507.8848 | 0.0050143
[23 empty] | 1507.9125 | 0.00554
[23 empty] | 1507.9404 | 0.0039086
[23 empty] | 1507.9683 | 0.0042752
[23 empty] | 1507.9961 | 0.0046103
[23 empty] | 1508.0239 | 0.0046138
[23 empty] | 1508.0518 | 0.0037069
[23 empty] | 1508.0797 | 0.0068522
[23 empty] | 1508.1075 | 0.0031799
[23 empty] | 1508.1353 | 0.0049644
[23 empty] | 1508.1632 | 0.0037531
[23 empty] | 1508.191 | 0.0021204
[23 empty] | 1508.219 | 0.0042362
[23 empty] | 1508.2467 | 0.0055948
[23 empty] | 1508.2747 | 0.0041978
[23 empty] | 1508.3025 | 0.0038551
[23 empty] | 1508.3304 | 0.0039082
[23 empty] | 1508.3583 | 0.0027527
[23 empty] | 1508.3861 | 0.0055734
[23 empty] | 1508.4139 | 0.0045187
[23 empty] | 1508.4419 | 0.0043408
[23 empty] | 1508.4697 | 0.0041641
[23 empty] | 1508.4976 | 0.0034827
[23 empty] | 1508.5254 | 0.0027411
[23 empty] | 1508.5533 | 0.0047853
[23 empty] | 1508.5812 | 0.0036265
[23 empty] | 1508.609 | 0.003091
[23 empty] | 1508.637 | 0.0021018
[23 empty] | 1508.6648 | 0.0057176
[23 empty] | 1508.6927 | 0.0061656
[23 empty] | 1508.7205 | 0.0049425
[23 empty] | 1508.7484 | 0.003192
[23 empty] | 1508.7764 | 0.0032157
[23 empty] | 1508.8042 | 0.0032101
[23 empty] | 1508.832 | 0.0053042
[23 empty] | 1508.86 | 0.0063644
[23 empty] | 1508.8878 | 0.0031413
[23 empty] | 1508.9158 | 0.0039463
[23 empty] | 1508.9437 | 0.0015503
[23 empty] | 1508.9714 | 0.0023016
[23 empty] | 1508.9994 | 0.0031197
[23 empty] | 1509.0273 | 0.0049834
[23 empty] | 1509.0552 | 0.0021764
[23 empty] | 1509.083 | 0.0047062
[23 empty] | 1509.111 | 0.0045968
[23 empty] | 1509.1389 | 0.0033951
[23 empty] | 1509.1667 | 0.006224
[23 empty] | 1509.1946 | 0.0031457
[23 empty] | 1509.2225 | 0.0032968
[23 empty] | 1509.2505 | 0.0047078
[23 empty] | 1509.2783 | 0.0067074
[23 empty] | 1509.3062 | 0.0041197
[23 empty] | 1509.3341 | 0.0042183
[23 empty] | 1509.3621 | 0.0037844
[23 empty] | 1509.39 | 0.0053375
[23 empty] | 1509.4177 | 0.0043166
[23 empty] | 1509.4457 | 0.0039655
[23 empty] | 1509.4736 | 0.005187
[23 empty] | 1509.5016 | 0.0049029
[23 empty] | 1509.5295 | 0.0054127
[23 empty] | 1509.5574 | 0.0053324
[23 empty] | 1509.5852 | 0.0043703
[23 empty] | 1509.6132 | 0.0038678
[23 empty] | 1509.6411 | 0.0019884
[23 empty] | 1509.6689 | 0.0040975
[23 empty] | 1509.6969 | 0.0069061
[23 empty] | 1509.7249 | 0.0045227
[23 empty] | 1509.7528 | 0.0065694
[23 empty] | 1509.7806 | 0.00596
[23 empty] | 1509.8086 | 0.0021021
[23 empty] | 1509.8365 | 0.0049289
[23 empty] | 1509.8645 | 0.0039551
[23 empty] | 1509.8923 | 0.0045416
[23 empty] | 1509.9203 | 0.0032894
[23 empty] | 1509.9482 | 0.0042627
[23 empty] | 1509.9762 | 0.0042598
[23 empty] | 1510.004 | 0.0039102
[23 empty] | 1510.032 | 0.0040413
[23 empty] | 1510.0599 | 0.0032495
[23 empty] | 1510.0879 | 0.0030124
[23 empty] | 1510.1158 | 0.0036877
[23 empty] | 1510.1437 | 0.0051662
[23 empty] | 1510.1716 | 0.0040579
[23 empty] | 1510.1996 | 0.0033577
[23 empty] | 1510.2275 | 0.005469
[23 empty] | 1510.2554 | 0.0047983
[23 empty] | 1510.2833 | 0.0024779
[23 empty] | 1510.3113 | 0.0045587
[23 empty] | 1510.3392 | 0.0036163
[23 empty] | 1510.3671 | 0.0042906
[23 empty] | 1510.395 | 0.0044889
[23 empty] | 1510.4231 | 0.0040264
[23 empty] | 1510.4511 | 0.0036444
[23 empty] | 1510.4789 | 0.0036551
[23 empty] | 1510.5068 | 0.0043566
[23 empty] | 1510.5348 | 0.0048919
[23 empty] | 1510.5627 | 0.0044319
[23 empty] | 1510.5906 | 0.0047119
[23 empty] | 1510.6187 | 0.0051624
[23 empty] | 1510.6466 | 0.0043111
[23 empty] | 1510.6746 | 0.0042111
[23 empty] | 1510.7025 | 0.0035227
[23 empty] | 1510.7303 | 0.0020713
[23 empty] | 1510.7584 | 0.0025624
[23 empty] | 1510.7864 | 0.0043502
[23 empty] | 1510.8143 | 0.003032
[23 empty] | 1510.8422 | 0.0048917
[23 empty] | 1510.8702 | 0.0037941
[23 empty] | 1510.8982 | 0.0034475
[23 empty] | 1510.9261 | 0.0048005
[23 empty] | 1510.9541 | 0.0054074
[23 empty] | 1510.9821 | 0.0063757
[23 empty] | 1511.01 | 0.0052257
[23 empty] | 1511.038 | 0.0046008
[23 empty] | 1511.0659 | 0.002976
[23 empty] | 1511.0939 | 0.0039849
[23 empty] | 1511.1218 | 0.0038637
[23 empty] | 1511.1499 | 0.0044185
[23 empty] | 1511.1779 | 0.0040361
[23 empty] | 1511.2057 | 0.004833
[23 empty] | 1511.2338 | 0.0044956
[23 empty] | 1511.2617 | 0.0035449
[23 empty] | 1511.2898 | 0.0050759
[23 empty] | 1511.3176 | 0.0033838
[23 empty] | 1511.3456 | 0.0045429
[23 empty] | 1511.3737 | 0.0015241
[23 empty] | 1511.4016 | 0.0026565
[23 empty] | 1511.4296 | 0.0033674
[23 empty] | 1511.4575 | 0.0037131
[23 empty] | 1511.4855 | 0.0028791
[23 empty] | 1511.5136 | 0.0038535
[23 empty] | 1511.5414 | 0.0031632
[23 empty] | 1511.5695 | 0.0032196
[23 empty] | 1511.5974 | 0.0053976
[23 empty] | 1511.6255 | 0.0047705
[23 empty] | 1511.6533 | 0.0038241
[23 empty] | 1511.6814 | 0.0046478
[23 empty] | 1511.7094 | 0.0035806
[23 empty] | 1511.7374 | 0.0044033
[23 empty] | 1511.7654 | 0.0030764
[23 empty] | 1511.7933 | 0.0030262
[23 empty] | 1511.8214 | 0.0028637
[23 empty] | 1511.8494 | 0.0024543
[23 empty] | 1511.8774 | 0.0043372
[23 empty] | 1511.9053 | 0.0043054
[23 empty] | 1511.9334 | 0.0053414
[23 empty] | 1511.9613 | 0.0029348
[23 empty] | 1511.9894 | 0.003184
[23 empty] | 1512.0173 | 0.0041295
[23 empty] | 1512.0453 | 0.005062
[23 empty] | 1512.0734 | 0.0032475
[23 empty] | 1512.1013 | 0.0041946
[23 empty] | 1512.1293 | 0.0042864
[23 empty] | 1512.1573 | 0.0028631
[23 empty] | 1512.1853 | 0.0024694
[23 empty] | 1512.2134 | 0.0050252
[23 empty] | 1512.2413 | 0.0056428
[23 empty] | 1512.2693 | 0.0037977
[23 empty] | 1512.2974 | 0.0063145
[23 empty] | 1512.3254 | 0.003527
[23 empty] | 1512.3535 | 0.0042033
[23 empty] | 1512.3813 | 0.0036919
[23 empty] | 1512.4094 | 0.0026601
[23 empty] | 1512.4375 | 0.0053886
[23 empty] | 1512.4655 | 0.0033475
[23 empty] | 1512.4934 | 0.0047965
[23 empty] | 1512.5215 | 0.003038
[23 empty] | 1512.5496 | 0.0034223
[23 empty] | 1512.5776 | 0.0018489
[23 empty] | 1512.6055 | 0.0058358
[23 empty] | 1512.6335 | 0.0038713
[23 empty] | 1512.6616 | 0.0026325
[23 empty] | 1512.6897 | 0.0048318
[23 empty] | 1512.7177 | 0.0028104
[23 empty] | 1512.7456 | 0.0044599
[23 empty] | 1512.7737 | 0.004606
[23 empty] | 1512.8018 | 0.0042056
[23 empty] | 1512.8297 | 0.0056829
[23 empty] | 1512.8578 | 0.0061661
[23 empty] | 1512.8859 | 0.0029126
[23 empty] | 1512.9139 | 0.0050208
[23 empty] | 1512.9419 | 0.0044
[23 empty] | 1512.9698 | 0.0040036
[23 empty] | 1512.9979 | 0.0041678
[23 empty] | 1513.026 | 0.0047708
[23 empty] | 1513.0541 | 0.0047337
[23 empty] | 1513.082 | 0.0042763
[23 empty] | 1513.1101 | 0.0061698
[23 empty] | 1513.1382 | 0.0044204
[23 empty] | 1513.1663 | 0.0043628
[23 empty] | 1513.1942 | 0.0039536
[23 empty] | 1513.2223 | 0.0027021
[23 empty] | 1513.2504 | 0.0062605
[23 empty] | 1513.2784 | 0.0053269
[23 empty] | 1513.3064 | 0.0033772
[23 empty] | 1513.3345 | 0.0044173
[23 empty] | 1513.3625 | 0.0046764
[23 empty] | 1513.3906 | 0.0042893
[23 empty] | 1513.4186 | 0.0031277
[23 empty] | 1513.4467 | 0.0038408
[23 empty] | 1513.4747 | 0.0047605
[23 empty] | 1513.5028 | 0.0046807
[23 empty] | 1513.5309 | 0.0043476
[23 empty] | 1513.5588 | 0.0033822
[23 empty] | 1513.5869 | 0.0058867
[23 empty] | 1513.615 | 0.0035784
[23 empty] | 1513.6431 | 0.0026595
[23 empty] | 1513.6711 | 0.0021687
[23 empty] | 1513.6992 | 0.0026333
[23 empty] | 1513.7273 | 0.0032968
[23 empty] | 1513.7554 | 0.0030124
[23 empty] | 1513.7833 | 0.0041209
[23 empty] | 1513.8114 | 0.0050822
[23 empty] | 1513.8395 | 0.0039143
[23 empty] | 1513.8676 | 0.0041345
[23 empty] | 1513.8956 | 0.0054976
[23 empty] | 1513.9237 | 0.0047922
[23 empty] | 1513.9518 | 0.0042365
[23 empty] | 1513.9799 | 0.0040105
[23 empty] | 1514.0079 | 0.0045512
[23 empty] | 1514.036 | 0.0026376
[23 empty] | 1514.0641 | 0.003891
[23 empty] | 1514.0922 | 0.0034093
[23 empty] | 1514.1202 | 0.0031159
[23 empty] | 1514.1483 | 0.0050378
[23 empty] | 1514.1764 | 0.0033768
[23 empty] | 1514.2045 | 0.0045869
[23 empty] | 1514.2325 | 0.0021566
[23 empty] | 1514.2606 | 0.0025586
[23 empty] | 1514.2887 | 0.003594
[23 empty] | 1514.3168 | 0.0033887
[23 empty] | 1514.345 | 0.0049861
[23 empty] | 1514.3729 | 0.0058908
[23 empty] | 1514.401 | 0.0041699
[23 empty] | 1514.4292 | 0.0030186
[23 empty] | 1514.4573 | 0.0044341
[23 empty] | 1514.4852 | 0.0041912
[23 empty] | 1514.5134 | 0.0043154
[23 empty] | 1514.5415 | 0.0034428
[23 empty] | 1514.5696 | 0.0029976
[23 empty] | 1514.5977 | 0.0037053
[23 empty] | 1514.6257 | 0.0040307
[23 empty] | 1514.6539 | 0.0038512
[23 empty] | 1514.682 | 0.0037092
[23 empty] | 1514.7102 | 0.00426
[23 empty] | 1514.7382 | 0.0046089
[23 empty] | 1514.7662 | 0.0045679
[23 empty] | 1514.7944 | 0.0049296
[23 empty] | 1514.8225 | 0.0041294
[23 empty] | 1514.8506 | 0.0040021
[23 empty] | 1514.8787 | 0.0049278
[23 empty] | 1514.9069 | 0.002263
[23 empty] | 1514.9349 | 0.0043066
[23 empty] | 1514.963 | 0.0046815
[23 empty] | 1514.9911 | 0.0017771
[23 empty] | 1515.0193 | 0.0049287
[23 empty] | 1515.0474 | 0.0039446
[23 empty] | 1515.0754 | 0.00447
[23 empty] | 1515.1035 | 0.0031219
[23 empty] | 1515.1317 | 0.0070376
[23 empty] | 1515.1598 | 0.0031989
[23 empty] | 1515.1879 | 0.0041645
[23 empty] | 1515.2161 | 0.0034737
[23 empty] | 1515.2441 | 0.0028664
[23 empty] | 1515.2723 | 0.0049552
[23 empty] | 1515.3004 | 0.0036398
[23 empty] | 1515.3285 | 0.0048608
[23 empty] | 1515.3567 | 0.0046964
[23 empty] | 1515.3848 | 0.0052212
[23 empty] | 1515.413 | 0.0051211
[23 empty] | 1515.441 | 0.0032453
[23 empty] | 1515.4691 | 0.0044979
[23 empty] | 1515.4973 | 0.0056595
[23 empty] | 1515.5255 | 0.0022945
[23 empty] | 1515.5535 | 0.0057017
[23 empty] | 1515.5817 | 0.0042024
[23 empty] | 1515.6099 | 0.004023
[23 empty] | 1515.6379 | 0.0041464
[23 empty] | 1515.666 | 0.0036855
[23 empty] | 1515.6942 | 0.0028808
[23 empty] | 1515.7224 | 0.0041814
[23 empty] | 1515.7505 | 0.004698
[23 empty] | 1515.7787 | 0.0047424
[23 empty] | 1515.8068 | 0.0052248
[23 empty] | 1515.835 | 0.0046959
[23 empty] | 1515.863 | 0.0028293
[23 empty] | 1515.8912 | 0.0028554
[23 empty] | 1515.9193 | 0.0031117
[23 empty] | 1515.9475 | 0.0045336
[23 empty] | 1515.9757 | 0.0033971
[23 empty] | 1516.0038 | 0.0053978
[23 empty] | 1516.0319 | 0.0043434
[23 empty] | 1516.0601 | 0.0035791
[23 empty] | 1516.0883 | 0.0033516
[23 empty] | 1516.1165 | 0.0044259
[23 empty] | 1516.1445 | 0.0036094
[23 empty] | 1516.1726 | 0.0043915
[23 empty] | 1516.2008 | 0.0031466
[23 empty] | 1516.229 | 0.0030099
[23 empty] | 1516.2571 | 0.0049899
[23 empty] | 1516.2853 | 0.0060498
[23 empty] | 1516.3135 | 0.0048206
[23 empty] | 1516.3417 | 0.0042523
[23 empty] | 1516.3699 | 0.0033128
[23 empty] | 1516.3979 | 0.0031967
[23 empty] | 1516.4261 | 0.0068897
[23 empty] | 1516.4543 | 0.002809
[23 empty] | 1516.4825 | 0.0038139
[23 empty] | 1516.5106 | 0.0030868
[23 empty] | 1516.5388 | 0.0048411
[23 empty] | 1516.567 | 0.003836
[23 empty] | 1516.5951 | 0.0058539
[23 empty] | 1516.6233 | 0.0027269
[23 empty] | 1516.6515 | 0.0032328
[23 empty] | 1516.6797 | 0.0025598
[23 empty] | 1516.7079 | 0.0035477
[23 empty] | 1516.736 | 0.0033979
[23 empty] | 1516.7642 | 0.0037574
[23 empty] | 1516.7924 | 0.0067504
[23 empty] | 1516.8206 | 0.0043044
[23 empty] | 1516.8486 | 0.0022572
[23 empty] | 1516.8768 | 0.003821
[23 empty] | 1516.905 | 0.0026236
[23 empty] | 1516.9332 | 0.0039263
[23 empty] | 1516.9614 | 0.0037704
[23 empty] | 1516.9895 | 0.0042443
[23 empty] | 1517.0178 | 0.0037209
[23 empty] | 1517.046 | 0.0031871
[23 empty] | 1517.0742 | 0.0056713
[23 empty] | 1517.1023 | 0.0041575
[23 empty] | 1517.1305 | 0.0041065
[23 empty] | 1517.1587 | 0.0027142
[23 empty] | 1517.1869 | 0.0046298
[23 empty] | 1517.2151 | 0.0045233
[23 empty] | 1517.2433 | 0.0055702
[23 empty] | 1517.2715 | 0.0036904
[23 empty] | 1517.2997 | 0.0032037
[23 empty] | 1517.3279 | 0.004359
[23 empty] | 1517.3561 | 0.0037788
[23 empty] | 1517.3843 | 0.0044766
[23 empty] | 1517.4125 | 0.0029482
[23 empty] | 1517.4407 | 0.0023325
[23 empty] | 1517.4689 | 0.0032575
[23 empty] | 1517.4971 | 0.0043403
[23 empty] | 1517.5253 | 0.0043936
[23 empty] | 1517.5536 | 0.0034903
[23 empty] | 1517.5817 | 0.0031433
[23 empty] | 1517.6099 | 0.005785
[23 empty] | 1517.6381 | 0.0029255
[23 empty] | 1517.6664 | 0.0047277
[23 empty] | 1517.6945 | 0.0034665
[23 empty] | 1517.7228 | 0.00494
[23 empty] | 1517.751 | 0.0035384
[23 empty] | 1517.7792 | 0.0028574
[23 empty] | 1517.8074 | 0.0031664
[23 empty] | 1517.8356 | 0.0041116
[23 empty] | 1517.8638 | 0.0049247
[23 empty] | 1517.8921 | 0.0024086
[23 empty] | 1517.9202 | 0.0026894
[23 empty] | 1517.9485 | 0.0060107
[23 empty] | 1517.9767 | 0.003643
[23 empty] | 1518.0049 | 0.0053141
[23 empty] | 1518.0331 | 0.0044972
[23 empty] | 1518.0613 | 0.0030242
[23 empty] | 1518.0896 | 0.0043901
[23 empty] | 1518.1178 | 0.0036456
[23 empty] | 1518.1461 | 0.0024432
[23 empty] | 1518.1742 | 0.0041352
[23 empty] | 1518.2025 | 0.0036175
[23 empty] | 1518.2307 | 0.0056276
[23 empty] | 1518.259 | 0.0041886
[23 empty] | 1518.2871 | 0.0053797
[23 empty] | 1518.3154 | 0.0057873
[23 empty] | 1518.3436 | 0.0033504
[23 empty] | 1518.3719 | 0.0031421
[23 empty] | 1518.4 | 0.00342
[23 empty] | 1518.4283 | 0.0026565
[23 empty] | 1518.4565 | 0.0059946
[23 empty] | 1518.4849 | 0.004278
[23 empty] | 1518.5131 | 0.0048158
[23 empty] | 1518.5413 | 0.0037982
[23 empty] | 1518.5696 | 0.0039803
[23 empty] | 1518.5978 | 0.0026818
[23 empty] | 1518.626 | 0.0029269
[23 empty] | 1518.6543 | 0.0048382
[23 empty] | 1518.6825 | 0.003139
[23 empty] | 1518.7108 | 0.0035443
[23 empty] | 1518.7391 | 0.0044627
[23 empty] | 1518.7672 | 0.0046278
[23 empty] | 1518.7955 | 0.0050311
[23 empty] | 1518.8239 | 0.0039284
[23 empty] | 1518.8521 | 0.0044562
[23 empty] | 1518.8802 | 0.0064297
[23 empty] | 1518.9086 | 0.0052643
[23 empty] | 1518.9368 | 0.0034621
[23 empty] | 1518.9651 | 0.0033757
[23 empty] | 1518.9933 | 0.0040251
[23 empty] | 1519.0216 | 0.0065108
[23 empty] | 1519.0498 | 0.0034529
[23 empty] | 1519.0781 | 0.0037256
[23 empty] | 1519.1063 | 0.0044557
[23 empty] | 1519.1346 | 0.0023335
[23 empty] | 1519.1628 | 0.0026711
[23 empty] | 1519.1912 | 0.0029091
[23 empty] | 1519.2194 | 0.0041754
[23 empty] | 1519.2477 | 0.0031974
[23 empty] | 1519.276 | 0.0055871
[23 empty] | 1519.3042 | 0.005094
[23 empty] | 1519.3325 | 0.0034424
[23 empty] | 1519.3607 | 0.0047995
[23 empty] | 1519.389 | 0.0027295
[23 empty] | 1519.4174 | 0.0029653
[23 empty] | 1519.4457 | 0.004866
[23 empty] | 1519.4739 | 0.0049741
[23 empty] | 1519.5021 | 0.0032211
[23 empty] | 1519.5304 | 0.0037622
[23 empty] | 1519.5587 | 0.0039933
[23 empty] | 1519.5869 | 0.00329
[23 empty] | 1519.6152 | 0.0045564
[23 empty] | 1519.6436 | 0.0046619
[23 empty] | 1519.6719 | 0.0023288
[23 empty] | 1519.7001 | 0.0035212
[23 empty] | 1519.7284 | 0.0026802
[23 empty] | 1519.7567 | 0.0043244
[23 empty] | 1519.785 | 0.0023586
[23 empty] | 1519.8134 | 0.0035961
[23 empty] | 1519.8416 | 0.0038473
[23 empty] | 1519.8699 | 0.0024467
[23 empty] | 1519.8982 | 0.0038668
[23 empty] | 1519.9265 | 0.003968
[23 empty] | 1519.9547 | 0.0037782
[23 empty] | 1519.983 | 0.0036307
[23 empty] | 1520.0114 | 0.0043835
[23 empty] | 1520.0397 | 0.0027567
[23 empty] | 1520.0679 | 0.003338
[23 empty] | 1520.0962 | 0.0060158
[23 empty] | 1520.1245 | 0.0037914
[23 empty] | 1520.1528 | 0.0041412
[23 empty] | 1520.181 | 0.0034898
[23 empty] | 1520.2094 | 0.0035025
[23 empty] | 1520.2377 | 0.0026534
[23 empty] | 1520.266 | 0.0043201
[23 empty] | 1520.2943 | 0.0053676
[23 empty] | 1520.3226 | 0.0039708
[23 empty] | 1520.351 | 0.0022756
[23 empty] | 1520.3793 | 0.0032764
[23 empty] | 1520.4076 | 0.0061524
[23 empty] | 1520.4358 | 0.0042732
[23 empty] | 1520.4642 | 0.0061115
[23 empty] | 1520.4926 | 0.0041236
[23 empty] | 1520.5209 | 0.0033479
[23 empty] | 1520.5491 | 0.0037097
[23 empty] | 1520.5774 | 0.004178
[23 empty] | 1520.6058 | 0.0047125
[23 empty] | 1520.6342 | 0.0035491
[23 empty] | 1520.6624 | 0.005281
[23 empty] | 1520.6907 | 0.0024518
[23 empty] | 1520.7191 | 0.0036121
[23 empty] | 1520.7474 | 0.0032196
[23 empty] | 1520.7756 | 0.0022171
[23 empty] | 1520.804 | 0.004311
[23 empty] | 1520.8324 | 0.0030408
[23 empty] | 1520.8607 | 0.0051699
[23 empty] | 1520.8889 | 0.0041307
[23 empty] | 1520.9174 | 0.0040125
[23 empty] | 1520.9457 | 0.0048971
[23 empty] | 1520.974 | 0.0061313
[23 empty] | 1521.0024 | 0.0033951
[23 empty] | 1521.0306 | 0.002972
[23 empty] | 1521.059 | 0.0042083
[23 empty] | 1521.0874 | 0.0049424
[23 empty] | 1521.1157 | 0.002899
[23 empty] | 1521.1439 | 0.0028659
[23 empty] | 1521.1724 | 0.0073402
[23 empty] | 1521.2007 | 0.0039769
[23 empty] | 1521.2291 | 0.004773
[23 empty] | 1521.2573 | 0.0034408
[23 empty] | 1521.2856 | 0.0070804
[23 empty] | 1521.3141 | 0.0052391
[23 empty] | 1521.3424 | 0.0047672
[23 empty] | 1521.3707 | 0.0029983
[23 empty] | 1521.399 | 0.005897
[23 empty] | 1521.4275 | 0.0039918
[23 empty] | 1521.4558 | 0.0039692
[23 empty] | 1521.4841 | 0.002179
[23 empty] | 1521.5125 | 0.0057981
[23 empty] | 1521.5409 | 0.002733
[23 empty] | 1521.5692 | 0.0054143
[23 empty] | 1521.5977 | 0.0064898
[23 empty] | 1521.6259 | 0.0039553
[23 empty] | 1521.6543 | 0.0052814
[23 empty] | 1521.6826 | 0.0027283
[23 empty] | 1521.7111 | 0.0027194
[23 empty] | 1521.7394 | 0.0056621
[23 empty] | 1521.7677 | 0.005622
[23 empty] | 1521.7961 | 0.0041345
[23 empty] | 1521.8245 | 0.0039956
[23 empty] | 1521.8528 | 0.0033738
[23 empty] | 1521.8811 | 0.0043075
[23 empty] | 1521.9095 | 0.0032273
[23 empty] | 1521.938 | 0.0025086
[23 empty] | 1521.9662 | 0.0042842
[23 empty] | 1521.9946 | 0.0034569
[23 empty] | 1522.0231 | 0.0030187
[23 empty] | 1522.0514 | 0.0045314
[23 empty] | 1522.0797 | 0.0042248
[23 empty] | 1522.1082 | 0.0044123
[23 empty] | 1522.1365 | 0.0037163
[23 empty] | 1522.1649 | 0.0031775
[23 empty] | 1522.1934 | 0.0043747
[23 empty] | 1522.2216 | 0.0022602
[23 empty] | 1522.25 | 0.0030731
[23 empty] | 1522.2784 | 0.0036365
[23 empty] | 1522.3069 | 0.00311
[23 empty] | 1522.3351 | 0.002994
[23 empty] | 1522.3635 | 0.0038711
[23 empty] | 1522.392 | 0.0042086
[23 empty] | 1522.4204 | 0.0039895
[23 empty] | 1522.4487 | 0.00428
[23 empty] | 1522.4771 | 0.0049634
[23 empty] | 1522.5055 | 0.0044908
[23 empty] | 1522.5339 | 0.0041478
[23 empty] | 1522.5623 | 0.0046267
[23 empty] | 1522.5907 | 0.0048508
[23 empty] | 1522.619 | 0.0035788
[23 empty] | 1522.6475 | 0.0045216
[23 empty] | 1522.6758 | 0.0051369
[23 empty] | 1522.7042 | 0.0035755
[23 empty] | 1522.7327 | 0.0047783
[23 empty] | 1522.7611 | 0.0023454
[23 empty] | 1522.7896 | 0.0045677
[23 empty] | 1522.8177 | 0.0040131
[23 empty] | 1522.8462 | 0.003783
[23 empty] | 1522.8746 | 0.0045006
[23 empty] | 1522.9031 | 0.0040089
[23 empty] | 1522.9314 | 0.0047092
[23 empty] | 1522.9598 | 0.00388
[23 empty] | 1522.9883 | 0.0012228
[23 empty] | 1523.0167 | 0.0052611
[23 empty] | 1523.045 | 0.0040952
[23 empty] | 1523.0735 | 0.0045753
[23 empty] | 1523.1019 | 0.0056105
[23 empty] | 1523.1304 | 0.0030445
[23 empty] | 1523.1587 | 0.0041163
[23 empty] | 1523.1871 | 0.0040086
[23 empty] | 1523.2156 | 0.0043882
[23 empty] | 1523.244 | 0.003878
[23 empty] | 1523.2723 | 0.0030368
[23 empty] | 1523.3008 | 0.0037491
[23 empty] | 1523.3292 | 0.0048542
[23 empty] | 1523.3577 | 0.0037835
[23 empty] | 1523.3861 | 0.0033685
[23 empty] | 1523.4144 | 0.0032232
[23 empty] | 1523.4429 | 0.0039814
[23 empty] | 1523.4713 | 0.0020107
[23 empty] | 1523.4999 | 0.0044528
[23 empty] | 1523.5282 | 0.0038105
[23 empty] | 1523.5566 | 0.0036565
[23 empty] | 1523.5851 | 0.0033819
[23 empty] | 1523.6135 | 0.002687
[23 empty] | 1523.6418 | 0.0043616
[23 empty] | 1523.6703 | 0.0042734
[23 empty] | 1523.6989 | 0.0033103
[23 empty] | 1523.7273 | 0.0045155
[23 empty] | 1523.7556 | 0.0038777
[23 empty] | 1523.7841 | 0.004626
[23 empty] | 1523.8125 | 0.0044174
[23 empty] | 1523.8409 | 0.0037665
[23 empty] | 1523.8695 | 0.0034526
[23 empty] | 1523.8978 | 0.004213
[23 empty] | 1523.9263 | 0.0035002
[23 empty] | 1523.9547 | 0.0057104
[23 empty] | 1523.9833 | 0.0051027
[23 empty] | 1524.0116 | 0.0041029
[23 empty] | 1524.04 | 0.0039298
[23 empty] | 1524.0685 | 0.0035359
[23 empty] | 1524.097 | 0.0034382
[23 empty] | 1524.1254 | 0.0028436
[23 empty] | 1524.1538 | 0.0056659
[23 empty] | 1524.1824 | 0.0039765
[23 empty] | 1524.2108 | 0.0041855
[23 empty] | 1524.2391 | 0.0044328
[23 empty] | 1524.2677 | 0.0043156
[23 empty] | 1524.2961 | 0.0028568
[23 empty] | 1524.3246 | 0.0038001
[23 empty] | 1524.353 | 0.0032409
[23 empty] | 1524.3815 | 0.0047309
[23 empty] | 1524.41 | 0.0030126
[23 empty] | 1524.4385 | 0.0032966
[23 empty] | 1524.4669 | 0.0052678
[23 empty] | 1524.4954 | 0.0023507
[23 empty] | 1524.5238 | 0.0058981
[23 empty] | 1524.5524 | 0.0038583
[23 empty] | 1524.5808 | 0.0046722
[23 empty] | 1524.6091 | 0.0012787
[23 empty] | 1524.6377 | 0.0046169
[23 empty] | 1524.6661 | 0.0035136
[23 empty] | 1524.6947 | 0.0045807
[23 empty] | 1524.723 | 0.0024395
[23 empty] | 1524.7516 | 0.0058356
[23 empty] | 1524.78 | 0.0041543
[23 empty] | 1524.8086 | 0.0034133
[23 empty] | 1524.8369 | 0.0029882
[23 empty] | 1524.8655 | 0.0028798
[23 empty] | 1524.8939 | 0.0024519
[23 empty] | 1524.9225 | 0.0034607
[23 empty] | 1524.9508 | 0.0038819
[23 empty] | 1524.9794 | 0.0033482
[23 empty] | 1525.0079 | 0.004027
[23 empty] | 1525.0364 | 0.0027165
[23 empty] | 1525.0649 | 0.0044977
[23 empty] | 1525.0933 | 0.0058588
[23 empty] | 1525.1218 | 0.0035925
[23 empty] | 1525.1504 | 0.0023208
[23 empty] | 1525.1788 | 0.0028098
[23 empty] | 1525.2073 | 0.0027323
[23 empty] | 1525.2357 | 0.0057154
[23 empty] | 1525.2643 | 0.0033282
[23 empty] | 1525.2928 | 0.0027765
[23 empty] | 1525.3212 | 0.0040874
[23 empty] | 1525.3497 | 0.0022615
[23 empty] | 1525.3783 | 0.0029213
[23 empty] | 1525.4067 | 0.0037048
[23 empty] | 1525.4352 | 0.0049636
[23 empty] | 1525.4637 | 0.0049522
[23 empty] | 1525.4923 | 0.0046153
[23 empty] | 1525.5208 | 0.0031124
[23 empty] | 1525.5492 | 0.0033382
[23 empty] | 1525.5778 | 0.0034333
[23 empty] | 1525.6062 | 0.0051018
[23 empty] | 1525.6348 | 0.0031481
[23 empty] | 1525.6633 | 0.0023248
[23 empty] | 1525.6918 | 0.0052137
[23 empty] | 1525.7203 | 0.002246
[23 empty] | 1525.7488 | 0.0051104
[23 empty] | 1525.7773 | 0.0037297
[23 empty] | 1525.8058 | 0.0047755
[23 empty] | 1525.8344 | 0.0041601
[23 empty] | 1525.8629 | 0.0060328
[23 empty] | 1525.8914 | 0.0044414
[23 empty] | 1525.9198 | 0.003096
[23 empty] | 1525.9484 | 0.0046129
[23 empty] | 1525.9769 | 0.0035681
[23 empty] | 1526.0055 | 0.0021851
[23 empty] | 1526.0339 | 0.0039071
[23 empty] | 1526.0625 | 0.0044928
[23 empty] | 1526.0911 | 0.0048369
[23 empty] | 1526.1195 | 0.0021513
[23 empty] | 1526.1479 | 0.0033612
[23 empty] | 1526.1765 | 0.0029376
[23 empty] | 1526.2051 | 0.0046555
[23 empty] | 1526.2336 | 0.0049184
[23 empty] | 1526.2622 | 0.0037581
[23 empty] | 1526.2906 | 0.0029435
[23 empty] | 1526.3192 | 0.0031562
[23 empty] | 1526.3478 | 0.0049738
[23 empty] | 1526.3763 | 0.0055111
[23 empty] | 1526.4048 | 0.0043314
[23 empty] | 1526.4334 | 0.0046129
[23 empty] | 1526.4619 | 0.0045289
[23 empty] | 1526.4905 | 0.0024643
[23 empty] | 1526.5189 | 0.0027164
[23 empty] | 1526.5475 | 0.0039804
[23 empty] | 1526.5761 | 0.0033972
[23 empty] | 1526.6046 | 0.0029473
[23 empty] | 1526.6331 | 0.0026443
[23 empty] | 1526.6616 | 0.0037431
[23 empty] | 1526.6902 | 0.0031206
[23 empty] | 1526.7188 | 0.0057204
[23 empty] | 1526.7473 | 0.0023382
[23 empty] | 1526.7759 | 0.003776
[23 empty] | 1526.8044 | 0.0021281
[23 empty] | 1526.833 | 0.0043465
[23 empty] | 1526.8616 | 0.0020837
[23 empty] | 1526.89 | 0.0034471
[23 empty] | 1526.9186 | 0.0059255
[23 empty] | 1526.9471 | 0.0017606
[23 empty] | 1526.9758 | 0.0041339
[23 empty] | 1527.0043 | 0.0043469
[23 empty] | 1527.0328 | 0.0050828
[23 empty] | 1527.0614 | 0.0032456
[23 empty] | 1527.09 | 0.0041361
[23 empty] | 1527.1185 | 0.0032557
[23 empty] | 1527.1471 | 0.0034189
[23 empty] | 1527.1757 | 0.0027532
[23 empty] | 1527.2042 | 0.0032317
[23 empty] | 1527.2328 | 0.0029653
[23 empty] | 1527.2614 | 0.0048544
[23 empty] | 1527.2899 | 0.0026249
[23 empty] | 1527.3185 | 0.0052921
[23 empty] | 1527.347 | 0.0045573
[23 empty] | 1527.3756 | 0.0035156
[23 empty] | 1527.4042 | 0.0029096
[23 empty] | 1527.4329 | 0.0054777
[23 empty] | 1527.4614 | 0.0045887
[23 empty] | 1527.4899 | 0.003246
[23 empty] | 1527.5186 | 0.0024596
[23 empty] | 1527.5471 | 0.0033234
[23 empty] | 1527.5757 | 0.0048723
[23 empty] | 1527.6042 | 0.0057999
[23 empty] | 1527.6328 | 0.0041037
[23 empty] | 1527.6614 | 0.0042418
[23 empty] | 1527.6901 | 0.0035688
[23 empty] | 1527.7185 | 0.0059064
[23 empty] | 1527.7472 | 0.003872
[23 empty] | 1527.7758 | 0.0035902
[23 empty] | 1527.8043 | 0.0045531
[23 empty] | 1527.8329 | 0.0047953
[23 empty] | 1527.8614 | 0.0047605
[23 empty] | 1527.8901 | 0.0030435
[23 empty] | 1527.9187 | 0.0050468
[23 empty] | 1527.9474 | 0.0036151
[23 empty] | 1527.9758 | 0.0027123
[23 empty] | 1528.0045 | 0.0043743
[23 empty] | 1528.0331 | 0.0031792
[23 empty] | 1528.0618 | 0.0036961
[23 empty] | 1528.0902 | 0.003522
[23 empty] | 1528.1189 | 0.004063
[23 empty] | 1528.1475 | 0.0033791
[23 empty] | 1528.1761 | 0.0047839
[23 empty] | 1528.2046 | 0.0027937
[23 empty] | 1528.2333 | 0.0041766
[23 empty] | 1528.2618 | 0.0020113
[23 empty] | 1528.2905 | 0.0032699
[23 empty] | 1528.319 | 0.0027705
[23 empty] | 1528.3477 | 0.0028956
[23 empty] | 1528.3763 | 0.0033358
[23 empty] | 1528.4049 | 0.0025041
[23 empty] | 1528.4335 | 0.0031885
[23 empty] | 1528.4622 | 0.003721
[23 empty] | 1528.4907 | 0.0041063
[23 empty] | 1528.5194 | 0.0045039
[23 empty] | 1528.548 | 0.0036783
[23 empty] | 1528.5765 | 0.0013719
[23 empty] | 1528.6052 | 0.0037917
[23 empty] | 1528.6338 | 0.0030207
[23 empty] | 1528.6625 | 0.0034144
[23 empty] | 1528.691 | 0.0026002
[23 empty] | 1528.7197 | 0.0024296
[23 empty] | 1528.7483 | 0.0018912
[23 empty] | 1528.777 | 0.003137
[23 empty] | 1528.8055 | 0.0023905
[23 empty] | 1528.8341 | 0.0034866
[23 empty] | 1528.8628 | 0.005897
[23 empty] | 1528.8915 | 0.0030696
[23 empty] | 1528.92 | 0.0033214
[23 empty] | 1528.9486 | 0.0056674
[23 empty] | 1528.9773 | 0.0034919
[23 empty] | 1529.006 | 0.0039224
[23 empty] | 1529.0345 | 0.0018717
[23 empty] | 1529.0632 | 0.003731
[23 empty] | 1529.0918 | 0.0034058
[23 empty] | 1529.1205 | 0.0045892
[23 empty] | 1529.1492 | 0.0031614
[23 empty] | 1529.1777 | 0.0019571
[23 empty] | 1529.2064 | 0.003152
[23 empty] | 1529.2351 | 0.0058772
[23 empty] | 1529.2638 | 0.0023842
[23 empty] | 1529.2922 | 0.003838
[23 empty] | 1529.3209 | 0.0053502
[23 empty] | 1529.3496 | 0.0036734
[23 empty] | 1529.3783 | 0.0052073
[23 empty] | 1529.4069 | 0.0035498
[23 empty] | 1529.4355 | 0.0026246
[23 empty] | 1529.4642 | 0.0048408
[23 empty] | 1529.4929 | 0.004388
[23 empty] | 1529.5215 | 0.0036994
[23 empty] | 1529.5502 | 0.0040881
[23 empty] | 1529.5789 | 0.0045805
[23 empty] | 1529.6075 | 0.0032375
[23 empty] | 1529.6361 | 0.0036806
[23 empty] | 1529.6648 | 0.0035038
[23 empty] | 1529.6935 | 0.0037154
[23 empty] | 1529.7222 | 0.0036307
[23 empty] | 1529.7509 | 0.0038002
[23 empty] | 1529.7794 | 0.0022906
[23 empty] | 1529.8081 | 0.0039297
[23 empty] | 1529.8368 | 0.0023599
[23 empty] | 1529.8655 | 0.0044714
[23 empty] | 1529.894 | 0.0039346
[23 empty] | 1529.9227 | 0.0040878
[23 empty] | 1529.9514 | 0.0034881
[23 empty] | 1529.9801 | 0.0031301
[23 empty] | 1530.0087 | 0.003588
[23 empty] | 1530.0374 | 0.0026271
[23 empty] | 1530.066 | 0.0036673
[23 empty] | 1530.0948 | 0.0051136
[23 empty] | 1530.1234 | 0.0014027
[23 empty] | 1530.1521 | 0.0049669
[23 empty] | 1530.1808 | 0.0034347
[23 empty] | 1530.2095 | 0.0044882
[23 empty] | 1530.238 | 0.0021513
[23 empty] | 1530.2668 | 0.0026976
[23 empty] | 1530.2955 | 0.0034102
[23 empty] | 1530.3242 | 0.0016171
[23 empty] | 1530.3529 | 0.0045743
[23 empty] | 1530.3815 | 0.0050072
[23 empty] | 1530.4103 | 0.0033424
[23 empty] | 1530.439 | 0.0038759
[23 empty] | 1530.4677 | 0.0039176
[23 empty] | 1530.4962 | 0.0029757
[23 empty] | 1530.525 | 0.0048696
[23 empty] | 1530.5537 | 0.0032725
[23 empty] | 1530.5824 | 0.0042871
[23 empty] | 1530.611 | 0.003344
[23 empty] | 1530.6398 | 0.0025019
[23 empty] | 1530.6685 | 0.0041446
[23 empty] | 1530.6971 | 0.0049441
[23 empty] | 1530.7258 | 0.0033906
[23 empty] | 1530.7545 | 0.0029539
[23 empty] | 1530.7832 | 0.0046988
[23 empty] | 1530.812 | 0.0035299
[23 empty] | 1530.8406 | 0.0039259
[23 empty] | 1530.8693 | 0.0022017
[23 empty] | 1530.8981 | 0.001821
[23 empty] | 1530.9268 | 0.0033871
[23 empty] | 1530.9554 | 0.0020493
[23 empty] | 1530.9841 | 0.0031793
[23 empty] | 1531.0128 | 0.0051713
[23 empty] | 1531.0416 | 0.0037011
[23 empty] | 1531.0703 | 0.0029695
[23 empty] | 1531.099 | 0.003659
[23 empty] | 1531.1277 | 0.0034793
[23 empty] | 1531.1564 | 0.0043038
[23 empty] | 1531.1852 | 0.0033498
[23 empty] | 1531.2137 | 0.0035198
[23 empty] | 1531.2426 | 0.0024626
[23 empty] | 1531.2712 | 0.0028201
[23 empty] | 1531.3 | 0.0040587
[23 empty] | 1531.3286 | 0.0039766
[23 empty] | 1531.3574 | 0.0024388
[23 empty] | 1531.3861 | 0.0055799
[23 empty] | 1531.4149 | 0.0054756
[23 empty] | 1531.4435 | 0.004618
[23 empty] | 1531.4723 | 0.0041246
[23 empty] | 1531.501 | 0.004287
[23 empty] | 1531.5298 | 0.0024785
[23 empty] | 1531.5586 | 0.003163
[23 empty] | 1531.5872 | 0.0037688
[23 empty] | 1531.616 | 0.004676
[23 empty] | 1531.6447 | 0.0015782
[23 empty] | 1531.6735 | 0.0046552
[23 empty] | 1531.7021 | 0.0034686
[23 empty] | 1531.7308 | 0.0030404
[23 empty] | 1531.7596 | 0.0045721
[23 empty] | 1531.7885 | 0.0048561
[23 empty] | 1531.817 | 0.0042739
[23 empty] | 1531.8458 | 0.0026306
[23 empty] | 1531.8746 | 0.0040045
[23 empty] | 1531.9033 | 0.002561
[23 empty] | 1531.932 | 0.0048352
[23 empty] | 1531.9608 | 0.0032498
[23 empty] | 1531.9895 | 0.0024127
[23 empty] | 1532.0183 | 0.0030155
[23 empty] | 1532.0471 | 0.0021461
[23 empty] | 1532.0758 | 0.0041607
[23 empty] | 1532.1045 | 0.0031909
[23 empty] | 1532.1333 | 0.003297
[23 empty] | 1532.1621 | 0.0038726
[23 empty] | 1532.1908 | 0.0036257
[23 empty] | 1532.2195 | 0.0035613
[23 empty] | 1532.2483 | 0.0042613
[23 empty] | 1532.2771 | 0.0030284
[23 empty] | 1532.3058 | 0.0021234
[23 empty] | 1532.3345 | 0.0040736
[23 empty] | 1532.3633 | 0.006771
[23 empty] | 1532.3921 | 0.0041512
[23 empty] | 1532.4208 | 0.0034728
[23 empty] | 1532.4496 | 0.0046733
[23 empty] | 1532.4784 | 0.004483
[23 empty] | 1532.5072 | 0.0043543
[23 empty] | 1532.5358 | 0.0028777
[23 empty] | 1532.5646 | 0.0034774
[23 empty] | 1532.5934 | 0.0048724
[23 empty] | 1532.6222 | 0.0050874
[23 empty] | 1532.651 | 0.0044341
[23 empty] | 1532.6797 | 0.0035004
[23 empty] | 1532.7086 | 0.0038454
[23 empty] | 1532.7374 | 0.0029355
[23 empty] | 1532.7662 | 0.0027756
[23 empty] | 1532.7949 | 0.0053672
[23 empty] | 1532.8237 | 0.0058272
[23 empty] | 1532.8525 | 0.0031419
[23 empty] | 1532.8813 | 0.0028656
[23 empty] | 1532.91 | 0.0025041
[23 empty] | 1532.9388 | 0.003246
[23 empty] | 1532.9677 | 0.0020243
[23 empty] | 1532.9965 | 0.003142
[23 empty] | 1533.0251 | 0.0039922
[23 empty] | 1533.054 | 0.0018631
[23 empty] | 1533.0828 | 0.0023357
[23 empty] | 1533.1116 | 0.0033958
[23 empty] | 1533.1403 | 0.0028872
[23 empty] | 1533.1691 | 0.003689
[23 empty] | 1533.1979 | 0.002658
[23 empty] | 1533.2267 | 0.0054927
[23 empty] | 1533.2555 | 0.001594
[23 empty] | 1533.2842 | 0.0042475
[23 empty] | 1533.313 | 0.003417
[23 empty] | 1533.3418 | 0.0019252
[23 empty] | 1533.3707 | 0.0033707
[23 empty] | 1533.3994 | 0.0027374
[23 empty] | 1533.4282 | 0.0039804
[23 empty] | 1533.457 | 0.0026774
[23 empty] | 1533.4858 | 0.0027276
[23 empty] | 1533.5145 | 0.0025377
[23 empty] | 1533.5435 | 0.0047274
[23 empty] | 1533.5723 | 0.0029986
[23 empty] | 1533.6011 | 0.0033157
[23 empty] | 1533.6298 | 0.0040232
[23 empty] | 1533.6586 | 0.0023823
[23 empty] | 1533.6875 | 0.0040878
[23 empty] | 1533.7163 | 0.0032335
[23 empty] | 1533.745 | 0.0044678
[23 empty] | 1533.7738 | 0.0042641
[23 empty] | 1533.8027 | 0.0044441
[23 empty] | 1533.8315 | 0.0034648
[23 empty] | 1533.8604 | 0.0046087
[23 empty] | 1533.8892 | 0.002368
[23 empty] | 1533.918 | 0.0033911
[23 empty] | 1533.9468 | 0.0031102
[23 empty] | 1533.9756 | 0.0029653
[23 empty] | 1534.0044 | 0.0048729
[23 empty] | 1534.0332 | 0.0048302
[23 empty] | 1534.062 | 0.0032004
[23 empty] | 1534.0909 | 0.0030177
[23 empty] | 1534.1196 | 0.0035914
[23 empty] | 1534.1486 | 0.0025901
[23 empty] | 1534.1774 | 0.0037743
[23 empty] | 1534.2062 | 0.0044351
[23 empty] | 1534.235 | 0.0051024
[23 empty] | 1534.2638 | 0.0024487
[23 empty] | 1534.2926 | 0.0030509
[23 empty] | 1534.3215 | 0.0017977
[23 empty] | 1534.3502 | 0.0042865
[23 empty] | 1534.3791 | 0.0026991
[23 empty] | 1534.408 | 0.0021304
[23 empty] | 1534.4369 | 0.0038019
[23 empty] | 1534.4657 | 0.004288
[23 empty] | 1534.4945 | 0.0022775
[23 empty] | 1534.5233 | 0.0042487
[23 empty] | 1534.5522 | 0.0062839
[23 empty] | 1534.5811 | 0.0039458
[23 empty] | 1534.6099 | 0.0056641
[23 empty] | 1534.6387 | 0.0030834
[23 empty] | 1534.6676 | 0.0034969
[23 empty] | 1534.6964 | 0.0034509
[23 empty] | 1534.7252 | 0.0043496
[23 empty] | 1534.754 | 0.0046645
[23 empty] | 1534.783 | 0.0038813
[23 empty] | 1534.8118 | 0.0027664
[23 empty] | 1534.8406 | 0.0033651
[23 empty] | 1534.8695 | 0.0047708
[23 empty] | 1534.8983 | 0.005134
[23 empty] | 1534.9272 | 0.0033654
[23 empty] | 1534.9561 | 0.0036426
[23 empty] | 1534.9849 | 0.0042751
[23 empty] | 1535.0138 | 0.002566
[23 empty] | 1535.0426 | 0.004293
[23 empty] | 1535.0715 | 0.002974
[23 empty] | 1535.1003 | 0.0024271
[23 empty] | 1535.1291 | 0.0035935
[23 empty] | 1535.1581 | 0.0025048
[23 empty] | 1535.187 | 0.0028437
[23 empty] | 1535.2158 | 0.0033883
[23 empty] | 1535.2446 | 0.0035309
[23 empty] | 1535.2736 | 0.0039143
[23 empty] | 1535.3025 | 0.0025073
[23 empty] | 1535.3312 | 0.0022102
[23 empty] | 1535.3601 | 0.0046152
[23 empty] | 1535.389 | 0.0018501
[23 empty] | 1535.418 | 0.0042209
[23 empty] | 1535.4467 | 0.0039769
[23 empty] | 1535.4756 | 0.0024309
[23 empty] | 1535.5045 | 0.0026762
[23 empty] | 1535.5334 | 0.002267
[23 empty] | 1535.5623 | 0.0043085
[23 empty] | 1535.5911 | 0.0030526
[23 empty] | 1535.62 | 0.0041085
[23 empty] | 1535.6489 | 0.003416
[23 empty] | 1535.6779 | 0.0038298
[23 empty] | 1535.7067 | 0.0029139
[23 empty] | 1535.7356 | 0.0042912
[23 empty] | 1535.7644 | 0.0025191
[23 empty] | 1535.7933 | 0.0028243
[23 empty] | 1535.8221 | 0.0032783
[23 empty] | 1535.8511 | 0.003809
[23 empty] | 1535.88 | 0.0039096
[23 empty] | 1535.9089 | 0.0036136
[23 empty] | 1535.9377 | 0.0014556
[23 empty] | 1535.9667 | 0.0020248
[23 empty] | 1535.9956 | 0.00458
[23 empty] | 1536.0245 | 0.0041944
[23 empty] | 1536.0533 | 0.002327
[23 empty] | 1536.0823 | 0.0035579
[23 empty] | 1536.1112 | 0.0046982
[23 empty] | 1536.1401 | 0.0036916
[23 empty] | 1536.1691 | 0.0022074
[23 empty] | 1536.1979 | 0.0030185
[23 empty] | 1536.2268 | 0.0014986
[23 empty] | 1536.2557 | 0.0042095
[23 empty] | 1536.2847 | 0.0035194
[23 empty] | 1536.3135 | 0.0046956
[23 empty] | 1536.3424 | 0.0020267
[23 empty] | 1536.3713 | 0.0021582
[23 empty] | 1536.4003 | 0.0036099
[23 empty] | 1536.4291 | 0.0035631
[23 empty] | 1536.458 | 0.002384
[23 empty] | 1536.4869 | 0.005621
[23 empty] | 1536.5159 | 0.0017546
[23 empty] | 1536.5447 | 0.0036027
[23 empty] | 1536.5736 | 0.0046979
[23 empty] | 1536.6027 | 0.0050699
[23 empty] | 1536.6316 | 0.0037222
[23 empty] | 1536.6604 | 0.0034572
[23 empty] | 1536.6893 | 0.0048735
[23 empty] | 1536.7183 | 0.0054457
[23 empty] | 1536.7472 | 0.0054358
[23 empty] | 1536.7761 | 0.0034013
[23 empty] | 1536.8051 | 0.0027691
[23 empty] | 1536.834 | 0.0024037
[23 empty] | 1536.8629 | 0.0024197
[23 empty] | 1536.8918 | 0.0035183
[23 empty] | 1536.9208 | 0.0040136
[23 empty] | 1536.9497 | 0.0026513
[23 empty] | 1536.9786 | 0.0064006
[23 empty] | 1537.0076 | 0.0039047
[23 empty] | 1537.0365 | 0.002727
[23 empty] | 1537.0654 | 0.0023499
[23 empty] | 1537.0944 | 0.0049311
[23 empty] | 1537.1233 | 0.0040425
[23 empty] | 1537.1522 | 0.0044925
[23 empty] | 1537.1812 | 0.0027514
[23 empty] | 1537.2101 | 0.0039105
[23 empty] | 1537.2391 | 0.0037016
[23 empty] | 1537.2679 | 0.0022445
[23 empty] | 1537.2969 | 0.0050024
[23 empty] | 1537.3259 | 0.0045061
[23 empty] | 1537.3549 | 0.0039391
[23 empty] | 1537.3838 | 0.0042618
[23 empty] | 1537.4127 | 0.0045611
[23 empty] | 1537.4416 | 0.0033663
[23 empty] | 1537.4706 | 0.002519
[23 empty] | 1537.4996 | 0.002549
[23 empty] | 1537.5284 | 0.0029301
[23 empty] | 1537.5575 | 0.003157
[23 empty] | 1537.5864 | 0.0041285
[23 empty] | 1537.6155 | 0.0037947
[23 empty] | 1537.6443 | 0.0019607
[23 empty] | 1537.6733 | 0.0021501
[23 empty] | 1537.7023 | 0.0024652
[23 empty] | 1537.7312 | 0.0046393
[23 empty] | 1537.7601 | 0.0034497
[23 empty] | 1537.7891 | 0.003262
[23 empty] | 1537.8181 | 0.0043832
[23 empty] | 1537.847 | 0.0022645
[23 empty] | 1537.876 | 0.0037933
[23 empty] | 1537.905 | 0.0038245
[23 empty] | 1537.934 | 0.0028553
[23 empty] | 1537.963 | 0.0037801
[23 empty] | 1537.9919 | 0.0043029
[23 empty] | 1538.0209 | 0.0030152
[23 empty] | 1538.0498 | 0.0029175
[23 empty] | 1538.0789 | 0.0029598
[23 empty] | 1538.1078 | 0.0047548
[23 empty] | 1538.1367 | 0.0019008
[23 empty] | 1538.1658 | 0.0031975
[23 empty] | 1538.1947 | 0.0018014
[23 empty] | 1538.2238 | 0.0036671
[23 empty] | 1538.2527 | 0.0047474
[23 empty] | 1538.2816 | 0.0016082
[23 empty] | 1538.3107 | 0.0052843
[23 empty] | 1538.3396 | 0.0039806
[23 empty] | 1538.3685 | 0.0031128
[23 empty] | 1538.3976 | 0.004973
[23 empty] | 1538.4266 | 0.0037178
[23 empty] | 1538.4556 | 0.0066811
[23 empty] | 1538.4845 | 0.0047297
[23 empty] | 1538.5136 | 0.0052899
[23 empty] | 1538.5425 | 0.0047913
[23 empty] | 1538.5715 | 0.0022996
[23 empty] | 1538.6006 | 0.0053985
[23 empty] | 1538.6295 | 0.0044713
[23 empty] | 1538.6584 | 0.0032011
[23 empty] | 1538.6875 | 0.003542
[23 empty] | 1538.7166 | 0.0032076
[23 empty] | 1538.7455 | 0.0026425
[23 empty] | 1538.7745 | 0.0033223
[23 empty] | 1538.8035 | 0.0027142
[23 empty] | 1538.8325 | 0.00441
[23 empty] | 1538.8614 | 0.0047448
[23 empty] | 1538.8905 | 0.0033087
[23 empty] | 1538.9196 | 0.0029073
[23 empty] | 1538.9485 | 0.0030584
[23 empty] | 1538.9774 | 0.0030162
[23 empty] | 1539.0065 | 0.0022419
[23 empty] | 1539.0355 | 0.0041899
[23 empty] | 1539.0646 | 0.0037994
[23 empty] | 1539.0935 | 0.0041374
[23 empty] | 1539.1226 | 0.0027075
[23 empty] | 1539.1516 | 0.0041931
[23 empty] | 1539.1807 | 0.0053278
[23 empty] | 1539.2097 | 0.0024413
[23 empty] | 1539.2386 | 0.004695
[23 empty] | 1539.2676 | 0.0032155
[23 empty] | 1539.2966 | 0.0036932
[23 empty] | 1539.3257 | 0.0052693
[23 empty] | 1539.3546 | 0.002758
[23 empty] | 1539.3837 | 0.0029807
[23 empty] | 1539.4127 | 0.004097
[23 empty] | 1539.4418 | 0.0030845
[23 empty] | 1539.4707 | 0.0050107
[23 empty] | 1539.4998 | 0.00292
[23 empty] | 1539.5288 | 0.0036344
[23 empty] | 1539.5579 | 0.0038545
[23 empty] | 1539.5869 | 0.0038284
[23 empty] | 1539.616 | 0.0027147
[23 empty] | 1539.645 | 0.0030145
[23 empty] | 1539.6741 | 0.00498
[23 empty] | 1539.703 | 0.0023255
[23 empty] | 1539.7321 | 0.0053655
[23 empty] | 1539.7611 | 0.0047703
[23 empty] | 1539.7902 | 0.004416
[23 empty] | 1539.8192 | 0.0028412
[23 empty] | 1539.8481 | 0.0033088
[23 empty] | 1539.8772 | 0.0044297
[23 empty] | 1539.9064 | 0.0031554
[23 empty] | 1539.9354 | 0.0021447
[23 empty] | 1539.9644 | 0.0036945
[23 empty] | 1539.9934 | 0.0032213
[23 empty] | 1540.0225 | 0.0052729
[23 empty] | 1540.0515 | 0.0034794
[23 empty] | 1540.0806 | 0.0033341
[23 empty] | 1540.1096 | 0.0044711
[23 empty] | 1540.1387 | 0.0042607
[23 empty] | 1540.1677 | 0.0034753
[23 empty] | 1540.1968 | 0.004154
[23 empty] | 1540.2258 | 0.0033196
[23 empty] | 1540.2549 | 0.0025398
[23 empty] | 1540.2839 | 0.0038672
[23 empty] | 1540.3131 | 0.003372
[23 empty] | 1540.342 | 0.004713
[23 empty] | 1540.3711 | 0.0025433
[23 empty] | 1540.4001 | 0.0040236
[23 empty] | 1540.4293 | 0.0030787
[23 empty] | 1540.4583 | 0.0013948
[23 empty] | 1540.4873 | 0.0040698
[23 empty] | 1540.5165 | 0.0025279
[23 empty] | 1540.5455 | 0.0045958
[23 empty] | 1540.5745 | 0.0034333
[23 empty] | 1540.6036 | 0.0044508
[23 empty] | 1540.6327 | 0.0027879
[23 empty] | 1540.6619 | 0.0033415
[23 empty] | 1540.6908 | 0.0023068
[23 empty] | 1540.7198 | 0.0026308
[23 empty] | 1540.749 | 0.0039319
[23 empty] | 1540.7781 | 0.0045229
[23 empty] | 1540.8071 | 0.0041157
[23 empty] | 1540.8362 | 0.0028967
[23 empty] | 1540.8652 | 0.0035381
[23 empty] | 1540.8944 | 0.0036915
[23 empty] | 1540.9235 | 0.0027537
[23 empty] | 1540.9525 | 0.0024504
[23 empty] | 1540.9816 | 0.0031002
[23 empty] | 1541.0107 | 0.0037922
[23 empty] | 1541.0398 | 0.0027085
[23 empty] | 1541.0688 | 0.0046047
[23 empty] | 1541.0979 | 0.0021024
[23 empty] | 1541.1271 | 0.0028378
[23 empty] | 1541.1561 | 0.0032138
[23 empty] | 1541.1852 | 0.0022892
[23 empty] | 1541.2144 | 0.0026383
[23 empty] | 1541.2434 | 0.0023911
[23 empty] | 1541.2726 | 0.0021982
[23 empty] | 1541.3015 | 0.0039651
[23 empty] | 1541.3307 | 0.0028022
[23 empty] | 1541.3597 | 0.0050745
[23 empty] | 1541.3889 | 0.0023185
[23 empty] | 1541.418 | 0.0024194
[23 empty] | 1541.447 | 0.0028004
[23 empty] | 1541.4762 | 0.0035609
[23 empty] | 1541.5054 | 0.0033325
[23 empty] | 1541.5344 | 0.0053142
[23 empty] | 1541.5635 | 0.0042366
[23 empty] | 1541.5927 | 0.0039119
[23 empty] | 1541.6217 | 0.0021837
[23 empty] | 1541.6509 | 0.0044193
[23 empty] | 1541.6799 | 0.0028163
[23 empty] | 1541.709 | 0.0056184
[23 empty] | 1541.7382 | 0.0042385
[23 empty] | 1541.7673 | 0.0031172
[23 empty] | 1541.7963 | 0.0033428
[23 empty] | 1541.8254 | 0.0035767
[23 empty] | 1541.8546 | 0.0032929
[23 empty] | 1541.8838 | 0.0025648
[23 empty] | 1541.9127 | 0.0027351
[23 empty] | 1541.9419 | 0.003263
[23 empty] | 1541.9711 | 0.0033279
[23 empty] | 1542.0002 | 0.0045031
[23 empty] | 1542.0293 | 0.0029035
[23 empty] | 1542.0584 | 0.002606
[23 empty] | 1542.0875 | 0.0018507
[23 empty] | 1542.1167 | 0.0042463
[23 empty] | 1542.1459 | 0.0042777
[23 empty] | 1542.1749 | 0.0031066
[23 empty] | 1542.2041 | 0.0030765
[23 empty] | 1542.2332 | 0.0033394
[23 empty] | 1542.2623 | 0.0056633
[23 empty] | 1542.2914 | 0.0039978
[23 empty] | 1542.3206 | 0.0048821
[23 empty] | 1542.3497 | 0.0038469
[23 empty] | 1542.3789 | 0.0032486
[23 empty] | 1542.408 | 0.0031902
[23 empty] | 1542.4371 | 0.0030625
[23 empty] | 1542.4663 | 0.0039717
[23 empty] | 1542.4955 | 0.0041485
[23 empty] | 1542.5245 | 0.0034402
[23 empty] | 1542.5537 | 0.0022588
[23 empty] | 1542.5829 | 0.0032308
[23 empty] | 1542.6121 | 0.0030256
[23 empty] | 1542.6411 | 0.0032837
[23 empty] | 1542.6703 | 0.003362
[23 empty] | 1542.6995 | 0.004215
[23 empty] | 1542.7286 | 0.0044226
[23 empty] | 1542.7578 | 0.0025143
[23 empty] | 1542.7869 | 0.0044634
[23 empty] | 1542.816 | 0.0025609
[23 empty] | 1542.8452 | 0.0029032
[23 empty] | 1542.8744 | 0.0037516
[23 empty] | 1542.9034 | 0.0043359
[23 empty] | 1542.9326 | 0.0029403
[23 empty] | 1542.9618 | 0.0036214
[23 empty] | 1542.991 | 0.0047865
[23 empty] | 1543.02 | 0.0032066
[23 empty] | 1543.0492 | 0.0034854
[23 empty] | 1543.0785 | 0.002701
[23 empty] | 1543.1077 | 0.0032445
[23 empty] | 1543.1367 | 0.0030509
[23 empty] | 1543.1659 | 0.0035205
[23 empty] | 1543.1951 | 0.0036082
[23 empty] | 1543.2242 | 0.0037046
[23 empty] | 1543.2534 | 0.0026202
[23 empty] | 1543.2826 | 0.0036342
[23 empty] | 1543.3118 | 0.001779
[23 empty] | 1543.3409 | 0.0031104
[23 empty] | 1543.3701 | 0.0050329
[23 empty] | 1543.3993 | 0.0046558
[23 empty] | 1543.4285 | 0.004425
[23 empty] | 1543.4576 | 0.0024016
[23 empty] | 1543.4868 | 0.0028525
[23 empty] | 1543.516 | 0.0046268
[23 empty] | 1543.5452 | 0.0032478
[23 empty] | 1543.5743 | 0.0029188
[23 empty] | 1543.6035 | 0.0037227
[23 empty] | 1543.6327 | 0.0029852
[23 empty] | 1543.6619 | 0.0035565
[23 empty] | 1543.691 | 0.0028222
[23 empty] | 1543.7203 | 0.0032623
[23 empty] | 1543.7494 | 0.0022194
[23 empty] | 1543.7786 | 0.0029271
[23 empty] | 1543.8079 | 0.0034526
[23 empty] | 1543.837 | 0.0044534
[23 empty] | 1543.8661 | 0.0036823
[23 empty] | 1543.8954 | 0.0046946
[23 empty] | 1543.9246 | 0.0030352
[23 empty] | 1543.9539 | 0.0035138
[23 empty] | 1543.983 | 0.002439
[23 empty] | 1544.0121 | 0.0033511
[23 empty] | 1544.0414 | 0.0040038
[23 empty] | 1544.0706 | 0.0046985
[23 empty] | 1544.0999 | 0.004199
[23 empty] | 1544.1289 | 0.0043157
[23 empty] | 1544.1582 | 0.0038916
[23 empty] | 1544.1874 | 0.0036747
[23 empty] | 1544.2167 | 0.0036145
[23 empty] | 1544.2457 | 0.0042206
[23 empty] | 1544.275 | 0.0034889
[23 empty] | 1544.3042 | 0.0031245
[23 empty] | 1544.3335 | 0.0031062
[23 empty] | 1544.3625 | 0.0033657
[23 empty] | 1544.3918 | 0.0031039
[23 empty] | 1544.421 | 0.0045677
[23 empty] | 1544.4503 | 0.0033083
[23 empty] | 1544.4795 | 0.0039301
[23 empty] | 1544.5087 | 0.0032635
[23 empty] | 1544.5378 | 0.0023064
[23 empty] | 1544.5671 | 0.0025311
[23 empty] | 1544.5964 | 0.0042313
[23 empty] | 1544.6255 | 0.0032612
[23 empty] | 1544.6548 | 0.0040236
[23 empty] | 1544.684 | 0.0028326
[23 empty] | 1544.7133 | 0.0040429
[23 empty] | 1544.7424 | 0.0043164
[23 empty] | 1544.7716 | 0.002463
[23 empty] | 1544.8009 | 0.0035701
[23 empty] | 1544.8302 | 0.0034963
[23 empty] | 1544.8593 | 0.0038477
[23 empty] | 1544.8886 | 0.0024612
[23 empty] | 1544.9178 | 0.0035881
[23 empty] | 1544.9471 | 0.0043014
[23 empty] | 1544.9762 | 0.0033538
[23 empty] | 1545.0055 | 0.0033972
[23 empty] | 1545.0348 | 0.0027049
[23 empty] | 1545.064 | 0.0026838
[23 empty] | 1545.0933 | 0.0042779
[23 empty] | 1545.1224 | 0.0029946
[23 empty] | 1545.1517 | 0.0035595
[23 empty] | 1545.181 | 0.0035784
[23 empty] | 1545.2102 | 0.0037023
[23 empty] | 1545.2394 | 0.0027347
[23 empty] | 1545.2687 | 0.0034013
[23 empty] | 1545.298 | 0.0041898
[23 empty] | 1545.3273 | 0.0038653
[23 empty] | 1545.3563 | 0.0024921
[23 empty] | 1545.3856 | 0.0042103
[23 empty] | 1545.4149 | 0.0042338
[23 empty] | 1545.4442 | 0.0029977
[23 empty] | 1545.4734 | 0.0033272
[23 empty] | 1545.5027 | 0.0040943
[23 empty] | 1545.532 | 0.0043437
[23 empty] | 1545.5612 | 0.00402
[23 empty] | 1545.5903 | 0.0037544
[23 empty] | 1545.6196 | 0.0031968
[23 empty] | 1545.6489 | 0.0037856
[23 empty] | 1545.6782 | 0.0057432
[23 empty] | 1545.7075 | 0.0031207
[23 empty] | 1545.7367 | 0.00392
[23 empty] | 1545.766 | 0.0043743
[23 empty] | 1545.7953 | 0.0032253
[23 empty] | 1545.8246 | 0.0024196
[23 empty] | 1545.8538 | 0.0039464
[23 empty] | 1545.8831 | 0.0032082
[23 empty] | 1545.9124 | 0.0040679
[23 empty] | 1545.9416 | 0.0026269
[23 empty] | 1545.9708 | 0.0038184
[23 empty] | 1546.0001 | 0.0026215
[23 empty] | 1546.0294 | 0.003596
[23 empty] | 1546.0587 | 0.00351
[23 empty] | 1546.0879 | 0.0028486
[23 empty] | 1546.1172 | 0.0027729
[23 empty] | 1546.1465 | 0.0049624
[23 empty] | 1546.1758 | 0.0029496
[23 empty] | 1546.2051 | 0.0023251
[23 empty] | 1546.2344 | 0.0022004
[23 empty] | 1546.2637 | 0.002017
[23 empty] | 1546.293 | 0.0022277
[23 empty] | 1546.3223 | 0.0027146
[23 empty] | 1546.3514 | 0.0027538
[23 empty] | 1546.3807 | 0.0024196
[23 empty] | 1546.41 | 0.0031792
[23 empty] | 1546.4395 | 0.0045365
[23 empty] | 1546.4686 | 0.00406
[23 empty] | 1546.4979 | 0.0033631
[23 empty] | 1546.5272 | 0.0022828
[23 empty] | 1546.5565 | 0.0018906
[23 empty] | 1546.5858 | 0.0039866
[23 empty] | 1546.6151 | 0.0045777
[23 empty] | 1546.6444 | 0.0033464
[23 empty] | 1546.6737 | 0.0033754
[23 empty] | 1546.703 | 0.0032313
[23 empty] | 1546.7323 | 0.0030139
[23 empty] | 1546.7616 | 0.0029312
[23 empty] | 1546.7909 | 0.0018796
[23 empty] | 1546.8202 | 0.003458
[23 empty] | 1546.8495 | 0.0020251
[23 empty] | 1546.8788 | 0.0034346
[23 empty] | 1546.9082 | 0.0028721
[23 empty] | 1546.9375 | 0.0027604
[23 empty] | 1546.9667 | 0.003713
[23 empty] | 1546.9961 | 0.00368
[23 empty] | 1547.0254 | 0.0038664
[23 empty] | 1547.0547 | 0.0049605
[23 empty] | 1547.084 | 0.0061391
[23 empty] | 1547.1133 | 0.003014
[23 empty] | 1547.1426 | 0.0026184
[23 empty] | 1547.172 | 0.0026134
[23 empty] | 1547.2012 | 0.0036257
[23 empty] | 1547.2306 | 0.0044759
[23 empty] | 1547.2599 | 0.0026499
[23 empty] | 1547.2892 | 0.0038772
[23 empty] | 1547.3185 | 0.0028785
[23 empty] | 1547.3478 | 0.0026223
[23 empty] | 1547.3772 | 0.0033699
[23 empty] | 1547.4065 | 0.0023409
[23 empty] | 1547.4358 | 0.0031746
[23 empty] | 1547.4651 | 0.002371
[23 empty] | 1547.4945 | 0.0043302
[23 empty] | 1547.5238 | 0.0024551
[23 empty] | 1547.5532 | 0.0020551
[23 empty] | 1547.5824 | 0.0050175
[23 empty] | 1547.6118 | 0.0036417
[23 empty] | 1547.6411 | 0.0028934
[23 empty] | 1547.6705 | 0.0056998
[23 empty] | 1547.6998 | 0.0047229
[23 empty] | 1547.7291 | 0.0031809
[23 empty] | 1547.7585 | 0.003079
[23 empty] | 1547.7878 | 0.003149
[23 empty] | 1547.8171 | 0.0025442
[23 empty] | 1547.8464 | 0.0023809
[23 empty] | 1547.8759 | 0.0025406
[23 empty] | 1547.9053 | 0.0040032
[23 empty] | 1547.9344 | 0.0029813
[23 empty] | 1547.9639 | 0.0036024
[23 empty] | 1547.9933 | 0.0039902
[23 empty] | 1548.0226 | 0.0050422
[23 empty] | 1548.0519 | 0.0032028
[23 empty] | 1548.0813 | 0.002824
[23 empty] | 1548.1106 | 0.0027398
[23 empty] | 1548.14 | 0.0026169
[23 empty] | 1548.1694 | 0.0037954
[23 empty] | 1548.1986 | 0.0032746
[23 empty] | 1548.228 | 0.0045258
[23 empty] | 1548.2574 | 0.0054927
[23 empty] | 1548.2869 | 0.0051796
[23 empty] | 1548.316 | 0.0031667
[23 empty] | 1548.3455 | 0.0045514
[23 empty] | 1548.3749 | 0.0042249
[23 empty] | 1548.4043 | 0.0029894
[23 empty] | 1548.4336 | 0.0046177
[23 empty] | 1548.4629 | 0.00184
[23 empty] | 1548.4923 | 0.0032095
[23 empty] | 1548.5217 | 0.0048026
[23 empty] | 1548.551 | 0.0040628
[23 empty] | 1548.5804 | 0.0027939
[23 empty] | 1548.6097 | 0.0019297
[23 empty] | 1548.6392 | 0.0036694
[23 empty] | 1548.6686 | 0.0045342
[23 empty] | 1548.6979 | 0.0034089
[23 empty] | 1548.7273 | 0.0043398
[23 empty] | 1548.7567 | 0.002842
[23 empty] | 1548.7861 | 0.0032814
[23 empty] | 1548.8154 | 0.0045321
[23 empty] | 1548.8448 | 0.003392
[23 empty] | 1548.8741 | 0.0050966
[23 empty] | 1548.9036 | 0.0031773
[23 empty] | 1548.9329 | 0.0033645
[23 empty] | 1548.9623 | 0.0030449
[23 empty] | 1548.9917 | 0.0035218
[23 empty] | 1549.0211 | 0.0027394
[23 empty] | 1549.0504 | 0.0023277
[23 empty] | 1549.0798 | 0.0023848
[23 empty] | 1549.1093 | 0.0017983
[23 empty] | 1549.1387 | 0.0017927
[23 empty] | 1549.168 | 0.0037859
[23 empty] | 1549.1974 | 0.0033358
[23 empty] | 1549.2268 | 0.0043704
[23 empty] | 1549.2562 | 0.0028104
[23 empty] | 1549.2856 | 0.002893
[23 empty] | 1549.3149 | 0.0025374
[23 empty] | 1549.3445 | 0.0021507
[23 empty] | 1549.3739 | 0.0036539
[23 empty] | 1549.4033 | 0.0030502
[23 empty] | 1549.4326 | 0.0023294
[23 empty] | 1549.462 | 0.003254
[23 empty] | 1549.4915 | 0.0039514
[23 empty] | 1549.5209 | 0.0035074
[23 empty] | 1549.5502 | 0.0023298
[23 empty] | 1549.5796 | 0.0026934
[23 empty] | 1549.6091 | 0.0036922
[23 empty] | 1549.6386 | 0.0039073
[23 empty] | 1549.6678 | 0.0030843
[23 empty] | 1549.6973 | 0.0029399
[23 empty] | 1549.7267 | 0.0041032
[23 empty] | 1549.7561 | 0.0036896
[23 empty] | 1549.7855 | 0.0027161
[23 empty] | 1549.8149 | 0.0042197
[23 empty] | 1549.8444 | 0.0041423
[23 empty] | 1549.8738 | 0.0038605
[23 empty] | 1549.9033 | 0.0028482
[23 empty] | 1549.9326 | 0.0037274
[23 empty] | 1549.962 | 0.0040281
[23 empty] | 1549.9915 | 0.0018517
[23 empty] | 1550.021 | 0.0041078
[23 empty] | 1550.0503 | 0.0035613
[23 empty] | 1550.0797 | 0.0032675
[23 empty] | 1550.1093 | 0.0029781
[23 empty] | 1550.1387 | 0.0040727
[23 empty] | 1550.168 | 0.0037301
[23 empty] | 1550.1975 | 0.002486
[23 empty] | 1550.2269 | 0.0027877
[23 empty] | 1550.2563 | 0.0046181
[23 empty] | 1550.2858 | 0.0027697
[23 empty] | 1550.3152 | 0.0033923
[23 empty] | 1550.3446 | 0.004326
[23 empty] | 1550.3741 | 0.0039108
[23 empty] | 1550.4034 | 0.0041853
[23 empty] | 1550.433 | 0.0027608
[23 empty] | 1550.4624 | 0.0034886
[23 empty] | 1550.4918 | 0.0058421
[23 empty] | 1550.5214 | 0.002466
[23 empty] | 1550.5507 | 0.0050724
[23 empty] | 1550.5802 | 0.0051599
[23 empty] | 1550.6096 | 0.0032084
[23 empty] | 1550.6392 | 0.0048269
[23 empty] | 1550.6685 | 0.0045804
[23 empty] | 1550.698 | 0.0032898
[23 empty] | 1550.7274 | 0.0033667
[23 empty] | 1550.757 | 0.0020006
[23 empty] | 1550.7863 | 0.0031767
[23 empty] | 1550.8158 | 0.0034208
[23 empty] | 1550.8452 | 0.003589
[23 empty] | 1550.8748 | 0.0026708
[23 empty] | 1550.9041 | 0.0034618
[23 empty] | 1550.9336 | 0.0039147
[23 empty] | 1550.9631 | 0.003834
[23 empty] | 1550.9926 | 0.004017
[23 empty] | 1551.022 | 0.0025779
[23 empty] | 1551.0514 | 0.0023566
[23 empty] | 1551.0809 | 0.0030942
[23 empty] | 1551.1105 | 0.0034994
[23 empty] | 1551.1399 | 0.0030575
[23 empty] | 1551.1693 | 0.0033968
[23 empty] | 1551.1989 | 0.0028791
[23 empty] | 1551.2283 | 0.0026764
[23 empty] | 1551.2578 | 0.002158
[23 empty] | 1551.2872 | 0.0019958
[23 empty] | 1551.3166 | 0.0020047
[23 empty] | 1551.3462 | 0.002373
[23 empty] | 1551.3757 | 0.003986
[23 empty] | 1551.405 | 0.0027755
[23 empty] | 1551.4346 | 0.0021148
[23 empty] | 1551.4641 | 0.0024433
[23 empty] | 1551.4935 | 0.0040167
[23 empty] | 1551.5229 | 0.0038637
[23 empty] | 1551.5525 | 0.0034781
[23 empty] | 1551.582 | 0.0049211
[23 empty] | 1551.6116 | 0.0046671
[23 empty] | 1551.6409 | 0.0031588
[23 empty] | 1551.6704 | 0.0030806
[23 empty] | 1551.7 | 0.0025086
[23 empty] | 1551.7295 | 0.0028256
[23 empty] | 1551.759 | 0.0035447
[23 empty] | 1551.7883 | 0.0024503
[23 empty] | 1551.8179 | 0.0040669
[23 empty] | 1551.8474 | 0.0039972
[23 empty] | 1551.877 | 0.0028121
[23 empty] | 1551.9064 | 0.0043486
[23 empty] | 1551.9359 | 0.0041993
[23 empty] | 1551.9655 | 0.0038856
[23 empty] | 1551.9949 | 0.002964
[23 empty] | 1552.0243 | 0.0033523
[23 empty] | 1552.0538 | 0.003311
[23 empty] | 1552.0834 | 0.0023896
[23 empty] | 1552.1129 | 0.004927
[23 empty] | 1552.1423 | 0.0048457
[23 empty] | 1552.1719 | 0.0031205
[23 empty] | 1552.2014 | 0.0038686
[23 empty] | 1552.231 | 0.0029235
[23 empty] | 1552.2604 | 0.0049591
[23 empty] | 1552.2899 | 0.0047012
[23 empty] | 1552.3195 | 0.0050964
[23 empty] | 1552.349 | 0.0025264
[23 empty] | 1552.3785 | 0.0027249
[23 empty] | 1552.408 | 0.0019794
[23 empty] | 1552.4375 | 0.0035596
[23 empty] | 1552.467 | 0.0040914
[23 empty] | 1552.4966 | 0.0020882
[23 empty] | 1552.526 | 0.0032876
[23 empty] | 1552.5555 | 0.0065037
[23 empty] | 1552.5851 | 0.0051826
[23 empty] | 1552.6146 | 0.0044325
[23 empty] | 1552.6442 | 0.0029827
[23 empty] | 1552.6737 | 0.0025929
[23 empty] | 1552.7032 | 0.0032661
[23 empty] | 1552.7328 | 0.0039671
[23 empty] | 1552.7622 | 0.0036339
[23 empty] | 1552.7917 | 0.003347
[23 empty] | 1552.8213 | 0.0026228
[23 empty] | 1552.8508 | 0.0045004
[23 empty] | 1552.8805 | 0.0031889
[23 empty] | 1552.9099 | 0.0037775
[23 empty] | 1552.9395 | 0.0032424
[23 empty] | 1552.969 | 0.0023807
[23 empty] | 1552.9985 | 0.0048255
[23 empty] | 1553.0281 | 0.0045792
[23 empty] | 1553.0576 | 0.0031582
[23 empty] | 1553.0872 | 0.0054584
[23 empty] | 1553.1167 | 0.0034629
[23 empty] | 1553.1462 | 0.0036404
[23 empty] | 1553.1758 | 0.0025061
[23 empty] | 1553.2053 | 0.003947
[23 empty] | 1553.2349 | 0.0050399
[23 empty] | 1553.2644 | 0.0047787
[23 empty] | 1553.2939 | 0.0026656
[23 empty] | 1553.3235 | 0.0038391
[23 empty] | 1553.3531 | 0.0046151
[23 empty] | 1553.3826 | 0.0041524
[23 empty] | 1553.4121 | 0.0038161
[23 empty] | 1553.4418 | 0.0038346
[23 empty] | 1553.4713 | 0.0030835
[23 empty] | 1553.5009 | 0.0044249
[23 empty] | 1553.5304 | 0.0022219
[23 empty] | 1553.5599 | 0.0026173
[23 empty] | 1553.5896 | 0.0029239
[23 empty] | 1553.6191 | 0.0032211
[23 empty] | 1553.6486 | 0.0039649
[23 empty] | 1553.6782 | 0.005446
[23 empty] | 1553.7078 | 0.0021974
[23 empty] | 1553.7374 | 0.0036247
[23 empty] | 1553.7668 | 0.0045406
[23 empty] | 1553.7965 | 0.0027356
[23 empty] | 1553.8261 | 0.0034405
[23 empty] | 1553.8557 | 0.0044154
[23 empty] | 1553.8851 | 0.0035669
[23 empty] | 1553.9148 | 0.0022602
[23 empty] | 1553.9443 | 0.0026949
[23 empty] | 1553.974 | 0.004713
[23 empty] | 1554.0034 | 0.0020847
[23 empty] | 1554.0331 | 0.0046534
[23 empty] | 1554.0626 | 0.0034782
[23 empty] | 1554.0923 | 0.0032595
[23 empty] | 1554.1218 | 0.0034664
[23 empty] | 1554.1514 | 0.0031066
[23 empty] | 1554.1809 | 0.0035532
[23 empty] | 1554.2106 | 0.0052811
[23 empty] | 1554.2402 | 0.0042405
[23 empty] | 1554.2697 | 0.0039892
[23 empty] | 1554.2993 | 0.0030198
[23 empty] | 1554.3289 | 0.0020777
[23 empty] | 1554.3585 | 0.0032872
[23 empty] | 1554.3881 | 0.0023674
[23 empty] | 1554.4176 | 0.003231
[23 empty] | 1554.4473 | 0.0041603
[23 empty] | 1554.4769 | 0.0029163
[23 empty] | 1554.5063 | 0.0047053
[23 empty] | 1554.536 | 0.0037446
[23 empty] | 1554.5657 | 0.0023805
[23 empty] | 1554.5952 | 0.0022211
[23 empty] | 1554.6248 | 0.0028902
[23 empty] | 1554.6544 | 0.0027792
[23 empty] | 1554.6841 | 0.0044199
[23 empty] | 1554.7136 | 0.0053861
[23 empty] | 1554.7433 | 0.0030924
[23 empty] | 1554.7728 | 0.0035763
[23 empty] | 1554.8025 | 0.0032467
[23 empty] | 1554.832 | 0.0032957
[23 empty] | 1554.8617 | 0.0050402
[23 empty] | 1554.8912 | 0.005422
[23 empty] | 1554.9209 | 0.0021269
[23 empty] | 1554.9506 | 0.0035122
[23 empty] | 1554.9801 | 0.0037043
[23 empty] | 1555.0096 | 0.0036178
[23 empty] | 1555.0393 | 0.0042056
[23 empty] | 1555.069 | 0.0035325
[23 empty] | 1555.0986 | 0.0029736
[23 empty] | 1555.1282 | 0.0048945
[23 empty] | 1555.1578 | 0.0040371
[23 empty] | 1555.1875 | 0.0042347
[23 empty] | 1555.217 | 0.0025793
[23 empty] | 1555.2466 | 0.0042575
[23 empty] | 1555.2762 | 0.0022362
[23 empty] | 1555.3059 | 0.0050513
[23 empty] | 1555.3356 | 0.0031729
[23 empty] | 1555.3652 | 0.0031648
[23 empty] | 1555.3948 | 0.0034073
[23 empty] | 1555.4244 | 0.0033773
[23 empty] | 1555.4541 | 0.0042043
[23 empty] | 1555.4838 | 0.0031883
[23 empty] | 1555.5133 | 0.0043959
[23 empty] | 1555.543 | 0.0026918
[23 empty] | 1555.5726 | 0.0021532
[23 empty] | 1555.6023 | 0.0046347
[23 empty] | 1555.6318 | 0.0029541
[23 empty] | 1555.6615 | 0.0033047
[23 empty] | 1555.6912 | 0.0042563
[23 empty] | 1555.7208 | 0.002199
[23 empty] | 1555.7504 | 0.0052346
[23 empty] | 1555.78 | 0.0024841
[23 empty] | 1555.8097 | 0.0019385
[23 empty] | 1555.8394 | 0.0034097
[23 empty] | 1555.869 | 0.0036597
[23 empty] | 1555.8987 | 0.004102
[23 empty] | 1555.9283 | 0.0034388
[23 empty] | 1555.958 | 0.0027612
[23 empty] | 1555.9877 | 0.0041016
[23 empty] | 1556.0172 | 0.0043727
[23 empty] | 1556.0469 | 0.0030561
[23 empty] | 1556.0767 | 0.0030058
[23 empty] | 1556.1063 | 0.0025884
[23 empty] | 1556.1359 | 0.0025038
[23 empty] | 1556.1655 | 0.0018439
[23 empty] | 1556.1952 | 0.0041983
[23 empty] | 1556.225 | 0.0046119
[23 empty] | 1556.2545 | 0.0033028
[23 empty] | 1556.2842 | 0.0035396
[23 empty] | 1556.3138 | 0.002678
[23 empty] | 1556.3436 | 0.0028342
[23 empty] | 1556.3732 | 0.0025734
[23 empty] | 1556.4028 | 0.0036504
[23 empty] | 1556.4325 | 0.003535
[23 empty] | 1556.4623 | 0.0035619
[23 empty] | 1556.4919 | 0.0041836
[23 empty] | 1556.5215 | 0.0029523
[23 empty] | 1556.5513 | 0.0029615
[23 empty] | 1556.5809 | 0.0039459
[23 empty] | 1556.6106 | 0.0033843
[23 empty] | 1556.6403 | 0.0021103
[23 empty] | 1556.6699 | 0.0035103
[23 empty] | 1556.6996 | 0.0028064
[23 empty] | 1556.7294 | 0.0029052
[23 empty] | 1556.7589 | 0.0034498
[23 empty] | 1556.7886 | 0.0026155
[23 empty] | 1556.8184 | 0.0038502
[23 empty] | 1556.848 | 0.0035833
[23 empty] | 1556.8777 | 0.0029608
[23 empty] | 1556.9073 | 0.0041699
[23 empty] | 1556.9371 | 0.0013046
[23 empty] | 1556.9668 | 0.0029259
[23 empty] | 1556.9963 | 0.0027576
[23 empty] | 1557.0261 | 0.0036247
[23 empty] | 1557.0558 | 0.0035947
[23 empty] | 1557.0856 | 0.0023272
[23 empty] | 1557.1152 | 0.0042168
[23 empty] | 1557.1449 | 0.0039489
[23 empty] | 1557.1746 | 0.0031648
[23 empty] | 1557.2043 | 0.004169
[23 empty] | 1557.234 | 0.0046303
[23 empty] | 1557.2637 | 0.0029051
[23 empty] | 1557.2935 | 0.0025636
[23 empty] | 1557.3231 | 0.0055407
[23 empty] | 1557.3529 | 0.0037492
[23 empty] | 1557.3824 | 0.0055313
[23 empty] | 1557.4122 | 0.0028299
[23 empty] | 1557.4419 | 0.0033318
[23 empty] | 1557.4717 | 0.0030253
[23 empty] | 1557.5013 | 0.0038582
[23 empty] | 1557.531 | 0.0033466
[23 empty] | 1557.5608 | 0.0028669
[23 empty] | 1557.5906 | 0.0025946
[23 empty] | 1557.6201 | 0.0023749
[23 empty] | 1557.6499 | 0.0027411
[23 empty] | 1557.6797 | 0.0029926
[23 empty] | 1557.7094 | 0.0035352
[23 empty] | 1557.7391 | 0.0035615
[23 empty] | 1557.7688 | 0.0039249
[23 empty] | 1557.7985 | 0.0019305
[23 empty] | 1557.8282 | 0.0025368
[23 empty] | 1557.858 | 0.0033291
[23 empty] | 1557.8876 | 0.0034356
[23 empty] | 1557.9174 | 0.0034085
[23 empty] | 1557.9471 | 0.003706
[23 empty] | 1557.9769 | 0.0032217
[23 empty] | 1558.0066 | 0.0039255
[23 empty] | 1558.0363 | 0.0050152
[23 empty] | 1558.066 | 0.0027526
[23 empty] | 1558.0958 | 0.0031972
[23 empty] | 1558.1255 | 0.0033311
[23 empty] | 1558.1553 | 0.0063041
[23 empty] | 1558.1849 | 0.0023134
[23 empty] | 1558.2147 | 0.0024593
[23 empty] | 1558.2444 | 0.0046955
[23 empty] | 1558.2742 | 0.0044497
[23 empty] | 1558.304 | 0.0033444
[23 empty] | 1558.3337 | 0.0032357
[23 empty] | 1558.3634 | 0.0039065
[23 empty] | 1558.3931 | 0.0028618
[23 empty] | 1558.4229 | 0.0034614
[23 empty] | 1558.4526 | 0.0042179
[23 empty] | 1558.4824 | 0.0040867
[23 empty] | 1558.5121 | 0.0043442
[23 empty] | 1558.5419 | 0.0024023
[23 empty] | 1558.5717 | 0.0023513
[23 empty] | 1558.6014 | 0.0037553
[23 empty] | 1558.6311 | 0.0055659
[23 empty] | 1558.6609 | 0.004214
[23 empty] | 1558.6907 | 0.0029161
[23 empty] | 1558.7205 | 0.0043669
[23 empty] | 1558.7501 | 0.0038455
[23 empty] | 1558.7799 | 0.0038949
[23 empty] | 1558.8097 | 0.002502
[23 empty] | 1558.8395 | 0.0026036
[23 empty] | 1558.8691 | 0.0046919
[23 empty] | 1558.8989 | 0.0033216
[23 empty] | 1558.9287 | 0.0027224
[23 empty] | 1558.9585 | 0.0039958
[23 empty] | 1558.9883 | 0.0044756
[23 empty] | 1559.0179 | 0.0017156
[23 empty] | 1559.0477 | 0.002216
[23 empty] | 1559.0776 | 0.0022464
[23 empty] | 1559.1074 | 0.0023191
[23 empty] | 1559.1371 | 0.0025931
[23 empty] | 1559.1669 | 0.0036068
[23 empty] | 1559.1967 | 0.0036871
[23 empty] | 1559.2264 | 0.0037676
[23 empty] | 1559.2561 | 0.0037192
[23 empty] | 1559.286 | 0.0036888
[23 empty] | 1559.3158 | 0.0040375
[23 empty] | 1559.3456 | 0.002303
[23 empty] | 1559.3752 | 0.0017557
[23 empty] | 1559.405 | 0.0044488
[23 empty] | 1559.4349 | 0.0046242
[23 empty] | 1559.4647 | 0.0036774
[23 empty] | 1559.4944 | 0.003215
[23 empty] | 1559.5242 | 0.0024616
[23 empty] | 1559.5541 | 0.0025523
[23 empty] | 1559.5839 | 0.003468
[23 empty] | 1559.6136 | 0.0049124
[23 empty] | 1559.6433 | 0.0034741
[23 empty] | 1559.6732 | 0.0041356
[23 empty] | 1559.703 | 0.0055007
[23 empty] | 1559.7328 | 0.003703
[23 empty] | 1559.7626 | 0.0024733
[23 empty] | 1559.7924 | 0.0051648
[23 empty] | 1559.8221 | 0.0041379
[23 empty] | 1559.8521 | 0.003096
[23 empty] | 1559.8817 | 0.0033554
[23 empty] | 1559.9115 | 0.0020002
[23 empty] | 1559.9414 | 0.0046067
[23 empty] | 1559.9712 | 0.0026165
[23 empty] | 1560.0009 | 0.0023039
[23 empty] | 1560.0308 | 0.0049418
[23 empty] | 1560.0605 | 0.0054666
[23 empty] | 1560.0905 | 0.0024678
[23 empty] | 1560.1201 | 0.0044465
[23 empty] | 1560.15 | 0.0024053
[23 empty] | 1560.1798 | 0.005365
[23 empty] | 1560.2097 | 0.0030836
[23 empty] | 1560.2395 | 0.0025449
[23 empty] | 1560.2692 | 0.0030611
[23 empty] | 1560.2991 | 0.0048865
[23 empty] | 1560.3289 | 0.0028956
[23 empty] | 1560.3588 | 0.0022319
[23 empty] | 1560.3884 | 0.0028779
[23 empty] | 1560.4183 | 0.0036726
[23 empty] | 1560.4482 | 0.0030971
[23 empty] | 1560.478 | 0.0039335
[23 empty] | 1560.5078 | 0.004315
[23 empty] | 1560.5376 | 0.0037397
[23 empty] | 1560.5675 | 0.0034431
[23 empty] | 1560.5973 | 0.0032443
[23 empty] | 1560.6271 | 0.0041199
[23 empty] | 1560.657 | 0.0047684
[23 empty] | 1560.6868 | 0.0031747
[23 empty] | 1560.7167 | 0.0030111
[23 empty] | 1560.7465 | 0.0037715
[23 empty] | 1560.7762 | 0.0043714
[23 empty] | 1560.8062 | 0.002884
[23 empty] | 1560.8359 | 0.0030399
[23 empty] | 1560.8658 | 0.0036849
[23 empty] | 1560.8956 | 0.0031081
[23 empty] | 1560.9254 | 0.0044451
[23 empty] | 1560.9553 | 0.0039521
[23 empty] | 1560.9852 | 0.0024953
[23 empty] | 1561.015 | 0.0043417
[23 empty] | 1561.0448 | 0.003077
[23 empty] | 1561.0747 | 0.0028016
[23 empty] | 1561.1046 | 0.0037684
[23 empty] | 1561.1343 | 0.0043462
[23 empty] | 1561.1642 | 0.0035993
[23 empty] | 1561.1941 | 0.0049579
[23 empty] | 1561.224 | 0.0031497
[23 empty] | 1561.2538 | 0.0027508
[23 empty] | 1561.2836 | 0.0030629
[23 empty] | 1561.3135 | 0.002719
[23 empty] | 1561.3434 | 0.0021923
[23 empty] | 1561.3733 | 0.0024939
[23 empty] | 1561.4031 | 0.0029663
[23 empty] | 1561.4329 | 0.0035823
[23 empty] | 1561.4628 | 0.0037629
[23 empty] | 1561.4927 | 0.0021911
[23 empty] | 1561.5225 | 0.005711
[23 empty] | 1561.5524 | 0.0020892
[23 empty] | 1561.5823 | 0.0034933
[23 empty] | 1561.6122 | 0.0022381
[23 empty] | 1561.642 | 0.0050337
[23 empty] | 1561.6719 | 0.0024004
[23 empty] | 1561.7018 | 0.0038027
[23 empty] | 1561.7316 | 0.0038806
[23 empty] | 1561.7614 | 0.0026994
[23 empty] | 1561.7913 | 0.0017681
[23 empty] | 1561.8212 | 0.0023225
[23 empty] | 1561.8511 | 0.0035693
[23 empty] | 1561.8809 | 0.00288
[23 empty] | 1561.9108 | 0.0041644
[23 empty] | 1561.9407 | 0.0036468
[23 empty] | 1561.9706 | 0.0036317
[23 empty] | 1562.0005 | 0.0057069
[23 empty] | 1562.0303 | 0.0044648
[23 empty] | 1562.0602 | 0.0023126
[23 empty] | 1562.0901 | 0.0038713
[23 empty] | 1562.12 | 0.0057673
[23 empty] | 1562.1499 | 0.0020311
[23 empty] | 1562.1798 | 0.002258
[23 empty] | 1562.2097 | 0.0037457
[23 empty] | 1562.2396 | 0.003565
[23 empty] | 1562.2694 | 0.0051881
[23 empty] | 1562.2993 | 0.0019487
[23 empty] | 1562.3292 | 0.0035597
[23 empty] | 1562.3591 | 0.0029413
[23 empty] | 1562.3889 | 0.0035604
[23 empty] | 1562.4189 | 0.0044763
[23 empty] | 1562.4489 | 0.0023628
[23 empty] | 1562.4788 | 0.0028821
[23 empty] | 1562.5085 | 0.0026164
[23 empty] | 1562.5385 | 0.0021828
[23 empty] | 1562.5685 | 0.0039782
[23 empty] | 1562.5984 | 0.0014238
[23 empty] | 1562.6283 | 0.0030762
[23 empty] | 1562.6581 | 0.0032581
[23 empty] | 1562.688 | 0.0036417
[23 empty] | 1562.718 | 0.0024502
[23 empty] | 1562.7479 | 0.0038806
[23 empty] | 1562.7777 | 0.0036729
[23 empty] | 1562.8076 | 0.0041474
[23 empty] | 1562.8376 | 0.003053
[23 empty] | 1562.8676 | 0.0030126
[23 empty] | 1562.8973 | 0.0031654
[23 empty] | 1562.9274 | 0.0043679
[23 empty] | 1562.9573 | 0.0024376
[23 empty] | 1562.9872 | 0.0030873
[23 empty] | 1563.0171 | 0.0040813
[23 empty] | 1563.047 | 0.0022381
[23 empty] | 1563.0769 | 0.0029834
[23 empty] | 1563.1069 | 0.0047077
[23 empty] | 1563.1367 | 0.0032441
[23 empty] | 1563.1667 | 0.0026282
[23 empty] | 1563.1967 | 0.0043137
[23 empty] | 1563.2266 | 0.0030416
[23 empty] | 1563.2566 | 0.0044545
[23 empty] | 1563.2864 | 0.0037373
[23 empty] | 1563.3164 | 0.0041842
[23 empty] | 1563.3463 | 0.0046162
[23 empty] | 1563.3762 | 0.0027431
[23 empty] | 1563.4061 | 0.0034442
[23 empty] | 1563.436 | 0.002477
[23 empty] | 1563.4661 | 0.0017215
[23 empty] | 1563.496 | 0.0030102
[23 empty] | 1563.5259 | 0.0024954
[23 empty] | 1563.5558 | 0.004826
[23 empty] | 1563.5858 | 0.003619
[23 empty] | 1563.6157 | 0.0028436
[23 empty] | 1563.6456 | 0.0034896
[23 empty] | 1563.6757 | 0.002655
[23 empty] | 1563.7056 | 0.0041937
[23 empty] | 1563.7356 | 0.0027252
[23 empty] | 1563.7654 | 0.002808
[23 empty] | 1563.7954 | 0.0027526
[23 empty] | 1563.8253 | 0.0030889
[23 empty] | 1563.8553 | 0.0029519
[23 empty] | 1563.8854 | 0.0025322
[23 empty] | 1563.9152 | 0.003066
[23 empty] | 1563.9452 | 0.003169
[23 empty] | 1563.9752 | 0.0035271
[23 empty] | 1564.0051 | 0.0047927
[23 empty] | 1564.035 | 0.0048977
[23 empty] | 1564.0651 | 0.0028027
[23 empty] | 1564.095 | 0.0031304
[23 empty] | 1564.125 | 0.0037902
[23 empty] | 1564.1549 | 0.0018344
[23 empty] | 1564.1848 | 0.0026818
[23 empty] | 1564.2148 | 0.0026437
[23 empty] | 1564.2449 | 0.0030465
[23 empty] | 1564.2747 | 0.0029022
[23 empty] | 1564.3047 | 0.0033824
[23 empty] | 1564.3347 | 0.0029652
[23 empty] | 1564.3647 | 0.0045466
[23 empty] | 1564.3947 | 0.0027312
[23 empty] | 1564.4246 | 0.002885
[23 empty] | 1564.4546 | 0.0019139
[23 empty] | 1564.4846 | 0.0031226
[23 empty] | 1564.5146 | 0.0031245
[23 empty] | 1564.5446 | 0.0025845
[23 empty] | 1564.5745 | 0.0030642
[23 empty] | 1564.6045 | 0.0032682
[23 empty] | 1564.6345 | 0.005129
[23 empty] | 1564.6644 | 0.0033791
[23 empty] | 1564.6945 | 0.0031405
[23 empty] | 1564.7245 | 0.0033859
[23 empty] | 1564.7545 | 0.004463
[23 empty] | 1564.7843 | 0.0031618
[23 empty] | 1564.8143 | 0.0050055
[23 empty] | 1564.8444 | 0.0040277
[23 empty] | 1564.8744 | 0.0042084
[23 empty] | 1564.9043 | 0.0031125
[23 empty] | 1564.9343 | 0.0037638
[23 empty] | 1564.9644 | 0.0049771
[23 empty] | 1564.9944 | 0.0036476
[23 empty] | 1565.0244 | 0.0029759
[23 empty] | 1565.0543 | 0.0042965
[23 empty] | 1565.0844 | 0.0025343
[23 empty] | 1565.1144 | 0.0034669
[23 empty] | 1565.1444 | 0.0040022
[23 empty] | 1565.1743 | 0.0047537
[23 empty] | 1565.2043 | 0.0051936
[23 empty] | 1565.2344 | 0.0029768
[23 empty] | 1565.2644 | 0.0028603
[23 empty] | 1565.2943 | 0.0016969
[23 empty] | 1565.3243 | 0.0041825
[23 empty] | 1565.3544 | 0.0042701
[23 empty] | 1565.3844 | 0.0041283
[23 empty] | 1565.4143 | 0.0035135
[23 empty] | 1565.4445 | 0.0029988
[23 empty] | 1565.4745 | 0.0027367
[23 empty] | 1565.5045 | 0.0040377
[23 empty] | 1565.5344 | 0.0036037
[23 empty] | 1565.5645 | 0.0027147
[23 empty] | 1565.5945 | 0.0030569
[23 empty] | 1565.6245 | 0.0050476
[23 empty] | 1565.6547 | 0.0028793
[23 empty] | 1565.6846 | 0.0034979
[23 empty] | 1565.7146 | 0.0041894
[23 empty] | 1565.7446 | 0.0035848
[23 empty] | 1565.7747 | 0.0046938
[23 empty] | 1565.8047 | 0.0027873
[23 empty] | 1565.8347 | 0.0035413
[23 empty] | 1565.8647 | 0.0021455
[23 empty] | 1565.8948 | 0.0030123
[23 empty] | 1565.9247 | 0.004173
[23 empty] | 1565.9548 | 0.0050735
[23 empty] | 1565.9849 | 0.0034991
[23 empty] | 1566.0149 | 0.0025553
[23 empty] | 1566.0449 | 0.0020033
[23 empty] | 1566.075 | 0.0042575
[23 empty] | 1566.105 | 0.0032188
[23 empty] | 1566.1351 | 0.0041446
[23 empty] | 1566.165 | 0.001262
[23 empty] | 1566.1951 | 0.0016611
[23 empty] | 1566.2252 | 0.0027885
[23 empty] | 1566.2552 | 0.0031209
[23 empty] | 1566.2853 | 0.0037451
[23 empty] | 1566.3153 | 0.0032455
[23 empty] | 1566.3453 | 0.0027562
[23 empty] | 1566.3754 | 0.0019727
[23 empty] | 1566.4055 | 0.0038585
[23 empty] | 1566.4354 | 0.0033487
[23 empty] | 1566.4656 | 0.0060662
[23 empty] | 1566.4956 | 0.0044059
[23 empty] | 1566.5258 | 0.0038494
[23 empty] | 1566.5557 | 0.001988
[23 empty] | 1566.5857 | 0.0039036
[23 empty] | 1566.6158 | 0.0033384
[23 empty] | 1566.6459 | 0.003772
[23 empty] | 1566.6759 | 0.002711
[23 empty] | 1566.7059 | 0.0040128
[23 empty] | 1566.7361 | 0.0016286
[23 empty] | 1566.7661 | 0.0026246
[23 empty] | 1566.7961 | 0.0055906
[23 empty] | 1566.8262 | 0.0030088
[23 empty] | 1566.8563 | 0.0026987
[23 empty] | 1566.8865 | 0.0022897
[23 empty] | 1566.9165 | 0.0033163
[23 empty] | 1566.9465 | 0.0022255
[23 empty] | 1566.9766 | 0.0045693
[23 empty] | 1567.0067 | 0.0036361
[23 empty] | 1567.0369 | 0.0048749
[23 empty] | 1567.0668 | 0.0032666
[23 empty] | 1567.0969 | 0.0026597
[23 empty] | 1567.127 | 0.0021913
[23 empty] | 1567.1571 | 0.0019636
[23 empty] | 1567.1871 | 0.0028251
[23 empty] | 1567.2172 | 0.0025211
[23 empty] | 1567.2473 | 0.0028713
[23 empty] | 1567.2775 | 0.0020661
[23 empty] | 1567.3074 | 0.0034142
[23 empty] | 1567.3375 | 0.0021809
[23 empty] | 1567.3677 | 0.0046789
[23 empty] | 1567.3978 | 0.0039232
[23 empty] | 1567.4277 | 0.0032831
[23 empty] | 1567.4579 | 0.0030057
[23 empty] | 1567.488 | 0.0020788
[23 empty] | 1567.5181 | 0.0030987
[23 empty] | 1567.5482 | 0.0031652
[23 empty] | 1567.5782 | 0.0042005
[23 empty] | 1567.6084 | 0.0029893
[23 empty] | 1567.6386 | 0.0039745
[23 empty] | 1567.6686 | 0.0051374
[23 empty] | 1567.6986 | 0.0027151
[23 empty] | 1567.7288 | 0.0057878
[23 empty] | 1567.7589 | 0.0024418
[23 empty] | 1567.7891 | 0.0025297
[23 empty] | 1567.8191 | 0.0038036
[23 empty] | 1567.8491 | 0.0047181
[23 empty] | 1567.8793 | 0.0032193
[23 empty] | 1567.9094 | 0.0038873
[23 empty] | 1567.9395 | 0.0018411
[23 empty] | 1567.9696 | 0.003152
[23 empty] | 1567.9998 | 0.0031648
[23 empty] | 1568.0299 | 0.0023646
[23 empty] | 1568.0599 | 0.0027383
[23 empty] | 1568.0901 | 0.0020491
[23 empty] | 1568.1202 | 0.004521
[23 empty] | 1568.1504 | 0.0037885
[23 empty] | 1568.1804 | 0.0028069
[23 empty] | 1568.2104 | 0.0030417
[23 empty] | 1568.2406 | 0.0017031
[23 empty] | 1568.2708 | 0.0023805
[23 empty] | 1568.3009 | 0.0041102
[23 empty] | 1568.3309 | 0.0044434
[23 empty] | 1568.3611 | 0.0033782
[23 empty] | 1568.3912 | 0.0044423
[23 empty] | 1568.4215 | 0.0018331
[23 empty] | 1568.4515 | 0.003714
[23 empty] | 1568.4817 | 0.0049424
[23 empty] | 1568.5118 | 0.0035609
[23 empty] | 1568.542 | 0.0038771
[23 empty] | 1568.572 | 0.0032858
[23 empty] | 1568.6022 | 0.0031527
[23 empty] | 1568.6323 | 0.005432
[23 empty] | 1568.6625 | 0.003955
[23 empty] | 1568.6926 | 0.0039707
[23 empty] | 1568.7227 | 0.0035982
[23 empty] | 1568.7529 | 0.0024892
[23 empty] | 1568.7831 | 0.0038991
[23 empty] | 1568.8132 | 0.003725
[23 empty] | 1568.8433 | 0.0024997
[23 empty] | 1568.8734 | 0.00354
[23 empty] | 1568.9036 | 0.0038746
[23 empty] | 1568.9338 | 0.0032549
[23 empty] | 1568.9639 | 0.0037294
[23 empty] | 1568.994 | 0.0035864
[23 empty] | 1569.0242 | 0.0029695
[23 empty] | 1569.0544 | 0.0041739
[23 empty] | 1569.0845 | 0.0062407
[23 empty] | 1569.1146 | 0.0042381
[23 empty] | 1569.1448 | 0.0030818
[23 empty] | 1569.175 | 0.0051569
[23 empty] | 1569.2051 | 0.0026793
[23 empty] | 1569.2352 | 0.004141
[23 empty] | 1569.2654 | 0.0026391
[23 empty] | 1569.2957 | 0.0051183
[23 empty] | 1569.3258 | 0.0042081
[23 empty] | 1569.3558 | 0.002495
[23 empty] | 1569.3861 | 0.0037135
[23 empty] | 1569.4163 | 0.0035667
[23 empty] | 1569.4465 | 0.0037099
[23 empty] | 1569.4766 | 0.0041255
[23 empty] | 1569.5067 | 0.0034752
[23 empty] | 1569.537 | 0.0033425
[23 empty] | 1569.5671 | 0.0030061
[23 empty] | 1569.5972 | 0.0026951
[23 empty] | 1569.6274 | 0.0028965
[23 empty] | 1569.6576 | 0.002275
[23 empty] | 1569.6879 | 0.0031949
[23 empty] | 1569.7179 | 0.0047006
[23 empty] | 1569.7482 | 0.0027564
[23 empty] | 1569.7783 | 0.0027201
[23 empty] | 1569.8086 | 0.0043152
[23 empty] | 1569.8386 | 0.0036087
[23 empty] | 1569.8689 | 0.0044239
[23 empty] | 1569.899 | 0.0038371
[23 empty] | 1569.9293 | 0.0035919
[23 empty] | 1569.9595 | 0.0026247
[23 empty] | 1569.9896 | 0.0032852
[23 empty] | 1570.0198 | 0.0027959
[23 empty] | 1570.05 | 0.0027918
[23 empty] | 1570.0802 | 0.00335
[23 empty] | 1570.1104 | 0.0028638
[23 empty] | 1570.1405 | 0.0027987
[23 empty] | 1570.1708 | 0.0030504
[23 empty] | 1570.2011 | 0.0047805
[23 empty] | 1570.2311 | 0.002161
[23 empty] | 1570.2614 | 0.0047247
[23 empty] | 1570.2916 | 0.0025595
[23 empty] | 1570.3218 | 0.0030242
[23 empty] | 1570.3519 | 0.0036591
[23 empty] | 1570.3821 | 0.0031468
[23 empty] | 1570.4124 | 0.0034604
[23 empty] | 1570.4426 | 0.0035062
[23 empty] | 1570.4727 | 0.0050555
[23 empty] | 1570.5029 | 0.0011097
[23 empty] | 1570.5332 | 0.0032695
[23 empty] | 1570.5635 | 0.0039053
[23 empty] | 1570.5936 | 0.0025382
[23 empty] | 1570.6238 | 0.0021367
[23 empty] | 1570.6541 | 0.0039421
[23 empty] | 1570.6843 | 0.0056325
[23 empty] | 1570.7145 | 0.0035835
[23 empty] | 1570.7446 | 0.0014976
[23 empty] | 1570.7749 | 0.0021663
[23 empty] | 1570.8052 | 0.003854
[23 empty] | 1570.8353 | 0.0042347
[23 empty] | 1570.8655 | 0.0044885
[23 empty] | 1570.8958 | 0.0035066
[23 empty] | 1570.926 | 0.0032825
[23 empty] | 1570.9563 | 0.0030998
[23 empty] | 1570.9864 | 0.0046432
[23 empty] | 1571.0166 | 0.0032748
[23 empty] | 1571.0469 | 0.0046723
[23 empty] | 1571.0771 | 0.0037277
[23 empty] | 1571.1073 | 0.0041475
[23 empty] | 1571.1376 | 0.0031311
[23 empty] | 1571.1678 | 0.0035807
[23 empty] | 1571.1981 | 0.0028583
[23 empty] | 1571.2284 | 0.0041637
[23 empty] | 1571.2585 | 0.0032017
[23 empty] | 1571.2888 | 0.0036493
[23 empty] | 1571.3191 | 0.0028747
[23 empty] | 1571.3492 | 0.0046047
[23 empty] | 1571.3794 | 0.0031642
[23 empty] | 1571.4097 | 0.0030547
[23 empty] | 1571.4399 | 0.0013089
[23 empty] | 1571.4702 | 0.0020593
[23 empty] | 1571.5004 | 0.0031412
[23 empty] | 1571.5306 | 0.0025189
[23 empty] | 1571.5609 | 0.0027924
[23 empty] | 1571.5913 | 0.0057162
[23 empty] | 1571.6215 | 0.0053729
[23 empty] | 1571.6517 | 0.0039772
[23 empty] | 1571.682 | 0.0042595
[23 empty] | 1571.7123 | 0.0028811
[23 empty] | 1571.7424 | 0.0022529
[23 empty] | 1571.7727 | 0.0022087
[23 empty] | 1571.803 | 0.0029575
[23 empty] | 1571.8333 | 0.0041149
[23 empty] | 1571.8635 | 0.0037521
[23 empty] | 1571.8937 | 0.0035725
[23 empty] | 1571.9241 | 0.0041007
[23 empty] | 1571.9543 | 0.0035156
[23 empty] | 1571.9846 | 0.0022176
[23 empty] | 1572.0148 | 0.0032006
[23 empty] | 1572.045 | 0.003544
[23 empty] | 1572.0753 | 0.0037286
[23 empty] | 1572.1057 | 0.0034274
[23 empty] | 1572.1359 | 0.0046903
[23 empty] | 1572.1661 | 0.0038678
[23 empty] | 1572.1964 | 0.0028288
[23 empty] | 1572.2268 | 0.0043623
[23 empty] | 1572.257 | 0.0048072
[23 empty] | 1572.2872 | 0.0024591
[23 empty] | 1572.3175 | 0.00214
[23 empty] | 1572.3479 | 0.0038997
[23 empty] | 1572.3781 | 0.0044881
[23 empty] | 1572.4083 | 0.0040985
[23 empty] | 1572.4386 | 0.001977
[23 empty] | 1572.469 | 0.00499
[23 empty] | 1572.4993 | 0.0023256
[23 empty] | 1572.5294 | 0.0023678
[23 empty] | 1572.5598 | 0.0030043
[23 empty] | 1572.5901 | 0.004797
[23 empty] | 1572.6204 | 0.0044193
[23 empty] | 1572.6506 | 0.003415
[23 empty] | 1572.6809 | 0.0034228
[23 empty] | 1572.7113 | 0.0036757
[23 empty] | 1572.7416 | 0.00312
[23 empty] | 1572.7717 | 0.0034345
[23 empty] | 1572.8021 | 0.003491
[23 empty] | 1572.8324 | 0.0042425
[23 empty] | 1572.8628 | 0.0018901
[23 empty] | 1572.8929 | 0.0034159
[23 empty] | 1572.9233 | 0.0019233
[23 empty] | 1572.9536 | 0.0034727
[23 empty] | 1572.984 | 0.0033911
[23 empty] | 1573.0143 | 0.0027199
[23 empty] | 1573.0446 | 0.0049694
[23 empty] | 1573.0748 | 0.0040498
[23 empty] | 1573.1052 | 0.0051566
[23 empty] | 1573.1355 | 0.0039712
[23 empty] | 1573.1658 | 0.0031638
[23 empty] | 1573.196 | 0.0037753
[23 empty] | 1573.2264 | 0.0028315
[23 empty] | 1573.2567 | 0.0058485
[23 empty] | 1573.287 | 0.0033168
[23 empty] | 1573.3173 | 0.0035445
[23 empty] | 1573.3477 | 0.0033562
[23 empty] | 1573.3781 | 0.0026448
[23 empty] | 1573.4082 | 0.0042286
[23 empty] | 1573.4386 | 0.0039177
[23 empty] | 1573.469 | 0.0043132
[23 empty] | 1573.4993 | 0.0026478
[23 empty] | 1573.5295 | 0.0043654
[23 empty] | 1573.5598 | 0.0036432
[23 empty] | 1573.5902 | 0.0030784
[23 empty] | 1573.6206 | 0.0021721
[23 empty] | 1573.651 | 0.0036
[23 empty] | 1573.6812 | 0.0044143
[23 empty] | 1573.7115 | 0.0024979
[23 empty] | 1573.7419 | 0.0055568
[23 empty] | 1573.7722 | 0.0045682
[23 empty] | 1573.8025 | 0.0035088
[23 empty] | 1573.8329 | 0.0029293
[23 empty] | 1573.8633 | 0.0028049
[23 empty] | 1573.8936 | 0.0029333
[23 empty] | 1573.9238 | 0.0030547
[23 empty] | 1573.9542 | 0.0042984
[23 empty] | 1573.9846 | 0.0024954
[23 empty] | 1574.015 | 0.0016544
[23 empty] | 1574.0452 | 0.002634
[23 empty] | 1574.0756 | 0.0025947
[23 empty] | 1574.106 | 0.0035908
[23 empty] | 1574.1364 | 0.0040998
[23 empty] | 1574.1666 | 0.0038188
[23 empty] | 1574.197 | 0.0036997
[23 empty] | 1574.2273 | 0.0034136
[23 empty] | 1574.2577 | 0.0041798
[23 empty] | 1574.2881 | 0.0033392
[23 empty] | 1574.3184 | 0.0036165
[23 empty] | 1574.3488 | 0.0036951
[23 empty] | 1574.3791 | 0.0026695
[23 empty] | 1574.4095 | 0.0061791
[23 empty] | 1574.4398 | 0.0022443
[23 empty] | 1574.4702 | 0.0018857
[23 empty] | 1574.5006 | 0.003318
[23 empty] | 1574.531 | 0.0039637
[23 empty] | 1574.5613 | 0.0031606
[23 empty] | 1574.5917 | 0.0022913
[23 empty] | 1574.6221 | 0.0031339
[23 empty] | 1574.6525 | 0.0038491
[23 empty] | 1574.6827 | 0.0042846
[23 empty] | 1574.7131 | 0.0031159
[23 empty] | 1574.7435 | 0.0030457
[23 empty] | 1574.7739 | 0.0036468
[23 empty] | 1574.8042 | 0.0025089
[23 empty] | 1574.8346 | 0.0041121
[23 empty] | 1574.865 | 0.0039406
[23 empty] | 1574.8954 | 0.0026706
[23 empty] | 1574.9258 | 0.0028213
[23 empty] | 1574.9561 | 0.002091
[23 empty] | 1574.9864 | 0.0041001
[23 empty] | 1575.0168 | 0.0037486
[23 empty] | 1575.0474 | 0.0031817
[23 empty] | 1575.0776 | 0.0033283
[23 empty] | 1575.108 | 0.0025783
[23 empty] | 1575.1384 | 0.0053554
[23 empty] | 1575.1688 | 0.0036393
[23 empty] | 1575.1991 | 0.0017991
[23 empty] | 1575.2295 | 0.0043916
[23 empty] | 1575.26 | 0.0040242
[23 empty] | 1575.2904 | 0.0035919
[23 empty] | 1575.3207 | 0.003374
[23 empty] | 1575.3511 | 0.0031925
[23 empty] | 1575.3816 | 0.0030598
[23 empty] | 1575.412 | 0.0027207
[23 empty] | 1575.4423 | 0.0034238
[23 empty] | 1575.4727 | 0.0025395
[23 empty] | 1575.5032 | 0.002998
[23 empty] | 1575.5336 | 0.0035327
[23 empty] | 1575.564 | 0.0034865
[23 empty] | 1575.5942 | 0.0047733
[23 empty] | 1575.6248 | 0.0035376
[23 empty] | 1575.6552 | 0.0024918
[23 empty] | 1575.6855 | 0.0036498
[23 empty] | 1575.7159 | 0.0031422
[23 empty] | 1575.7463 | 0.0034663
[23 empty] | 1575.7767 | 0.0031096
[23 empty] | 1575.8073 | 0.0036441
[23 empty] | 1575.8375 | 0.0036739
[23 empty] | 1575.868 | 0.0043449
[23 empty] | 1575.8984 | 0.0045153
[23 empty] | 1575.9288 | 0.0041659
[23 empty] | 1575.9592 | 0.0043
[23 empty] | 1575.9896 | 0.0038484
[23 empty] | 1576.0201 | 0.0028625
[23 empty] | 1576.0505 | 0.0040907
[23 empty] | 1576.0809 | 0.0050917
[23 empty] | 1576.1113 | 0.003701
[23 empty] | 1576.1418 | 0.0031966
[23 empty] | 1576.1722 | 0.0057859
[23 empty] | 1576.2028 | 0.0050303
[23 empty] | 1576.233 | 0.0027101
[23 empty] | 1576.2636 | 0.0030951
[23 empty] | 1576.2939 | 0.0035452
[23 empty] | 1576.3245 | 0.0036826
[23 empty] | 1576.3547 | 0.0039807
[23 empty] | 1576.3853 | 0.0031775
[23 empty] | 1576.4156 | 0.0017844
[23 empty] | 1576.4462 | 0.0026848
[23 empty] | 1576.4764 | 0.004063
[23 empty] | 1576.507 | 0.0035693
[23 empty] | 1576.5375 | 0.0031421
[23 empty] | 1576.5679 | 0.0037596
[23 empty] | 1576.5983 | 0.0028246
[23 empty] | 1576.6287 | 0.0039377
[23 empty] | 1576.6592 | 0.0025821
[23 empty] | 1576.6897 | 0.0030855
[23 empty] | 1576.7201 | 0.0041313
[23 empty] | 1576.7505 | 0.0050205
[23 empty] | 1576.781 | 0.0051139
[23 empty] | 1576.8114 | 0.0030116
[23 empty] | 1576.8419 | 0.0020573
[23 empty] | 1576.8723 | 0.0028533
[23 empty] | 1576.9028 | 0.0026414
[23 empty] | 1576.9332 | 0.0048197
[23 empty] | 1576.9637 | 0.0045606
[23 empty] | 1576.9941 | 0.003164
[23 empty] | 1577.0247 | 0.0031169
[23 empty] | 1577.0551 | 0.0034408
[23 empty] | 1577.0856 | 0.0038393
[23 empty] | 1577.116 | 0.0037397
[23 empty] | 1577.1465 | 0.0025699
[23 empty] | 1577.1769 | 0.0042413
[23 empty] | 1577.2074 | 0.0014324
[23 empty] | 1577.2378 | 0.0024277
[23 empty] | 1577.2683 | 0.0038167
[23 empty] | 1577.2988 | 0.002231
[23 empty] | 1577.3293 | 0.0012593
[23 empty] | 1577.3597 | 0.0044083
[23 empty] | 1577.3901 | 0.0043947
[23 empty] | 1577.4207 | 0.0035128
[23 empty] | 1577.4512 | 0.0046251
[23 empty] | 1577.4817 | 0.0043048
[23 empty] | 1577.5121 | 0.0028538
[23 empty] | 1577.5426 | 0.0047792
[23 empty] | 1577.5731 | 0.0027637
[23 empty] | 1577.6036 | 0.0038966
[23 empty] | 1577.634 | 0.0036926
[23 empty] | 1577.6646 | 0.0030932
[23 empty] | 1577.6951 | 0.003132
[23 empty] | 1577.7256 | 0.0027419
[23 empty] | 1577.756 | 0.0038418
[23 empty] | 1577.7865 | 0.003499
[23 empty] | 1577.817 | 0.0034549
[23 empty] | 1577.8475 | 0.0028614
[23 empty] | 1577.8779 | 0.0041073
[23 empty] | 1577.9084 | 0.0033449
[23 empty] | 1577.939 | 0.003263
[23 empty] | 1577.9695 | 0.0033453
[23 empty] | 1578 | 0.0029331
[23 empty] | 1578.0304 | 0.0029453
[23 empty] | 1578.0609 | 0.0043351
[23 empty] | 1578.0914 | 0.0031455
[23 empty] | 1578.1219 | 0.0035367
[23 empty] | 1578.1523 | 0.0029056
[23 empty] | 1578.1829 | 0.0013936
[23 empty] | 1578.2134 | 0.0043271
[23 empty] | 1578.244 | 0.0034777
[23 empty] | 1578.2744 | 0.004218
[23 empty] | 1578.3049 | 0.003033
[23 empty] | 1578.3354 | 0.0021044
[23 empty] | 1578.366 | 0.0043385
[23 empty] | 1578.3964 | 0.0040795
[23 empty] | 1578.427 | 0.0030618
[23 empty] | 1578.4575 | 0.0030178
[23 empty] | 1578.488 | 0.002478
[23 empty] | 1578.5184 | 0.0035093
[23 empty] | 1578.5491 | 0.0030571
[23 empty] | 1578.5796 | 0.0042206
[23 empty] | 1578.6101 | 0.0028769
[23 empty] | 1578.6406 | 0.0035448
[23 empty] | 1578.6711 | 0.0036815
[23 empty] | 1578.7017 | 0.0034311
[23 empty] | 1578.7322 | 0.002898
[23 empty] | 1578.7627 | 0.0033086
[23 empty] | 1578.7932 | 0.0038799
[23 empty] | 1578.8237 | 0.0046794
[23 empty] | 1578.8542 | 0.0023794
[23 empty] | 1578.8849 | 0.0023109
[23 empty] | 1578.9153 | 0.002802
[23 empty] | 1578.9459 | 0.0056234
[23 empty] | 1578.9764 | 0.0017209
[23 empty] | 1579.007 | 0.0033498
[23 empty] | 1579.0375 | 0.0026839
[23 empty] | 1579.068 | 0.0016446
[23 empty] | 1579.0985 | 0.0044437
[23 empty] | 1579.1291 | 0.0035393
[23 empty] | 1579.1595 | 0.0037461
[23 empty] | 1579.1902 | 0.004546
[23 empty] | 1579.2207 | 0.0036589
[23 empty] | 1579.2513 | 0.0039547
[23 empty] | 1579.2819 | 0.0047788
[23 empty] | 1579.3124 | 0.0027794
[23 empty] | 1579.3429 | 0.004524
[23 empty] | 1579.3735 | 0.00351
[23 empty] | 1579.4041 | 0.0020191
[23 empty] | 1579.4346 | 0.0035057
[23 empty] | 1579.4651 | 0.0037215
[23 empty] | 1579.4957 | 0.0031171
[23 empty] | 1579.5262 | 0.0017818
[23 empty] | 1579.5568 | 0.0031288
[23 empty] | 1579.5873 | 0.0022304
[23 empty] | 1579.6179 | 0.003631
[23 empty] | 1579.6486 | 0.0030198
[23 empty] | 1579.679 | 0.0026725
[23 empty] | 1579.7096 | 0.0036387
[23 empty] | 1579.7401 | 0.0035967
[23 empty] | 1579.7708 | 0.0030161
[23 empty] | 1579.8013 | 0.0034479
[23 empty] | 1579.8318 | 0.0026797
[23 empty] | 1579.8624 | 0.0035246
[23 empty] | 1579.8931 | 0.0035893
[23 empty] | 1579.9236 | 0.0029344
[23 empty] | 1579.9541 | 0.0041745
[23 empty] | 1579.9847 | 0.0026743
[23 empty] | 1580.0153 | 0.0035982
[23 empty] | 1580.0459 | 0.0029153
[23 empty] | 1580.0764 | 0.0033594
[23 empty] | 1580.1069 | 0.0047957
[23 empty] | 1580.1376 | 0.0023032
[23 empty] | 1580.1682 | 0.0037547
[23 empty] | 1580.1987 | 0.0020009
[23 empty] | 1580.2292 | 0.0051455
[23 empty] | 1580.2599 | 0.0039765
[23 empty] | 1580.2905 | 0.0030915
[23 empty] | 1580.321 | 0.0025704
[23 empty] | 1580.3517 | 0.0024827
[23 empty] | 1580.3822 | 0.0025884
[23 empty] | 1580.4128 | 0.0033676
[23 empty] | 1580.4434 | 0.0023464
[23 empty] | 1580.474 | 0.0028846
[23 empty] | 1580.5046 | 0.0036839
[23 empty] | 1580.5353 | 0.0031014
[23 empty] | 1580.5659 | 0.0027613
[23 empty] | 1580.5963 | 0.0025968
[23 empty] | 1580.627 | 0.0034607
[23 empty] | 1580.6576 | 0.002788
[23 empty] | 1580.6882 | 0.0046019
[23 empty] | 1580.7188 | 0.0030309
[23 empty] | 1580.7494 | 0.0038256
[23 empty] | 1580.78 | 0.0025881
[23 empty] | 1580.8107 | 0.0031112
[23 empty] | 1580.8412 | 0.0033117
[23 empty] | 1580.8718 | 0.0049214
[23 empty] | 1580.9025 | 0.002957
[23 empty] | 1580.9331 | 0.0041092
[23 empty] | 1580.9636 | 0.0028014
[23 empty] | 1580.9943 | 0.0031996
[23 empty] | 1581.0249 | 0.0040307
[23 empty] | 1581.0555 | 0.0045883
[23 empty] | 1581.0862 | 0.0035248
[23 empty] | 1581.1167 | 0.0034814
[23 empty] | 1581.1473 | 0.0044259
[23 empty] | 1581.178 | 0.0023015
[23 empty] | 1581.2086 | 0.0031229
[23 empty] | 1581.2391 | 0.0029085
[23 empty] | 1581.2698 | 0.0026985
[23 empty] | 1581.3005 | 0.0030062
[23 empty] | 1581.3312 | 0.0028879
[23 empty] | 1581.3617 | 0.0028508
[23 empty] | 1581.3923 | 0.0039928
[23 empty] | 1581.423 | 0.0045352
[23 empty] | 1581.4536 | 0.0029951
[23 empty] | 1581.4841 | 0.0040592
[23 empty] | 1581.5149 | 0.0023494
[23 empty] | 1581.5455 | 0.0028286
[23 empty] | 1581.5762 | 0.0037919
[23 empty] | 1581.6067 | 0.0042314
[23 empty] | 1581.6373 | 0.0021659
[23 empty] | 1581.6681 | 0.0032248
[23 empty] | 1581.6987 | 0.0027063
[23 empty] | 1581.7294 | 0.0031772
[23 empty] | 1581.7599 | 0.0027169
[23 empty] | 1581.7906 | 0.0036433
[23 empty] | 1581.8213 | 0.0026838
[23 empty] | 1581.8519 | 0.0059058
[23 empty] | 1581.8824 | 0.0046129
[23 empty] | 1581.9132 | 0.0039144
[23 empty] | 1581.9438 | 0.0029698
[23 empty] | 1581.9745 | 0.0037928
[23 empty] | 1582.0051 | 0.0029618
[23 empty] | 1582.0358 | 0.0043692
[23 empty] | 1582.0664 | 0.0044412
[23 empty] | 1582.0972 | 0.002523
[23 empty] | 1582.1277 | 0.0038626
[23 empty] | 1582.1584 | 0.0038451
[23 empty] | 1582.1891 | 0.0025067
[23 empty] | 1582.2197 | 0.004813
[23 empty] | 1582.2504 | 0.0023823
[23 empty] | 1582.281 | 0.0031406
[23 empty] | 1582.3118 | 0.0050315
[23 empty] | 1582.3424 | 0.0013099
[23 empty] | 1582.373 | 0.0019063
[23 empty] | 1582.4037 | 0.0027536
[23 empty] | 1582.4343 | 0.0032297
[23 empty] | 1582.4651 | 0.0024254
[23 empty] | 1582.4957 | 0.0049284
[23 empty] | 1582.5264 | 0.0037196
[23 empty] | 1582.557 | 0.0037528
[23 empty] | 1582.5878 | 0.0026081
[23 empty] | 1582.6184 | 0.0029468
[23 empty] | 1582.649 | 0.0025721
[23 empty] | 1582.6797 | 0.0033452
[23 empty] | 1582.7104 | 0.0048251
[23 empty] | 1582.7412 | 0.0031692
[23 empty] | 1582.7717 | 0.003431
[23 empty] | 1582.8025 | 0.0044766
[23 empty] | 1582.8331 | 0.0045144
[23 empty] | 1582.8639 | 0.0029299
[23 empty] | 1582.8945 | 0.003362
[23 empty] | 1582.9252 | 0.0033708
[23 empty] | 1582.9559 | 0.0030021
[23 empty] | 1582.9866 | 0.0026403
[23 empty] | 1583.0173 | 0.004489
[23 empty] | 1583.048 | 0.0036828
[23 empty] | 1583.0786 | 0.002193
[23 empty] | 1583.1094 | 0.0054743
[23 empty] | 1583.1401 | 0.0027044
[23 empty] | 1583.1708 | 0.0019087
[23 empty] | 1583.2014 | 0.002614
[23 empty] | 1583.2322 | 0.0034599
[23 empty] | 1583.2629 | 0.0044431
[23 empty] | 1583.2935 | 0.0044285
[23 empty] | 1583.3242 | 0.0031793
[23 empty] | 1583.355 | 0.0029301
[23 empty] | 1583.3857 | 0.0019993
[23 empty] | 1583.4164 | 0.0033217
[23 empty] | 1583.447 | 0.0029048
[23 empty] | 1583.4778 | 0.0046556
[23 empty] | 1583.5085 | 0.0040202
[23 empty] | 1583.5392 | 0.002244
[23 empty] | 1583.5699 | 0.0043712
[23 empty] | 1583.6006 | 0.0035811
[23 empty] | 1583.6313 | 0.0019299
[23 empty] | 1583.6621 | 0.004238
[23 empty] | 1583.6927 | 0.0033086
[23 empty] | 1583.7235 | 0.0042791
[23 empty] | 1583.7543 | 0.0023171
[23 empty] | 1583.785 | 0.002041
[23 empty] | 1583.8157 | 0.0029616
[23 empty] | 1583.8464 | 0.0045574
[23 empty] | 1583.8771 | 0.0020837
[23 empty] | 1583.9078 | 0.0033747
[23 empty] | 1583.9385 | 0.0047234
[23 empty] | 1583.9692 | 0.0023551
[23 empty] | 1584 | 0.0021395
[23 empty] | 1584.0308 | 0.0021783
[23 empty] | 1584.0614 | 0.0025403
[23 empty] | 1584.0922 | 0.0015802
[23 empty] | 1584.1229 | 0.0048108
[23 empty] | 1584.1537 | 0.0035984
[23 empty] | 1584.1843 | 0.0044395
[23 empty] | 1584.2151 | 0.0034531
[23 empty] | 1584.2459 | 0.0023657
[23 empty] | 1584.2766 | 0.0037711
[23 empty] | 1584.3074 | 0.0032153
[23 empty] | 1584.3381 | 0.002571
[23 empty] | 1584.3689 | 0.0034454
[23 empty] | 1584.3997 | 0.003625
[23 empty] | 1584.4304 | 0.0034368
[23 empty] | 1584.4611 | 0.0023887
[23 empty] | 1584.4918 | 0.0028856
[23 empty] | 1584.5226 | 0.0033208
[23 empty] | 1584.5533 | 0.0019854
[23 empty] | 1584.584 | 0.0032643
[23 empty] | 1584.6149 | 0.0035123
[23 empty] | 1584.6456 | 0.0021355
[23 empty] | 1584.6764 | 0.0029762
[23 empty] | 1584.707 | 0.0022753
[23 empty] | 1584.7378 | 0.0040131
[23 empty] | 1584.7687 | 0.0023566
[23 empty] | 1584.7994 | 0.0048782
[23 empty] | 1584.8302 | 0.0046533
[23 empty] | 1584.8608 | 0.0032333
[23 empty] | 1584.8917 | 0.0028308
[23 empty] | 1584.9225 | 0.0036411
[23 empty] | 1584.9532 | 0.0027012
[23 empty] | 1584.9839 | 0.0040771
[23 empty] | 1585.0148 | 0.0046262
[23 empty] | 1585.0455 | 0.003674
[23 empty] | 1585.0763 | 0.0049043
[23 empty] | 1585.1071 | 0.003993
[23 empty] | 1585.1378 | 0.0042104
[23 empty] | 1585.1686 | 0.002599
[23 empty] | 1585.1995 | 0.0010473
[23 empty] | 1585.2301 | 0.0037183
[23 empty] | 1585.2609 | 0.0025035
[23 empty] | 1585.2917 | 0.0034544
[23 empty] | 1585.3225 | 0.0035547
[23 empty] | 1585.3531 | 0.0037711
[23 empty] | 1585.384 | 0.0036255
[23 empty] | 1585.4148 | 0.0040006
[23 empty] | 1585.4457 | 0.0026134
[23 empty] | 1585.4764 | 0.0047693
[23 empty] | 1585.5072 | 0.0012623
[23 empty] | 1585.538 | 0.0028852
[23 empty] | 1585.5687 | 0.0023147
[23 empty] | 1585.5996 | 0.0026286
[23 empty] | 1585.6302 | 0.0046332
[23 empty] | 1585.6611 | 0.0037574
[23 empty] | 1585.6919 | 0.0022899
[23 empty] | 1585.7228 | 0.0040606
[23 empty] | 1585.7534 | 0.0032463
[23 empty] | 1585.7843 | 0.0038474
[23 empty] | 1585.8152 | 0.004538
[23 empty] | 1585.8459 | 0.0035652
[23 empty] | 1585.8767 | 0.003784
[23 empty] | 1585.9075 | 0.0046899
[23 empty] | 1585.9384 | 0.0039653
[23 empty] | 1585.9691 | 0.0050696
[23 empty] | 1585.9999 | 0.0022982
[23 empty] | 1586.0308 | 0.0048543
[23 empty] | 1586.0615 | 0.0028182
[23 empty] | 1586.0924 | 0.0060385
[23 empty] | 1586.1233 | 0.0047575
[23 empty] | 1586.1539 | 0.0036009
[23 empty] | 1586.1848 | 0.0031971
[23 empty] | 1586.2157 | 0.003621
[23 empty] | 1586.2465 | 0.003474
[23 empty] | 1586.2772 | 0.0034241
[23 empty] | 1586.3081 | 0.00226
[23 empty] | 1586.3389 | 0.0054708
[23 empty] | 1586.3698 | 0.0042131
[23 empty] | 1586.4005 | 0.0037645
[23 empty] | 1586.4313 | 0.0046691
[23 empty] | 1586.4622 | 0.0039507
[23 empty] | 1586.493 | 0.0036333
[23 empty] | 1586.5238 | 0.0053664
[23 empty] | 1586.5547 | 0.0039081
[23 empty] | 1586.5854 | 0.0052305
[23 empty] | 1586.6163 | 0.0037332
[23 empty] | 1586.6471 | 0.0024268
[23 empty] | 1586.678 | 0.0054192
[23 empty] | 1586.7089 | 0.0054
[23 empty] | 1586.7396 | 0.0048366
[23 empty] | 1586.7705 | 0.0041795
[23 empty] | 1586.8013 | 0.0054536
[23 empty] | 1586.8322 | 0.0029214
[23 empty] | 1586.863 | 0.0044476
[23 empty] | 1586.8939 | 0.001967
[23 empty] | 1586.9247 | 0.0035023
[23 empty] | 1586.9556 | 0.0031428
[23 empty] | 1586.9863 | 0.0039639
[23 empty] | 1587.0172 | 0.0011931
[23 empty] | 1587.048 | 0.0044427
[23 empty] | 1587.0789 | 0.0034179
[23 empty] | 1587.1097 | 0.0037238
[23 empty] | 1587.1406 | 0.0033467
[23 empty] | 1587.1714 | 0.0051659
[23 empty] | 1587.2023 | 0.0031741
[23 empty] | 1587.2332 | 0.0055712
[23 empty] | 1587.264 | 0.0023655
[23 empty] | 1587.2948 | 0.0031547
[23 empty] | 1587.3257 | 0.0029711
[23 empty] | 1587.3566 | 0.0038778
[23 empty] | 1587.3875 | 0.0053234
[23 empty] | 1587.4183 | 0.0034467
[23 empty] | 1587.4491 | 0.0030425
[23 empty] | 1587.48 | 0.0029798
[23 empty] | 1587.511 | 0.001952
[23 empty] | 1587.5419 | 0.0050597
[23 empty] | 1587.5726 | 0.0028829
[23 empty] | 1587.6035 | 0.003496
[23 empty] | 1587.6344 | 0.0025073
[23 empty] | 1587.6653 | 0.0044773
[23 empty] | 1587.696 | 0.0032312
[23 empty] | 1587.7269 | 0.0029715
[23 empty] | 1587.7579 | 0.0029968
[23 empty] | 1587.7888 | 0.0031861
[23 empty] | 1587.8196 | 0.0034875
[23 empty] | 1587.8505 | 0.0036181
[23 empty] | 1587.8813 | 0.0036872
[23 empty] | 1587.9124 | 0.0039056
[23 empty] | 1587.9431 | 0.0034579
[23 empty] | 1587.974 | 0.0034305
[23 empty] | 1588.0049 | 0.0015731
[23 empty] | 1588.0359 | 0.002901
[23 empty] | 1588.0668 | 0.0038669
[23 empty] | 1588.0975 | 0.0029974
[23 empty] | 1588.1284 | 0.0029383
[23 empty] | 1588.1594 | 0.0032606
[23 empty] | 1588.1903 | 0.00244
[23 empty] | 1588.2211 | 0.0035052
[23 empty] | 1588.2521 | 0.0033245
[23 empty] | 1588.283 | 0.0046165
[23 empty] | 1588.3138 | 0.003224
[23 empty] | 1588.3447 | 0.0039453
[23 empty] | 1588.3756 | 0.0035648
[23 empty] | 1588.4065 | 0.0042194
[23 empty] | 1588.4375 | 0.0036735
[23 empty] | 1588.4683 | 0.0051424
[23 empty] | 1588.4991 | 0.0042308
[23 empty] | 1588.5302 | 0.0042459
[23 empty] | 1588.561 | 0.0035294
[23 empty] | 1588.5919 | 0.0031578
[23 empty] | 1588.6228 | 0.0027079
[23 empty] | 1588.6538 | 0.003783
[23 empty] | 1588.6847 | 0.0014885
[23 empty] | 1588.7157 | 0.0029316
[23 empty] | 1588.7465 | 0.004211
[23 empty] | 1588.7773 | 0.0018796
[23 empty] | 1588.8084 | 0.0032259
[23 empty] | 1588.8392 | 0.0035716
[23 empty] | 1588.8701 | 0.0028079
[23 empty] | 1588.9011 | 0.0030082
[23 empty] | 1588.932 | 0.0029661
[23 empty] | 1588.963 | 0.002481
[23 empty] | 1588.9938 | 0.0029561
[23 empty] | 1589.0248 | 0.003764
[23 empty] | 1589.0557 | 0.0031007
[23 empty] | 1589.0867 | 0.0021505
[23 empty] | 1589.1174 | 0.0036982
[23 empty] | 1589.1484 | 0.0043081
[23 empty] | 1589.1794 | 0.0044792
[23 empty] | 1589.2103 | 0.0022586
[23 empty] | 1589.2413 | 0.0028749
[23 empty] | 1589.2722 | 0.0046438
[23 empty] | 1589.3031 | 0.0019406
[23 empty] | 1589.3341 | 0.0018815
[23 empty] | 1589.3651 | 0.0035646
[23 empty] | 1589.3959 | 0.0057957
[23 empty] | 1589.4269 | 0.0028477
[23 empty] | 1589.4579 | 0.0033886
[23 empty] | 1589.4888 | 0.0037563
[23 empty] | 1589.5197 | 0.003311
[23 empty] | 1589.5507 | 0.0033262
[23 empty] | 1589.5817 | 0.002862
[23 empty] | 1589.6125 | 0.0042389
[23 empty] | 1589.6434 | 0.0050182
[23 empty] | 1589.6744 | 0.0019164
[23 empty] | 1589.7054 | 0.0023676
[23 empty] | 1589.7363 | 0.0033232
[23 empty] | 1589.7672 | 0.0024568
[23 empty] | 1589.7982 | 0.0042524
[23 empty] | 1589.8292 | 0.0020359
[23 empty] | 1589.8602 | 0.0028361
[23 empty] | 1589.8912 | 0.0046923
[23 empty] | 1589.922 | 0.0024053
[23 empty] | 1589.953 | 0.0025509
[23 empty] | 1589.984 | 0.0031494
[23 empty] | 1590.015 | 0.0039112
[23 empty] | 1590.0459 | 0.0025088
[23 empty] | 1590.0769 | 0.0017703
[23 empty] | 1590.1079 | 0.0038124
[23 empty] | 1590.1389 | 0.0038735
[23 empty] | 1590.1698 | 0.0036771
[23 empty] | 1590.2008 | 0.0040875
[23 empty] | 1590.2317 | 0.0032923
[23 empty] | 1590.2627 | 0.0049708
[23 empty] | 1590.2936 | 0.00279
[23 empty] | 1590.3246 | 0.0034861
[23 empty] | 1590.3556 | 0.0043319
[23 empty] | 1590.3866 | 0.0034752
[23 empty] | 1590.4175 | 0.004581
[23 empty] | 1590.4485 | 0.0046308
[23 empty] | 1590.4795 | 0.003861
[23 empty] | 1590.5106 | 0.0031026
[23 empty] | 1590.5416 | 0.0019452
[23 empty] | 1590.5725 | 0.0018282
[23 empty] | 1590.6035 | 0.0034066
[23 empty] | 1590.6345 | 0.0034113
[23 empty] | 1590.6655 | 0.0028982
[23 empty] | 1590.6964 | 0.0019411
[23 empty] | 1590.7274 | 0.0057276
[23 empty] | 1590.7584 | 0.0024808
[23 empty] | 1590.7894 | 0.0019701
[23 empty] | 1590.8203 | 0.0029395
[23 empty] | 1590.8514 | 0.0021646
[23 empty] | 1590.8824 | 0.0042496
[23 empty] | 1590.9135 | 0.0024231
[23 empty] | 1590.9443 | 0.0032533
[23 empty] | 1590.9753 | 0.0036449
[23 empty] | 1591.0063 | 0.0030273
[23 empty] | 1591.0375 | 0.0029166
[23 empty] | 1591.0684 | 0.003546
[23 empty] | 1591.0994 | 0.002697
[23 empty] | 1591.1304 | 0.002957
[23 empty] | 1591.1615 | 0.0045566
[23 empty] | 1591.1925 | 0.0037375
[23 empty] | 1591.2234 | 0.0028824
[23 empty] | 1591.2544 | 0.0029038
[23 empty] | 1591.2855 | 0.00275
[23 empty] | 1591.3165 | 0.0040597
[23 empty] | 1591.3474 | 0.0031236
[23 empty] | 1591.3785 | 0.002176
[23 empty] | 1591.4095 | 0.002853
[23 empty] | 1591.4406 | 0.0025221
[23 empty] | 1591.4716 | 0.0036333
[23 empty] | 1591.5026 | 0.0026538
[23 empty] | 1591.5336 | 0.003387
[23 empty] | 1591.5647 | 0.0047871
[23 empty] | 1591.5956 | 0.0026281
[23 empty] | 1591.6267 | 0.0025534
[23 empty] | 1591.6577 | 0.003342
[23 empty] | 1591.6887 | 0.0030509
[23 empty] | 1591.7197 | 0.0024685
[23 empty] | 1591.7507 | 0.0033315
[23 empty] | 1591.7819 | 0.0026541
[23 empty] | 1591.8129 | 0.0031221
[23 empty] | 1591.844 | 0.0018304
[23 empty] | 1591.8749 | 0.0030037
[23 empty] | 1591.906 | 0.0023355
[23 empty] | 1591.937 | 0.004486
[23 empty] | 1591.9681 | 0.0050022
[23 empty] | 1591.999 | 0.0019719
[23 empty] | 1592.0302 | 0.0031861
[23 empty] | 1592.0612 | 0.0027259
[23 empty] | 1592.0923 | 0.0033507
[23 empty] | 1592.1232 | 0.003942
[23 empty] | 1592.1543 | 0.0023131
[23 empty] | 1592.1853 | 0.0047718
[23 empty] | 1592.2164 | 0.003307
[23 empty] | 1592.2474 | 0.0031894
[23 empty] | 1592.2784 | 0.0048817
[23 empty] | 1592.3096 | 0.0041204
[23 empty] | 1592.3406 | 0.0035878
[23 empty] | 1592.3716 | 0.0028627
[23 empty] | 1592.4027 | 0.0026655
[23 empty] | 1592.4337 | 0.0029262
[23 empty] | 1592.4648 | 0.0053528
[23 empty] | 1592.496 | 0.0036587
[23 empty] | 1592.5269 | 0.0035152
[23 empty] | 1592.558 | 0.0037267
[23 empty] | 1592.5891 | 0.0036243
[23 empty] | 1592.6201 | 0.0032743
[23 empty] | 1592.6511 | 0.0040008
[23 empty] | 1592.6823 | 0.003604
[23 empty] | 1592.7134 | 0.0027683
[23 empty] | 1592.7444 | 0.0044157
[23 empty] | 1592.7754 | 0.0026507
[23 empty] | 1592.8065 | 0.0043918
[23 empty] | 1592.8376 | 0.0032873
[23 empty] | 1592.8688 | 0.0039772
[23 empty] | 1592.8997 | 0.0030971
[23 empty] | 1592.9308 | 0.0052821
[23 empty] | 1592.9619 | 0.0021183
[23 empty] | 1592.993 | 0.0038147
[23 empty] | 1593.0242 | 0.0021197
[23 empty] | 1593.0551 | 0.004149
[23 empty] | 1593.0862 | 0.003619
[23 empty] | 1593.1173 | 0.0024169
[23 empty] | 1593.1484 | 0.0024806
[23 empty] | 1593.1794 | 0.0036006
[23 empty] | 1593.2106 | 0.0019599
[23 empty] | 1593.2417 | 0.0032297
[23 empty] | 1593.2728 | 0.0035795
[23 empty] | 1593.3038 | 0.0034843
[23 empty] | 1593.335 | 0.0041942
[23 empty] | 1593.3661 | 0.0039407
[23 empty] | 1593.3972 | 0.0036817
[23 empty] | 1593.4281 | 0.0027604
[23 empty] | 1593.4592 | 0.0051998
[23 empty] | 1593.4904 | 0.0061067
[23 empty] | 1593.5215 | 0.0031006
[23 empty] | 1593.5525 | 0.0053188
[23 empty] | 1593.5836 | 0.0022635
[23 empty] | 1593.6149 | 0.0031147
[23 empty] | 1593.646 | 0.0048761
[23 empty] | 1593.6771 | 0.0044766
[23 empty] | 1593.7081 | 0.0023717
[23 empty] | 1593.7393 | 0.0048231
[23 empty] | 1593.7704 | 0.0042844
[23 empty] | 1593.8015 | 0.0035596
[23 empty] | 1593.8325 | 0.0032419
[23 empty] | 1593.8636 | 0.0034143
[23 empty] | 1593.8948 | 0.0041252
[23 empty] | 1593.9259 | 0.002082
[23 empty] | 1593.957 | 0.0038946
[23 empty] | 1593.9882 | 0.0033229
[23 empty] | 1594.0193 | 0.0049657
[23 empty] | 1594.0504 | 0.0033718
[23 empty] | 1594.0814 | 0.0047881
[23 empty] | 1594.1125 | 0.0030224
[23 empty] | 1594.1438 | 0.0040702
[23 empty] | 1594.1749 | 0.0022031
[23 empty] | 1594.2059 | 0.0035356
[23 empty] | 1594.2371 | 0.0037379
[23 empty] | 1594.2682 | 0.0030958
[23 empty] | 1594.2994 | 0.0023877
[23 empty] | 1594.3306 | 0.003431
[23 empty] | 1594.3616 | 0.0021375
[23 empty] | 1594.3928 | 0.0029997
[23 empty] | 1594.4239 | 0.0047249
[23 empty] | 1594.4551 | 0.0037979
[23 empty] | 1594.4861 | 0.0042747
[23 empty] | 1594.5173 | 0.0025763
[23 empty] | 1594.5485 | 0.0051027
[23 empty] | 1594.5796 | 0.0026735
[23 empty] | 1594.6107 | 0.0016408
[23 empty] | 1594.6418 | 0.002334
[23 empty] | 1594.6731 | 0.002753
[23 empty] | 1594.7042 | 0.0018465
[23 empty] | 1594.7352 | 0.0027355
[23 empty] | 1594.7665 | 0.0028643
[23 empty] | 1594.7976 | 0.0032115
[23 empty] | 1594.8289 | 0.0023391
[23 empty] | 1594.8599 | 0.0048529
[23 empty] | 1594.891 | 0.00395
[23 empty] | 1594.9222 | 0.0021659
[23 empty] | 1594.9534 | 0.0037229
[23 empty] | 1594.9846 | 0.0042391
[23 empty] | 1595.0156 | 0.0025328
[23 empty] | 1595.0469 | 0.0044144
[23 empty] | 1595.078 | 0.0034185
[23 empty] | 1595.1093 | 0.0029326
[23 empty] | 1595.1403 | 0.0025944
[23 empty] | 1595.1715 | 0.0040904
[23 empty] | 1595.2026 | 0.0029543
[23 empty] | 1595.2339 | 0.002767
[23 empty] | 1595.2649 | 0.003846
[23 empty] | 1595.2961 | 0.0037712
[23 empty] | 1595.3274 | 0.0030933
[23 empty] | 1595.3585 | 0.0026671
[23 empty] | 1595.3896 | 0.0038356
[23 empty] | 1595.4208 | 0.0015902
[23 empty] | 1595.452 | 0.0036029
[23 empty] | 1595.4833 | 0.0025195
[23 empty] | 1595.5143 | 0.0051483
[23 empty] | 1595.5455 | 0.0040565
[23 empty] | 1595.5768 | 0.0041049
[23 empty] | 1595.6079 | 0.0050365
[23 empty] | 1595.6392 | 0.003072
[23 empty] | 1595.6703 | 0.0050188
[23 empty] | 1595.7014 | 0.003655
[23 empty] | 1595.7327 | 0.0033481
[23 empty] | 1595.7639 | 0.003137
[23 empty] | 1595.7949 | 0.0045601
[23 empty] | 1595.8262 | 0.003531
[23 empty] | 1595.8574 | 0.003323
[23 empty] | 1595.8887 | 0.0038886
[23 empty] | 1595.9197 | 0.0039071
[23 empty] | 1595.9509 | 0.0033721
[23 empty] | 1595.9822 | 0.0040028
[23 empty] | 1596.0134 | 0.0039737
[23 empty] | 1596.0446 | 0.001779
[23 empty] | 1596.0757 | 0.0032841
[23 empty] | 1596.1069 | 0.0033912
[23 empty] | 1596.1382 | 0.0036856
[23 empty] | 1596.1693 | 0.0047026
[23 empty] | 1596.2006 | 0.0034078
[23 empty] | 1596.2318 | 0.002999
[23 empty] | 1596.2631 | 0.0043112
[23 empty] | 1596.2943 | 0.0060256
[23 empty] | 1596.3253 | 0.0020858
[23 empty] | 1596.3566 | 0.0030157
[23 empty] | 1596.3878 | 0.0038478
[23 empty] | 1596.4191 | 0.0040992
[23 empty] | 1596.4502 | 0.002694
[23 empty] | 1596.4814 | 0.0032199
[23 empty] | 1596.5127 | 0.0030778
[23 empty] | 1596.5439 | 0.0031448
[23 empty] | 1596.5751 | 0.0050859
[23 empty] | 1596.6063 | 0.0022305
[23 empty] | 1596.6376 | 0.0029906
[23 empty] | 1596.6688 | 0.0037998
[23 empty] | 1596.7 | 0.0019356
[23 empty] | 1596.7312 | 0.0041072
[23 empty] | 1596.7625 | 0.0028241
[23 empty] | 1596.7937 | 0.0042838
[23 empty] | 1596.8248 | 0.004029
[23 empty] | 1596.8561 | 0.0044074
[23 empty] | 1596.8873 | 0.0036877
[23 empty] | 1596.9186 | 0.0044021
[23 empty] | 1596.95 | 0.0021246
[23 empty] | 1596.9811 | 0.0019674
[23 empty] | 1597.0123 | 0.0044471
[23 empty] | 1597.0436 | 0.0042574
[23 empty] | 1597.0748 | 0.0028537
[23 empty] | 1597.106 | 0.0014202
[23 empty] | 1597.1372 | 0.0033749
[23 empty] | 1597.1685 | 0.0025346
[23 empty] | 1597.1998 | 0.0042659
[23 empty] | 1597.231 | 0.0038577
[23 empty] | 1597.2622 | 0.0023567
[23 empty] | 1597.2935 | 0.0019499
[23 empty] | 1597.3247 | 0.0034104
[23 empty] | 1597.356 | 0.0045142
[23 empty] | 1597.3872 | 0.0033118
[23 empty] | 1597.4185 | 0.0033474
[23 empty] | 1597.4497 | 0.0020123
[23 empty] | 1597.4811 | 0.0038305
[23 empty] | 1597.5122 | 0.0025498
[23 empty] | 1597.5435 | 0.002287
[23 empty] | 1597.5748 | 0.0024588
[23 empty] | 1597.6061 | 0.004342
[23 empty] | 1597.6372 | 0.0046863
[23 empty] | 1597.6686 | 0.0040533
[23 empty] | 1597.6998 | 0.0034905
[23 empty] | 1597.7311 | 0.0029598
[23 empty] | 1597.7623 | 0.0036293
[23 empty] | 1597.7936 | 0.0018364
[23 empty] | 1597.8248 | 0.0041587
[23 empty] | 1597.8562 | 0.0036949
[23 empty] | 1597.8873 | 0.0031258
[23 empty] | 1597.9187 | 0.0031427
[23 empty] | 1597.95 | 0.0048404
[23 empty] | 1597.9812 | 0.0034762
[23 empty] | 1598.0125 | 0.0039695
[23 empty] | 1598.0437 | 0.003001
[23 empty] | 1598.0751 | 0.0049988
[23 empty] | 1598.1063 | 0.0016828
[23 empty] | 1598.1377 | 0.0033447
[23 empty] | 1598.1688 | 0.0059051
[23 empty] | 1598.2002 | 0.0039862
[23 empty] | 1598.2314 | 0.0032661
[23 empty] | 1598.2628 | 0.0038466
[23 empty] | 1598.2939 | 0.0053363
[23 empty] | 1598.3253 | 0.0021996
[23 empty] | 1598.3566 | 0.001867
[23 empty] | 1598.3879 | 0.0024584
[23 empty] | 1598.4191 | 0.0028045
[23 empty] | 1598.4504 | 0.0027706
[23 empty] | 1598.4818 | 0.0028824
[23 empty] | 1598.5131 | 0.002204
[23 empty] | 1598.5443 | 0.0026068
[23 empty] | 1598.5756 | 0.0019284
[23 empty] | 1598.6069 | 0.0046254
[23 empty] | 1598.6383 | 0.0031032
[23 empty] | 1598.6694 | 0.0046227
[23 empty] | 1598.7008 | 0.0026624
[23 empty] | 1598.7322 | 0.0040493
[23 empty] | 1598.7634 | 0.0037541
[23 empty] | 1598.7948 | 0.0047494
[23 empty] | 1598.8261 | 0.0025224
[23 empty] | 1598.8573 | 0.0044124
[23 empty] | 1598.8887 | 0.0026997
[23 empty] | 1598.92 | 0.0021001
[23 empty] | 1598.9513 | 0.0028468
[23 empty] | 1598.9825 | 0.0032715
[23 empty] | 1599.0139 | 0.0037828
[23 empty] | 1599.0453 | 0.0053933
[23 empty] | 1599.0765 | 0.0033239
[23 empty] | 1599.1079 | 0.0032554
[23 empty] | 1599.1392 | 0.0045866
[23 empty] | 1599.1705 | 0.0040621
[23 empty] | 1599.2018 | 0.0028911
[23 empty] | 1599.2332 | 0.0029802
[23 empty] | 1599.2645 | 0.0017219
[23 empty] | 1599.2959 | 0.0024942
[23 empty] | 1599.327 | 0.0037
[23 empty] | 1599.3584 | 0.0021989
[23 empty] | 1599.3898 | 0.0025264
[23 empty] | 1599.4211 | 0.0016408
[23 empty] | 1599.4525 | 0.0027745
[23 empty] | 1599.4838 | 0.004738
[23 empty] | 1599.5151 | 0.0021919
[23 empty] | 1599.5465 | 0.0028208
[23 empty] | 1599.5779 | 0.00452
[23 empty] | 1599.6091 | 0.0026016
[23 empty] | 1599.6405 | 0.0031459
[23 empty] | 1599.6719 | 0.0043332
[23 empty] | 1599.7031 | 0.0037786
[23 empty] | 1599.7344 | 0.0039093
[23 empty] | 1599.7657 | 0.0031563
[23 empty] | 1599.7971 | 0.0039132
[23 empty] | 1599.8286 | 0.0062171
[23 empty] | 1599.8599 | 0.0017655
[23 empty] | 1599.8912 | 0.0019365
[23 empty] | 1599.9226 | 0.0035772
[23 empty] | 1599.954 | 0.0026985
[23 empty] | 1599.9852 | 0.003815
[23 empty] | 1600.0166 | 0.0042818

## Integration (hidden)
LED Item # | M780D2 |  | M780D3 |  | M810D2 |  | M810D4 |  | M850D2 |  | M850D3 |  | M880D2 |  | M940D2 |  | M970D2 |  | M1050D1 |  | M1050D3 |  | M1100D1 |  | M1200D2 |  | M1200D3 |  | M1300D2 |  | M1300D3 |  | M1450D3 |  | M1550D3 |  | M1650D2 |  | M1900D1
Do Not Edit This Tab | Area Under Normalized Curve |  | Area Under Normalized Curve |  | Area Under Normalized Curve |  | Area Under Normalized Curve |  | Area Under Normalized Curve |  | Area Under Normalized Curve |  | Area Under Normalized Curve |  | Area Under Normalized Curve |  | Area Under Normalized Curve |  | Area Under Normalized Curve |  | Area Under Normalized Curve |  | Area Under Normalized Curve |  | Area Under Normalized Curve |  | Area Under Normalized Curve |  | Area Under Normalized Curve |  | Area Under Normalized Curve |  | Area Under Normalized Curve |  | Area Under Normalized Curve |  | Area Under Normalized Curve |  | Area Under Normalized Curve
| Total | 37.4574 | Total | 35.6685 | Total | #REF! | Total | 36.1656 | Total | 34.5023 | Total | 42.1855 | Total | 54.8632 | Total | 73.193 | Total | 66.3535 | Total | 76.9169 | Total | 48.8487 | Total | 68.7337 | Total | #REF! | Total | 79.1625 | Total | 90.9712 | Total | 103.2848 | Total | 119.2391 | Total | 135.0777 |  | 163.6533 |  | 153.9283
Integration
| 0.00027532 |  | 0 |  | #REF! |  | 0 |  | 2.84e-06 |  | 0 |  | 6.5342e-06 |  | 0.00060852 |  | 0 |  | 0.00026867 |  | 1.128e-05 |  | 0.00021967 |  | #REF! |  | 6.4947e-05 |  | 0.0060928 |  | 0.014508 |  | 0.00071317 |  | 0 |  | 0.0027324 |  | 0.00396
| 0.00029018 |  | 0 |  | #REF! |  | 0 |  | 2.3238e-06 |  | 0 |  | 4.3175e-06 |  | 0.00059318 |  | 0 |  | 0.00028005 |  | 1.1352e-05 |  | 0.00018703 |  | #REF! |  | 6.1898e-05 |  | 0.006071 |  | 0.019761 |  | 0.00067464 |  | 0 |  | 0.0027062 |  | 0.003895
| 0.0002848 |  | 0 |  | #REF! |  | 0 |  | 0 |  | 0 |  | 8.2083e-06 |  | 0.00059176 |  | 0 |  | 0.00019803 |  | 1.414e-05 |  | 0.00019628 |  | #REF! |  | 4.5142e-05 |  | 0.006036 |  | 0.028095 |  | 0.00062734 |  | 0 |  | 0.002675 |  | 0.003825
| 0.00029426 |  | 0 |  | #REF! |  | 0 |  | 0 |  | 0 |  | 8.4225e-06 |  | 0.00059585 |  | 0 |  | 0.00017968 |  | 1.5516e-05 |  | 0.00024006 |  | #REF! |  | 6.1109e-05 |  | 0.0059936 |  | 0.025581 |  | 0.00067042 |  | 0 |  | 0.0026345 |  | 0.003735
| 0.00019707 |  | 0 |  | #REF! |  | 0 |  | 2.3241e-06 |  | 0 |  | 8.8961e-06 |  | 0.00059598 |  | 0 |  | 0.00021992 |  | 1.5352e-05 |  | 0.00023976 |  | #REF! |  | 7.3745e-05 |  | 0.0059547 |  | 0.017213 |  | 0.00076246 |  | 0 |  | 0.0026037 |  | 0.00367
| 0.00015659 |  | 0 |  | #REF! |  | 0 |  | 2.3242e-06 |  | 0 |  | 7.6454e-06 |  | 0.00059115 |  | 0 |  | 0.00023396 |  | 1.4047e-05 |  | 0.00020811 |  | #REF! |  | 7.1697e-05 |  | 0.0059097 |  | 0.016504 |  | 0.00076326 |  | 0 |  | 0.0025748 |  | 0.003545
| 0.00020251 |  | 0 |  | #REF! |  | 0 |  | 2.3243e-06 |  | 0 |  | 8.2717e-06 |  | 0.00058797 |  | 0 |  | 0.000174 |  | 1.0978e-05 |  | 0.00020262 |  | #REF! |  | 5.9866e-05 |  | 0.0058785 |  | 0.015425 |  | 0.00066598 |  | 0 |  | 0.0025635 |  | 0.00334
| 0.00027002 |  | 0 |  | #REF! |  | 0 |  | 2.3244e-06 |  | 0 |  | 8.2112e-06 |  | 0.00058813 |  | 0 |  | 0.00012676 |  | 9.6048e-06 |  | 0.00018302 |  | #REF! |  | 5.2181e-05 |  | 0.0058585 |  | 0.013387 |  | 0.00066728 |  | 0 |  | 0.0025613 |  | 0.00324
| 0.0003119 |  | 0 |  | #REF! |  | 0 |  | 7.7485e-07 |  | 0 |  | 8.0134e-06 |  | 0.00059122 |  | 0 |  | 0.00016186 |  | 1.0648e-05 |  | 0.00022427 |  | #REF! |  | 7.2047e-05 |  | 0.0058466 |  | 0.017012 |  | 0.00074563 |  | 0 |  | 0.0025696 |  | 0.00324
| 0.00022011 |  | 0 |  | #REF! |  | 0 |  | 1.2915e-06 |  | 0 |  | 8.4566e-06 |  | 0.00059496 |  | 0 |  | 0.0001989 |  | 1.1523e-05 |  | 0.00020649 |  | #REF! |  | 9.9459e-05 |  | 0.0058452 |  | 0.016783 |  | 0.00068846 |  | 0 |  | 0.0025853 |  | 0.00321
| 0.0001607 |  | 0 |  | #REF! |  | 0 |  | 4.3913e-06 |  | 0 |  | 7.8008e-06 |  | 0.00060236 |  | 0 |  | 0.00021152 |  | 1.1783e-05 |  | 0.00022762 |  | #REF! |  | 8.0201e-05 |  | 0.0058431 |  | 0.013318 |  | 0.00059859 |  | 0 |  | 0.0026049 |  | 0.00315
| 0.00023092 |  | 0 |  | #REF! |  | 0.00024938 |  | 3.8748e-06 |  | 0 |  | 8.412e-06 |  | 0.00060853 |  | 0 |  | 0.00021297 |  | 1.4665e-05 |  | 0.00025496 |  | #REF! |  | 6.8334e-05 |  | 0.0058395 |  | 0.015238 |  | 0.00072507 |  | 0 |  | 0.002625 |  | 0.003055
| 0.00026065 |  | 0 |  | #REF! |  | 0.00026185 |  | 2.325e-06 |  | 0 |  | 8.3668e-06 |  | 0.00061262 |  | 0 |  | 0.00020539 |  | 1.5737e-05 |  | 0.00024569 |  | #REF! |  | 6.1164e-05 |  | 0.0058245 |  | 0.020846 |  | 0.00075549 |  | 0 |  | 0.0026411 |  | 0.003
| 0.00027958 |  | 0 |  | #REF! |  | 0 |  | 2.3251e-06 |  | 0 |  | 8.4743e-06 |  | 0.00060932 |  | 0 |  | 0.00018937 |  | 1.3946e-05 |  | 0.00031579 |  | #REF! |  | 5.7379e-05 |  | 0.0058009 |  | 0.019301 |  | 0.00066443 |  | 0 |  | 0.0026536 |  | 0.003015
| 0.00031472 |  | 0 |  | #REF! |  | 0 |  | 7.7508e-07 |  | 0 |  | 6.4897e-06 |  | 0.00060518 |  | 0 |  | 0.00019703 |  | 1.423e-05 |  | 0.00032419 |  | #REF! |  | 7.195e-05 |  | 0.005776 |  | 0.023235 |  | 0.00068815 |  | 0 |  | 0.002665 |  | 0.00304
| 0.00039577 |  | 0 |  | #REF! |  | 0 |  | 7.7512e-07 |  | 0 |  | 8.3075e-06 |  | 0.00060897 |  | 0 |  | 0.00021804 |  | 1.5147e-05 |  | 0.00022491 |  | #REF! |  | 7.1048e-05 |  | 0.0057548 |  | 0.021647 |  | 0.00071064 |  | 0 |  | 0.0026666 |  | 0.003095
| 0.00038093 |  | 0 |  | #REF! |  | 0 |  | 7.7516e-07 |  | 0 |  | 8.2775e-06 |  | 0.00061687 |  | 0 |  | 0.00019842 |  | 1.4965e-05 |  | 0.00020547 |  | #REF! |  | 7.168e-05 |  | 0.0057424 |  | 0.01357 |  | 0.00066831 |  | 0 |  | 0.0026739 |  | 0.003145
| 0.00030261 |  | 0 |  | #REF! |  | 0 |  | 1.292e-06 |  | 0 |  | 8.9501e-06 |  | 0.00062574 |  | 0 |  | 0.00017069 |  | 1.4066e-05 |  | 0.00020198 |  | #REF! |  | 8.6177e-05 |  | 0.0057488 |  | 0.013717 |  | 0.00057031 |  | 0 |  | 0.0026735 |  | 0.00312
| 0.00031209 |  | 0 |  | #REF! |  | 0 |  | 1.2921e-06 |  | 0 |  | 8.63e-06 |  | 0.00063196 |  | 0 |  | 0.00017547 |  | 1.3523e-05 |  | 0.00016649 |  | #REF! |  | 6.568e-05 |  | 0.0057664 |  | 0.022427 |  | 0.00064087 |  | 0 |  | 0.0026814 |  | 0.003045
| 0.00032697 |  | 0 |  | #REF! |  | 0 |  | 1.2921e-06 |  | 0 |  | 6.7212e-06 |  | 0.0006376 |  | 0 |  | 0.00018525 |  | 1.353e-05 |  | 0.00018132 |  | #REF! |  | 5.9893e-05 |  | 0.0057898 |  | 0.025081 |  | 0.00075998 |  | 0 |  | 0.0026871 |  | 0.002975
| 0.00032158 |  | 0 |  | #REF! |  | 0 |  | 2.8428e-06 |  | 0 |  | 8.5395e-06 |  | 0.00063788 |  | 0 |  | 0.00020783 |  | 1.5184e-05 |  | 0.00022098 |  | #REF! |  | 8.9044e-05 |  | 0.0058105 |  | 0.014791 |  | 0.00073154 |  | 0 |  | 0.0026927 |  | 0.002875
| 0.00036213 |  | 0 |  | #REF! |  | 0 |  | 2.326e-06 |  | 0 |  | 7.8221e-06 |  | 0.00062819 |  | 0 |  | 0.00018716 |  | 1.5744e-05 |  | 0.00023113 |  | #REF! |  | 7.7601e-05 |  | 0.0058154 |  | 0.011622 |  | 0.00070192 |  | 0 |  | 0.0026933 |  | 0.0028
| 0.00032972 |  | 0 |  | #REF! |  | 0 |  | 2.3262e-06 |  | 0 |  | 8.0824e-06 |  | 0.00061376 |  | 0 |  | 0.00016862 |  | 1.5265e-05 |  | 0.00020694 |  | #REF! |  | 8.1882e-05 |  | 0.0057971 |  | 0.012268 |  | 0.00073266 |  | 0 |  | 0.0026979 |  | 0.00282
| 0.00025272 |  | 0 |  | #REF! |  | 0 |  | 2.3263e-06 |  | 0 |  | 8.0829e-06 |  | 0.00060483 |  | 0 |  | 0.00021719 |  | 1.4107e-05 |  | 0.00017285 |  | #REF! |  | 9.9003e-05 |  | 0.0057617 |  | 0.0095449 |  | 0.00069578 |  | 0 |  | 0.0026937 |  | 0.0029
| 0.00031491 |  | 0 |  | #REF! |  | 0 |  | 2.3264e-06 |  | 0 |  | 7.6098e-06 |  | 0.00061052 |  | 0 |  | 0.0002087 |  | 1.4261e-05 |  | 0.00020362 |  | #REF! |  | 9.1256e-05 |  | 0.0057227 |  | 0.0093264 |  | 0.00056035 |  | 0 |  | 0.0026884 |  | 0.002995
| 0.00035277 |  | 0 |  | #REF! |  | 0 |  | 2.3265e-06 |  | 0 |  | 8.1299e-06 |  | 0.00061504 |  | 0 |  | 0.00016844 |  | 1.494e-05 |  | 0.00021045 |  | #REF! |  | 6.9127e-05 |  | 0.0056912 |  | 0.015077 |  | 0.00061154 |  | 0 |  | 0.0026724 |  | 0.003065
| 0.00026762 |  | 0 |  | #REF! |  | 0 |  | 0 |  | 0 |  | 8.0235e-06 |  | 0.00061383 |  | 0 |  | 0.00015366 |  | 1.5687e-05 |  | 0.00024724 |  | #REF! |  | 6.0983e-05 |  | 0.0056776 |  | 0.018891 |  | 0.00071379 |  | 0 |  | 0.0026572 |  | 0.003165
| 0.000319 |  | 0 |  | #REF! |  | 0 |  | 0 |  | 0 |  | 7.3821e-06 |  | 0.00061033 |  | 0 |  | 0.0001542 |  | 1.5534e-05 |  | 0.00031942 |  | #REF! |  | 7.5848e-05 |  | 0.0056927 |  | 0.017408 |  | 0.00066143 |  | 0 |  | 0.0026429 |  | 0.003295
| 0.00035417 |  | 0 |  | #REF! |  | 0 |  | 2.3268e-06 |  | 0 |  | 7.673e-06 |  | 0.00061009 |  | 0 |  | 0.00018279 |  | 1.4502e-05 |  | 0.00024467 |  | #REF! |  | 7.219e-05 |  | 0.0057417 |  | 0.017342 |  | 0.00068381 |  | 0 |  | 0.0026228 |  | 0.00346
| 0.00026092 |  | 0 |  | #REF! |  | 0 |  | 2.327e-06 |  | 0 |  | 7.8571e-06 |  | 0.00061344 |  | 0 |  | 0.00023857 |  | 1.3065e-05 |  | 0.00021115 |  | #REF! |  | 5.1589e-05 |  | 0.0058189 |  | 0.015585 |  | 0.00076479 |  | 0 |  | 0.0026106 |  | 0.003675
| 0.00022984 |  | 0 |  | #REF! |  | 0 |  | 7.7569e-07 |  | 0 |  | 6.9556e-06 |  | 0.00060816 |  | 0 |  | 0.00023936 |  | 1.361e-05 |  | 0.00020714 |  | #REF! |  | 6.0025e-05 |  | 0.0059155 |  | 0.017374 |  | 0.00072091 |  | 0 |  | 0.0025926 |  | 0.00383
| 0.00022579 |  | 0 |  | #REF! |  | 0 |  | 1.2929e-06 |  | 0 |  | 7.6135e-06 |  | 0.00060181 |  | 0 |  | 0.00018522 |  | 1.5744e-05 |  | 0.00022359 |  | #REF! |  | 7.9479e-05 |  | 0.0060306 |  | 0.014894 |  | 0.00061392 |  | 0 |  | 0.002583 |  | 0.00399
| 0.0002231 |  | 0 |  | #REF! |  | 0 |  | 2.8445e-06 |  | 0 |  | 7.9963e-06 |  | 0.00060413 |  | 0 |  | 0.00016588 |  | 1.6499e-05 |  | 0.00021996 |  | #REF! |  | 8.0642e-05 |  | 0.006151 |  | 0.0095673 |  | 0.00056768 |  | 0 |  | 0.0025707 |  | 0.00421
| 0.00026773 |  | 0 |  | #REF! |  | 0 |  | 2.3274e-06 |  | 0 |  | 7.4464e-06 |  | 0.00061314 |  | 0 |  | 0.00016214 |  | 1.6175e-05 |  | 0.00016258 |  | #REF! |  | 6.0691e-05 |  | 0.0062724 |  | 0.013469 |  | 0.00057 |  | 0 |  | 0.0025549 |  | 0.004375
| 0.00030562 |  | 0 |  | #REF! |  | 0 |  | 7.7584e-07 |  | 0 |  | 7.9057e-06 |  | 0.00061895 |  | 0 |  | 0.00012903 |  | 1.3033e-05 |  | 0.00014193 |  | #REF! |  | 7.5221e-05 |  | 0.0063907 |  | 0.01329 |  | 0.00067659 |  | 0 |  | 0.0025422 |  | 0.00456
| 0.00034215 |  | 0 |  | #REF! |  | 0 |  | 1.2931e-06 |  | 0 |  | 6.9581e-06 |  | 0.00061435 |  | 0 |  | 9.8348e-05 |  | 1.3105e-05 |  | 0.0001605 |  | #REF! |  | 9.129e-05 |  | 0.0064962 |  | 0.015087 |  | 0.0007483 |  | 0 |  | 0.0025245 |  | 0.00482
| 0.00031106 |  | 0 |  | #REF! |  | 0 |  | 1.2932e-06 |  | 0 |  | 7.5397e-06 |  | 0.00060713 |  | 0 |  | 0.00012968 |  | 1.4751e-05 |  | 0.00021296 |  | #REF! |  | 9.7583e-05 |  | 0.0065811 |  | 0.017466 |  | 0.00057129 |  | 0 |  | 0.0025075 |  | 0.00493
| 0.00024481 |  | 0 |  | #REF! |  | 0 |  | 2.8452e-06 |  | 0 |  | 8.0603e-06 |  | 0.00061121 |  | 0 |  | 0.0001617 |  | 1.5342e-05 |  | 0.00022776 |  | #REF! |  | 9.1529e-05 |  | 0.006647 |  | 0.013923 |  | 0.00060502 |  | 0.0070433 |  | 0.0024808 |  | 0.00487
| 0.00033005 |  | 0 |  | #REF! |  | 0 |  | 4.3973e-06 |  | 0 |  | 7.6019e-06 |  | 0.0006201 |  | 0 |  | 0.00015427 |  | 1.7443e-05 |  | 0.00026645 |  | #REF! |  | 6.6385e-05 |  | 0.0066984 |  | 0.014199 |  | 0.00068889 |  | 0.014239 |  | 0.0024565 |  | 0.00484
| 0.00029761 |  | 0 |  | #REF! |  | 0 |  | 7.5016e-06 |  | 0 |  | 7.8319e-06 |  | 0.00062561 |  | 0 |  | 0.00016931 |  | 1.6213e-05 |  | 0.00027147 |  | #REF! |  | 7.2365e-05 |  | 0.0067347 |  | 0.011394 |  | 0.00067273 |  | 0.014659 |  | 0.0024324 |  | 0.00488
| 0.00020292 |  | 0 |  | #REF! |  | 0 |  | 7.502e-06 |  | 0 |  | 7.3582e-06 |  | 0.00062507 |  | 0 |  | 0.00018098 |  | 1.6583e-05 |  | 0.00024346 |  | #REF! |  | 6.2649e-05 |  | 0.0067511 |  | 0.015606 |  | 0.00071611 |  | 0.015093 |  | 0.0024113 |  | 0.004965
| 0.00030979 |  | 0 |  | #REF! |  | 0 |  | 2.8457e-06 |  | 0 |  | 7.8483e-06 |  | 0.00062358 |  | 0 |  | 0.00020058 |  | 1.8155e-05 |  | 0.00024401 |  | #REF! |  | 5.2861e-05 |  | 0.0067638 |  | 0.019522 |  | 0.00064488 |  | 0.015444 |  | 0.002388 |  | 0.005135
| 0.00041401 |  | 0 |  | #REF! |  | 0 |  | 5.1743e-07 |  | 0 |  | 7.91e-06 |  | 0.00062442 |  | 0 |  | 0.00020306 |  | 1.7814e-05 |  | 0.00024377 |  | #REF! |  | 7.9282e-05 |  | 0.0067536 |  | 0.017069 |  | 0.00054638 |  | 0.015823 |  | 0.0023732 |  | 0.005305
| 0.00038427 |  | 0 |  | #REF! |  | 0 |  | 5.1745e-07 |  | 0 |  | 7.8647e-06 |  | 0.00062632 |  | 0 |  | 0.00018315 |  | 1.6194e-05 |  | 0.0002754 |  | #REF! |  | 9.0316e-05 |  | 0.0067234 |  | 0.017835 |  | 0.0005664 |  | 0.016191 |  | 0.0023573 |  | 0.0054
| 0.00031256 |  | 0 |  | #REF! |  | 0 |  | 2.8461e-06 |  | 0 |  | 7.2685e-06 |  | 0.00062374 |  | 0 |  | 0.00022753 |  | 1.6051e-05 |  | 0.00025965 |  | #REF! |  | 7.5518e-05 |  | 0.0066739 |  | 0.016364 |  | 0.00059567 |  | 0.016574 |  | 0.0023527 |  | 0.00541
| 0.00032341 |  | 0 |  | #REF! |  | 0 |  | 2.3288e-06 |  | 0 |  | 8.3861e-06 |  | 0.00062341 |  | 0 |  | 0.00025799 |  | 1.5044e-05 |  | 0.00019185 |  | #REF! |  | 6.7112e-05 |  | 0.0066015 |  | 0.017036 |  | 0.0005572 |  | 0.016966 |  | 0.0023501 |  | 0.00537
| 0.00034102 |  | 0 |  | #REF! |  | 0 |  | 0 |  | 0 |  | 7.0552e-06 |  | 0.00062727 |  | 0 |  | 0.00023642 |  | 1.3645e-05 |  | 0.00021588 |  | #REF! |  | 4.7806e-05 |  | 0.0065061 |  | 0.014678 |  | 0.00057365 |  | 0.017329 |  | 0.0023542 |  | 0.005385
| 0.00023143 |  | 0 |  | #REF! |  | 0 |  | 2.0702e-06 |  | 0 |  | 7.5761e-06 |  | 0.0006315 |  | 0 |  | 0.00023157 |  | 1.6481e-05 |  | 0.00022283 |  | #REF! |  | 6.016e-05 |  | 0.0063975 |  | 0.01089 |  | 0.00053929 |  | 0.017726 |  | 0.0023636 |  | 0.00543
| 0.00028424 |  | 0 |  | #REF! |  | 0 |  | 2.8467e-06 |  | 0 |  | 7.6225e-06 |  | 0.00063044 |  | 0 |  | 0.00019767 |  | 1.8727e-05 |  | 0.00019115 |  | #REF! |  | 9.2161e-05 |  | 0.0062887 |  | 0.0087713 |  | 0.00053949 |  | 0.018094 |  | 0.0023793 |  | 0.00547
| 0.00040741 |  | 0 |  | #REF! |  | 0 |  | 7.7641e-07 |  | 0 |  | 6.7812e-06 |  | 0.00062256 |  | 0 |  | 0.00017808 |  | 1.7951e-05 |  | 0.00018406 |  | #REF! |  | 7.6497e-05 |  | 0.0061894 |  | 0.0090207 |  | 0.00058052 |  | 0.018481 |  | 0.0024007 |  | 0.005525
| 0.00030184 |  | 0 |  | #REF! |  | 0 |  | 2.3293e-06 |  | 0 |  | 8.3584e-06 |  | 0.0006222 |  | 0 |  | 0.00019251 |  | 1.7247e-05 |  | 0.00024503 |  | #REF! |  | 6.9107e-05 |  | 0.0061117 |  | 0.011403 |  | 0.00056899 |  | 0.018906 |  | 0.0024248 |  | 0.005575
| 0.00014349 |  | 0 |  | #REF! |  | 0 |  | 2.3294e-06 |  | 0 |  | 7.272e-06 |  | 0.00062916 |  | 0 |  | 0.00018228 |  | 1.8136e-05 |  | 0.00025086 |  | #REF! |  | 6.9543e-05 |  | 0.006073 |  | 0.013117 |  | 0.00062524 |  | 0.01932 |  | 0.0024511 |  | 0.00559
| 0.00018412 |  | 0 |  | #REF! |  | 0 |  | 7.7652e-07 |  | 0 |  | 7.6247e-06 |  | 0.00063499 |  | 0 |  | 0.00018247 |  | 1.6644e-05 |  | 0.00025059 |  | #REF! |  | 7.2133e-05 |  | 0.0060856 |  | 0.013341 |  | 0.00064569 |  | 0.019749 |  | 0.0024773 |  | 0.005585
| 0.00031544 |  | 0 |  | #REF! |  | 0 |  | 7.7656e-07 |  | 0 |  | 7.7783e-06 |  | 0.00063183 |  | 0 |  | 0.00017905 |  | 1.5097e-05 |  | 0.00025562 |  | #REF! |  | 8.162e-05 |  | 0.0061468 |  | 0.011242 |  | 0.00056433 |  | 0.020159 |  | 0.0024925 |  | 0.00554
| 0.00021525 |  | 0 |  | #REF! |  | 0 |  | 7.766e-07 |  | 0 |  | 7.4266e-06 |  | 0.000631 |  | 0 |  | 0.00015847 |  | 1.8721e-05 |  | 0.00021723 |  | #REF! |  | 6.2812e-05 |  | 0.0062416 |  | 0.011095 |  | 0.00065677 |  | 0.02065 |  | 0.0025036 |  | 0.00548
| 0.00014487 |  | 0 |  | #REF! |  | 0 |  | 1.2944e-06 |  | 0 |  | 6.9524e-06 |  | 0.00064064 |  | 0 |  | 0.00018405 |  | 1.8962e-05 |  | 0.00021802 |  | #REF! |  | 7.8022e-05 |  | 0.0063516 |  | 0.016736 |  | 0.00075094 |  | 0.021139 |  | 0.0024986 |  | 0.005445
| 0.00028301 |  | 0 |  | #REF! |  | 0 |  | 5.1778e-07 |  | 0 |  | 7.5196e-06 |  | 0.0006479 |  | 0 |  | 0.00022119 |  | 1.7012e-05 |  | 0.00019735 |  | #REF! |  | 8.779e-05 |  | 0.0064544 |  | 0.013597 |  | 0.00062698 |  | 0.021666 |  | 0.0024874 |  | 0.00544
| 0.00034802 |  | 0 |  | #REF! |  | 0 |  | 0 |  | 0 |  | 7.7039e-06 |  | 0.00064435 |  | 0 |  | 0.0002562 |  | 1.8133e-05 |  | 0.00025888 |  | #REF! |  | 6.7002e-05 |  | 0.006526 |  | 0.012558 |  | 0.00058352 |  | 0.022235 |  | 0.002465 |  | 0.00545
| 0.00038732 |  | 0 |  | #REF! |  | 0 |  | 7.7675e-07 |  | 0 |  | 7.6431e-06 |  | 0.00063807 |  | 0 |  | 0.00023736 |  | 1.8843e-05 |  | 0.00024401 |  | #REF! |  | 8.5239e-05 |  | 0.0065537 |  | 0.017319 |  | 0.00066243 |  | 0.022753 |  | 0.0024359 |  | 0.00542
| 0.00028443 |  | 0 |  | #REF! |  | 0 |  | 1.2946e-06 |  | 0 |  | 8.4249e-06 |  | 0.00064492 |  | 0 |  | 0.00020981 |  | 2.0626e-05 |  | 0.00024321 |  | #REF! |  | 0.00010573 |  | 0.0065459 |  | 0.016738 |  | 0.00063249 |  | 0.023289 |  | 0.0024037 |  | 0.005355
| 0.00018962 |  | 0 |  | #REF! |  | 0 |  | 1.2947e-06 |  | 0 |  | 7.3684e-06 |  | 0.00064977 |  | 0 |  | 0.00024347 |  | 2.0416e-05 |  | 0.00026204 |  | #REF! |  | 0.0001082 |  | 0.0065226 |  | 0.017189 |  | 0.00060639 |  | 0.023735 |  | 0.0023798 |  | 0.00531
| 0.00023433 |  | 0 |  | #REF! |  | 0 |  | 1.2948e-06 |  | 0 |  | 8.1503e-06 |  | 0.00064282 |  | 0 |  | 0.00022805 |  | 2.0027e-05 |  | 0.00020499 |  | #REF! |  | 9.129e-05 |  | 0.0065029 |  | 0.016104 |  | 0.00064739 |  | 0.02426 |  | 0.0023634 |  | 0.005285
| 0.00031292 |  | 0 |  | #REF! |  | 0 |  | 2.8486e-06 |  | 0 |  | 7.921e-06 |  | 0.00063574 |  | 0 |  | 0.00023188 |  | 1.9919e-05 |  | 0.00018189 |  | #REF! |  | 6.0216e-05 |  | 0.0065033 |  | 0.015565 |  | 0.00066468 |  | 0.024882 |  | 0.0023485 |  | 0.00522
| 0.00035899 |  | 0 |  | #REF! |  | 0 |  | 2.3308e-06 |  | 0 |  | 7.5078e-06 |  | 0.00063897 |  | 0 |  | 0.00023827 |  | 2.0574e-05 |  | 0.00021055 |  | #REF! |  | 6.8946e-05 |  | 0.0065391 |  | 0.016307 |  | 0.00063249 |  | 0.025408 |  | 0.002345 |  | 0.00513
| 0.00027907 |  | 0 |  | #REF! |  | 0 |  | 3.8849e-06 |  | 0 |  | 7.9681e-06 |  | 0.00063879 |  | 0 |  | 0.00022023 |  | 2.0648e-05 |  | 0.00026676 |  | #REF! |  | 7.6723e-05 |  | 0.0066161 |  | 0.016425 |  | 0.00051501 |  | 0.025908 |  | 0.0023465 |  | 0.00501
| 0.00027773 |  | 0 |  | #REF! |  | 0 |  | 3.885e-06 |  | 0 |  | 8.0453e-06 |  | 0.00062581 |  | 0 |  | 0.00021316 |  | 2.0145e-05 |  | 0.00027397 |  | #REF! |  | 7.089e-05 |  | 0.0067248 |  | 0.01194 |  | 0.00051673 |  | 0.026493 |  | 0.0023528 |  | 0.004805
| 0.000252 |  | 0 |  | #REF! |  | 0 |  | 7.7705e-07 |  | 0 |  | 8.1224e-06 |  | 0.00061798 |  | 0 |  | 0.00017973 |  | 2.184e-05 |  | 0.00026078 |  | #REF! |  | 7.2344e-05 |  | 0.0068499 |  | 0.008883 |  | 0.00063885 |  | 0.027016 |  | 0.0023536 |  | 0.004615
| 0.00021408 |  | 0 |  | #REF! |  | 0 |  | 1.2951e-06 |  | 0 |  | 8.1076e-06 |  | 0.00062218 |  | 0 |  | 0.00017536 |  | 1.9367e-05 |  | 0.00028142 |  | #REF! |  | 7.1587e-05 |  | 0.0069796 |  | 0.0091057 |  | 0.00072331 |  | 0.027596 |  | 0.0023563 |  | 0.00448
| 0.0003198 |  | 0 |  | #REF! |  | 0 |  | 2.8494e-06 |  | 0 |  | 8.1849e-06 |  | 0.00063097 |  | 0 |  | 0.00021145 |  | 1.6789e-05 |  | 0.00025645 |  | #REF! |  | 7.0011e-05 |  | 0.0071011 |  | 0.011509 |  | 0.00064658 |  | 0.028266 |  | 0.0023502 |  | 0.0044
| 0.00034286 |  | 0 |  | #REF! |  | 0 |  | 2.3315e-06 |  | 0 |  | 7.8022e-06 |  | 0.00062881 |  | 0 |  | 0.00023808 |  | 1.9795e-05 |  | 0.00018406 |  | #REF! |  | 6.6383e-05 |  | 0.0071952 |  | 0.012679 |  | 0.0005521 |  | 0.028898 |  | 0.0023452 |  | 0.004375
| 0.00034016 |  | 0 |  | #REF! |  | 0 |  | 0 |  | 0 |  | 8.1553e-06 |  | 0.00061963 |  | 0 |  | 0.0002385 |  | 2.2339e-05 |  | 0.00018659 |  | #REF! |  | 7.1639e-05 |  | 0.0072448 |  | 0.016627 |  | 0.00058549 |  | 0.029514 |  | 0.0023331 |  | 0.00445
| 0.00034696 |  | 0 |  | #REF! |  | 0 |  | 5.1816e-07 |  | 0 |  | 8.0486e-06 |  | 0.00060971 |  | 0 |  | 0.0002108 |  | 2.3871e-05 |  | 0.00024803 |  | #REF! |  | 7.6075e-05 |  | 0.0072429 |  | 0.021744 |  | 0.0007035 |  | 0.030125 |  | 0.0023195 |  | 0.00458
| 0.00037003 |  | 0 |  | #REF! |  | 0 |  | 1.2955e-06 |  | 0 |  | 7.6352e-06 |  | 0.00060616 |  | 0 |  | 0.00017392 |  | 2.4516e-05 |  | 0.00030074 |  | #REF! |  | 9.2178e-05 |  | 0.0071915 |  | 0.01604 |  | 0.00067493 |  | 0.030742 |  | 0.0023045 |  | 0.0047
| 0.00041748 |  | 0 |  | #REF! |  | 0 |  | 7.7731e-07 |  | 0 |  | 7.8964e-06 |  | 0.00061377 |  | 0 |  | 0.00015851 |  | 2.1335e-05 |  | 0.00026683 |  | #REF! |  | 9.1218e-05 |  | 0.0070753 |  | 0.012434 |  | 0.000576 |  | 0.031291 |  | 0.0022919 |  | 0.004845
| 0.000427 |  | 0 |  | #REF! |  | 0 |  | 0 |  | 0 |  | 9.2156e-06 |  | 0.00062972 |  | 0 |  | 0.00018437 |  | 2.0596e-05 |  | 0.00025705 |  | #REF! |  | 7.4313e-05 |  | 0.0069224 |  | 0.014884 |  | 0.00054099 |  | 0.031938 |  | 0.0022828 |  | 0.004945
| 0.00039178 |  | 0 |  | #REF! |  | 0 |  | 5.1826e-07 |  | 0 |  | 7.9588e-06 |  | 0.00064289 |  | 0 |  | 0.00022081 |  | 2.0828e-05 |  | 0.00026015 |  | #REF! |  | 6.8449e-05 |  | 0.0067442 |  | 0.013872 |  | 0.0005733 |  | 0.032624 |  | 0.0022806 |  | 0.005015
| 0.00036469 |  | 0 |  | #REF! |  | 0 |  | 1.2957e-06 |  | 0 |  | 9.5236e-06 |  | 0.00064916 |  | 0 |  | 0.00024122 |  | 2.0902e-05 |  | 0.00023994 |  | #REF! |  | 6.5809e-05 |  | 0.0065619 |  | 0.010629 |  | 0.0006863 |  | 0.033349 |  | 0.0022899 |  | 0.005085
| 0.0001817 |  | 0 |  | #REF! |  | 0 |  | 1.2958e-06 |  | 0 |  | 7.8065e-06 |  | 0.00065008 |  | 0 |  | 0.00022356 |  | 2.0707e-05 |  | 0.00025248 |  | #REF! |  | 6.0796e-05 |  | 0.0064048 |  | 0.011324 |  | 0.00066611 |  | 0.034044 |  | 0.0023116 |  | 0.005145
| 0.00010442 |  | 0 |  | #REF! |  | 0 |  | 2.8508e-06 |  | 0 |  | 8.3132e-06 |  | 0.00065315 |  | 0 |  | 0.00022291 |  | 2.0424e-05 |  | 0.00022969 |  | #REF! |  | 5.7619e-05 |  | 0.0062982 |  | 0.017174 |  | 0.00063509 |  | 0.03483 |  | 0.0023498 |  | 0.005225
| 0.0002644 |  | 0 |  | #REF! |  | 0 |  | 2.3326e-06 |  | 0 |  | 9.0501e-06 |  | 0.00065689 |  | 0 |  | 0.00023231 |  | 2.1928e-05 |  | 0.00021652 |  | #REF! |  | 7.9548e-05 |  | 0.0062516 |  | 0.015178 |  | 0.00062601 |  | 0.035719 |  | 0.0023965 |  | 0.005325
| 0.00030646 |  | 0 |  | #REF! |  | 0 |  | 3.8879e-06 |  | 0 |  | 7.9155e-06 |  | 0.00066429 |  | 0 |  | 0.00020944 |  | 2.0478e-05 |  | 0.00022918 |  | #REF! |  | 9.4667e-05 |  | 0.0062627 |  | 0.012019 |  | 0.00057026 |  | 0.036464 |  | 0.0024586 |  | 0.005385
| 0.00032817 |  | 0 |  | #REF! |  | 0 |  | 4.4064e-06 |  | 0 |  | 9.0053e-06 |  | 0.0006684 |  | 0 |  | 0.0002141 |  | 3.203e-05 |  | 0.0002704 |  | #REF! |  | 8.702e-05 |  | 0.0063261 |  | 0.01217 |  | 0.0005567 |  | 0.036999 |  | 0.0025226 |  | 0.005435
| 0.0003187 |  | 0 |  | #REF! |  | 0 |  | 5.1843e-07 |  | 0 |  | 8.4075e-06 |  | 0.00066186 |  | 0 |  | 0.00020987 |  | 2.3086e-05 |  | 0.00032836 |  | #REF! |  | 8.2608e-05 |  | 0.0064151 |  | 0.011853 |  | 0.00057851 |  | 0.037771 |  | 0.0025814 |  | 0.00549
| 0.00026176 |  | 0 |  | #REF! |  | 0 |  | 2.0738e-06 |  | 0 |  | 8.7457e-06 |  | 0.00064876 |  | 0 |  | 0.00022957 |  | 2.2541e-05 |  | 0.00029002 |  | #REF! |  | 7.9934e-05 |  | 0.0065084 |  | 0.013687 |  | 0.00061028 |  | 0.03873 |  | 0.0026394 |  | 0.00552
| 0.00017632 |  | 0 |  | #REF! |  | 0 |  | 4.4071e-06 |  | 0 |  | 8.378e-06 |  | 0.00063737 |  | 0 |  | 0.00025193 |  | 2.5828e-05 |  | 0.00026977 |  | #REF! |  | 7.2246e-05 |  | 0.0065875 |  | 0.018828 |  | 0.00063698 |  | 0.039488 |  | 0.0026796 |  | 0.005495
| 0.00020074 |  | 0 |  | #REF! |  | 0 |  | 2.3333e-06 |  | 0 |  | 8.087e-06 |  | 0.00063974 |  | 0 |  | 0.00020106 |  | 2.5856e-05 |  | 0.00030195 |  | #REF! |  | 8.2995e-05 |  | 0.0066346 |  | 0.017444 |  | 0.00069155 |  | 0.03987 |  | 0.002701 |  | 0.00537
| 0.00014919 |  | 0 |  | #REF! |  | 0 |  | 0 |  | 0 |  | 8.4252e-06 |  | 0.00063923 |  | 0 |  | 0.00019134 |  | 2.5921e-05 |  | 0.00030315 |  | #REF! |  | 8.8747e-05 |  | 0.006641 |  | 0.0085044 |  | 0.00077479 |  | 0.040554 |  | 0.0027036 |  | 0.005235
| 0.00012208 |  | 0 |  | #REF! |  | 0 |  | 2.0742e-06 |  | 0 |  | 8.5639e-06 |  | 0.0006342 |  | 0 |  | 0.00021223 |  | 2.4624e-05 |  | 0.00024147 |  | #REF! |  | 8.0284e-05 |  | 0.0066167 |  | 0.012628 |  | 0.0008804 |  | 0.041417 |  | 0.002686 |  | 0.005245
| 0.00025234 |  | 0 |  | #REF! |  | 0 |  | 2.8522e-06 |  | 0 |  | 8.6566e-06 |  | 0.00062967 |  | 0 |  | 0.00022567 |  | 2.1589e-05 |  | 0.00018651 |  | #REF! |  | 8.1153e-05 |  | 0.0065644 |  | 0.013801 |  | 0.00081685 |  | 0.042253 |  | 0.0026517 |  | 0.005355
| 0.00035681 |  | 0 |  | #REF! |  | 0 |  | 1.2965e-06 |  | 0 |  | 8.9488e-06 |  | 0.00063192 |  | 0 |  | 0.00022479 |  | 2.3815e-05 |  | 0.0002143 |  | #REF! |  | 7.1112e-05 |  | 0.0065017 |  | 0.010591 |  | 0.00070346 |  | 0.043252 |  | 0.0026082 |  | 0.00542
| 0.00038669 |  | 0 |  | #REF! |  | 0 |  | 1.2966e-06 |  | 0 |  | 9.2872e-06 |  | 0.0006385 |  | 0 |  | 0.00017058 |  | 2.3728e-05 |  | 0.00021309 |  | #REF! |  | 7.4819e-05 |  | 0.0064314 |  | 0.013333 |  | 0.00063456 |  | 0.041076 |  | 0.0025509 |  | 0.00546
| 0.00039213 |  | 0 |  | #REF! |  | 0 |  | 7.7798e-07 |  | 0 |  | 8.7811e-06 |  | 0.00064383 |  | 0 |  | 0.00013661 |  | 2.1792e-05 |  | 0.00025271 |  | #REF! |  | 6.4109e-05 |  | 0.0063612 |  | 0.017555 |  | 0.00056773 |  | 0.041362 |  | 0.0025002 |  | 0.00555
| 0.00043287 |  | 0 |  | #REF! |  | 0 |  | 7.7802e-07 |  | 0 |  | 8.7664e-06 |  | 0.00064533 |  | 0 |  | 0.00011713 |  | 2.3674e-05 |  | 0.00034719 |  | #REF! |  | 5.4432e-05 |  | 0.0062975 |  | 0.018814 |  | 0.00065175 |  | 0.042854 |  | 0.002447 |  | 0.005655
| 0.0005021 |  | 0 |  | #REF! |  | 0 |  | 7.7806e-07 |  | 0 |  | 8.8438e-06 |  | 0.00063807 |  | 0 |  | 0.00010611 |  | 2.4951e-05 |  | 0.00036459 |  | #REF! |  | 6.0325e-05 |  | 0.0062226 |  | 0.017972 |  | 0.00070407 |  | 0.043624 |  | 0.002408 |  | 0.005795
| 0.00039761 |  | 0 |  | #REF! |  | 0 |  | 0 |  | 0 |  | 8.8136e-06 |  | 0.00063577 |  | 0 |  | 0.00014854 |  | 2.4214e-05 |  | 0.00025983 |  | #REF! |  | 6.7799e-05 |  | 0.00615 |  | 0.013492 |  | 0.00073355 |  | 0.039728 |  | 0.0023737 |  | 0.006005
| 0.00026193 |  | 0 |  | #REF! |  | 0 |  | 0 |  | 0 |  | 9.7203e-06 |  | 0.00063525 |  | 0 |  | 0.00020075 |  | 2.3384e-05 |  | 0.00021986 |  | #REF! |  | 8.4966e-05 |  | 0.0060737 |  | 0.0090783 |  | 0.00065284 |  | 0.040732 |  | 0.002359 |  | 0.00618
| 0.00032711 |  | 0 |  | #REF! |  | 0 |  | 7.7817e-07 |  | 0 |  | 8.1699e-06 |  | 0.00063826 |  | 0 |  | 0.00021534 |  | 2.7129e-05 |  | 0.00024062 |  | #REF! |  | 7.8662e-05 |  | 0.0059934 |  | 0.010884 |  | 0.00058608 |  | 0.04777 |  | 0.0023546 |  | 0.00635
| 0.00029591 |  | 0 |  | #REF! |  | 0 |  | 4.4098e-06 |  | 0 |  | 8.7079e-06 |  | 0.00063618 |  | 0 |  | 0.00022903 |  | 2.9662e-05 |  | 0.00024024 |  | #REF! |  | 0.00010199 |  | 0.0059182 |  | 0.010496 |  | 0.00079166 |  | 0.04787 |  | 0.0023632 |  | 0.00656
| 0.0003 |  | 0 |  | #REF! |  | 0 |  | 4.41e-06 |  | 0 |  | 8.1096e-06 |  | 0.00062923 |  | 0 |  | 0.00023974 |  | 2.9181e-05 |  | 0.0002513 |  | #REF! |  | 0.00011119 |  | 0.0058433 |  | 0.013313 |  | 0.00082761 |  | 0.044401 |  | 0.002384 |  | 0.00671
| 0.00032988 |  | 0 |  | #REF! |  | 0 |  | 1.2971e-06 |  | 0 |  | 8.3098e-06 |  | 0.00062995 |  | 0 |  | 0.00021752 |  | 2.8144e-05 |  | 0.00033662 |  | #REF! |  | 7.948e-05 |  | 0.0057727 |  | 0.013245 |  | 0.0006697 |  | 0.041719 |  | 0.0024151 |  | 0.00684
| 0.00032583 |  | 0 |  | #REF! |  | 0 |  | 1.2972e-06 |  | 0 |  | 8.9862e-06 |  | 0.00063151 |  | 0 |  | 0.00018139 |  | 2.7851e-05 |  | 0.00037895 |  | #REF! |  | 5.6097e-05 |  | 0.0056966 |  | 0.012262 |  | 0.00066035 |  | 0.046888 |  | 0.0024532 |  | 0.007
| 0.0003272 |  | 0 |  | #REF! |  | 0 |  | 1.2973e-06 |  | 0 |  | 7.8347e-06 |  | 0.00063639 |  | 0 |  | 0.00020968 |  | 2.7071e-05 |  | 0.00029641 |  | #REF! |  | 4.91e-05 |  | 0.0056181 |  | 0.015263 |  | 0.00063498 |  | 0.049194 |  | 0.0024998 |  | 0.007145
| 0.00024167 |  | 0 |  | #REF! |  | 0 |  | 5.1893e-07 |  | 0 |  | 8.1579e-06 |  | 0.00063559 |  | 0 |  | 0.00024893 |  | 2.4623e-05 |  | 0.00021218 |  | #REF! |  | 6.0225e-05 |  | 0.0055338 |  | 0.012022 |  | 0.00066585 |  | 0.049933 |  | 0.0025402 |  | 0.00734
| 0.00024304 |  | 0 |  | #REF! |  | 0 |  | 5.1895e-07 |  | 0 |  | 8.1431e-06 |  | 0.00063523 |  | 0 |  | 0.00022971 |  | 2.5421e-05 |  | 0.00018538 |  | #REF! |  | 7.5029e-05 |  | 0.0054583 |  | 0.011359 |  | 0.00067343 |  | 0.053611 |  | 0.00258 |  | 0.007575
| 0.00029467 |  | 0 |  | #REF! |  | 0 |  | 1.2974e-06 |  | 0 |  | 8.5124e-06 |  | 0.00063649 |  | 0 |  | 0.00020377 |  | 2.8503e-05 |  | 0.00026937 |  | #REF! |  | 8.3971e-05 |  | 0.0054012 |  | 0.0096371 |  | 0.00068237 |  | 0.054572 |  | 0.0026163 |  | 0.00772
| 0.0003938 |  | 0 |  | #REF! |  | 0 |  | 1.2975e-06 |  | 0 |  | 9.0201e-06 |  | 0.00063358 |  | 0 |  | 0.00020307 |  | 3.0304e-05 |  | 0.00025019 |  | #REF! |  | 7.2281e-05 |  | 0.0053844 |  | 0.0064402 |  | 0.00066314 |  | 0.054707 |  | 0.0026371 |  | 0.00784
| 0.00036394 |  | 0 |  | #REF! |  | 0 |  | 2.8546e-06 |  | 0 |  | 8.0371e-06 |  | 0.00063594 |  | 0 |  | 0.0002207 |  | 3.1314e-05 |  | 0.00026927 |  | #REF! |  | 7.3094e-05 |  | 0.0054154 |  | 0.011603 |  | 0.00065959 |  | 0.056035 |  | 0.0026542 |  | 0.007935
| 0.00023903 |  | 0 |  | #REF! |  | 0 |  | 2.8548e-06 |  | 0 |  | 8.883e-06 |  | 0.000639 |  | 0 |  | 0.00020524 |  | 3.131e-05 |  | 0.00028971 |  | #REF! |  | 7.8146e-05 |  | 0.0055044 |  | 0.012023 |  | 0.00080168 |  | 0.055789 |  | 0.0026584 |  | 0.00796
| 0.00024855 |  | 0 |  | #REF! |  | 0 |  | 2.8549e-06 |  | 0 |  | 8.6684e-06 |  | 0.00063572 |  | 0 |  | 0.00018887 |  | 2.9684e-05 |  | 0.0002856 |  | #REF! |  | 7.6331e-05 |  | 0.0056432 |  | 0.0063998 |  | 0.00082522 |  | 0.053722 |  | 0.0026547 |  | 0.007985
| 0.00025672 |  | 0 |  | #REF! |  | 0 |  | 2.336e-06 |  | 0 |  | 8.3769e-06 |  | 0.00062247 |  | 0 |  | 0.00019805 |  | 3.0568e-05 |  | 0.00027936 |  | #REF! |  | 7.3769e-05 |  | 0.0058129 |  | 0.0082488 |  | 0.00077952 |  | 0.052074 |  | 0.0026418 |  | 0.008025
| 0.00031787 |  | 0 |  | #REF! |  | 0 |  | 7.7869e-07 |  | 0 |  | 9.8532e-06 |  | 0.00061235 |  | 0 |  | 0.00020106 |  | 3.1501e-05 |  | 0.00025638 |  | #REF! |  | 7.5666e-05 |  | 0.0060087 |  | 0.012845 |  | 0.00077729 |  | 0.056009 |  | 0.0026314 |  | 0.00806
| 0.00039124 |  | 0 |  | #REF! |  | 0 |  | 1.2979e-06 |  | 0 |  | 7.7939e-06 |  | 0.00061623 |  | 0 |  | 0.00021172 |  | 3.2309e-05 |  | 0.0002599 |  | #REF! |  | 7.7454e-05 |  | 0.0061966 |  | 0.01469 |  | 0.00077013 |  | 0.061966 |  | 0.0026156 |  | 0.008185
| 0.00039398 |  | 0 |  | #REF! |  | 0 |  | 2.8555e-06 |  | 0 |  | 9.3779e-06 |  | 0.00062439 |  | 0 |  | 0.00021992 |  | 3.334e-05 |  | 0.00018319 |  | #REF! |  | 6.6044e-05 |  | 0.0063644 |  | 0.012451 |  | 0.00074365 |  | 0.062521 |  | 0.0026004 |  | 0.008415
| 0.00038721 |  | 0 |  | #REF! |  | 0 |  | 2.3364e-06 |  | 0 |  | 8.1332e-06 |  | 0.00062664 |  | 0 |  | 0.00020685 |  | 3.2198e-05 |  | 0.00013616 |  | #REF! |  | 7.9943e-05 |  | 0.0064998 |  | 0.010221 |  | 0.00077258 |  | 0.062743 |  | 0.002576 |  | 0.00856
| 0.00035733 |  | 0 |  | #REF! |  | 0 |  | 2.3365e-06 |  | 0 |  | 7.98e-06 |  | 0.00063001 |  | 0 |  | 0.0002074 |  | 3.147e-05 |  | 0.00015983 |  | #REF! |  | 9.878e-05 |  | 0.0065847 |  | 0.011088 |  | 0.00079497 |  | 0.061479 |  | 0.0025507 |  | 0.008645
| 0.00035871 |  | 0 |  | #REF! |  | 0 |  | 2.3366e-06 |  | 0 |  | 1.0256e-05 |  | 0.00063537 |  | 0 |  | 0.00022745 |  | 3.2453e-05 |  | 0.0001865 |  | #REF! |  | 8.0754e-05 |  | 0.0066166 |  | 0.011405 |  | 0.00081594 |  | 0.062716 |  | 0.0025193 |  | 0.00879
| 0.00045659 |  | 0 |  | #REF! |  | 0 |  | 2.3367e-06 |  | 0 |  | 8.7192e-06 |  | 0.00064558 |  | 0 |  | 0.00021527 |  | 3.2854e-05 |  | 0.00016681 |  | #REF! |  | 7.5646e-05 |  | 0.0065884 |  | 0.012234 |  | 0.00090402 |  | 0.065687 |  | 0.0024854 |  | 0.00894
| 0.00042672 |  | 0 |  | #REF! |  | 0 |  | 2.3368e-06 |  | 0 |  | 9.0582e-06 |  | 0.00065077 |  | 0 |  | 0.00015842 |  | 3.1066e-05 |  | 0.00013663 |  | #REF! |  | 6.8114e-05 |  | 0.0064985 |  | 0.014682 |  | 0.00098617 |  | 0.062808 |  | 0.0024359 |  | 0.00912
| 0.00035199 |  | 0 |  | #REF! |  | 0 |  | 7.7899e-07 |  | 0 |  | 8.2282e-06 |  | 0.00065416 |  | 0 |  | 0.00017386 |  | 3.2274e-05 |  | 0.00015777 |  | #REF! |  | 5.357e-05 |  | 0.0063576 |  | 0.013169 |  | 0.0010026 |  | 0.056745 |  | 0.0023868 |  | 0.009345
| 0.00032891 |  | 0 |  | #REF! |  | 0 |  | 7.7902e-07 |  | 0 |  | 8.2595e-06 |  | 0.00065142 |  | 0 |  | 0.00021291 |  | 3.3335e-05 |  | 0.00020347 |  | #REF! |  | 6.0175e-05 |  | 0.0061826 |  | 0.014066 |  | 0.00079867 |  | 0.059768 |  | 0.0023271 |  | 0.009505
| 0.00028406 |  | 0 |  | #REF! |  | 0 |  | 2.3372e-06 |  | 0 |  | 9.4446e-06 |  | 0.00064341 |  | 0 |  | 0.00021796 |  | 3.4268e-05 |  | 0.00021369 |  | #REF! |  | 6.6784e-05 |  | 0.0059877 |  | 0.012408 |  | 0.00062035 |  | 0.064197 |  | 0.0022632 |  | 0.00964
| 0.00023108 |  | 0 |  | #REF! |  | 0 |  | 2.3373e-06 |  | 0 |  | 9.8144e-06 |  | 0.000643 |  | 0 |  | 0.00023114 |  | 3.4032e-05 |  | 0.00018522 |  | #REF! |  | 6.8196e-05 |  | 0.005789 |  | 0.010227 |  | 0.00064658 |  | 0.066405 |  | 0.0021946 |  | 0.009775
| 0.00020118 |  | 0 |  | #REF! |  | 0 |  | 2.3374e-06 |  | 0 |  | 9.1382e-06 |  | 0.00064748 |  | 0 |  | 0.00023151 |  | 3.2884e-05 |  | 0.00022526 |  | #REF! |  | 4.953e-05 |  | 0.005607 |  | 0.017299 |  | 0.00073754 |  | 0.061998 |  | 0.0021333 |  | 0.00986
| 0.00020935 |  | 0 |  | #REF! |  | 0 |  | 2.3375e-06 |  | 0 |  | 8.9234e-06 |  | 0.00065826 |  | 0 |  | 0.0002387 |  | 3.3454e-05 |  | 0.00023379 |  | #REF! |  | 6.9506e-05 |  | 0.0054572 |  | 0.01784 |  | 0.00087814 |  | 0.06421 |  | 0.0020748 |  | 0.00993
| 0.00031542 |  | 0 |  | #REF! |  | 0 |  | 2.3376e-06 |  | 0 |  | 8.5393e-06 |  | 0.00065714 |  | 0 |  | 0.00020634 |  | 3.295e-05 |  | 0.00022845 |  | #REF! |  | 7.8899e-05 |  | 0.0053444 |  | 0.020345 |  | 0.00096132 |  | 0.075582 |  | 0.0020245 |  | 0.01001
| 0.00027329 |  | 0 |  | #REF! |  | 0 |  | 2.3377e-06 |  | 0 |  | 9.0323e-06 |  | 0.00065017 |  | 0 |  | 0.00020305 |  | 3.2691e-05 |  | 0.00028708 |  | #REF! |  | 8.0049e-05 |  | 0.005268 |  | 0.021909 |  | 0.00089419 |  | 0.071252 |  | 0.0019875 |  | 0.010095
| 0.00021891 |  | 0 |  | #REF! |  | 0 |  | 7.7928e-07 |  | 0 |  | 8.9867e-06 |  | 0.00064251 |  | 0 |  | 0.00022374 |  | 3.3773e-05 |  | 0.00021711 |  | #REF! |  | 9.4048e-05 |  | 0.005227 |  | 0.015784 |  | 0.00087402 |  | 0.072867 |  | 0.0019584 |  | 0.010235
| 0.00030186 |  | 0 |  | #REF! |  | 0 |  | 1.2989e-06 |  | 0 |  | 8.264e-06 |  | 0.0006324 |  | 0 |  | 0.00020307 |  | 3.6657e-05 |  | 0.00016882 |  | #REF! |  | 8.7439e-05 |  | 0.0052172 |  | 0.013794 |  | 0.00097329 |  | 0.080473 |  | 0.0019442 |  | 0.01042
| 0.00025972 |  | 0 |  | #REF! |  | 0 |  | 1.2989e-06 |  | 0 |  | 8.1877e-06 |  | 0.00062513 |  | 0 |  | 0.00017809 |  | 3.7012e-05 |  | 0.00017 |  | #REF! |  | 7.1531e-05 |  | 0.0052278 |  | 0.011226 |  | 0.00093462 |  | 0.082957 |  | 0.0019454 |  | 0.010545
| 0.00026925 |  | 0 |  | #REF! |  | 0 |  | 7.7939e-07 |  | 0 |  | 8.2344e-06 |  | 0.00062346 |  | 0 |  | 0.00017215 |  | 3.4535e-05 |  | 0.00020717 |  | #REF! |  | 6.602e-05 |  | 0.0052492 |  | 0.007549 |  | 0.00087439 |  | 0.079271 |  | 0.0019539 |  | 0.01066
| 0.00022302 |  | 0 |  | #REF! |  | 0 |  | 0 |  | 0 |  | 8.5735e-06 |  | 0.00062868 |  | 0 |  | 0.00019482 |  | 3.4098e-05 |  | 0.00027247 |  | #REF! |  | 8.1312e-05 |  | 0.0052823 |  | 0.0081679 |  | 0.00087433 |  | 0.080402 |  | 0.0019781 |  | 0.01089
| 0.00014144 |  | 0 |  | #REF! |  | 0 |  | 0 |  | 0 |  | 8.1123e-06 |  | 0.00063695 |  | 0 |  | 0.00018233 |  | 3.7326e-05 |  | 0.00028711 |  | #REF! |  | 9.4426e-05 |  | 0.0053222 |  | 0.0094226 |  | 0.00094956 |  | 0.08688 |  | 0.0020072 |  | 0.011115
| 0.0002734 |  | 0 |  | #REF! |  | 0 |  | 0 |  | 0 |  | 8.4823e-06 |  | 0.00063993 |  | 0 |  | 0.00019637 |  | 3.9237e-05 |  | 0.00031463 |  | #REF! |  | 8.9348e-05 |  | 0.0053756 |  | 0.010162 |  | 0.001085 |  | 0.081776 |  | 0.0020487 |  | 0.011305
| 0.00042982 |  | 0 |  | #REF! |  | 0 |  | 5.1969e-07 |  | 0 |  | 7.8055e-06 |  | 0.00063811 |  | 0 |  | 0.00019664 |  | 3.9812e-05 |  | 0.00023521 |  | #REF! |  | 7.9915e-05 |  | 0.005454 |  | 0.012338 |  | 0.001265 |  | 0.083749 |  | 0.0020922 |  | 0.011495
| 0.00031012 |  | 0 |  | #REF! |  | 0 |  | 5.1972e-07 |  | 0 |  | 8.9607e-06 |  | 0.00062929 |  | 0 |  | 0.00015986 |  | 4.0114e-05 |  | 0.00013843 |  | #REF! |  | 8.9444e-05 |  | 0.0055495 |  | 0.013907 |  | 0.00134 |  | 0.091626 |  | 0.0021391 |  | 0.011605
| 0.00031966 |  | 0 |  | #REF! |  | 0 |  | 5.1974e-07 |  | 0 |  | 8.6535e-06 |  | 0.00062014 |  | 0 |  | 0.00018658 |  | 4.0398e-05 |  | 0.00018333 |  | #REF! |  | 7.9489e-05 |  | 0.0056762 |  | 0.010701 |  | 0.001305 |  | 0.093924 |  | 0.002187 |  | 0.01177
| 0.00040404 |  | 0 |  | #REF! |  | 0 |  | 5.1977e-07 |  | 0 |  | 7.6685e-06 |  | 0.00062503 |  | 0 |  | 0.00022776 |  | 4.1005e-05 |  | 0.00027059 |  | #REF! |  | 5.7573e-05 |  | 0.0058243 |  | 0.0068103 |  | 0.001285 |  | 0.096728 |  | 0.0022346 |  | 0.012035
| 0.00048024 |  | 0 |  | #REF! |  | 0.00026185 |  | 5.1979e-07 |  | 0 |  | 8.978e-06 |  | 0.00063728 |  | 0 |  | 0.00024808 |  | 3.9499e-05 |  | 0.00025841 |  | #REF! |  | 7.4023e-05 |  | 0.0059809 |  | 0.0078232 |  | 0.001245 |  | 0.092961 |  | 0.0022808 |  | 0.01222
| 0.00055919 |  | 0 |  | #REF! |  | 0.00026185 |  | 1.2995e-06 |  | 0 |  | 8.0391e-06 |  | 0.00064724 |  | 0 |  | 0.00021002 |  | 3.9739e-05 |  | 0.00025999 |  | #REF! |  | 7.7338e-05 |  | 0.0061392 |  | 0.0091458 |  | 0.001165 |  | 0.094358 |  | 0.0023259 |  | 0.012375
| 0.00027897 |  | 0 |  | #REF! |  | 0 |  | 1.2996e-06 |  | 0 |  | 8.5018e-06 |  | 0.00064289 |  | 0 |  | 0.00015456 |  | 4.1391e-05 |  | 0.00027206 |  | #REF! |  | 5.7217e-05 |  | 0.006282 |  | 0.011344 |  | 0.001165 |  | 0.10259 |  | 0.0023689 |  | 0.01261
| 0.00012111 |  | 0 |  | #REF! |  | 0 |  | 5.1987e-07 |  | 0 |  | 8.8411e-06 |  | 0.00063891 |  | 0 |  | 0.00014318 |  | 4.2206e-05 |  | 0.00018446 |  | #REF! |  | 5.274e-05 |  | 0.0064071 |  | 0.01198 |  | 0.00125 |  | 0.10452 |  | 0.002414 |  | 0.01282
| 0.00023677 |  | 0 |  | #REF! |  | 0 |  | 5.1989e-07 |  | 0 |  | 8.3334e-06 |  | 0.00064691 |  | 0 |  | 0.00016536 |  | 4.3216e-05 |  | 0.00015114 |  | #REF! |  | 6.7088e-05 |  | 0.0065078 |  | 0.010156 |  | 0.00122 |  | 0.10473 |  | 0.0024517 |  | 0.013055
| 0.00045592 |  | 0 |  | #REF! |  | 0 |  | 2.8595e-06 |  | 0 |  | 7.4868e-06 |  | 0.00065161 |  | 0 |  | 0.0002081 |  | 4.3627e-05 |  | 0.0001862 |  | #REF! |  | 7.6748e-05 |  | 0.0065778 |  | 0.0068766 |  | 0.001305 |  | 0.098529 |  | 0.0024934 |  | 0.01334
| 0.00055393 |  | 0 |  | #REF! |  | 0 |  | 2.3397e-06 |  | 0 |  | 8.1035e-06 |  | 0.00064683 |  | 0 |  | 0.00022117 |  | 4.3259e-05 |  | 0.00023248 |  | #REF! |  | 8.5116e-05 |  | 0.0066349 |  | 0.0026323 |  | 0.00151 |  | 0.10332 |  | 0.0025274 |  | 0.013535
| 0.00037836 |  | 0 |  | #REF! |  | 0 |  | 2.3398e-06 |  | 0 |  | 7.7959e-06 |  | 0.00063584 |  | 0 |  | 0.00022478 |  | 4.2998e-05 |  | 0.00024587 |  | #REF! |  | 8.8554e-05 |  | 0.0066657 |  | 0.0063711 |  | 0.001525 |  | 0.11088 |  | 0.0025642 |  | 0.013745
| 0.00032394 |  | 0 |  | #REF! |  | 0 |  | 2.3399e-06 |  | 0 |  | 9.1523e-06 |  | 0.00063007 |  | 0 |  | 0.00022756 |  | 4.3556e-05 |  | 0.00021768 |  | #REF! |  | 7.6766e-05 |  | 0.006678 |  | 0.012597 |  | 0.0015 |  | 0.11382 |  | 0.002596 |  | 0.014045
| 0.00037297 |  | 0 |  | #REF! |  | 0 |  | 0 |  | 0 |  | 9.2608e-06 |  | 0.00063195 |  | 0 |  | 0.00020921 |  | 4.4586e-05 |  | 0.00019033 |  | #REF! |  | 5.8101e-05 |  | 0.0066747 |  | 0.01416 |  | 0.00154 |  | 0.1188 |  | 0.0026246 |  | 0.01428
| 0.00038388 |  | 0 |  | #REF! |  | 0 |  | 0 |  | 0 |  | 7.3197e-06 |  | 0.00063793 |  | 0 |  | 0.00019099 |  | 4.2704e-05 |  | 0.00026261 |  | #REF! |  | 5.9427e-05 |  | 0.0066455 |  | 0.010603 |  | 0.001545 |  | 0.1212 |  | 0.00265 |  | 0.01443
| 0.00036484 |  | 0 |  | #REF! |  | 0 |  | 7.8009e-07 |  | 0 |  | 7.7209e-06 |  | 0.00064326 |  | 0 |  | 0.00016648 |  | 4.2337e-05 |  | 0.00028133 |  | #REF! |  | 7.1767e-05 |  | 0.0065897 |  | 0.010943 |  | 0.00157 |  | 0.12616 |  | 0.0026693 |  | 0.01457
| 0.00030088 |  | 0 |  | #REF! |  | 0 |  | 7.8013e-07 |  | 0 |  | 8.2763e-06 |  | 0.00064392 |  | 0 |  | 0.00017414 |  | 4.5267e-05 |  | 0.00021533 |  | #REF! |  | 5.6602e-05 |  | 0.0064946 |  | 0.017069 |  | 0.00162 |  | 0.12892 |  | 0.0026827 |  | 0.01475
| 0.00031179 |  | 0 |  | #REF! |  | 0 |  | 7.8017e-07 |  | 0 |  | 8.9087e-06 |  | 0.00063833 |  | 0 |  | 0.00016827 |  | 4.6002e-05 |  | 0.00022194 |  | #REF! |  | 4.6596e-05 |  | 0.0063495 |  | 0.016777 |  | 0.001725 |  | 0.13344 |  | 0.0026887 |  | 0.015075
| 0.00033223 |  | 0 |  | #REF! |  | 0 |  | 1.3003e-06 |  | 0 |  | 8.5703e-06 |  | 0.00063566 |  | 0 |  | 0.00013956 |  | 4.31e-05 |  | 0.00019289 |  | #REF! |  | 6.4498e-05 |  | 0.006156 |  | 0.010227 |  | 0.00185 |  | 0.12563 |  | 0.0026865 |  | 0.01544
| 0.00027914 |  | 0 |  | #REF! |  | 0 |  | 1.3004e-06 |  | 0 |  | 9.1412e-06 |  | 0.00063179 |  | 0 |  | 0.000151 |  | 4.3785e-05 |  | 0.000209 |  | #REF! |  | 7.5336e-05 |  | 0.005927 |  | 0.0094055 |  | 0.002 |  | 0.12835 |  | 0.0026745 |  | 0.01563
| 0.00020971 |  | 0 |  | #REF! |  | 0 |  | 7.8028e-07 |  | 0 |  | 7.3998e-06 |  | 0.00062927 |  | 0 |  | 0.00016018 |  | 5.0887e-05 |  | 0.00028092 |  | #REF! |  | 7.5083e-05 |  | 0.0056817 |  | 0.010197 |  | 0.00203 |  | 0.14331 |  | 0.0026584 |  | 0.015745
| 0.000365 |  | 0 |  | #REF! |  | 0 |  | 2.3409e-06 |  | 0 |  | 8.7878e-06 |  | 0.00063019 |  | 0 |  | 0.00016406 |  | 4.9952e-05 |  | 0.00027534 |  | #REF! |  | 0.00010744 |  | 0.0054497 |  | 0.0069709 |  | 0.00194 |  | 0.14695 |  | 0.0026298 |  | 0.01595
| 0.00040042 |  | 0 |  | #REF! |  | 0 |  | 2.3411e-06 |  | 0 |  | 7.9095e-06 |  | 0.00063224 |  | 0 |  | 0.00017919 |  | 4.6342e-05 |  | 0.00021869 |  | #REF! |  | 0.00012154 |  | 0.0052676 |  | 0.0089818 |  | 0.002055 |  | 0.14974 |  | 0.0026021 |  | 0.016145
| 0.00033097 |  | 0 |  | #REF! |  | 0 |  | 2.3412e-06 |  | 0 |  | 9.0357e-06 |  | 0.00063397 |  | 0 |  | 0.00016623 |  | 4.9598e-05 |  | 0.00018085 |  | #REF! |  | 0.00011721 |  | 0.005164 |  | 0.010045 |  | 0.00215 |  | 0.15031 |  | 0.0025693 |  | 0.016365
| 0.00038274 |  | 0 |  | #REF! |  | 0 |  | 2.3413e-06 |  | 0 |  | 9.7148e-06 |  | 0.00063119 |  | 0 |  | 0.0001693 |  | 4.8322e-05 |  | 0.00021792 |  | #REF! |  | 0.00010104 |  | 0.0051467 |  | 0.010784 |  | 0.00206 |  | 0.15281 |  | 0.0025339 |  | 0.016695
| 0.00037187 |  | 0 |  | #REF! |  | 0 |  | 2.3414e-06 |  | 0 |  | 7.6644e-06 |  | 0.0006307 |  | 0 |  | 0.00020956 |  | 4.5394e-05 |  | 0.00026843 |  | #REF! |  | 6.6316e-05 |  | 0.0052058 |  | 0.012084 |  | 0.0021 |  | 0.15793 |  | 0.0025057 |  | 0.016955
| 0.00043999 |  | 0 |  | #REF! |  | 0 |  | 2.3415e-06 |  | 0 |  | 8.3589e-06 |  | 0.00062953 |  | 0 |  | 0.0002319 |  | 4.5818e-05 |  | 0.00023471 |  | #REF! |  | 7.6079e-05 |  | 0.0053238 |  | 0.011142 |  | 0.002205 |  | 0.16331 |  | 0.002479 |  | 0.017175
| 0.00042775 |  | 0 |  | #REF! |  | 0.00025249 |  | 2.3416e-06 |  | 0 |  | 8.2207e-06 |  | 0.00063147 |  | 0 |  | 0.00021115 |  | 4.3417e-05 |  | 0.0001546 |  | #REF! |  | 9.3089e-05 |  | 0.0054673 |  | 0.010463 |  | 0.002265 |  | 0.1662 |  | 0.0024591 |  | 0.017445
| 0.00032834 |  | 0 |  | #REF! |  | 0.00026512 |  | 2.3417e-06 |  | 0 |  | 8.6531e-06 |  | 0.00063543 |  | 0 |  | 0.00014306 |  | 4.0467e-05 |  | 0.00012006 |  | #REF! |  | 8.9518e-05 |  | 0.005616 |  | 0.012978 |  | 0.002395 |  | 0.16699 |  | 0.0024462 |  | 0.017625
| 0.00040466 |  | 0 |  | #REF! |  | 0 |  | 7.8061e-07 |  | 0 |  | 8.4994e-06 |  | 0.00063758 |  | 0 |  | 0.00013277 |  | 4.1928e-05 |  | 0.00017556 |  | #REF! |  | 9.08e-05 |  | 0.0057483 |  | 0.01392 |  | 0.00254 |  | 0.17226 |  | 0.0024435 |  | 0.01775
| 0.00049733 |  | 0 |  | #REF! |  | 0 |  | 7.8064e-07 |  | 0 |  | 7.2041e-06 |  | 0.00063069 |  | 0 |  | 0.0001695 |  | 4.1985e-05 |  | 0.00026989 |  | #REF! |  | 7.676e-05 |  | 0.0058652 |  | 0.012267 |  | 0.00248 |  | 0.17786 |  | 0.0024517 |  | 0.017945
| 0.0004224 |  | 0 |  | #REF! |  | 0 |  | 0 |  | 0 |  | 7.7138e-06 |  | 0.00062701 |  | 0 |  | 0.00014058 |  | 4.2538e-05 |  | 0.00027013 |  | #REF! |  | 6.9342e-05 |  | 0.0059645 |  | 0.013055 |  | 0.002425 |  | 0.1808 |  | 0.0024711 |  | 0.018135
| 0.0003543 |  | 0 |  | #REF! |  | 0 |  | 5.2048e-07 |  | 0 |  | 8.2234e-06 |  | 0.00062839 |  | 0 |  | 0.00010528 |  | 4.3523e-05 |  | 0.00025415 |  | #REF! |  | 8.0015e-05 |  | 0.0060594 |  | 0.013787 |  | 0.002715 |  | 0.18123 |  | 0.0024925 |  | 0.01836
| 0.00031752 |  | 0 |  | #REF! |  | 0 |  | 1.3013e-06 |  | 0 |  | 7.3136e-06 |  | 0.00063105 |  | 0 |  | 0.00013185 |  | 4.2359e-05 |  | 0.00023488 |  | #REF! |  | 8.8808e-05 |  | 0.006149 |  | 0.011847 |  | 0.00296 |  | 0.18399 |  | 0.0025229 |  | 0.0186
| 0.00037341 |  | 0 |  | #REF! |  | 0 |  | 1.3013e-06 |  | 0 |  | 7.8696e-06 |  | 0.00062783 |  | 0 |  | 0.00019025 |  | 4.0708e-05 |  | 0.00023012 |  | #REF! |  | 6.7819e-05 |  | 0.0062396 |  | 0.010636 |  | 0.00297 |  | 0.19068 |  | 0.0025472 |  | 0.01873
| 0.0003707 |  | 0 |  | #REF! |  | 0 |  | 2.863e-06 |  | 0 |  | 7.4534e-06 |  | 0.00062204 |  | 0 |  | 0.00022371 |  | 4.0571e-05 |  | 0.00023721 |  | #REF! |  | 6.411e-05 |  | 0.0063194 |  | 0.013346 |  | 0.002835 |  | 0.192 |  | 0.0025737 |  | 0.01884
| 0.00037481 |  | 0 |  | #REF! |  | 0 |  | 2.8632e-06 |  | 0 |  | 7.5003e-06 |  | 0.00062396 |  | 0 |  | 0.00023143 |  | 4.1656e-05 |  | 0.00022417 |  | #REF! |  | 6.6086e-05 |  | 0.0063847 |  | 0.012118 |  | 0.002785 |  | 0.19581 |  | 0.002585 |  | 0.018955
| 0.00036938 |  | 0 |  | #REF! |  | 0 |  | 2.8633e-06 |  | 0 |  | 7.6397e-06 |  | 0.00062358 |  | 0 |  | 0.00021854 |  | 3.9464e-05 |  | 0.00024423 |  | #REF! |  | 4.4998e-05 |  | 0.006421 |  | 0.010895 |  | 0.002905 |  | 0.20293 |  | 0.0025939 |  | 0.019025
| 0.00033669 |  | 0 |  | #REF! |  | 0 |  | 2.8634e-06 |  | 0 |  | 7.3778e-06 |  | 0.0006199 |  | 0 |  | 0.00019691 |  | 3.8197e-05 |  | 0.00018957 |  | #REF! |  | 4.5888e-05 |  | 0.0064126 |  | 0.010779 |  | 0.00301 |  | 0.20549 |  | 0.0025889 |  | 0.0192
| 0.00024127 |  | 0 |  | #REF! |  | 0 |  | 1.3016e-06 |  | 0 |  | 7.687e-06 |  | 0.00061305 |  | 0 |  | 0.00017647 |  | 3.684e-05 |  | 0.00018953 |  | #REF! |  | 5.3889e-05 |  | 0.0063701 |  | 0.010299 |  | 0.00324 |  | 0.20936 |  | 0.0025762 |  | 0.019505
| 0.00027536 |  | 0 |  | #REF! |  | 0 |  | 7.8101e-07 |  | 0 |  | 7.9345e-06 |  | 0.00061197 |  | 0 |  | 0.00016145 |  | 3.6676e-05 |  | 0.00024894 |  | #REF! |  | 6.465e-05 |  | 0.0062806 |  | 0.01185 |  | 0.003325 |  | 0.21123 |  | 0.0025572 |  | 0.01978
| 0.00046491 |  | 0 |  | #REF! |  | 0 |  | 7.8105e-07 |  | 0 |  | 7.3484e-06 |  | 0.00061075 |  | 0 |  | 0.00016782 |  | 3.5378e-05 |  | 0.00021049 |  | #REF! |  | 6.363e-05 |  | 0.0061602 |  | 0.0095325 |  | 0.00334 |  | 0.2146 |  | 0.0025376 |  | 0.020135
| 0.00041859 |  | 0 |  | #REF! |  | 0 |  | 2.864e-06 |  | 0 |  | 8.584e-06 |  | 0.00060841 |  | 0 |  | 0.00019478 |  | 3.4033e-05 |  | 0.00017788 |  | #REF! |  | 7.4366e-05 |  | 0.0060284 |  | 0.0094928 |  | 0.00358 |  | 0.22212 |  | 0.0025176 |  | 0.020605
| 0.00040497 |  | 0 |  | #REF! |  | 0 |  | 2.8641e-06 |  | 0 |  | 7.9824e-06 |  | 0.00061067 |  | 0 |  | 0.00021926 |  | 3.3944e-05 |  | 0.00024501 |  | #REF! |  | 6.4229e-05 |  | 0.0059026 |  | 0.011757 |  | 0.00375 |  | 0.22724 |  | 0.002505 |  | 0.020955
| 0.00042818 |  | 0 |  | #REF! |  | 0.00026185 |  | 1.3019e-06 |  | 0 |  | 7.4888e-06 |  | 0.0006202 |  | 0 |  | 0.0002033 |  | 3.3676e-05 |  | 0.00028239 |  | #REF! |  | 6.4085e-05 |  | 0.0057996 |  | 0.0084046 |  | 0.003805 |  | 0.23199 |  | 0.0024893 |  | 0.021305
| 0.00048548 |  | 0 |  | #REF! |  | 0.00026185 |  | 2.8644e-06 |  | 0 |  | 8.2769e-06 |  | 0.00063232 |  | 0 |  | 0.00019263 |  | 3.2946e-05 |  | 0.00023135 |  | #REF! |  | 7.4814e-05 |  | 0.0057388 |  | 0.0084373 |  | 0.003835 |  | 0.23658 |  | 0.0024805 |  | 0.021805
| 0.00041597 |  | 0 |  | #REF! |  | 0 |  | 2.3437e-06 |  | 0 |  | 8.1693e-06 |  | 0.00063632 |  | 0 |  | 0.00019687 |  | 3.1374e-05 |  | 0.00017685 |  | #REF! |  | 6.2503e-05 |  | 0.0057205 |  | 0.011559 |  | 0.003935 |  | 0.24066 |  | 0.0024753 |  | 0.0222
| 0.00026458 |  | 0 |  | #REF! |  | 0 |  | 2.3438e-06 |  | 0 |  | 8.942e-06 |  | 0.00063119 |  | 0 |  | 0.00022688 |  | 3.2217e-05 |  | 0.00019692 |  | #REF! |  | 6.0191e-05 |  | 0.0057433 |  | 0.010092 |  | 0.004035 |  | 0.24419 |  | 0.0024676 |  | 0.022515
| 0.00031642 |  | 0 |  | #REF! |  | 0 |  | 2.8648e-06 |  | 0 |  | 8.3249e-06 |  | 0.0006259 |  | 0 |  | 0.00022781 |  | 3.4543e-05 |  | 0.00022475 |  | #REF! |  | 6.4984e-05 |  | 0.0058019 |  | 0.0064792 |  | 0.004095 |  | 0.2483 |  | 0.0024539 |  | 0.022805
| 0.00022776 |  | 0 |  | #REF! |  | 0 |  | 5.2089e-07 |  | 0 |  | 7.7848e-06 |  | 0.00062027 |  | 0 |  | 0.00021743 |  | 3.4564e-05 |  | 0.00018279 |  | #REF! |  | 6.8364e-05 |  | 0.0058694 |  | 0.009031 |  | 0.00412 |  | 0.25398 |  | 0.0024446 |  | 0.02296
| 0.00025505 |  | 0 |  | #REF! |  | 0 |  | 5.2092e-07 |  | 0 |  | 8.5113e-06 |  | 0.00061882 |  | 0 |  | 0.00022338 |  | 3.3991e-05 |  | 0.00016578 |  | #REF! |  | 6.5303e-05 |  | 0.0059514 |  | 0.011645 |  | 0.004175 |  | 0.2597 |  | 0.0024289 |  | 0.02321
| 0.00041743 |  | 0 |  | #REF! |  | 0 |  | 5.2094e-07 |  | 0 |  | 9.1761e-06 |  | 0.00061902 |  | 0 |  | 0.00017739 |  | 3.4544e-05 |  | 0.00024207 |  | #REF! |  | 7.6084e-05 |  | 0.0060248 |  | 0.0094911 |  | 0.00427 |  | 0.26334 |  | 0.002413 |  | 0.02361
| 0.00037789 |  | 0 |  | #REF! |  | 0 |  | 5.2097e-07 |  | 0 |  | 8.2498e-06 |  | 0.00062149 |  | 0 |  | 0.0001512 |  | 3.1921e-05 |  | 0.00023594 |  | #REF! |  | 8.6888e-05 |  | 0.0061051 |  | 0.0091983 |  | 0.00435 |  | 0.26729 |  | 0.0023965 |  | 0.023865
| 0.00034107 |  | 0 |  | #REF! |  | 0 |  | 2.8654e-06 |  | 0 |  | 8.374e-06 |  | 0.00061623 |  | 0 |  | 0.00018376 |  | 2.9478e-05 |  | 0.00019231 |  | #REF! |  | 8.6117e-05 |  | 0.0061755 |  | 0.0080679 |  | 0.004655 |  | 0.27278 |  | 0.0023835 |  | 0.024025
| 0.000337 |  | 0 |  | #REF! |  | 0 |  | 2.8656e-06 |  | 0 |  | 7.7255e-06 |  | 0.00060513 |  | 0 |  | 0.0002021 |  | 3.0468e-05 |  | 0.00021526 |  | #REF! |  | 7.3587e-05 |  | 0.0062521 |  | 0.009563 |  | 0.0049 |  | 0.27594 |  | 0.0023743 |  | 0.02433
| 0.00026742 |  | 0 |  | #REF! |  | 0 |  | 1.3026e-06 |  | 0 |  | 8.2514e-06 |  | 0.00059924 |  | 0 |  | 0.00019006 |  | 3.0606e-05 |  | 0.00020768 |  | #REF! |  | 6.0961e-05 |  | 0.0063143 |  | 0.011886 |  | 0.00487 |  | 0.27616 |  | 0.0023696 |  | 0.02468
| 0.0002074 |  | 0 |  | #REF! |  | 0 |  | 7.8159e-07 |  | 0 |  | 8.391e-06 |  | 0.00059976 |  | 0 |  | 0.00018592 |  | 2.9567e-05 |  | 0.00019197 |  | #REF! |  | 6.3781e-05 |  | 0.0063565 |  | 0.0083671 |  | 0.004955 |  | 0.28064 |  | 0.0023744 |  | 0.025125
| 0.00023471 |  | 0 |  | #REF! |  | 0 |  | 0 |  | 0 |  | 7.7426e-06 |  | 0.00060806 |  | 0 |  | 0.00022811 |  | 2.8845e-05 |  | 0.00017328 |  | #REF! |  | 7.4698e-05 |  | 0.0063673 |  | 0.0065783 |  | 0.005285 |  | 0.28857 |  | 0.0023786 |  | 0.025625
| 0.00034934 |  | 0 |  | #REF! |  | 0 |  | 5.2111e-07 |  | 0 |  | 8.1758e-06 |  | 0.00061246 |  | 0 |  | 0.00023967 |  | 2.726e-05 |  | 0.00017388 |  | #REF! |  | 8.2648e-05 |  | 0.0063258 |  | 0.0079917 |  | 0.005505 |  | 0.29445 |  | 0.0023923 |  | 0.02593
| 0.00038485 |  | 0 |  | #REF! |  | 0 |  | 4.4297e-06 |  | 0 |  | 6.9244e-06 |  | 0.00061153 |  | 0 |  | 0.00017389 |  | 2.8145e-05 |  | 0.00017545 |  | #REF! |  | 7.5411e-05 |  | 0.0062313 |  | 0.011279 |  | 0.00562 |  | 0.29924 |  | 0.0024144 |  | 0.02627
| 0.00042991 |  | 0 |  | #REF! |  | 0 |  | 3.9087e-06 |  | 0 |  | 8.0687e-06 |  | 0.00060506 |  | 0 |  | 0.00017867 |  | 3.0567e-05 |  | 0.00017789 |  | #REF! |  | 5.8018e-05 |  | 0.0060681 |  | 0.011331 |  | 0.005865 |  | 0.30359 |  | 0.0024391 |  | 0.02679
| 0.0004586 |  | 0 |  | #REF! |  | 0 |  | 7.8178e-07 |  | 0 |  | 6.9562e-06 |  | 0.00059872 |  | 0 |  | 0.00023773 |  | 3.0656e-05 |  | 0.00022407 |  | #REF! |  | 5.3273e-05 |  | 0.005858 |  | 0.00792 |  | 0.006135 |  | 0.30876 |  | 0.0024666 |  | 0.027205
| 0.0003781 |  | 0 |  | #REF! |  | 0 |  | 1.303e-06 |  | 0 |  | 8.0852e-06 |  | 0.0005996 |  | 0 |  | 0.00024151 |  | 2.9609e-05 |  | 0.00025805 |  | #REF! |  | 4.8247e-05 |  | 0.0056231 |  | 0.0078084 |  | 0.006555 |  | 0.31432 |  | 0.0025025 |  | 0.027545
| 0.00024159 |  | 0 |  | #REF! |  | 0 |  | 5.2123e-07 |  | 0 |  | 7.5291e-06 |  | 0.0006 |  | 0 |  | 0.00022293 |  | 2.8464e-05 |  | 0.0001981 |  | #REF! |  | 6.3519e-05 |  | 0.0053789 |  | 0.0071605 |  | 0.00687 |  | 0.31949 |  | 0.0025349 |  | 0.02795
| 0.00027846 |  | 0 |  | #REF! |  | 0 |  | 5.2126e-07 |  | 0 |  | 7.3441e-06 |  | 0.00059759 |  | 0 |  | 0.0002306 |  | 2.9409e-05 |  | 0.00020814 |  | #REF! |  | 7.4663e-05 |  | 0.0051588 |  | 0.0083309 |  | 0.006905 |  | 0.3246 |  | 0.0025642 |  | 0.028345
| 0.00039044 |  | 0 |  | #REF! |  | 0 |  | 2.867e-06 |  | 0 |  | 7.2673e-06 |  | 0.00059473 |  | 0 |  | 0.00021785 |  | 2.9397e-05 |  | 0.0002519 |  | #REF! |  | 6.4582e-05 |  | 0.0049915 |  | 0.012724 |  | 0.007085 |  | 0.33032 |  | 0.0025846 |  | 0.028935
| 0.00030856 |  | 0 |  | #REF! |  | 0 |  | 2.3459e-06 |  | 0 |  | 6.8193e-06 |  | 0.00059517 |  | 0 |  | 0.00019991 |  | 2.7657e-05 |  | 0.00024953 |  | #REF! |  | 6.6802e-05 |  | 0.0048825 |  | 0.014192 |  | 0.007325 |  | 0.33681 |  | 0.0025928 |  | 0.02957
| 0.00038915 |  | 0 |  | #REF! |  | 0 |  | 0 |  | 0 |  | 8.5054e-06 |  | 0.00059883 |  | 0 |  | 0.00019554 |  | 2.825e-05 |  | 0.00022782 |  | #REF! |  | 6.8953e-05 |  | 0.0048406 |  | 0.012808 |  | 0.007585 |  | 0.34064 |  | 0.0025886 |  | 0.02985
| 0.00044651 |  | 0 |  | #REF! |  | 0 |  | 0 |  | 0 |  | 7.4079e-06 |  | 0.00060514 |  | 0 |  | 0.00020406 |  | 2.8028e-05 |  | 0.00019088 |  | #REF! |  | 8.4632e-05 |  | 0.004859 |  | 0.0098131 |  | 0.00796 |  | 0.34683 |  | 0.0025742 |  | 0.02997
| 0.00030996 |  | 0 |  | #REF! |  | 0 |  | 7.8207e-07 |  | 0 |  | 7.4857e-06 |  | 0.00061078 |  | 0 |  | 0.00022881 |  | 2.7962e-05 |  | 0.00020189 |  | #REF! |  | 7.7419e-05 |  | 0.0049275 |  | 0.0078814 |  | 0.00826 |  | 0.35369 |  | 0.0025439 |  | 0.030515
| 0.00037142 |  | 0 |  | #REF! |  | 0 |  | 1.3035e-06 |  | 0 |  | 7.0067e-06 |  | 0.00061246 |  | 0 |  | 0.000276 |  | 2.7736e-05 |  | 0.00022432 |  | #REF! |  | 6.2644e-05 |  | 0.0050193 |  | 0.0097116 |  | 0.00826 |  | 0.35942 |  | 0.0025137 |  | 0.03121
| 0.00037417 |  | 0 |  | #REF! |  | 0 |  | 5.2143e-07 |  | 0 |  | 7.131e-06 |  | 0.00061052 |  | 0 |  | 0.00024482 |  | 2.7131e-05 |  | 0.00023321 |  | #REF! |  | 7.5749e-05 |  | 0.005124 |  | 0.0098944 |  | 0.008245 |  | 0.36381 |  | 0.002487 |  | 0.031765
| 0.00035508 |  | 0 |  | #REF! |  | 0 |  | 0 |  | 0 |  | 7.7657e-06 |  | 0.00060825 |  | 0 |  | 0.00013259 |  | 2.8056e-05 |  | 0.00020106 |  | #REF! |  | 8.1249e-05 |  | 0.0052323 |  | 0.0078793 |  | 0.008645 |  | 0.37016 |  | 0.0024633 |  | 0.03228
| 0.00035237 |  | 0 |  | #REF! |  | 0 |  | 7.8221e-07 |  | 0 |  | 7.6269e-06 |  | 0.00060894 |  | 0 |  | 0.00010422 |  | 2.8598e-05 |  | 0.00016416 |  | #REF! |  | 8.0238e-05 |  | 0.005346 |  | 0.011801 |  | 0.00897 |  | 0.37951 |  | 0.0024448 |  | 0.032565
| 0.00023083 |  | 0 |  | #REF! |  | 0 |  | 1.3037e-06 |  | 0 |  | 7.7512e-06 |  | 0.00060605 |  | 0 |  | 0.0001431 |  | 2.7478e-05 |  | 0.00014939 |  | #REF! |  | 8.1534e-05 |  | 0.0054556 |  | 0.011537 |  | 0.00905 |  | 0.38582 |  | 0.0024423 |  | 0.03283
| 0.00021309 |  | 0 |  | #REF! |  | 0 |  | 2.8684e-06 |  | 0 |  | 6.9007e-06 |  | 0.00059772 |  | 0 |  | 0.00021029 |  | 2.6084e-05 |  | 0.00020636 |  | #REF! |  | 8.7535e-05 |  | 0.0055669 |  | 0.008886 |  | 0.00932 |  | 0.38709 |  | 0.0024443 |  | 0.033165
| 0.00030188 |  | 0 |  | #REF! |  | 0 |  | 2.8685e-06 |  | 0 |  | 7.5046e-06 |  | 0.00059337 |  | 0 |  | 0.00023476 |  | 2.4831e-05 |  | 0.00022439 |  | #REF! |  | 7.0345e-05 |  | 0.0056835 |  | 0.0078973 |  | 0.009625 |  | 0.39414 |  | 0.0024513 |  | 0.033495
| 0.00030463 |  | 0 |  | #REF! |  | 0 |  | 1.3039e-06 |  | 0 |  | 6.5612e-06 |  | 0.00059694 |  | 0 |  | 0.00019713 |  | 2.5087e-05 |  | 0.00021893 |  | #REF! |  | 5.8316e-05 |  | 0.005789 |  | 0.006393 |  | 0.00983 |  | 0.40702 |  | 0.0024598 |  | 0.033995
| 0.00030055 |  | 0 |  | #REF! |  | 0 |  | 7.8239e-07 |  | 0 |  | 6.4223e-06 |  | 0.00060216 |  | 0 |  | 0.00017313 |  | 2.8398e-05 |  | 0.00023384 |  | #REF! |  | 7.8449e-05 |  | 0.0058806 |  | 0.0095764 |  | 0.010195 |  | 0.41519 |  | 0.002469 |  | 0.034615
| 0.00043722 |  | 0 |  | #REF! |  | 0 |  | 2.3473e-06 |  | 0 |  | 8.1716e-06 |  | 0.00060675 |  | 0 |  | 0.00017383 |  | 2.898e-05 |  | 0.00028522 |  | #REF! |  | 7.743e-05 |  | 0.0059493 |  | 0.011589 |  | 0.0105 |  | 0.42349 |  | 0.0024755 |  | 0.03502
| 0.00043861 |  | 0 |  | #REF! |  | 0 |  | 2.3474e-06 |  | 0 |  | 6.4696e-06 |  | 0.00060775 |  | 0 |  | 0.00015348 |  | 2.789e-05 |  | 0.00025949 |  | #REF! |  | 6.1859e-05 |  | 0.0059886 |  | 0.0085306 |  | 0.010605 |  | 0.42985 |  | 0.002479 |  | 0.03538
| 0.00036756 |  | 0 |  | #REF! |  | 0 |  | 2.3475e-06 |  | 0 |  | 8.0798e-06 |  | 0.00060529 |  | 0 |  | 0.00017092 |  | 2.7551e-05 |  | 0.00020598 |  | #REF! |  | 7.1256e-05 |  | 0.0060033 |  | 0.0058035 |  | 0.010785 |  | 0.43073 |  | 0.0024827 |  | 0.03593
| 0.00039218 |  | 0 |  | #REF! |  | 0 |  | 2.8693e-06 |  | 0 |  | 6.2538e-06 |  | 0.00060213 |  | 0 |  | 0.00024176 |  | 2.5678e-05 |  | 0.00023367 |  | #REF! |  | 8.1087e-05 |  | 0.0059875 |  | 0.0086107 |  | 0.01103 |  | 0.43478 |  | 0.0024778 |  | 0.03639
| 0.00037853 |  | 0 |  | #REF! |  | 0 |  | 1.3043e-06 |  | 0 |  | 6.3006e-06 |  | 0.00060082 |  | 0 |  | 0.00029213 |  | 2.6829e-05 |  | 0.00027876 |  | #REF! |  | 6.0765e-05 |  | 0.0059642 |  | 0.0085852 |  | 0.011385 |  | 0.44582 |  | 0.0024785 |  | 0.036835
| 0.00031296 |  | 0 |  | #REF! |  | 0 |  | 7.8261e-07 |  | 0 |  | 7.3847e-06 |  | 0.00060162 |  | 0 |  | 0.00025678 |  | 3.1526e-05 |  | 0.0002708 |  | #REF! |  | 6.7658e-05 |  | 0.0059308 |  | 0.0095174 |  | 0.011775 |  | 0.45351 |  | 0.0024715 |  | 0.03741
| 0.00037996 |  | 0 |  | #REF! |  | 0 |  | 2.3479e-06 |  | 0 |  | 6.5027e-06 |  | 0.000598 |  | 0 |  | 0.0001962 |  | 3.1374e-05 |  | 0.00020991 |  | #REF! |  | 8.2657e-05 |  | 0.005922 |  | 0.010899 |  | 0.012095 |  | 0.45918 |  | 0.0024692 |  | 0.037825
| 0.00043055 |  | 0 |  | #REF! |  | 0 |  | 2.348e-06 |  | 0 |  | 8.2682e-06 |  | 0.00059085 |  | 0 |  | 0.00020847 |  | 2.8814e-05 |  | 0.00023983 |  | #REF! |  | 8.4776e-05 |  | 0.0059264 |  | 0.0080178 |  | 0.0125 |  | 0.46252 |  | 0.0024625 |  | 0.03828
| 0.0004005 |  | 0 |  | #REF! |  | 0 |  | 7.8272e-07 |  | 0 |  | 7.1694e-06 |  | 0.00059161 |  | 0 |  | 0.00023789 |  | 2.7101e-05 |  | 0.000289 |  | #REF! |  | 8.8316e-05 |  | 0.005951 |  | 0.0065501 |  | 0.012985 |  | 0.46778 |  | 0.0024532 |  | 0.03892
| 0.00038822 |  | 0 |  | #REF! |  | 0 |  | 7.8275e-07 |  | 0 |  | 7.6654e-06 |  | 0.00059537 |  | 0 |  | 0.00025215 |  | 2.7178e-05 |  | 0.00027032 |  | #REF! |  | 7.6834e-05 |  | 0.0059664 |  | 0.0069648 |  | 0.013395 |  | 0.47678 |  | 0.0024393 |  | 0.039415
| 0.00034038 |  | 0 |  | #REF! |  | 0 |  | 7.8279e-07 |  | 0 |  | 6.1017e-06 |  | 0.00059964 |  | 0 |  | 0.00019372 |  | 2.825e-05 |  | 0.00020147 |  | #REF! |  | 8.5159e-05 |  | 0.0059791 |  | 0.0065512 |  | 0.01374 |  | 0.48342 |  | 0.0024297 |  | 0.039945
| 0.00038688 |  | 0 |  | #REF! |  | 0 |  | 7.8283e-07 |  | 0 |  | 6.3809e-06 |  | 0.00060069 |  | 0 |  | 0.00019102 |  | 2.8767e-05 |  | 0.00014009 |  | #REF! |  | 8.2652e-05 |  | 0.0059594 |  | 0.0059616 |  | 0.01404 |  | 0.48881 |  | 0.0024187 |  | 0.04064
| 0.00038827 |  | 0 |  | #REF! |  | 0 |  | 0 |  | 0 |  | 7.512e-06 |  | 0.00060017 |  | 0 |  | 0.00025895 |  | 2.8929e-05 |  | 0.00020674 |  | #REF! |  | 7.2934e-05 |  | 0.0059143 |  | 0.0071508 |  | 0.014295 |  | 0.49556 |  | 0.0024128 |  | 0.041145
| 0.00041153 |  | 0 |  | #REF! |  | 0 |  | 0 |  | 0 |  | 7.4195e-06 |  | 0.00060123 |  | 0 |  | 0.00026259 |  | 2.7257e-05 |  | 0.00023878 |  | #REF! |  | 6.0633e-05 |  | 0.0058395 |  | 0.010692 |  | 0.014825 |  | 0.50446 |  | 0.0024054 |  | 0.041645
| 0.00043891 |  | 0 |  | #REF! |  | 0 |  | 7.8294e-07 |  | 0 |  | 7.1412e-06 |  | 0.00060216 |  | 0 |  | 0.00021442 |  | 2.7276e-05 |  | 0.00022664 |  | #REF! |  | 7.1894e-05 |  | 0.0057567 |  | 0.010692 |  | 0.015375 |  | 0.51218 |  | 0.0024062 |  | 0.04231
| 0.00036646 |  | 0 |  | #REF! |  | 0 |  | 7.8297e-07 |  | 0 |  | 5.5925e-06 |  | 0.00060345 |  | 0 |  | 0.00017599 |  | 3.0168e-05 |  | 0.00019433 |  | #REF! |  | 9.0945e-05 |  | 0.0056862 |  | 0.0088721 |  | 0.0157 |  | 0.51817 |  | 0.0024148 |  | 0.042805
| 0.00043761 |  | 0 |  | #REF! |  | 0 |  | 7.8301e-07 |  | 0 |  | 6.7548e-06 |  | 0.00059606 |  | 0 |  | 0.00019534 |  | 3.0147e-05 |  | 0.00017904 |  | #REF! |  | 9.1726e-05 |  | 0.0056511 |  | 0.0084908 |  | 0.016235 |  | 0.52488 |  | 0.0024214 |  | 0.043225
| 0.000439 |  | 0 |  | #REF! |  | 0 |  | 2.8712e-06 |  | 0 |  | 7.375e-06 |  | 0.00058963 |  | 0 |  | 0.00018678 |  | 2.7079e-05 |  | 0.00019983 |  | #REF! |  | 8.754e-05 |  | 0.005645 |  | 0.0082579 |  | 0.01677 |  | 0.53188 |  | 0.0024361 |  | 0.04366
| 0.00051289 |  | 0 |  | #REF! |  | 0 |  | 2.8713e-06 |  | 0 |  | 6.8022e-06 |  | 0.00058844 |  | 0 |  | 0.00014511 |  | 2.6373e-05 |  | 0.00018705 |  | #REF! |  | 7.6241e-05 |  | 0.0056878 |  | 0.0087663 |  | 0.01707 |  | 0.53916 |  | 0.0024452 |  | 0.04393
| 0.0004295 |  | 0 |  | #REF! |  | 0 |  | 7.8312e-07 |  | 0 |  | 6.3842e-06 |  | 0.00059219 |  | 0 |  | 0.00015817 |  | 2.8152e-05 |  | 0.00015867 |  | #REF! |  | 7.6927e-05 |  | 0.0057569 |  | 0.010382 |  | 0.017605 |  | 0.54648 |  | 0.0024586 |  | 0.044265
| 0.00034333 |  | 0 |  | #REF! |  | 0.00026185 |  | 2.3495e-06 |  | 0 |  | 6.1832e-06 |  | 0.00059392 |  | 0 |  | 0.00018295 |  | 2.9852e-05 |  | 0.0001849 |  | #REF! |  | 7.7814e-05 |  | 0.0058226 |  | 0.0103 |  | 0.01818 |  | 0.55263 |  | 0.0024672 |  | 0.044755
| 0.00023804 |  | 0 |  | #REF! |  | 0.00026185 |  | 4.4381e-06 |  | 0 |  | 6.7106e-06 |  | 0.00059221 |  | 0 |  | 0.0002008 |  | 2.9653e-05 |  | 0.00026608 |  | #REF! |  | 8.2911e-05 |  | 0.0058869 |  | 0.013206 |  | 0.01846 |  | 0.55894 |  | 0.0024739 |  | 0.04513
| 0.00017785 |  | 0 |  | #REF! |  | 0 |  | 4.4383e-06 |  | 0 |  | 7.4239e-06 |  | 0.00059858 |  | 0 |  | 0.00023609 |  | 2.8903e-05 |  | 0.00020536 |  | #REF! |  | 7.7904e-05 |  | 0.0059173 |  | 0.015909 |  | 0.0188 |  | 0.56696 |  | 0.0024792 |  | 0.045525
| 0.00031738 |  | 0 |  | #REF! |  | 0.00026185 |  | 2.872e-06 |  | 0 |  | 6.1844e-06 |  | 0.00060439 |  | 0 |  | 0.00021209 |  | 2.957e-05 |  | 0.00014285 |  | #REF! |  | 7.8166e-05 |  | 0.0059173 |  | 0.010889 |  | 0.01921 |  | 0.57496 |  | 0.0024835 |  | 0.04613
| 0.00024077 |  | 0 |  | #REF! |  | 0.00026185 |  | 2.8721e-06 |  | 0 |  | 6.3244e-06 |  | 0.0006048 |  | 0 |  | 0.00014696 |  | 3e-05 |  | 0.00018131 |  | #REF! |  | 8.4802e-05 |  | 0.0058767 |  | 0.006076 |  | 0.01957 |  | 0.58202 |  | 0.002487 |  | 0.046685
| 0.00023121 |  | 0 |  | #REF! |  | 0 |  | 2.8722e-06 |  | 0 |  | 6.3402e-06 |  | 0.00060072 |  | 0 |  | 0.00015876 |  | 2.9657e-05 |  | 0.00021857 |  | #REF! |  | 9.6956e-05 |  | 0.0058099 |  | 0.0042175 |  | 0.01995 |  | 0.58887 |  | 0.002489 |  | 0.047325
| 0.00033523 |  | 0 |  | #REF! |  | 0 |  | 5.2224e-07 |  | 0 |  | 6.5422e-06 |  | 0.00059824 |  | 0 |  | 0.00016527 |  | 3.0658e-05 |  | 0.00022106 |  | #REF! |  | 8.6364e-05 |  | 0.0057294 |  | 0.0079371 |  | 0.020645 |  | 0.5955 |  | 0.002488 |  | 0.04809
| 0.00041597 |  | 0 |  | #REF! |  | 0.00026185 |  | 5.2227e-07 |  | 0 |  | 7.1162e-06 |  | 0.00059995 |  | 0 |  | 0.00015022 |  | 3.2637e-05 |  | 0.00020914 |  | #REF! |  | 6.4923e-05 |  | 0.0056484 |  | 0.01131 |  | 0.021265 |  | 0.60209 |  | 0.0024852 |  | 0.048605
| 0.00041599 |  | 0 |  | #REF! |  | 0.00026185 |  | 1.3057e-06 |  | 0 |  | 6.1709e-06 |  | 0.00060143 |  | 0 |  | 0.00020405 |  | 3.2312e-05 |  | 0.0002078 |  | #REF! |  | 6.5269e-05 |  | 0.0055823 |  | 0.0091283 |  | 0.021595 |  | 0.60953 |  | 0.0024699 |  | 0.049175
| 0.00035991 |  | 0 |  | #REF! |  | 0 |  | 1.3058e-06 |  | 0 |  | 6.2023e-06 |  | 0.00060399 |  | 0 |  | 0.00022696 |  | 3.1419e-05 |  | 0.00024393 |  | #REF! |  | 5.4222e-05 |  | 0.0055267 |  | 0.0083075 |  | 0.022195 |  | 0.61758 |  | 0.0024526 |  | 0.050025
| 0.00036678 |  | 0 |  | #REF! |  | 0 |  | 1.3059e-06 |  | 0 |  | 6.2338e-06 |  | 0.00060291 |  | 0 |  | 0.0001935 |  | 2.9096e-05 |  | 0.0003121 |  | #REF! |  | 7.2742e-05 |  | 0.0054886 |  | 0.0076906 |  | 0.022765 |  | 0.62455 |  | 0.0024208 |  | 0.050705
| 0.00033532 |  | 0 |  | #REF! |  | 0 |  | 1.3059e-06 |  | 0 |  | 6.6064e-06 |  | 0.00059604 |  | 0 |  | 0.00015269 |  | 3.2075e-05 |  | 0.00030674 |  | #REF! |  | 7.3652e-05 |  | 0.0054729 |  | 0.0050164 |  | 0.02318 |  | 0.63058 |  | 0.0023866 |  | 0.051395
| 0.00031207 |  | 0 |  | #REF! |  | 0 |  | 1.306e-06 |  | 0 |  | 6.6223e-06 |  | 0.00058798 |  | 0 |  | 0.00015788 |  | 3.5302e-05 |  | 0.00024332 |  | #REF! |  | 5.9287e-05 |  | 0.0054695 |  | 0.0059635 |  | 0.02395 |  | 0.63598 |  | 0.0023429 |  | 0.052325
| 0.00042568 |  | 0 |  | #REF! |  | 0 |  | 7.8362e-07 |  | 0 |  | 6.4366e-06 |  | 0.00058008 |  | 0 |  | 0.00019235 |  | 3.1952e-05 |  | 0.00020904 |  | #REF! |  | 7.0889e-05 |  | 0.0054869 |  | 0.01051 |  | 0.0247 |  | 0.6412 |  | 0.0022955 |  | 0.05306
| 0.00051607 |  | 0 |  | #REF! |  | 0 |  | 0 |  | 0 |  | 6.3905e-06 |  | 0.00057869 |  | 0 |  | 0.00018815 |  | 2.9632e-05 |  | 0.00020167 |  | #REF! |  | 7.4711e-05 |  | 0.0055315 |  | 0.0099909 |  | 0.0252 |  | 0.64743 |  | 0.0022474 |  | 0.05388
| 0.00045997 |  | 0 |  | #REF! |  | 0 |  | 5.2246e-07 |  | 0 |  | 6.7166e-06 |  | 0.00058381 |  | 0 |  | 0.00020619 |  | 2.9548e-05 |  | 0.00021558 |  | #REF! |  | 7.0356e-05 |  | 0.0056166 |  | 0.0073461 |  | 0.02582 |  | 0.65501 |  | 0.0022017 |  | 0.055
| 0.00039975 |  | 0 |  | #REF! |  | 0 |  | 1.3062e-06 |  | 0 |  | 6.2362e-06 |  | 0.00059081 |  | 0 |  | 0.00022469 |  | 3.2025e-05 |  | 0.00021409 |  | #REF! |  | 6.9339e-05 |  | 0.0057363 |  | 0.0078142 |  | 0.02672 |  | 0.66215 |  | 0.0021613 |  | 0.055865
| 0.0004162 |  | 0 |  | #REF! |  | 0 |  | 1.3063e-06 |  | 0 |  | 5.9108e-06 |  | 0.0005937 |  | 0 |  | 0.0002247 |  | 3.1502e-05 |  | 0.00018267 |  | #REF! |  | 8.0643e-05 |  | 0.0058928 |  | 0.005454 |  | 0.02756 |  | 0.66805 |  | 0.0021287 |  | 0.056755
| 0.00038336 |  | 0 |  | #REF! |  | 0 |  | 2.8739e-06 |  | 0 |  | 6.2991e-06 |  | 0.00058562 |  | 0 |  | 0.00026014 |  | 2.9512e-05 |  | 0.00020594 |  | #REF! |  | 8.2926e-05 |  | 0.0060731 |  | 0.0040859 |  | 0.02808 |  | 0.67445 |  | 0.0021058 |  | 0.058
| 0.00036969 |  | 0 |  | #REF! |  | 0 |  | 2.8741e-06 |  | 0 |  | 6.5166e-06 |  | 0.0005767 |  | 0 |  | 0.00020997 |  | 3.421e-05 |  | 0.00024592 |  | #REF! |  | 7.389e-05 |  | 0.0062616 |  | 0.0053093 |  | 0.028835 |  | 0.68181 |  | 0.0020941 |  | 0.0593
| 0.00038341 |  | 0 |  | #REF! |  | 0 |  | 1.3065e-06 |  | 0 |  | 6.2378e-06 |  | 0.00057104 |  | 0 |  | 0.00015745 |  | 3.333e-05 |  | 0.00026672 |  | #REF! |  | 7.6677e-05 |  | 0.0064227 |  | 0.005252 |  | 0.029775 |  | 0.6897 |  | 0.0020873 |  | 0.060115
| 0.00047517 |  | 0 |  | #REF! |  | 0 |  | 7.8391e-07 |  | 0 |  | 6.021e-06 |  | 0.00057061 |  | 0 |  | 0.00016566 |  | 3.7091e-05 |  | 0.00022958 |  | #REF! |  | 7.1835e-05 |  | 0.0065428 |  | 0.0071334 |  | 0.03053 |  | 0.69763 |  | 0.0020921 |  | 0.060605
| 0.00044917 |  | 0 |  | #REF! |  | 0 |  | 2.3518e-06 |  | 0 |  | 5.7265e-06 |  | 0.00056953 |  | 0 |  | 0.0001849 |  | 4.3175e-05 |  | 0.0001762 |  | #REF! |  | 6.8339e-05 |  | 0.006619 |  | 0.0094625 |  | 0.03112 |  | 0.7055 |  | 0.0021074 |  | 0.06144
| 0.00039989 |  | 0 |  | #REF! |  | 0 |  | 2.3519e-06 |  | 0 |  | 5.6337e-06 |  | 0.00056776 |  | 0 |  | 0.00023729 |  | 3.8496e-05 |  | 0.00025705 |  | #REF! |  | 7.369e-05 |  | 0.0066409 |  | 0.0095144 |  | 0.032085 |  | 0.7136 |  | 0.0021272 |  | 0.0623
| 0.00031362 |  | 0 |  | #REF! |  | 0 |  | 2.352e-06 |  | 0 |  | 6.3481e-06 |  | 0.00057326 |  | 0 |  | 0.00025282 |  | 3.6138e-05 |  | 0.00029035 |  | #REF! |  | 8.0407e-05 |  | 0.0066241 |  | 0.0087693 |  | 0.03312 |  | 0.72206 |  | 0.0021505 |  | 0.063355
| 0.00031363 |  | 0 |  | #REF! |  | 0 |  | 2.8748e-06 |  | 0 |  | 5.5568e-06 |  | 0.00057815 |  | 0 |  | 0.00022935 |  | 3.7433e-05 |  | 0.00020152 |  | #REF! |  | 8.7381e-05 |  | 0.0065792 |  | 0.0063644 |  | 0.033775 |  | 0.73075 |  | 0.0021847 |  | 0.06462
| 0.00036023 |  | 0 |  | #REF! |  | 0 |  | 2.875e-06 |  | 0 |  | 6.411e-06 |  | 0.00057403 |  | 0 |  | 0.00018638 |  | 3.8165e-05 |  | 0.00024316 |  | #REF! |  | 8.9009e-05 |  | 0.0065199 |  | 0.0052267 |  | 0.03446 |  | 0.73979 |  | 0.0022199 |  | 0.06546
| 0.00042463 |  | 0 |  | #REF! |  | 0 |  | 4.4434e-06 |  | 0 |  | 5.7283e-06 |  | 0.00056561 |  | 0 |  | 0.00016145 |  | 3.5827e-05 |  | 0.00029955 |  | #REF! |  | 8.0038e-05 |  | 0.0064368 |  | 0.0067795 |  | 0.035435 |  | 0.74897 |  | 0.0022591 |  | 0.066335
| 0.0004589 |  | 0 |  | #REF! |  | 0 |  | 2.8752e-06 |  | 0 |  | 5.6821e-06 |  | 0.00056298 |  | 0 |  | 0.00019586 |  | 3.5943e-05 |  | 0.0002626 |  | #REF! |  | 6.2611e-05 |  | 0.0063376 |  | 0.010285 |  | 0.03643 |  | 0.75851 |  | 0.002301 |  | 0.06755
| 0.00040003 |  | 0 |  | #REF! |  | 0 |  | 2.8754e-06 |  | 0 |  | 6.4433e-06 |  | 0.00057113 |  | 0 |  | 0.00022677 |  | 3.6979e-05 |  | 0.0002532 |  | #REF! |  | 6.3038e-05 |  | 0.0062265 |  | 0.01002 |  | 0.037175 |  | 0.76805 |  | 0.0023475 |  | 0.06848
| 0.00046308 |  | 0 |  | #REF! |  | 0 |  | 4.444e-06 |  | 0 |  | 6.071e-06 |  | 0.00057372 |  | 0 |  | 0.00017673 |  | 3.6407e-05 |  | 0.00029394 |  | #REF! |  | 8.1727e-05 |  | 0.0061193 |  | 0.010364 |  | 0.03792 |  | 0.778 |  | 0.0023894 |  | 0.06955
| 0.00050831 |  | 0 |  | #REF! |  | 0 |  | 2.3528e-06 |  | 0 |  | 6.3043e-06 |  | 0.00057194 |  | 0 |  | 0.00014979 |  | 4.0976e-05 |  | 0.0002943 |  | #REF! |  | 0.00010316 |  | 0.0060204 |  | 0.012002 |  | 0.03905 |  | 0.78869 |  | 0.0024321 |  | 0.071075
| 0.00048504 |  | 0 |  | #REF! |  | 0 |  | 7.843e-07 |  | 0 |  | 6.1494e-06 |  | 0.00057338 |  | 0 |  | 0.00019349 |  | 4.1116e-05 |  | 0.00023144 |  | #REF! |  | 0.00011452 |  | 0.0059539 |  | 0.01136 |  | 0.04011 |  | 0.79874 |  | 0.0024758 |  | 0.07224
| 0.00037272 |  | 0 |  | #REF! |  | 0 |  | 1.3072e-06 |  | 0 |  | 5.8859e-06 |  | 0.00057554 |  | 0 |  | 0.00019007 |  | 3.817e-05 |  | 0.00023776 |  | #REF! |  | 0.00010921 |  | 0.0059395 |  | 0.010867 |  | 0.04079 |  | 0.80848 |  | 0.0025095 |  | 0.07344
| 0.00031518 |  | 0 |  | #REF! |  | 0 |  | 1.3073e-06 |  | 0 |  | 6.2123e-06 |  | 0.00057853 |  | 0 |  | 0.00013719 |  | 3.7438e-05 |  | 0.00027689 |  | #REF! |  | 8.2165e-05 |  | 0.0059656 |  | 0.0076327 |  | 0.042125 |  | 0.81813 |  | 0.0025442 |  | 0.074975
| 0.00032753 |  | 0 |  | #REF! |  | 0 |  | 1.3073e-06 |  | 0 |  | 5.8555e-06 |  | 0.00057581 |  | 0 |  | 0.00012194 |  | 3.7844e-05 |  | 0.00029424 |  | #REF! |  | 5.7328e-05 |  | 0.0060536 |  | 0.0082932 |  | 0.043455 |  | 0.82785 |  | 0.002565 |  | 0.076045
| 0.00025352 |  | 0 |  | #REF! |  | 0 |  | 1.3074e-06 |  | 0 |  | 5.3744e-06 |  | 0.00057502 |  | 0 |  | 0.00015619 |  | 4.0355e-05 |  | 0.00028169 |  | #REF! |  | 5.0583e-05 |  | 0.0061526 |  | 0.0091137 |  | 0.04421 |  | 0.83694 |  | 0.0025854 |  | 0.077055
| 0.00035495 |  | 0 |  | #REF! |  | 0 |  | 1.3075e-06 |  | 0 |  | 6.2291e-06 |  | 0.00057319 |  | 0 |  | 0.00022058 |  | 4.19e-05 |  | 0.00023596 |  | #REF! |  | 7.6638e-05 |  | 0.0062621 |  | 0.0078602 |  | 0.045065 |  | 0.84511 |  | 0.0025962 |  | 0.078565
| 0.00050028 |  | 0 |  | #REF! |  | 0 |  | 1.3075e-06 |  | 0 |  | 6.0276e-06 |  | 0.00056852 |  | 0 |  | 0.00025165 |  | 4.1862e-05 |  | 0.000196 |  | #REF! |  | 8.9962e-05 |  | 0.0063607 |  | 0.007579 |  | 0.046085 |  | 0.85404 |  | 0.002602 |  | 0.07982
| 0.00034407 |  | 0 |  | #REF! |  | 0 |  | 7.8455e-07 |  | 0 |  | 6.0124e-06 |  | 0.0005637 |  | 0 |  | 0.0002403 |  | 4.1694e-05 |  | 0.00021087 |  | #REF! |  | 7.392e-05 |  | 0.0064216 |  | 0.010037 |  | 0.047615 |  | 0.86338 |  | 0.002603 |  | 0.08108
| 0.00029884 |  | 0 |  | #REF! |  | 0 |  | 2.3538e-06 |  | 0 |  | 6.5099e-06 |  | 0.00056413 |  | 0 |  | 0.00023146 |  | 4.016e-05 |  | 0.00021816 |  | #REF! |  | 6.4452e-05 |  | 0.0064516 |  | 0.010447 |  | 0.04899 |  | 0.87044 |  | 0.0026025 |  | 0.08277
| 0.00031942 |  | 0 |  | #REF! |  | 0 |  | 2.3539e-06 |  | 0 |  | 5.0964e-06 |  | 0.00057153 |  | 0 |  | 0.00020654 |  | 3.9997e-05 |  | 0.00018827 |  | #REF! |  | 6.7268e-05 |  | 0.0064435 |  | 0.006284 |  | 0.04992 |  | 0.8755 |  | 0.002602 |  | 0.084045
| 0.00039211 |  | 0 |  | #REF! |  | 0 |  | 2.354e-06 |  | 0 |  | 6.3243e-06 |  | 0.00057605 |  | 0 |  | 0.00019897 |  | 4.1551e-05 |  | 0.00022105 |  | #REF! |  | 6.5288e-05 |  | 0.006414 |  | 0.0072831 |  | 0.051025 |  | 0.88103 |  | 0.0026013 |  | 0.08534
| 0.00051002 |  | 0 |  | #REF! |  | 0 |  | 2.3541e-06 |  | 0 |  | 5.8896e-06 |  | 0.00057409 |  | 0 |  | 0.00019849 |  | 4.3109e-05 |  | 0.00027623 |  | #REF! |  | 7.6721e-05 |  | 0.0063768 |  | 0.0082053 |  | 0.052755 |  | 0.88691 |  | 0.0026028 |  | 0.08708
| 0.00050319 |  | 0 |  | #REF! |  | 0 |  | 2.3542e-06 |  | 0 |  | 6.1853e-06 |  | 0.00057044 |  | 0 |  | 0.0001497 |  | 4.592e-05 |  | 0.00025801 |  | #REF! |  | 9.0011e-05 |  | 0.0063431 |  | 0.0067663 |  | 0.05449 |  | 0.89251 |  | 0.0026094 |  | 0.088265
| 0.00046072 |  | 0 |  | #REF! |  | 0 |  | 4.447e-06 |  | 0 |  | 6.6519e-06 |  | 0.00056942 |  | 0 |  | 0.00015659 |  | 4.7021e-05 |  | 0.0001922 |  | #REF! |  | 8.1861e-05 |  | 0.0063263 |  | 0.0064461 |  | 0.055605 |  | 0.89811 |  | 0.0026093 |  | 0.08921
| 0.00052521 |  | 0 |  | #REF! |  | 0 |  | 2.8776e-06 |  | 0 |  | 5.269e-06 |  | 0.00057082 |  | 0 |  | 0.00022093 |  | 4.4187e-05 |  | 0.00021614 |  | #REF! |  | 8.7671e-05 |  | 0.0063164 |  | 0.0090271 |  | 0.05665 |  | 0.90412 |  | 0.0026152 |  | 0.090655
| 0.00047313 |  | 0 |  | #REF! |  | 0 |  | 7.8483e-07 |  | 0 |  | 6.373e-06 |  | 0.00057104 |  | 0 |  | 0.00023727 |  | 4.428e-05 |  | 0.00021868 |  | #REF! |  | 6.8459e-05 |  | 0.0063157 |  | 0.0084093 |  | 0.05831 |  | 0.91017 |  | 0.0026152 |  | 0.09197
| 0.00034559 |  | 0 |  | #REF! |  | 0 |  | 0 |  | 0 |  | 5.534e-06 |  | 0.00057458 |  | 0 |  | 0.0002056 |  | 4.5763e-05 |  | 0.00021294 |  | #REF! |  | 6.2663e-05 |  | 0.0063223 |  | 0.0064128 |  | 0.06004 |  | 0.91629 |  | 0.0026055 |  | 0.093475
| 0.00046217 |  | 0 |  | #REF! |  | 0 |  | 2.0931e-06 |  | 0 |  | 6.1561e-06 |  | 0.00057816 |  | 0 |  | 0.00016334 |  | 4.7348e-05 |  | 0.00026253 |  | #REF! |  | 6.7567e-05 |  | 0.0063139 |  | 0.0077098 |  | 0.061285 |  | 0.92226 |  | 0.002595 |  | 0.09517
| 0.00053765 |  | 0 |  | #REF! |  | 0 |  | 2.0932e-06 |  | 0 |  | 5.6124e-06 |  | 0.00057142 |  | 0 |  | 0.00014392 |  | 4.4622e-05 |  | 0.00026835 |  | #REF! |  | 6.9718e-05 |  | 0.0062866 |  | 0.0086434 |  | 0.06265 |  | 0.92764 |  | 0.0025734 |  | 0.0962
| 0.00038544 |  | 0 |  | #REF! |  | 0 |  | 5.2332e-07 |  | 0 |  | 5.7371e-06 |  | 0.00055831 |  | 0 |  | 0.00013544 |  | 4.3639e-05 |  | 0.00030372 |  | #REF! |  | 8.7604e-05 |  | 0.0062342 |  | 0.0087505 |  | 0.06397 |  | 0.93315 |  | 0.0025434 |  | 0.097355
| 0.00029354 |  | 0 |  | #REF! |  | 0 |  | 1.3084e-06 |  | 0 |  | 5.7064e-06 |  | 0.00054518 |  | 0 |  | 0.00015698 |  | 4.5936e-05 |  | 0.00029315 |  | #REF! |  | 8.6807e-05 |  | 0.006162 |  | 0.0073273 |  | 0.065825 |  | 0.93928 |  | 0.0025092 |  | 0.099105
| 0.00029082 |  | 0 |  | #REF! |  | 0 |  | 4.4486e-06 |  | 0 |  | 5.5668e-06 |  | 0.00054332 |  | 0 |  | 0.00022673 |  | 4.4871e-05 |  | 0.00018994 |  | #REF! |  | 6.9354e-05 |  | 0.0060659 |  | 0.0080164 |  | 0.067685 |  | 0.94591 |  | 0.0024714 |  | 0.10051
| 0.00029358 |  | 0 |  | #REF! |  | 0 |  | 3.6637e-06 |  | 0 |  | 6.1737e-06 |  | 0.0005511 |  | 0 |  | 0.00026496 |  | 4.6289e-05 |  | 0.0002292 |  | #REF! |  | 5.3309e-05 |  | 0.0059657 |  | 0.0089655 |  | 0.068895 |  | 0.95271 |  | 0.0024354 |  | 0.10175
| 0.00035669 |  | 0 |  | #REF! |  | 0 |  | 0 |  | 0 |  | 5.6764e-06 |  | 0.00056292 |  | 0 |  | 0.00021349 |  | 4.8293e-05 |  | 0.00025397 |  | #REF! |  | 6.7932e-05 |  | 0.005884 |  | 0.0068742 |  | 0.070035 |  | 0.95933 |  | 0.0024068 |  | 0.10328
| 0.00045826 |  | 0 |  | #REF! |  | 0 |  | 0 |  | 0 |  | 5.9412e-06 |  | 0.00057301 |  | 0 |  | 0.00017829 |  | 4.8805e-05 |  | 0.00018019 |  | #REF! |  | 8.3096e-05 |  | 0.0058258 |  | 0.0053352 |  | 0.07191 |  | 0.96512 |  | 0.0023765 |  | 0.10444
| 0.00058724 |  | 0 |  | #REF! |  | 0 |  | 2.0938e-06 |  | 0 |  | 5.2883e-06 |  | 0.00057274 |  | 0 |  | 0.00022565 |  | 4.8848e-05 |  | 0.00023548 |  | #REF! |  | 7.1644e-05 |  | 0.0058068 |  | 0.0069188 |  | 0.07388 |  | 0.97029 |  | 0.0023558 |  | 0.10562
| 0.00053512 |  | 0 |  | #REF! |  | 0 |  | 2.8792e-06 |  | 0 |  | 4.9309e-06 |  | 0.00056522 |  | 0 |  | 0.00028 |  | 5.0474e-05 |  | 0.00025513 |  | #REF! |  | 5.7276e-05 |  | 0.0058282 |  | 0.010129 |  | 0.07528 |  | 0.97501 |  | 0.0023418 |  | 0.10717
| 0.00037051 |  | 0 |  | #REF! |  | 0 |  | 7.8526e-07 |  | 0 |  | 5.849e-06 |  | 0.00055882 |  | 0 |  | 0.0002469 |  | 5.3087e-05 |  | 0.00020717 |  | #REF! |  | 4.9676e-05 |  | 0.0058868 |  | 0.0077947 |  | 0.07677 |  | 0.97864 |  | 0.0023289 |  | 0.10834
| 0.00041994 |  | 0 |  | #REF! |  | 0 |  | 7.853e-07 |  | 0 |  | 5.1337e-06 |  | 0.00055745 |  | 0 |  | 0.00020008 |  | 5.4349e-05 |  | 0.00019406 |  | #REF! |  | 4.9484e-05 |  | 0.0059507 |  | 0.0071402 |  | 0.07815 |  | 0.9825 |  | 0.0023141 |  | 0.10948
| 0.00044329 |  | 0 |  | #REF! |  | 0 |  | 7.8533e-07 |  | 0 |  | 6.052e-06 |  | 0.00056166 |  | 0 |  | 0.0002191 |  | 5.389e-05 |  | 0.00022174 |  | #REF! |  | 8.4056e-05 |  | 0.0060296 |  | 0.0089705 |  | 0.08013 |  | 0.98661 |  | 0.0023065 |  | 0.11103
| 0.00042684 |  | 0 |  | #REF! |  | 0 |  | 0 |  | 0 |  | 5.5078e-06 |  | 0.00056055 |  | 0 |  | 0.00023633 |  | 4.8213e-05 |  | 0.00020142 |  | #REF! |  | 9.812e-05 |  | 0.0060748 |  | 0.0069035 |  | 0.08214 |  | 0.9902 |  | 0.0022954 |  | 0.1126
| 0.00054626 |  | 0 |  | #REF! |  | 0 |  | 2.0944e-06 |  | 0 |  | 5.197e-06 |  | 0.00055572 |  | 0 |  | 0.00021997 |  | 4.8253e-05 |  | 0.0001948 |  | #REF! |  | 8.2901e-05 |  | 0.0061054 |  | 0.0048716 |  | 0.083495 |  | 0.99314 |  | 0.0022865 |  | 0.11367
| 0.00054354 |  | 0 |  | #REF! |  | 0 |  | 2.8799e-06 |  | 0 |  | 5.4307e-06 |  | 0.0005537 |  | 0 |  | 0.00020032 |  | 5.5359e-05 |  | 0.0003053 |  | #REF! |  | 8.2034e-05 |  | 0.0061035 |  | 0.0061884 |  | 0.084865 |  | 0.99504 |  | 0.0022798 |  | 0.11456
| 0.00045024 |  | 0 |  | #REF! |  | 0 |  | 1.3091e-06 |  | 0 |  | 5.4466e-06 |  | 0.00055579 |  | 0 |  | 0.00020041 |  | 5.7362e-05 |  | 0.00033092 |  | #REF! |  | 6.0531e-05 |  | 0.0060804 |  | 0.0078829 |  | 0.08619 |  | 0.99657 |  | 0.002279 |  | 0.11575
| 0.00047635 |  | 0 |  | #REF! |  | 0 |  | 1.3092e-06 |  | 0 |  | 5.8982e-06 |  | 0.00055862 |  | 0 |  | 0.00020711 |  | 5.613e-05 |  | 0.00026777 |  | #REF! |  | 5.1752e-05 |  | 0.0060446 |  | 0.0068854 |  | 0.08758 |  | 0.99804 |  | 0.0022846 |  | 0.11666
| 0.00047089 |  | 0 |  | #REF! |  | 0 |  | 1.3092e-06 |  | 0 |  | 5.5563e-06 |  | 0.00055302 |  | 0 |  | 0.0002262 |  | 5.5592e-05 |  | 0.00029798 |  | #REF! |  | 6.9765e-05 |  | 0.0060096 |  | 0.0086486 |  | 0.09019 |  | 0.99938 |  | 0.0023021 |  | 0.11761
| 0.00048876 |  | 0 |  | #REF! |  | 0 |  | 5.2372e-07 |  | 0 |  | 5.8679e-06 |  | 0.00054949 |  | 0 |  | 0.00021009 |  | 5.629e-05 |  | 0.00029324 |  | #REF! |  | 8.5751e-05 |  | 0.005968 |  | 0.0077581 |  | 0.092775 |  | 0.99929 |  | 0.0023221 |  | 0.11861
| 0.00051213 |  | 0 |  | #REF! |  | 0 |  | 0 |  | 0 |  | 5.8683e-06 |  | 0.00054512 |  | 0 |  | 0.00020744 |  | 5.5132e-05 |  | 0.00024321 |  | #REF! |  | 8.2743e-05 |  | 0.0059307 |  | 0.005958 |  | 0.09423 |  | 0.99734 |  | 0.0023539 |  | 0.11916
| 0.00040229 |  | 0 |  | #REF! |  | 0 |  | 7.8565e-07 |  | 0 |  | 6.0554e-06 |  | 0.00054613 |  | 0 |  | 0.00024332 |  | 5.5016e-05 |  | 0.0001995 |  | #REF! |  | 6.6905e-05 |  | 0.0058794 |  | 0.0069321 |  | 0.095765 |  | 0.99514 |  | 0.0023933 |  | 0.11988
| 0.00047508 |  | 0 |  | #REF! |  | 0 |  | 7.8569e-07 |  | 0 |  | 5.9624e-06 |  | 0.00054988 |  | 0 |  | 0.00024773 |  | 5.5255e-05 |  | 0.00019677 |  | #REF! |  | 6.3058e-05 |  | 0.0058366 |  | 0.0078619 |  | 0.097465 |  | 0.993 |  | 0.0024318 |  | 0.12112
| 0.00053691 |  | 0 |  | #REF! |  | 0 |  | 7.8572e-07 |  | 0 |  | 5.4023e-06 |  | 0.00055159 |  | 0 |  | 0.00023538 |  | 5.9838e-05 |  | 0.00025616 |  | #REF! |  | 5.8882e-05 |  | 0.0057909 |  | 0.0088546 |  | 0.10026 |  | 0.98983 |  | 0.0024771 |  | 0.12217
| 0.00031724 |  | 0 |  | #REF! |  | 0 |  | 1.3096e-06 |  | 0 |  | 5.2781e-06 |  | 0.00054922 |  | 0 |  | 0.00025402 |  | 6.3029e-05 |  | 0.00027395 |  | #REF! |  | 7.3755e-05 |  | 0.0057627 |  | 0.0078485 |  | 0.10304 |  | 0.98563 |  | 0.00252 |  | 0.12285
| 0.00026094 |  | 0 |  | #REF! |  | 0 |  | 5.2386e-07 |  | 0 |  | 5.8234e-06 |  | 0.00053829 |  | 0 |  | 0.00027433 |  | 5.9101e-05 |  | 0.00026582 |  | #REF! |  | 9.0159e-05 |  | 0.005747 |  | 0.0063216 |  | 0.10484 |  | 0.9807 |  | 0.0025593 |  | 0.12349
| 0.00031039 |  | 0 |  | #REF! |  | 0 |  | 5.2388e-07 |  | 0 |  | 6.0573e-06 |  | 0.00053238 |  | 0 |  | 0.00023856 |  | 6.1396e-05 |  | 0.00024907 |  | #REF! |  | 6.7741e-05 |  | 0.005773 |  | 0.005774 |  | 0.10668 |  | 0.97546 |  | 0.0025931 |  | 0.1241
| 0.00035849 |  | 0 |  | #REF! |  | 0 |  | 2.8815e-06 |  | 0 |  | 6.2602e-06 |  | 0.00053239 |  | 0 |  | 0.00018799 |  | 6.4153e-05 |  | 0.00025779 |  | #REF! |  | 5.3431e-05 |  | 0.0058312 |  | 0.0067479 |  | 0.10852 |  | 0.97078 |  | 0.0026204 |  | 0.12496
| 0.00044366 |  | 0 |  | #REF! |  | 0 |  | 2.3577e-06 |  | 0 |  | 5.2327e-06 |  | 0.00054231 |  | 0 |  | 0.00016415 |  | 6.3744e-05 |  | 0.00024267 |  | #REF! |  | 5.2658e-05 |  | 0.0059044 |  | 0.0061148 |  | 0.11041 |  | 0.96621 |  | 0.0026368 |  | 0.12606
| 0.00048627 |  | 0 |  | #REF! |  | 0 |  | 2.3578e-06 |  | 0 |  | 4.8437e-06 |  | 0.00055482 |  | 0 |  | 0.00016985 |  | 6.341e-05 |  | 0.00019623 |  | #REF! |  | 7.0007e-05 |  | 0.0060035 |  | 0.0067709 |  | 0.11358 |  | 0.96145 |  | 0.0026396 |  | 0.12684
| 0.00050553 |  | 0 |  | #REF! |  | 0 |  | 2.3579e-06 |  | 0 |  | 5.1399e-06 |  | 0.00056069 |  | 0 |  | 0.00018861 |  | 6.2291e-05 |  | 0.00022051 |  | #REF! |  | 6.8205e-05 |  | 0.0061009 |  | 0.0096077 |  | 0.11668 |  | 0.95646 |  | 0.0026287 |  | 0.12759
| 0.00042999 |  | 0 |  | #REF! |  | 0 |  | 2.358e-06 |  | 0 |  | 6.0437e-06 |  | 0.00055658 |  | 0 |  | 0.00021402 |  | 6.0628e-05 |  | 0.00024822 |  | #REF! |  | 4.5351e-05 |  | 0.0061996 |  | 0.011649 |  | 0.11845 |  | 0.95116 |  | 0.0026051 |  | 0.12881
| 0.00045748 |  | 0 |  | #REF! |  | 0 |  | 6.0263e-06 |  | 0 |  | 6.0129e-06 |  | 0.00054629 |  | 0 |  | 0.00023937 |  | 6.6937e-05 |  | 0.00016362 |  | #REF! |  | 7.8303e-05 |  | 0.0062777 |  | 0.0093925 |  | 0.1203 |  | 0.94551 |  | 0.0025624 |  | 0.12989
| 0.00052209 |  | 0 |  | #REF! |  | 0 |  | 6.0266e-06 |  | 0 |  | 5.0474e-06 |  | 0.00054038 |  | 0 |  | 0.00025097 |  | 6.9165e-05 |  | 0.00017705 |  | #REF! |  | 8.9767e-05 |  | 0.0063557 |  | 0.0068836 |  | 0.12252 |  | 0.93932 |  | 0.0025144 |  | 0.13075
| 0.00052762 |  | 0 |  | #REF! |  | 0 |  | 2.3583e-06 |  | 0 |  | 5.3282e-06 |  | 0.00053883 |  | 0 |  | 0.00020463 |  | 6.7119e-05 |  | 0.00028831 |  | #REF! |  | 6.3547e-05 |  | 0.0064135 |  | 0.009739 |  | 0.12491 |  | 0.93232 |  | 0.0024531 |  | 0.13153
| 0.00055651 |  | 0 |  | #REF! |  | 0 |  | 0 |  | 0 |  | 5.6246e-06 |  | 0.00054091 |  | 0 |  | 0.00017581 |  | 7.0818e-05 |  | 0.00025109 |  | #REF! |  | 6.2017e-05 |  | 0.0064589 |  | 0.0079453 |  | 0.12825 |  | 0.92386 |  | 0.0023966 |  | 0.13193
| 0.0005057 |  | 0 |  | #REF! |  | 0 |  | 5.2412e-07 |  | 0 |  | 5.2042e-06 |  | 0.0005399 |  | 0 |  | 0.00021789 |  | 7.2515e-05 |  | 0.00023339 |  | #REF! |  | 7.6987e-05 |  | 0.0064759 |  | 0.0068463 |  | 0.1316 |  | 0.91468 |  | 0.00234 |  | 0.13282
| 0.00039852 |  | 0 |  | #REF! |  | 0 |  | 2.8828e-06 |  | 0 |  | 5.0955e-06 |  | 0.00053301 |  | 0 |  | 0.00022998 |  | 7.5375e-05 |  | 0.00029831 |  | #REF! |  | 6.1938e-05 |  | 0.0064669 |  | 0.0082053 |  | 0.13396 |  | 0.90653 |  | 0.0022878 |  | 0.13432
| 0.00036968 |  | 0 |  | #REF! |  | 0 |  | 4.4554e-06 |  | 0 |  | 5.5477e-06 |  | 0.00052595 |  | 0 |  | 0.00015763 |  | 7.7861e-05 |  | 0.00026236 |  | #REF! |  | 4.5877e-05 |  | 0.0064319 |  | 0.0066915 |  | 0.13634 |  | 0.89874 |  | 0.0022526 |  | 0.13524
| 0.00038757 |  | 0 |  | #REF! |  | 0 |  | 6.0282e-06 |  | 0 |  | 5.813e-06 |  | 0.00052892 |  | 0 |  | 0.00013121 |  | 7.7735e-05 |  | 0.0002104 |  | #REF! |  | 5.5432e-05 |  | 0.0063788 |  | 0.006699 |  | 0.13883 |  | 0.88993 |  | 0.002227 |  | 0.13575
| 0.00048379 |  | 0 |  | #REF! |  | 0 |  | 4.4558e-06 |  | 0 |  | 5.9848e-06 |  | 0.00054047 |  | 0 |  | 0.00017687 |  | 7.3195e-05 |  | 0.0002198 |  | #REF! |  | 5.358e-05 |  | 0.006294 |  | 0.0069152 |  | 0.14139 |  | 0.88051 |  | 0.0022144 |  | 0.13644
| 0.00048519 |  | 0 |  | #REF! |  | 0 |  | 1.3106e-06 |  | 0 |  | 5.2214e-06 |  | 0.00054743 |  | 0 |  | 0.00017158 |  | 7.6295e-05 |  | 0.00024689 |  | #REF! |  | 5.4222e-05 |  | 0.0062119 |  | 0.0059346 |  | 0.14392 |  | 0.87119 |  | 0.0022151 |  | 0.137
| 0.00032441 |  | 0 |  | #REF! |  | 0 |  | 7.8639e-07 |  | 0 |  | 5.0503e-06 |  | 0.00054881 |  | 0 |  | 0.00015494 |  | 8.3667e-05 |  | 0.00020707 |  | #REF! |  | 6.3056e-05 |  | 0.0061041 |  | 0.0071822 |  | 0.14793 |  | 0.86151 |  | 0.0022205 |  | 0.13759
| 0.00033818 |  | 0 |  | #REF! |  | 0.00027431 |  | 2.3593e-06 |  | 0 |  | 5.2533e-06 |  | 0.00054582 |  | 0 |  | 0.00015808 |  | 8.0358e-05 |  | 0.00019539 |  | #REF! |  | 6.9239e-05 |  | 0.0060083 |  | 0.0075084 |  | 0.15202 |  | 0.85137 |  | 0.0022339 |  | 0.13833
| 0.00035607 |  | 0 |  | #REF! |  | 0.00026185 |  | 2.8837e-06 |  | 0 |  | 6.0175e-06 |  | 0.00053975 |  | 0 |  | 0.00018373 |  | 8.2551e-05 |  | 0.0002121 |  | #REF! |  | 7.9176e-05 |  | 0.005919 |  | 0.005674 |  | 0.15476 |  | 0.84075 |  | 0.002252 |  | 0.139
| 0.00042484 |  | 0 |  | #REF! |  | 0 |  | 1.3108e-06 |  | 0 |  | 5.7061e-06 |  | 0.00053327 |  | 0 |  | 0.00022953 |  | 8.7904e-05 |  | 0.0001858 |  | #REF! |  | 7.1653e-05 |  | 0.0058555 |  | 0.0041452 |  | 0.15766 |  | 0.82936 |  | 0.0022632 |  | 0.13959
| 0.00049085 |  | 0 |  | #REF! |  | 0 |  | 7.8653e-07 |  | 0 |  | 5.4257e-06 |  | 0.00053034 |  | 0 |  | 0.00023149 |  | 8.5677e-05 |  | 0.00020978 |  | #REF! |  | 6.0581e-05 |  | 0.0058288 |  | 0.0035271 |  | 0.16053 |  | 0.81702 |  | 0.002277 |  | 0.14032
| 0.00052113 |  | 0 |  | #REF! |  | 0 |  | 7.8657e-07 |  | 0 |  | 5.6912e-06 |  | 0.0005325 |  | 0 |  | 0.00016067 |  | 8.4006e-05 |  | 0.00015273 |  | #REF! |  | 6.8065e-05 |  | 0.0058495 |  | 0.0046193 |  | 0.16331 |  | 0.80326 |  | 0.0022799 |  | 0.14135
| 0.00056515 |  | 0 |  | #REF! |  | 0 |  | 1.311e-06 |  | 0 |  | 5.1146e-06 |  | 0.00053474 |  | 0 |  | 0.00012994 |  | 9.1916e-05 |  | 0.00016853 |  | #REF! |  | 7.4441e-05 |  | 0.0059025 |  | 0.0059649 |  | 0.16616 |  | 0.78888 |  | 0.0022826 |  | 0.14217
| 0.00049229 |  | 0 |  | #REF! |  | 0 |  | 5.2443e-07 |  | 0 |  | 6.3469e-06 |  | 0.00053686 |  | 0 |  | 0.00016078 |  | 9.3568e-05 |  | 0.00023777 |  | #REF! |  | 6.6048e-05 |  | 0.0059859 |  | 0.0062995 |  | 0.17062 |  | 0.77405 |  | 0.0022773 |  | 0.14304
| 0.00044144 |  | 0 |  | #REF! |  | 0 |  | 5.2445e-07 |  | 0 |  | 6.0198e-06 |  | 0.00053924 |  | 0 |  | 0.00017445 |  | 9.1143e-05 |  | 0.00022632 |  | #REF! |  | 5.309e-05 |  | 0.0060651 |  | 0.006707 |  | 0.17532 |  | 0.75837 |  | 0.0022704 |  | 0.14414
| 0.00048273 |  | 0 |  | #REF! |  | 0 |  | 5.2447e-07 |  | 0 |  | 5.7394e-06 |  | 0.00054205 |  | 0 |  | 0.00017282 |  | 9.5457e-05 |  | 0.00025297 |  | #REF! |  | 8.5538e-05 |  | 0.0061442 |  | 0.0073117 |  | 0.17865 |  | 0.74162 |  | 0.0022631 |  | 0.14493
| 0.00050338 |  | 0 |  | #REF! |  | 0 |  | 5.245e-07 |  | 0 |  | 5.8178e-06 |  | 0.00054077 |  | 0 |  | 0.00016486 |  | 9.758e-05 |  | 0.00024741 |  | #REF! |  | 7.9095e-05 |  | 0.0061936 |  | 0.0070548 |  | 0.18193 |  | 0.72363 |  | 0.0022588 |  | 0.14544
| 0.00050891 |  | 0 |  | #REF! |  | 0 |  | 2.8849e-06 |  | 0 |  | 5.6777e-06 |  | 0.00053452 |  | 0 |  | 0.00014403 |  | 9.6077e-05 |  | 0.00018839 |  | #REF! |  | 5.3257e-05 |  | 0.0062201 |  | 0.0061372 |  | 0.1852 |  | 0.70569 |  | 0.00226 |  | 0.14566
| 0.0005777 |  | 0 |  | #REF! |  | 0 |  | 2.3604e-06 |  | 0 |  | 6.4892e-06 |  | 0.00052881 |  | 0 |  | 0.00017268 |  | 9.6483e-05 |  | 0.00019225 |  | #REF! |  | 6.6115e-05 |  | 0.0062156 |  | 0.0063998 |  | 0.18856 |  | 0.68812 |  | 0.0022681 |  | 0.14563
| 0.0005681 |  | 0 |  | #REF! |  | 0 |  | 0 |  | 0 |  | 6.0061e-06 |  | 0.00052608 |  | 0 |  | 0.00021682 |  | 0.00010069 |  | 0.00020786 |  | #REF! |  | 7.6011e-05 |  | 0.006194 |  | 0.0068058 |  | 0.1921 |  | 0.66925 |  | 0.0022851 |  | 0.14588
| 0.00052549 |  | 0 |  | #REF! |  | 0 |  | 5.2459e-07 |  | 0 |  | 6.178e-06 |  | 0.00052879 |  | 0 |  | 0.00023613 |  | 8.7751e-05 |  | 0.00018912 |  | #REF! |  | 9.2077e-05 |  | 0.0061643 |  | 0.0059307 |  | 0.19572 |  | 0.64968 |  | 0.0023026 |  | 0.14641
| 0.00043196 |  | 0 |  | #REF! |  | 0 |  | 1.3115e-06 |  | 0 |  | 5.6479e-06 |  | 0.00053443 |  | 0 |  | 0.00023837 |  | 0.00010475 |  | 0.00017329 |  | #REF! |  | 9.8833e-05 |  | 0.0061382 |  | 0.0045374 |  | 0.20092 |  | 0.63054 |  | 0.0023271 |  | 0.14663
| 0.00043473 |  | 0 |  | #REF! |  | 0 |  | 1.3116e-06 |  | 0 |  | 6.3348e-06 |  | 0.00053968 |  | 0 |  | 0.00021434 |  | 0.00011032 |  | 0.00022656 |  | #REF! |  | 0.0001031 |  | 0.0061006 |  | 0.0044925 |  | 0.2061 |  | 0.61098 |  | 0.0023443 |  | 0.14652
| 0.00050631 |  | 0 |  | #REF! |  | 0 |  | 1.3116e-06 |  | 0 |  | 6.0387e-06 |  | 0.00054421 |  | 0 |  | 0.00020926 |  | 0.00011476 |  | 0.00024275 |  | #REF! |  | 8.4162e-05 |  | 0.0060764 |  | 0.0069103 |  | 0.20975 |  | 0.59153 |  | 0.0023615 |  | 0.14647
| 0.00050083 |  | 0 |  | #REF! |  | 0 |  | 1.3117e-06 |  | 0 |  | 6.1015e-06 |  | 0.00054364 |  | 0 |  | 0.00018986 |  | 0.00011737 |  | 0.00024933 |  | #REF! |  | 4.6793e-05 |  | 0.0060274 |  | 0.0079682 |  | 0.21354 |  | 0.57256 |  | 0.0023671 |  | 0.14657
| 0.00055728 |  | 0 |  | #REF! |  | 0 |  | 1.3118e-06 |  | 0 |  | 6.3985e-06 |  | 0.00053765 |  | 0 |  | 0.00019377 |  | 0.00011905 |  | 0.00025356 |  | #REF! |  | 5.0561e-05 |  | 0.0059762 |  | 0.0050928 |  | 0.21738 |  | 0.55375 |  | 0.0023597 |  | 0.14677
| 0.00059034 |  | 0 |  | #REF! |  | 0 |  | 7.8709e-07 |  | 0 |  | 5.3844e-06 |  | 0.00053596 |  | 0 |  | 0.00023815 |  | 0.00012004 |  | 0.00022961 |  | #REF! |  | 8.7989e-05 |  | 0.0059035 |  | 0.0040848 |  | 0.22124 |  | 0.53534 |  | 0.0023486 |  | 0.14724
| 0.00052017 |  | 0 |  | #REF! |  | 0 |  | 0 |  | 0 |  | 5.4784e-06 |  | 0.00053555 |  | 0 |  | 0.00021097 |  | 0.00012582 |  | 0.00028194 |  | #REF! |  | 0.00010504 |  | 0.0058154 |  | 0.005163 |  | 0.22523 |  | 0.51797 |  | 0.0023266 |  | 0.14774
| 0.00048442 |  | 0 |  | #REF! |  | 0 |  | 0 |  | 0 |  | 6.306e-06 |  | 0.00053194 |  | 0 |  | 0.00014058 |  | 0.00012773 |  | 0.00023105 |  | #REF! |  | 8.4794e-05 |  | 0.0057217 |  | 0.0059553 |  | 0.22941 |  | 0.50147 |  | 0.0023015 |  | 0.14832
| 0.00035781 |  | 0 |  | #REF! |  | 0 |  | 7.872e-07 |  | 0 |  | 6.4001e-06 |  | 0.00052097 |  | 0 |  | 0.00015567 |  | 0.00012819 |  | 0.00021855 |  | #REF! |  | 7.0313e-05 |  | 0.0056151 |  | 0.0057545 |  | 0.23339 |  | 0.48432 |  | 0.0022788 |  | 0.14927
| 0.00027388 |  | 0 |  | #REF! |  | 0 |  | 7.8723e-07 |  | 0 |  | 6.0726e-06 |  | 0.00050954 |  | 0 |  | 0.00019326 |  | 0.00013248 |  | 0.00025548 |  | #REF! |  | 7.8517e-05 |  | 0.0055281 |  | 0.0055165 |  | 0.23906 |  | 0.46671 |  | 0.0022549 |  | 0.15005
| 0.00042395 |  | 0 |  | #REF! |  | 0 |  | 3.9363e-06 |  | 0 |  | 5.6515e-06 |  | 0.00051094 |  | 0 |  | 0.00018572 |  | 0.0001364 |  | 0.00018227 |  | #REF! |  | 8.4302e-05 |  | 0.005463 |  | 0.0059372 |  | 0.24512 |  | 0.4505 |  | 0.0022407 |  | 0.15057
| 0.00041984 |  | 0 |  | #REF! |  | 0 |  | 4.4614e-06 |  | 0 |  | 4.7619e-06 |  | 0.0005176 |  | 0 |  | 0.00013642 |  | 0.00013757 |  | 0.00015946 |  | #REF! |  | 7.0038e-05 |  | 0.0054219 |  | 0.0047022 |  | 0.24928 |  | 0.43519 |  | 0.0022346 |  | 0.15108
| 0.00039508 |  | 0 |  | #REF! |  | 0 |  | 2.8869e-06 |  | 0 |  | 6.8545e-06 |  | 0.00052362 |  | 0 |  | 9.3933e-05 |  | 0.00014086 |  | 0.00015522 |  | #REF! |  | 5.3002e-05 |  | 0.0054333 |  | 0.0065584 |  | 0.25312 |  | 0.41975 |  | 0.0022388 |  | 0.15188
| 0.00054514 |  | 0 |  | #REF! |  | 0 |  | 2.3621e-06 |  | 0 |  | 5.918e-06 |  | 0.00052397 |  | 0 |  | 0.00012495 |  | 0.0001396 |  | 0.00017317 |  | #REF! |  | 6.9615e-05 |  | 0.0054909 |  | 0.0071514 |  | 0.25689 |  | 0.4044 |  | 0.0022459 |  | 0.15269
| 0.00070214 |  | 0 |  | #REF! |  | 0 |  | 0 |  | 0 |  | 5.1688e-06 |  | 0.00051874 |  | 0 |  | 0.00018341 |  | 0.00014912 |  | 0.00026263 |  | #REF! |  | 6.9567e-05 |  | 0.0055829 |  | 0.0051969 |  | 0.26078 |  | 0.38956 |  | 0.0022523 |  | 0.15348
| 0.00070218 |  | 0 |  | #REF! |  | 0 |  | 0 |  | 0 |  | 6.1998e-06 |  | 0.00051105 |  | 0 |  | 0.00018965 |  | 0.00015876 |  | 0.00026461 |  | #REF! |  | 4.6723e-05 |  | 0.0057225 |  | 0.004293 |  | 0.26424 |  | 0.37534 |  | 0.0022621 |  | 0.15446
| 0.00043506 |  | 0 |  | #REF! |  | 0 |  | 7.8748e-07 |  | 0 |  | 5.841e-06 |  | 0.00051062 |  | 0 |  | 0.00018975 |  | 0.00015597 |  | 0.00020269 |  | #REF! |  | 5.5158e-05 |  | 0.0058836 |  | 0.0048356 |  | 0.2667 |  | 0.3613 |  | 0.0022636 |  | 0.15518
| 0.00033596 |  | 0 |  | #REF! |  | 0 |  | 7.8751e-07 |  | 0 |  | 6.5442e-06 |  | 0.00051829 |  | 0 |  | 0.0001839 |  | 0.00015787 |  | 0.0002745 |  | #REF! |  | 7.5893e-05 |  | 0.0060566 |  | 0.0055286 |  | 0.27009 |  | 0.34725 |  | 0.002257 |  | 0.15602
| 0.00047232 |  | 0 |  | #REF! |  | 0 |  | 2.3626e-06 |  | 0 |  | 6.1229e-06 |  | 0.00052256 |  | 0 |  | 0.00018335 |  | 0.00016495 |  | 0.00023858 |  | #REF! |  | 0.00010218 |  | 0.0062303 |  | 0.0050571 |  | 0.27515 |  | 0.33369 |  | 0.0022411 |  | 0.15721
| 0.00049713 |  | 0 |  | #REF! |  | 0 |  | 2.8878e-06 |  | 0 |  | 5.186e-06 |  | 0.00051971 |  | 0 |  | 0.00018433 |  | 0.00016423 |  | 0.00017049 |  | #REF! |  | 8.9873e-05 |  | 0.0063758 |  | 0.0061901 |  | 0.28012 |  | 0.32112 |  | 0.0022167 |  | 0.15812
| 0.0005371 |  | 0 |  | #REF! |  | 0 |  | 1.3127e-06 |  | 0 |  | 6.2955e-06 |  | 0.00051388 |  | 0 |  | 0.00019234 |  | 0.00016839 |  | 0.00019642 |  | #REF! |  | 5.8492e-05 |  | 0.0064829 |  | 0.0059919 |  | 0.28534 |  | 0.30883 |  | 0.002187 |  | 0.15903
| 0.00058395 |  | 0 |  | #REF! |  | 0 |  | 7.8765e-07 |  | 0 |  | 6.5458e-06 |  | 0.00051458 |  | 0 |  | 0.00019579 |  | 0.0001739 |  | 0.00016291 |  | #REF! |  | 7.5831e-05 |  | 0.006546 |  | 0.0049892 |  | 0.28941 |  | 0.29686 |  | 0.0021561 |  | 0.16032
| 0.00044072 |  | 0 |  | #REF! |  | 0 |  | 7.8769e-07 |  | 0 |  | 6.64e-06 |  | 0.00052043 |  | 0 |  | 0.00015685 |  | 0.00017435 |  | 0.00018263 |  | #REF! |  | 9.3724e-05 |  | 0.0065431 |  | 0.0057993 |  | 0.28984 |  | 0.28545 |  | 0.0021282 |  | 0.16138
| 0.00033332 |  | 0 |  | #REF! |  | 0 |  | 1.3129e-06 |  | 0 |  | 6.6248e-06 |  | 0.000524 |  | 0 |  | 0.00017435 |  | 0.00018239 |  | 0.00023723 |  | #REF! |  | 6.8395e-05 |  | 0.0065018 |  | 0.0045376 |  | 0.29143 |  | 0.27434 |  | 0.0021099 |  | 0.16251
| 0.00047661 |  | 0 |  | #REF! |  | 0 |  | 2.8884e-06 |  | 0 |  | 5.3908e-06 |  | 0.00051821 |  | 0 |  | 0.00017846 |  | 0.00018859 |  | 0.00024828 |  | #REF! |  | 5.207e-05 |  | 0.006421 |  | 0.0037585 |  | 0.29877 |  | 0.26413 |  | 0.0020963 |  | 0.16381
| 0.00048628 |  | 0 |  | #REF! |  | 0 |  | 2.3634e-06 |  | 0 |  | 5.8443e-06 |  | 0.00050731 |  | 0 |  | 0.0002254 |  | 0.00019077 |  | 0.00022542 |  | #REF! |  | 6.6838e-05 |  | 0.0063059 |  | 0.0065043 |  | 0.30438 |  | 0.25426 |  | 0.0020984 |  | 0.16461
| 0.00040364 |  | 0 |  | #REF! |  | 0 |  | 7.8783e-07 |  | 0 |  | 6.2353e-06 |  | 0.00050283 |  | 0 |  | 0.00028353 |  | 0.00019653 |  | 0.00020372 |  | #REF! |  | 7.3919e-05 |  | 0.0061983 |  | 0.0058316 |  | 0.3061 |  | 0.24436 |  | 0.0021046 |  | 0.1654
| 0.00058549 |  | 0 |  | #REF! |  | 0 |  | 1.3131e-06 |  | 0 |  | 6.4858e-06 |  | 0.0005067 |  | 0 |  | 0.00018947 |  | 0.00020371 |  | 0.00019532 |  | #REF! |  | 7.7944e-05 |  | 0.006099 |  | 0.0037707 |  | 0.31153 |  | 0.23479 |  | 0.0021239 |  | 0.16645
| 0.00061445 |  | 0 |  | #REF! |  | 0 |  | 1.3132e-06 |  | 0 |  | 6.5955e-06 |  | 0.00051293 |  | 0 |  | 0.00015806 |  | 0.00021031 |  | 0.00019901 |  | #REF! |  | 7.3991e-05 |  | 0.0060329 |  | 0.0037764 |  | 0.31649 |  | 0.22547 |  | 0.002146 |  | 0.16723
| 0.00051667 |  | 0 |  | #REF! |  | 0 |  | 1.3132e-06 |  | 0 |  | 5.6894e-06 |  | 0.00051231 |  | 0 |  | 0.00019534 |  | 0.0002136 |  | 0.0001777 |  | #REF! |  | 6.6684e-05 |  | 0.005991 |  | 0.0048743 |  | 0.31644 |  | 0.21651 |  | 0.0021719 |  | 0.16736
| 0.000372 |  | 0 |  | #REF! |  | 0 |  | 2.8892e-06 |  | 0 |  | 5.6741e-06 |  | 0.00050602 |  | 0 |  | 0.00016625 |  | 0.00021001 |  | 0.000149 |  | #REF! |  | 5.8453e-05 |  | 0.0059949 |  | 0.0051359 |  | 0.31808 |  | 0.20787 |  | 0.0022006 |  | 0.16712
| 0.00031829 |  | 0 |  | #REF! |  | 0 |  | 2.8893e-06 |  | 0 |  | 6.0497e-06 |  | 0.000499 |  | 0 |  | 0.00014625 |  | 0.0002134 |  | 0.00019091 |  | #REF! |  | 5.706e-05 |  | 0.0060275 |  | 0.0052966 |  | 0.323 |  | 0.19939 |  | 0.0022318 |  | 0.16701
| 0.00058982 |  | 0 |  | #REF! |  | 0 |  | 5.2536e-07 |  | 0 |  | 6.05e-06 |  | 0.00049598 |  | 0 |  | 0.00017961 |  | 0.00022626 |  | 0.00021056 |  | #REF! |  | 6.306e-05 |  | 0.0060665 |  | 0.0067814 |  | 0.32664 |  | 0.19116 |  | 0.0022653 |  | 0.16703
| 0.00066839 |  | 0 |  | #REF! |  | 0 |  | 0 |  | 0 |  | 6.6915e-06 |  | 0.00050197 |  | 0 |  | 0.00014748 |  | 0.00023583 |  | 0.00023762 |  | #REF! |  | 8.5234e-05 |  | 0.006121 |  | 0.0062026 |  | 0.33425 |  | 0.1836 |  | 0.0023008 |  | 0.16697
| 0.00057883 |  | 0 |  | #REF! |  | 0 |  | 2.3643e-06 |  | 0 |  | 6.0039e-06 |  | 0.00050915 |  | 0 |  | 0.0001146 |  | 0.00024186 |  | 0.00024398 |  | #REF! |  | 0.00010128 |  | 0.0061622 |  | 0.0052406 |  | 0.34308 |  | 0.1766 |  | 0.0023401 |  | 0.16672
| 0.00046724 |  | 0 |  | #REF! |  | 0 |  | 2.8898e-06 |  | 0 |  | 5.6603e-06 |  | 0.00051222 |  | 0 |  | 0.00018331 |  | 0.00024798 |  | 0.00020157 |  | #REF! |  | 9.5207e-05 |  | 0.0061909 |  | 0.006168 |  | 0.34658 |  | 0.16948 |  | 0.0023709 |  | 0.16645
| 0.00037214 |  | 0 |  | #REF! |  | 0 |  | 2.89e-06 |  | 0 |  | 6.8178e-06 |  | 0.00051341 |  | 0 |  | 0.0002626 |  | 0.00025159 |  | 0.00024003 |  | #REF! |  | 8.4158e-05 |  | 0.0061838 |  | 0.0050469 |  | 0.34842 |  | 0.16264 |  | 0.0024009 |  | 0.16595
| 0.00044796 |  | 0 |  | #REF! |  | 0 |  | 2.3646e-06 |  | 0 |  | 6.1458e-06 |  | 0.00051371 |  | 0 |  | 0.00029575 |  | 0.00026109 |  | 0.00020333 |  | #REF! |  | 5.7853e-05 |  | 0.0061613 |  | 0.0033781 |  | 0.34967 |  | 0.15627 |  | 0.0024279 |  | 0.16511
| 0.00042455 |  | 0 |  | #REF! |  | 0 |  | 7.8824e-07 |  | 0 |  | 6.6935e-06 |  | 0.00051847 |  | 0 |  | 0.0002708 |  | 0.00027073 |  | 0.00018262 |  | #REF! |  | 4.1577e-05 |  | 0.0061149 |  | 0.0047261 |  | 0.35082 |  | 0.14982 |  | 0.0024454 |  | 0.16447
| 0.0003653 |  | 0 |  | #REF! |  | 0 |  | 1.3138e-06 |  | 0 |  | 5.4427e-06 |  | 0.00051957 |  | 0 |  | 0.00027667 |  | 0.00027556 |  | 0.00024223 |  | #REF! |  | 4.6738e-05 |  | 0.006041 |  | 0.0046651 |  | 0.35237 |  | 0.14381 |  | 0.0024549 |  | 0.16382
| 0.00043564 |  | 0 |  | #REF! |  | 0 |  | 1.3139e-06 |  | 0 |  | 5.9905e-06 |  | 0.00051382 |  | 0 |  | 0.00024042 |  | 0.00027796 |  | 0.00032795 |  | #REF! |  | 8.1155e-05 |  | 0.0059722 |  | 0.0049107 |  | 0.35363 |  | 0.13746 |  | 0.0024662 |  | 0.16253
| 0.00057627 |  | 0 |  | #REF! |  | 0 |  | 1.3139e-06 |  | 0 |  | 6.3975e-06 |  | 0.00050678 |  | 0 |  | 0.00018862 |  | 0.00028158 |  | 0.00032441 |  | #REF! |  | 7.5317e-05 |  | 0.0059031 |  | 0.0052623 |  | 0.35274 |  | 0.1315 |  | 0.0024746 |  | 0.16101
| 0.00053493 |  | 0 |  | #REF! |  | 0 |  | 5.2559e-07 |  | 0 |  | 5.9287e-06 |  | 0.00049921 |  | 0 |  | 0.00015825 |  | 0.00029483 |  | 0.00028281 |  | #REF! |  | 5.5637e-05 |  | 0.0058539 |  | 0.0034021 |  | 0.35294 |  | 0.12655 |  | 0.0024846 |  | 0.15907
| 0.00043432 |  | 0 |  | #REF! |  | 0 |  | 5.2561e-07 |  | 0 |  | 6.4609e-06 |  | 0.0004979 |  | 0 |  | 0.0001665 |  | 0.00030927 |  | 0.00021169 |  | #REF! |  | 6.6652e-05 |  | 0.0058149 |  | 0.0039215 |  | 0.3562 |  | 0.12101 |  | 0.002497 |  | 0.15623
| 0.00052536 |  | 0 |  | #REF! |  | 0 |  | 2.891e-06 |  | 0 |  | 5.507e-06 |  | 0.00049346 |  | 0 |  | 0.0002054 |  | 0.00031893 |  | 0.00019023 |  | #REF! |  | 6.9414e-05 |  | 0.0058105 |  | 0.0049087 |  | 0.36084 |  | 0.11554 |  | 0.0025115 |  | 0.15391
| 0.00064121 |  | 0 |  | #REF! |  | 0 |  | 2.8911e-06 |  | 0 |  | 6.4148e-06 |  | 0.00049446 |  | 0 |  | 0.00019185 |  | 0.00032615 |  | 0.00021643 |  | #REF! |  | 7.5789e-05 |  | 0.0058247 |  | 0.0068021 |  | 0.3698 |  | 0.11058 |  | 0.0025242 |  | 0.15197
| 0.00056538 |  | 0 |  | #REF! |  | 0 |  | 1.3142e-06 |  | 0 |  | 6.2587e-06 |  | 0.0004987 |  | 0 |  | 0.0001541 |  | 0.00033338 |  | 0.00018381 |  | #REF! |  | 7.7056e-05 |  | 0.0058662 |  | 0.0076458 |  | 0.38057 |  | 0.10635 |  | 0.0025363 |  | 0.14999
| 0.0004289 |  | 0 |  | #REF! |  | 0 |  | 7.8856e-07 |  | 0 |  | 6.1026e-06 |  | 0.0005031 |  | 0 |  | 0.00013406 |  | 0.0003382 |  | 0.0002244 |  | #REF! |  | 6.9237e-05 |  | 0.0059212 |  | 0.0065622 |  | 0.38999 |  | 0.10249 |  | 0.0025354 |  | 0.14879
| 0.0004303 |  | 0 |  | #REF! |  | 0 |  | 2.3658e-06 |  | 0 |  | 6.4942e-06 |  | 0.00050155 |  | 0 |  | 0.00019569 |  | 0.00033943 |  | 0.00026165 |  | #REF! |  | 6.2017e-05 |  | 0.0059904 |  | 0.0060724 |  | 0.39891 |  | 0.098538 |  | 0.0025318 |  | 0.14726
| 0.00044136 |  | 0 |  | #REF! |  | 0 |  | 2.8916e-06 |  | 0 |  | 6.0407e-06 |  | 0.00049649 |  | 0 |  | 0.00022323 |  | 0.00034785 |  | 0.00027066 |  | #REF! |  | 6.4931e-05 |  | 0.0060689 |  | 0.0054319 |  | 0.40514 |  | 0.094672 |  | 0.002512 |  | 0.14499
| 0.00047311 |  | 0 |  | #REF! |  | 0 |  | 5.2577e-07 |  | 0 |  | 6.7454e-06 |  | 0.00050012 |  | 0 |  | 0.00018561 |  | 0.0003575 |  | 0.00026888 |  | #REF! |  | 5.7466e-05 |  | 0.0061577 |  | 0.0042499 |  | 0.41236 |  | 0.090774 |  | 0.0024916 |  | 0.14369
| 0.00052692 |  | 0 |  | #REF! |  | 0.00026512 |  | 0 |  | 0 |  | 6.511e-06 |  | 0.00050946 |  | 0 |  | 0.00019072 |  | 0.0003587 |  | 0.0002377 |  | #REF! |  | 6.2523e-05 |  | 0.0062414 |  | 0.002283 |  | 0.42335 |  | 0.087466 |  | 0.0024648 |  | 0.14319
| 0.00059869 |  | 0 |  | #REF! |  | 0.00027774 |  | 2.3662e-06 |  | 0 |  | 6.5271e-06 |  | 0.00051734 |  | 0 |  | 0.00022121 |  | 0.00036596 |  | 0.00016289 |  | #REF! |  | 7.7072e-05 |  | 0.0063213 |  | 0.0023057 |  | 0.43298 |  | 0.084042 |  | 0.0024347 |  | 0.1425
| 0.00065528 |  | 0 |  | #REF! |  | 0 |  | 2.8921e-06 |  | 0 |  | 6.5275e-06 |  | 0.00051371 |  | 0 |  | 0.00021975 |  | 0.00037799 |  | 0.0001528 |  | #REF! |  | 6.9182e-05 |  | 0.0063986 |  | 0.0041017 |  | 0.44064 |  | 0.080518 |  | 0.0024155 |  | 0.14197
| 0.0006015 |  | 0 |  | #REF! |  | 0 |  | 5.2587e-07 |  | 0 |  | 5.8704e-06 |  | 0.00050777 |  | 0 |  | 0.00019046 |  | 0.00039125 |  | 0.00018886 |  | #REF! |  | 7.2444e-05 |  | 0.0064559 |  | 0.0056875 |  | 0.45064 |  | 0.07719 |  | 0.0024014 |  | 0.14143
| 0.0004691 |  | 0 |  | #REF! |  | 0 |  | 0 |  | 0 |  | 7.0449e-06 |  | 0.00049984 |  | 0 |  | 0.00016222 |  | 0.00040329 |  | 0.00019266 |  | #REF! |  | 6.2658e-05 |  | 0.0064926 |  | 0.005543 |  | 0.45868 |  | 0.074208 |  | 0.0023954 |  | 0.14139
| 0.00046222 |  | 0 |  | #REF! |  | 0 |  | 7.8887e-07 |  | 0 |  | 5.4328e-06 |  | 0.00049371 |  | 0 |  | 0.00017987 |  | 0.00040933 |  | 0.00019535 |  | #REF! |  | 4.9262e-05 |  | 0.006502 |  | 0.0045674 |  | 0.4621 |  | 0.071258 |  | 0.0023982 |  | 0.14203
| 0.0005533 |  | 0 |  | #REF! |  | 0 |  | 7.889e-07 |  | 0 |  | 6.9675e-06 |  | 0.00048977 |  | 0 |  | 0.00018529 |  | 0.00041899 |  | 0.0002164 |  | #REF! |  | 5.0672e-05 |  | 0.0064854 |  | 0.0056619 |  | 0.46988 |  | 0.068075 |  | 0.0024114 |  | 0.14239
| 0.0004236 |  | 0 |  | #REF! |  | 0 |  | 0 |  | 0 |  | 7.0619e-06 |  | 0.00049491 |  | 0 |  | 0.00018171 |  | 0.00042981 |  | 0.00021145 |  | #REF! |  | 6.6231e-05 |  | 0.0064285 |  | 0.0061666 |  | 0.48513 |  | 0.06577 |  | 0.0024228 |  | 0.1425
| 0.00037119 |  | 0 |  | #REF! |  | 0 |  | 5.2598e-07 |  | 0 |  | 6.5613e-06 |  | 0.00050234 |  | 0 |  | 0.00020422 |  | 0.00043587 |  | 0.00021168 |  | #REF! |  | 7.0185e-05 |  | 0.0063378 |  | 0.0048875 |  | 0.49959 |  | 0.063158 |  | 0.0024394 |  | 0.14336
| 0.00037121 |  | 0 |  | #REF! |  | 0 |  | 2.893e-06 |  | 0 |  | 6.9218e-06 |  | 0.00050584 |  | 0 |  | 0.00022368 |  | 0.0004455 |  | 0.00022471 |  | #REF! |  | 5.4413e-05 |  | 0.0062162 |  | 0.0043862 |  | 0.50614 |  | 0.059683 |  | 0.0024583 |  | 0.14488
| 0.00031879 |  | 0 |  | #REF! |  | 0 |  | 2.8931e-06 |  | 0 |  | 5.4658e-06 |  | 0.00050389 |  | 0 |  | 0.0002443 |  | 0.00045997 |  | 0.00020262 |  | #REF! |  | 7.0041e-05 |  | 0.0060741 |  | 0.003167 |  | 0.50953 |  | 0.056422 |  | 0.0024669 |  | 0.1471
| 0.00041544 |  | 0 |  | #REF! |  | 0 |  | 2.8933e-06 |  | 0 |  | 7.048e-06 |  | 0.00049828 |  | 0 |  | 0.00024293 |  | 0.00046721 |  | 0.00022438 |  | #REF! |  | 6.902e-05 |  | 0.005907 |  | 0.0037801 |  | 0.51947 |  | 0.053061 |  | 0.0024766 |  | 0.14952
| 0.00053138 |  | 0 |  | #REF! |  | 0 |  | 2.8934e-06 |  | 0 |  | 7.0014e-06 |  | 0.00049573 |  | 0 |  | 0.00022273 |  | 0.00047445 |  | 0.00021925 |  | #REF! |  | 5.6782e-05 |  | 0.0057349 |  | 0.0049688 |  | 0.53551 |  | 0.051106 |  | 0.0024754 |  | 0.15094
| 0.00054107 |  | 0 |  | #REF! |  | 0 |  | 4.4718e-06 |  | 0 |  | 7.8634e-06 |  | 0.00049188 |  | 0 |  | 0.00014847 |  | 0.0004865 |  | 0.00023779 |  | #REF! |  | 6.1794e-05 |  | 0.0055535 |  | 0.0043002 |  | 0.54789 |  | 0.049435 |  | 0.0024672 |  | 0.15306
| 0.00046933 |  | 0 |  | #REF! |  | 0 |  | 3.9459e-06 |  | 0 |  | 6.407e-06 |  | 0.000491 |  | 0 |  | 0.00015617 |  | 0.00049495 |  | 0.00025198 |  | #REF! |  | 7.3016e-05 |  | 0.005396 |  | 0.0028603 |  | 0.55255 |  | 0.045801 |  | 0.0024495 |  | 0.15704
| 0.0005163 |  | 0 |  | #REF! |  | 0 |  | 7.8921e-07 |  | 0 |  | 6.3917e-06 |  | 0.00049152 |  | 0 |  | 0.00024467 |  | 0.0005046 |  | 0.00022373 |  | #REF! |  | 9.0993e-05 |  | 0.0052598 |  | 0.0022933 |  | 0.55889 |  | 0.043306 |  | 0.002431 |  | 0.16054
| 0.00049424 |  | 0 |  | #REF! |  | 0.00027431 |  | 7.8925e-07 |  | 0 |  | 6.5488e-06 |  | 0.00049616 |  | 0 |  | 0.00025349 |  | 0.00051544 |  | 0.00022122 |  | #REF! |  | 7.315e-05 |  | 0.005164 |  | 0.0044703 |  | 0.57236 |  | 0.040314 |  | 0.0024073 |  | 0.16392
| 0.00047217 |  | 0 |  | #REF! |  | 0.00026185 |  | 2.3678e-06 |  | 0 |  | 6.7842e-06 |  | 0.00049778 |  | 0 |  | 0.0001992 |  | 0.00052512 |  | 0.00018802 |  | #REF! |  | 6.3913e-05 |  | 0.0051032 |  | 0.0052678 |  | 0.58647 |  | 0.040158 |  | 0.0023844 |  | 0.16834
| 0.00057712 |  | 0 |  | #REF! |  | 0 |  | 2.3679e-06 |  | 0 |  | 7.6151e-06 |  | 0.00049249 |  | 0 |  | 0.0001803 |  | 0.00053957 |  | 0.00020981 |  | #REF! |  | 7.2322e-05 |  | 0.0050797 |  | 0.003952 |  | 0.59842 |  | 0.03945 |  | 0.0023579 |  | 0.17188
| 0.00047772 |  | 0 |  | #REF! |  | 0 |  | 2.3681e-06 |  | 0 |  | 6.4246e-06 |  | 0.00048284 |  | 0 |  | 0.00018296 |  | 0.0005468 |  | 0.00022437 |  | #REF! |  | 4.8558e-05 |  | 0.005086 |  | 0.0038333 |  | 0.60931 |  | 0.035422 |  | 0.002336 |  | 0.17586
| 0.00046255 |  | 0 |  | #REF! |  | 0 |  | 4.4732e-06 |  | 0 |  | 6.8481e-06 |  | 0.00047949 |  | 0 |  | 0.00014255 |  | 0.00055166 |  | 0.00022709 |  | #REF! |  | 7.3786e-05 |  | 0.005116 |  | 0.0051166 |  | 0.6223 |  | 0.033964 |  | 0.0023219 |  | 0.18098
| 0.00053854 |  | 0 |  | #REF! |  | 0 |  | 2.1051e-06 |  | 0 |  | 6.5508e-06 |  | 0.0004803 |  | 0 |  | 0.00014553 |  | 0.00056371 |  | 0.00020788 |  | #REF! |  | 8.5441e-05 |  | 0.0051513 |  | 0.0055595 |  | 0.63821 |  | 0.032477 |  | 0.0023054 |  | 0.18457
| 0.0003853 |  | 0 |  | #REF! |  | 0 |  | 5.263e-07 |  | 0 |  | 7.758e-06 |  | 0.00047921 |  | 0 |  | 0.0002069 |  | 0.00057577 |  | 0.00018562 |  | #REF! |  | 6.3772e-05 |  | 0.005191 |  | 0.0049005 |  | 0.65246 |  | 0.031079 |  | 0.0022994 |  | 0.18796
| 0.00038394 |  | 0 |  | #REF! |  | 0 |  | 1.3158e-06 |  | 0 |  | 6.5516e-06 |  | 0.00047997 |  | 0 |  | 0.00020612 |  | 0.00059146 |  | 0.00026905 |  | #REF! |  | 6.1239e-05 |  | 0.0052399 |  | 0.0043239 |  | 0.66371 |  | 0.027328 |  | 0.0022907 |  | 0.19195
| 0.00052481 |  | 0 |  | #REF! |  | 0 |  | 7.8952e-07 |  | 0 |  | 7.4298e-06 |  | 0.00048007 |  | 0 |  | 0.0001731 |  | 0.0006035 |  | 0.00024963 |  | #REF! |  | 6.9337e-05 |  | 0.0052887 |  | 0.0047445 |  | 0.67405 |  | 0.023644 |  | 0.0022905 |  | 0.1954
| 0.00049168 |  | 0 |  | #REF! |  | 0 |  | 7.8956e-07 |  | 0 |  | 7.4929e-06 |  | 0.00048203 |  | 0 |  | 0.00015768 |  | 0.0006144 |  | 0.00015379 |  | #REF! |  | 6.1735e-05 |  | 0.0053672 |  | 0.0041332 |  | 0.68806 |  | 0.023727 |  | 0.002288 |  | 0.19784
| 0.00050966 |  | 0 |  | #REF! |  | 0 |  | 1.316e-06 |  | 0 |  | 7.509e-06 |  | 0.00048427 |  | 0 |  | 0.00015366 |  | 0.00062403 |  | 0.00017875 |  | #REF! |  | 4.7168e-05 |  | 0.0054499 |  | 0.0030018 |  | 0.70552 |  | 0.022984 |  | 0.0022867 |  | 0.19998
| 0.00055804 |  | 0 |  | #REF! |  | 0 |  | 1.316e-06 |  | 0 |  | 7.29e-06 |  | 0.00048246 |  | 0 |  | 0.00016871 |  | 0.00063126 |  | 0.00020327 |  | #REF! |  | 5.6036e-05 |  | 0.0055574 |  | 0.0039541 |  | 0.72052 |  | 0.017976 |  | 0.0022834 |  | 0.20276
| 0.00048349 |  | 0 |  | #REF! |  | 0 |  | 7.8966e-07 |  | 0 |  | 5.9108e-06 |  | 0.00047967 |  | 0 |  | 0.00014741 |  | 0.00064336 |  | 0.00023135 |  | #REF! |  | 5.6941e-05 |  | 0.0056626 |  | 0.0055788 |  | 0.73203 |  | 0.013284 |  | 0.0022793 |  | 0.20477
| 0.00050424 |  | 0 |  | #REF! |  | 0 |  | 7.8969e-07 |  | 0 |  | 7.2909e-06 |  | 0.00047036 |  | 0 |  | 0.00016213 |  | 0.00065903 |  | 0.00024956 |  | #REF! |  | 5.3053e-05 |  | 0.0057505 |  | 0.004898 |  | 0.74291 |  | 0.012575 |  | 0.0022722 |  | 0.2067
| 0.0006424 |  | 0 |  | #REF! |  | 0 |  | 7.8973e-07 |  | 0 |  | 7.3384e-06 |  | 0.00046566 |  | 0 |  | 0.00020091 |  | 0.00067592 |  | 0.00024591 |  | #REF! |  | 5.6802e-05 |  | 0.0057976 |  | 0.0040738 |  | 0.75528 |  | 0.014429 |  | 0.0022642 |  | 0.20806
| 0.00065625 |  | 0 |  | #REF! |  | 0 |  | 0 |  | 0 |  | 7.5427e-06 |  | 0.00047047 |  | 0 |  | 0.00022538 |  | 0.00068797 |  | 0.00025151 |  | #REF! |  | 5.2993e-05 |  | 0.0057893 |  | 0.0043212 |  | 0.76811 |  | 0.01228 |  | 0.0022541 |  | 0.20816
| 0.00054162 |  | 0 |  | #REF! |  | 0 |  | 5.2653e-07 |  | 0 |  | 7.0884e-06 |  | 0.0004784 |  | 0 |  | 0.000248 |  | 0.00069526 |  | 0.00020817 |  | #REF! |  | 6.6196e-05 |  | 0.0057054 |  | 0.0028258 |  | 0.77853 |  | 0.0073552 |  | 0.0022469 |  | 0.20822
| 0.00059969 |  | 0 |  | #REF! |  | 0 |  | 5.2655e-07 |  | 0 |  | 6.1948e-06 |  | 0.00048152 |  | 0 |  | 0.00024967 |  | 0.00070731 |  | 0.00019343 |  | #REF! |  | 7.0833e-05 |  | 0.0055608 |  | 0.0040634 |  | 0.78633 |  | 0.0030967 |  | 0.0022339 |  | 0.20825
| 0.00072545 |  | 0 |  | #REF! |  | 0 |  | 5.2658e-07 |  | 0 |  | 6.9481e-06 |  | 0.00047618 |  | 0 |  | 0.00020158 |  | 0.00071939 |  | 0.00020559 |  | #REF! |  | 6.4308e-05 |  | 0.0053616 |  | 0.0053923 |  | 0.79436 |  | 0.00011804 |  | 0.0022285 |  | 0.20824
| 0.00067573 |  | 0 |  | #REF! |  | 0 |  | 4.4761e-06 |  | 0 |  | 7.3249e-06 |  | 0.00047685 |  | 0 |  | 0.00016244 |  | 0.00073384 |  | 0.00019778 |  | #REF! |  | 7.0489e-05 |  | 0.0051595 |  | 0.0036781 |  | 0.80405 |  | 0.00011804 |  | 0.0022201 |  | 0.20761
| 0.00053621 |  | 0 |  | #REF! |  | 0 |  | 3.9497e-06 |  | 0 |  | 6.5254e-06 |  | 0.00048256 |  | 0 |  | 0.00015078 |  | 0.00073993 |  | 0.00028791 |  | #REF! |  | 7.0252e-05 |  | 0.0049814 |  | 0.0031656 |  | 0.81407 |  | 0 |  | 0.0022199 |  | 0.20638
| 0.00051135 |  | 0 |  | #REF! |  | 0 |  | 7.8997e-07 |  | 0 |  | 7.6396e-06 |  | 0.00048435 |  | 0 |  | 0.00015819 |  | 0.00074716 |  | 0.0003745 |  | #REF! |  | 7.0443e-05 |  | 0.0048517 |  | 0.0048887 |  | 0.82363 |  | 0.00061447 |  | 0.0022234 |  | 0.20544
| 0.00054316 |  | 0 |  | #REF! |  | 0 |  | 1.3167e-06 |  | 0 |  | 7.2321e-06 |  | 0.00048135 |  | 0 |  | 0.00018463 |  | 0.00077009 |  | 0.0002871 |  | #REF! |  | 6.2282e-05 |  | 0.0048102 |  | 0.0052681 |  | 0.83335 |  | 0.00061447 |  | 0.0022329 |  | 0.20444
| 0.00053766 |  | 0 |  | #REF! |  | 0 |  | 5.2669e-07 |  | 0 |  | 6.5423e-06 |  | 0.0004746 |  | 0 |  | 0.00019866 |  | 0.00078094 |  | 0.00031621 |  | #REF! |  | 5.4857e-05 |  | 0.0048513 |  | 0.0049073 |  | 0.84419 |  | 0 |  | 0.0022493 |  | 0.20266
| 0.00048655 |  | 0 |  | #REF! |  | 0 |  | 5.2671e-07 |  | 0 |  | 7.4997e-06 |  | 0.0004678 |  | 0 |  | 0.00022562 |  | 0.0007882 |  | 0.00032564 |  | #REF! |  | 6.7065e-05 |  | 0.0049769 |  | 0.0049027 |  | 0.85513 |  | 0 |  | 0.0022743 |  | 0.20003
| 0.00041745 |  | 0 |  | #REF! |  | 0 |  | 2.8971e-06 |  | 0 |  | 5.9939e-06 |  | 0.00046709 |  | 0 |  | 0.00019971 |  | 0.00080149 |  | 0.00018941 |  | #REF! |  | 7.0172e-05 |  | 0.0051554 |  | 0.0044492 |  | 0.86423 |  | 0 |  | 0.0023054 |  | 0.19772
| 0.00059163 |  | 0 |  | #REF! |  | 0 |  | 2.8972e-06 |  | 0 |  | 7.328e-06 |  | 0.00047258 |  | 0 |  | 0.00015908 |  | 0.00081599 |  | 0.00017289 |  | #REF! |  | 5.8958e-05 |  | 0.0053812 |  | 0.0041109 |  | 0.87235 |  | 0 |  | 0.0023413 |  | 0.19629
| 0.00055433 |  | 0 |  | #REF! |  | 0 |  | 2.8973e-06 |  | 0 |  | 7.0617e-06 |  | 0.00047934 |  | 0 |  | 0.0001574 |  | 0.00082808 |  | 0.00027225 |  | #REF! |  | 5.4509e-05 |  | 0.0056209 |  | 0.0035335 |  | 0.88003 |  | 0 |  | 0.0023836 |  | 0.19498
| 0.0003788 |  | 0 |  | #REF! |  | 0.00027431 |  | 2.3706e-06 |  | 0 |  | 6.8895e-06 |  | 0.00047908 |  | 0 |  | 0.00013303 |  | 0.00083169 |  | 0.00026053 |  | #REF! |  | 5.514e-05 |  | 0.0058435 |  | 0.005695 |  | 0.88599 |  | 0.0064843 |  | 0.0024194 |  | 0.19382
| 0.00045764 |  | 0 |  | #REF! |  | 0.00026185 |  | 2.3707e-06 |  | 0 |  | 6.5447e-06 |  | 0.00047349 |  | 0 |  | 0.00013903 |  | 0.0008486 |  | 0.00021007 |  | #REF! |  | 6.414e-05 |  | 0.006055 |  | 0.0068746 |  | 0.8909 |  | 0.0064843 |  | 0.0024572 |  | 0.19231
| 0.00051434 |  | 0 |  | #REF! |  | 0 |  | 2.3708e-06 |  | 0 |  | 6.4509e-06 |  | 0.0004684 |  | 0 |  | 0.00021417 |  | 0.00087154 |  | 0.00017824 |  | #REF! |  | 6.4828e-05 |  | 0.0062298 |  | 0.0046982 |  | 0.8952 |  | 0 |  | 0.0024941 |  | 0.19049
| 0.00046458 |  | 0 |  | #REF! |  | 0 |  | 0 |  | 0 |  | 6.4199e-06 |  | 0.00046619 |  | 0 |  | 0.0002195 |  | 0.00088601 |  | 0.00015905 |  | #REF! |  | 6.8847e-05 |  | 0.006372 |  | 0.0040467 |  | 0.89897 |  | 0 |  | 0.0025235 |  | 0.18937
| 0.00045078 |  | 0 |  | #REF! |  | 0 |  | 0 |  | 0 |  | 7.2051e-06 |  | 0.00046761 |  | 0 |  | 0.00015165 |  | 0.00089328 |  | 0.0001843 |  | #REF! |  | 6.9828e-05 |  | 0.0064586 |  | 0.0044279 |  | 0.90399 |  | 0 |  | 0.0025443 |  | 0.18844
| 0.00053102 |  | 0 |  | #REF! |  | 0.00026185 |  | 2.3711e-06 |  | 0 |  | 8.116e-06 |  | 0.00047669 |  | 0 |  | 0.0001541 |  | 0.00090778 |  | 0.00023469 |  | #REF! |  | 7.2314e-05 |  | 0.0065072 |  | 0.0043975 |  | 0.91055 |  | 0 |  | 0.0025659 |  | 0.18741
| 0.000567 |  | 0 |  | #REF! |  | 0.00026185 |  | 2.8982e-06 |  | 0 |  | 6.4681e-06 |  | 0.0004818 |  | 0 |  | 0.00018153 |  | 0.00092711 |  | 0.00027461 |  | #REF! |  | 6.6266e-05 |  | 0.0065037 |  | 0.0040077 |  | 1.8348 |  | 0 |  | 0.0025774 |  | 0.18679
| 0.00058363 |  | 0 |  | #REF! |  | 0 |  | 2.8983e-06 |  | 0 |  | 7.128e-06 |  | 0.00048249 |  | 0 |  | 0.00018765 |  | 0.00093796 |  | 0.00025908 |  | #REF! |  | 6.7676e-05 |  | 0.0064396 |  | 0.0043422 |  | 0.92409 |  | 0 |  | 0.0025826 |  | 0.18665
| 0.00059196 |  | 0 |  | #REF! |  | 0 |  | 2.3714e-06 |  | 0 |  | 6.5788e-06 |  | 0.00047304 |  | 0 |  | 0.00021127 |  | 0.00094764 |  | 0.00021346 |  | #REF! |  | 6.7679e-05 |  | 0.0063486 |  | 0.0051384 |  | 0.93115 |  | 0 |  | 0.0025808 |  | 0.18722
| 0.00049377 |  | 0 |  | #REF! |  | 0 |  | 7.9052e-07 |  | 0 |  | 7.8668e-06 |  | 0.00046114 |  | 0 |  | 0.00026367 |  | 0.00095612 |  | 0.00020251 |  | #REF! |  | 4.8269e-05 |  | 0.0062307 |  | 0.0056794 |  | 0.93819 |  | 0 |  | 0.0025744 |  | 0.18799
| 0.00045922 |  | 0 |  | #REF! |  | 0 |  | 1.3176e-06 |  | 0 |  | 7.8516e-06 |  | 0.00045974 |  | 0 |  | 0.00029549 |  | 0.00096942 |  | 0.00022175 |  | #REF! |  | 7.2103e-05 |  | 0.0061169 |  | 0.0052202 |  | 0.94339 |  | 0 |  | 0.0025672 |  | 0.18812
| 0.00047999 |  | 0 |  | #REF! |  | 0 |  | 2.8988e-06 |  | 0 |  | 6.7842e-06 |  | 0.00046593 |  | 0 |  | 0.00027222 |  | 0.00098751 |  | 0.0002539 |  | #REF! |  | 8.2946e-05 |  | 0.0060133 |  | 0.0036247 |  | 0.94782 |  | 0 |  | 0.0025524 |  | 0.18787
| 0.00046204 |  | 0 |  | #REF! |  | 0 |  | 2.3719e-06 |  | 0 |  | 6.9573e-06 |  | 0.00047041 |  | 0 |  | 0.00024799 |  | 0.0009984 |  | 0.00022567 |  | #REF! |  | 6.8769e-05 |  | 0.0059345 |  | 0.0029066 |  | 0.95454 |  | 0 |  | 0.0025401 |  | 0.18861
| 0.00050772 |  | 0 |  | #REF! |  | 0 |  | 3.9533e-06 |  | 0 |  | 7.2562e-06 |  | 0.00046948 |  | 0 |  | 0.00025565 |  | 0.0010045 |  | 0.00019168 |  | #REF! |  | 7.8404e-05 |  | 0.0058804 |  | 0.0039755 |  | 0.9622 |  | 0 |  | 0.0025331 |  | 0.18993
| 0.0005368 |  | 0 |  | #REF! |  | 0 |  | 3.9534e-06 |  | 0 |  | 7.3666e-06 |  | 0.00046593 |  | 0 |  | 0.00025102 |  | 0.0010189 |  | 0.00020698 |  | #REF! |  | 7.7784e-05 |  | 0.0058472 |  | 0.0036298 |  | 0.96805 |  | 0 |  | 0.0025209 |  | 0.19128
| 0.00059079 |  | 0 |  | #REF! |  | 0 |  | 7.9072e-07 |  | 0 |  | 7.5398e-06 |  | 0.00046162 |  | 0 |  | 0.00021931 |  | 0.0010407 |  | 0.00022268 |  | #REF! |  | 5.8634e-05 |  | 0.0058109 |  | 0.0035338 |  | 0.97216 |  | 0 |  | 0.0025149 |  | 0.19318
| 0.00050643 |  | 0 |  | #REF! |  | 0 |  | 7.9075e-07 |  | 0 |  | 6.7234e-06 |  | 0.00046166 |  | 0 |  | 0.0002243 |  | 0.0010504 |  | 0.00022546 |  | #REF! |  | 7.5122e-05 |  | 0.0057637 |  | 0.0058709 |  | 0.97657 |  |  |  | 0.0025042 |  | 0.19465
| 0.00049123 |  | 0 |  | #REF! |  | 0 |  | 2.3724e-06 |  | 0 |  | 7.1165e-06 |  | 0.00046237 |  | 0 |  | 0.00021011 |  | 0.0010637 |  | 0.00018113 |  | #REF! |  | 8.5329e-05 |  | 0.0056975 |  | 0.0055245 |  | 0.9825 |  |  |  | 0.0024893 |  | 0.19827
| 0.00064207 |  | 0 |  | #REF! |  | 0 |  | 6.063e-06 |  | 0 |  | 7.1169e-06 |  | 0.00046611 |  | 0 |  | 0.00016351 |  | 0.0010866 |  | 0.00017488 |  | #REF! |  | 5.5661e-05 |  | 0.0056166 |  | 0.0034661 |  | 0.98838 |  |  |  | 0.0024657 |  | 0.20456
| 0.0005383 |  | 0 |  | #REF! |  | 0 |  | 4.4815e-06 |  | 0 |  | 7.196e-06 |  | 0.00046119 |  | 0 |  | 0.00015621 |  | 0.0011012 |  | 0.00020262 |  | #REF! |  | 5.9192e-05 |  | 0.0055189 |  | 0.0044715 |  | 0.99239 |  |  |  | 0.0024432 |  | 0.209
| 0.00049128 |  | 0 |  | #REF! |  | 0 |  | 1.3182e-06 |  | 0 |  | 6.725e-06 |  | 0.00045814 |  | 0 |  | 0.0001618 |  | 0.0011084 |  | 0.00025993 |  | #REF! |  | 6.9587e-05 |  | 0.0054277 |  | 0.0056625 |  | 0.99484 |  |  |  | 0.0024158 |  | 0.21292
| 0.00061588 |  | 0 |  | #REF! |  | 0 |  | 1.3182e-06 |  | 0 |  | 6.6154e-06 |  | 0.00046189 |  | 0 |  | 0.00016189 |  | 0.0011109 |  | 0.00027962 |  | #REF! |  | 5.4561e-05 |  | 0.0053447 |  | 0.0045325 |  | 0.99714 |  |  |  | 0.0023815 |  | 0.21841
| 0.00054533 |  | 0 |  | #REF! |  | 0 |  | 7.9096e-07 |  | 0 |  | 6.3801e-06 |  | 0.00046681 |  | 0 |  | 0.00017459 |  | 0.0011326 |  | 0.00025718 |  | #REF! |  | 5.3878e-05 |  | 0.0053029 |  | 0.004089 |  | 0.99921 |  |  |  | 0.0023528 |  | 0.22285
| 0.0004886 |  | 0 |  | #REF! |  | 0 |  | 2.373e-06 |  | 0 |  | 7.5905e-06 |  | 0.00047303 |  | 0 |  | 0.00016213 |  | 0.0011567 |  | 0.00023837 |  | #REF! |  | 8.058e-05 |  | 0.0052968 |  | 0.0047262 |  | 0.99999 |  |  |  | 0.0023316 |  | 0.22756
| 0.00061596 |  | 0 |  | #REF! |  | 0.00026185 |  | 2.3731e-06 |  | 0 |  | 6.8366e-06 |  | 0.0004771 |  | 0 |  | 0.00013161 |  | 0.0011652 |  | 0.0002531 |  | #REF! |  | 8.04e-05 |  | 0.0053383 |  | 0.0040269 |  | 0.99898 |  |  |  | 0.0023248 |  | 0.23327
| 0.00052877 |  | 0 |  | #REF! |  | 0.00027431 |  | 7.9106e-07 |  | 0 |  | 6.9942e-06 |  | 0.00048109 |  | 0 |  | 0.00016112 |  | 0.0011725 |  | 0.00029803 |  | #REF! |  | 6.0569e-05 |  | 0.0054139 |  | 0.004589 |  | 0.99643 |  |  |  | 0.0023263 |  | 0.23712
| 0.00043605 |  | 0 |  | #REF! |  | 0 |  | 7.9109e-07 |  | 0 |  | 7.4033e-06 |  | 0.00047602 |  | 0 |  | 0.00020203 |  | 0.0011894 |  | 0.00027874 |  | #REF! |  | 5.0932e-05 |  | 0.0055197 |  | 0.0044981 |  | 1.9867 |  |  |  | 0.0023484 |  | 0.24074
| 0.00050946 |  | 0 |  | #REF! |  | 0 |  | 0 |  | 0 |  | 6.492e-06 |  | 0.00046501 |  | 0 |  | 0.00022848 |  | 0.0012136 |  | 0.0002239 |  | #REF! |  | 5.5522e-05 |  | 0.0056441 |  | 0.003077 |  | 0.98992 |  |  |  | 0.0023769 |  | 0.24518
| 0.00052056 |  | 0 |  | #REF! |  | 0 |  | 5.2744e-07 |  | 0 |  | 7.3099e-06 |  | 0.00045472 |  | 0 |  | 0.00023258 |  | 0.0012245 |  | 0.00022954 |  | #REF! |  | 7.6247e-05 |  | 0.00578 |  | 0.0041803 |  | 0.98611 |  |  |  | 0.0024189 |  | 0.24956
| 0.0005469 |  | 0 |  | #REF! |  | 0 |  | 1.3187e-06 |  | 0 |  | 7.7348e-06 |  | 0.00045401 |  | 0 |  | 0.0002205 |  | 0.0012341 |  | 0.00023915 |  | #REF! |  | 7.6864e-05 |  | 0.0059064 |  | 0.0049901 |  | 0.98162 |  |  |  | 0.0024604 |  | 0.25306
| 0.00065907 |  | 0 |  | #REF! |  | 0 |  | 1.3187e-06 |  | 0 |  | 7.9082e-06 |  | 0.00045724 |  | 0 |  | 0.00021222 |  | 0.0012571 |  | 0.00019594 |  | #REF! |  | 5.7085e-05 |  | 0.006021 |  | 0.0051233 |  | 0.97555 |  |  |  | 0.0024984 |  | 0.25674
| 0.00055385 |  | 0 |  | #REF! |  | 0 |  | 1.3188e-06 |  | 0 |  | 7.7043e-06 |  | 0.00045493 |  | 0 |  | 0.00018969 |  | 0.0012789 |  | 0.00018244 |  | #REF! |  | 5.1398e-05 |  | 0.0061273 |  | 0.0037806 |  | 0.96785 |  |  |  | 0.0025284 |  | 0.26199
| 0.00042234 |  | 0 |  | #REF! |  | 0.00027431 |  | 7.913e-07 |  | 0 |  | 7.06e-06 |  | 0.00045574 |  | 0 |  | 0.00018058 |  | 0.0012946 |  | 0.0002511 |  | #REF! |  | 5.2667e-05 |  | 0.0062172 |  | 0.0044959 |  | 0.95873 |  |  |  | 0.0025476 |  | 0.26619
| 0.00060934 |  | 0 |  | #REF! |  | 0.00026185 |  | 0 |  | 0 |  | 6.5415e-06 |  | 0.00045881 |  | 0 |  | 0.00014726 |  | 0.0013067 |  | 0.00027815 |  | #REF! |  | 6.4949e-05 |  | 0.0063019 |  | 0.0045728 |  | 0.94742 |  |  |  | 0.0025556 |  | 0.26965
| 0.00064815 |  | 0 |  | #REF! |  | 0 |  | 2.1103e-06 |  | 0 |  | 7.9573e-06 |  | 0.00046067 |  | 0 |  | 0.00015039 |  | 0.0013212 |  | 0.00020582 |  | #REF! |  | 6.3915e-05 |  | 0.0063909 |  | 0.0031767 |  | 0.93373 |  |  |  | 0.0025538 |  | 0.27302
| 0.00056507 |  | 0 |  | #REF! |  | 0 |  | 2.9018e-06 |  | 0 |  | 7.0928e-06 |  | 0.00045077 |  | 0 |  | 0.0001991 |  | 0.0013442 |  | 0.00014153 |  | #REF! |  | 4.5551e-05 |  | 0.0064657 |  | 0.0033382 |  | 0.91865 |  |  |  | 0.0025478 |  | 0.275
| 0.00054155 |  | 0 |  | #REF! |  | 0 |  | 1.3191e-06 |  | 0 |  | 7.2977e-06 |  | 0.00044238 |  | 0 |  | 0.000197 |  | 0.0013563 |  | 0.00020082 |  | #REF! |  | 5.5599e-05 |  | 0.0065398 |  | 0.003571 |  | 0.90286 |  |  |  | 0.002532 |  | 0.27873
| 0.00047647 |  | 0 |  | #REF! |  | 0 |  | 1.3191e-06 |  | 0 |  | 6.5903e-06 |  | 0.00044888 |  | 0 |  | 0.00016763 |  | 0.0013732 |  | 0.00020712 |  | #REF! |  | 7.4052e-05 |  | 0.0065862 |  | 0.0052354 |  | 0.88735 |  |  |  | 0.0025218 |  | 0.28486
| 0.00048757 |  | 0 |  | #REF! |  | 0 |  | 7.915e-07 |  | 0 |  | 6.9368e-06 |  | 0.00045732 |  | 0 |  | 0.00013366 |  | 0.0014022 |  | 0.00018453 |  | #REF! |  | 8.581e-05 |  | 0.0065762 |  | 0.0049291 |  | 0.87311 |  |  |  | 0.0025086 |  | 0.28911
| 0.00055826 |  | 0 |  | #REF! |  | 0 |  | 7.9153e-07 |  | 0 |  | 6.9843e-06 |  | 0.00045618 |  | 0 |  | 0.00013547 |  | 0.0014216 |  | 0.00020168 |  | #REF! |  | 0.00010299 |  | 0.0065215 |  | 0.0032273 |  | 1.7198 |  |  |  | 0.0025064 |  | 0.29266
| 0.00059568 |  | 0 |  | #REF! |  | 0 |  | 7.9157e-07 |  | 0 |  | 7.0005e-06 |  | 0.000447 |  | 0 |  | 0.00013474 |  | 0.0014301 |  | 0.00019931 |  | #REF! |  | 9.5567e-05 |  | 0.0064089 |  | 0.0053398 |  | 0.84727 |  |  |  | 0.002507 |  | 0.2972
| 0.00049318 |  | 0 |  | #REF! |  | 0 |  | 7.916e-07 |  | 0 |  | 7.0638e-06 |  | 0.00044802 |  | 0 |  | 0.00015209 |  | 0.0014434 |  | 0.00020311 |  | #REF! |  | 7.4809e-05 |  | 0.0062387 |  | 0.0063091 |  | 0.83491 |  |  |  | 0.0025129 |  | 0.30036
| 0.00048489 |  | 0 |  | #REF! |  | 0.00026185 |  | 7.9164e-07 |  | 0 |  | 7.2688e-06 |  | 0.00045792 |  | 0 |  | 0.0002203 |  | 0.00147 |  | 0.00024501 |  | #REF! |  | 7.366e-05 |  | 0.0060548 |  | 0.0040014 |  | 0.82218 |  |  |  | 0.0025204 |  | 0.30334
| 0.00058469 |  | 0 |  | #REF! |  | 0.00027431 |  | 0 |  | 0 |  | 6.986e-06 |  | 0.00046471 |  | 0 |  | 0.00024532 |  | 0.001499 |  | 0.00025894 |  | #REF! |  | 0.00010119 |  | 0.0058687 |  | 0.0044801 |  | 0.80794 |  |  |  | 0.0025365 |  | 0.30728
| 0.0005196 |  | 0 |  | #REF! |  | 0 |  | 2.1112e-06 |  | 0 |  | 7.1123e-06 |  | 0.00046061 |  | 0 |  | 0.00023461 |  | 0.0015244 |  | 0.00024381 |  | #REF! |  | 0.00010952 |  | 0.0057176 |  | 0.0052102 |  | 0.79181 |  |  |  | 0.0025533 |  | 0.31119
| 0.00047528 |  | 0 |  | #REF! |  | 0 |  | 2.903e-06 |  | 0 |  | 7.1914e-06 |  | 0.00045503 |  | 0 |  | 0.00023959 |  | 0.0015353 |  | 0.00024117 |  | #REF! |  | 8.6434e-05 |  | 0.0056071 |  | 0.0058664 |  | 0.77419 |  |  |  | 0.0025629 |  | 0.31517
| 0.00046006 |  | 0 |  | #REF! |  | 0 |  | 1.3196e-06 |  | 0 |  | 6.8928e-06 |  | 0.00045511 |  | 0 |  | 0.00021788 |  | 0.0015547 |  | 0.00026883 |  | #REF! |  | 7.3565e-05 |  | 0.0055672 |  | 0.0052444 |  | 0.75543 |  |  |  | 0.0025716 |  | 0.32122
| 0.00042405 |  | 0 |  | #REF! |  | 0 |  | 1.3197e-06 |  | 0 |  | 7.8061e-06 |  | 0.00045388 |  | 0 |  | 0.00016223 |  | 0.0015824 |  | 0.00025549 |  | #REF! |  | 6.6322e-05 |  | 0.0055862 |  | 0.0045378 |  | 0.73599 |  |  |  | 0.0025747 |  | 0.32857
| 0.00040329 |  | 0 |  | #REF! |  | 0 |  | 7.9184e-07 |  | 0 |  | 6.752e-06 |  | 0.00045019 |  | 0 |  | 0.0001447 |  | 0.0015958 |  | 0.0001692 |  | #REF! |  | 8.5938e-05 |  | 0.005642 |  | 0.0047788 |  | 0.7164 |  |  |  | 0.0025744 |  | 0.33319
| 0.00055994 |  | 0 |  | #REF! |  | 0 |  | 2.3756e-06 |  | 0 |  | 7.1932e-06 |  | 0.00044169 |  | 0 |  | 0.00019095 |  | 0.0016079 |  | 0.00021044 |  | #REF! |  | 8.7549e-05 |  | 0.0057354 |  | 0.0051224 |  | 1.3936 |  |  |  | 0.0025598 |  | 0.3371
| 0.00058076 |  | 0 |  | #REF! |  | 0.00027431 |  | 2.9037e-06 |  | 0 |  | 6.863e-06 |  | 0.00043733 |  | 0 |  | 0.00024726 |  | 0.0016249 |  | 0.00020062 |  | #REF! |  | 6.9105e-05 |  | 0.00583 |  | 0.0078132 |  | 0.67727 |  |  |  | 0.0025453 |  | 0.34481
| 0.00048513 |  | 0 |  | #REF! |  | 0.00026185 |  | 5.2796e-07 |  | 0 |  | 6.8319e-06 |  | 0.00044317 |  | 0 |  | 0.00026354 |  | 0.0016418 |  | 0.00021777 |  | #REF! |  | 7.0706e-05 |  | 0.0059172 |  | 0.0066267 |  | 0.6579 |  |  |  | 0.0025227 |  | 0.35245
| 0.00049209 |  | 0 |  | #REF! |  | 0 |  | 2.1119e-06 |  | 0 |  | 7.5093e-06 |  | 0.0004534 |  | 0 |  | 0.00025481 |  | 0.0016588 |  | 0.00027843 |  | #REF! |  | 7.1277e-05 |  | 0.0059687 |  | 0.0053413 |  | 0.63876 |  |  |  | 0.0024965 |  | 0.35968
| 0.00045606 |  | 0 |  | #REF! |  | 0 |  | 2.904e-06 |  | 0 |  | 6.5966e-06 |  | 0.00045823 |  | 0 |  | 0.00025149 |  | 0.0016818 |  | 0.00020386 |  | #REF! |  | 6.9461e-05 |  | 0.0060063 |  | 0.0070417 |  | 0.61973 |  |  |  | 0.0024683 |  | 0.36866
| 0.00050876 |  | 0 |  | #REF! |  | 0 |  | 1.3201e-06 |  | 0 |  | 8.0612e-06 |  | 0.00044956 |  | 0 |  | 0.0002458 |  | 0.0017156 |  | 0.00026643 |  | #REF! |  | 7.5341e-05 |  | 0.0060005 |  | 0.0050785 |  | 0.60061 |  |  |  | 0.0024392 |  | 0.37508
| 0.0006724 |  | 0 |  | #REF! |  | 0 |  | 5.2805e-07 |  | 0 |  | 6.188e-06 |  | 0.00043469 |  | 0 |  | 0.00022565 |  | 0.0017374 |  | 0.00031749 |  | #REF! |  | 7.2007e-05 |  | 0.0059854 |  | 0.0041729 |  | 0.58123 |  |  |  | 0.0024107 |  | 0.38155
| 0.00068491 |  | 0 |  | #REF! |  | 0 |  | 0 |  | 0 |  | 6.4245e-06 |  | 0.00042438 |  | 0 |  | 0.00022974 |  | 0.0017495 |  | 0.00025868 |  | #REF! |  | 8.2959e-05 |  | 0.0059554 |  | 0.0040731 |  | 0.5615 |  |  |  | 0.0023814 |  | 0.39021
| 0.00055043 |  | 0 |  | #REF! |  | 0 |  | 2.3764e-06 |  | 0 |  | 7.3225e-06 |  | 0.00042375 |  | 0 |  | 0.00022039 |  | 0.0017641 |  | 0.00023695 |  | #REF! |  | 8.7128e-05 |  | 0.0059276 |  | 0.0030328 |  | 0.54125 |  |  |  | 0.0023534 |  | 0.39922
| 0.00047976 |  | 0 |  | #REF! |  | 0.00026185 |  | 2.9046e-06 |  | 0 |  | 7.26e-06 |  | 0.00043234 |  | 0 |  | 0.00021762 |  | 0.0017858 |  | 0.0002048 |  | #REF! |  | 7.5865e-05 |  | 0.0059132 |  | 0.0032722 |  | 1.0405 |  |  |  | 0.002328 |  | 0.40626
| 0.00045343 |  | 0 |  | #REF! |  | 0.00026185 |  | 1.3203e-06 |  | 0 |  | 7.8116e-06 |  | 0.00044037 |  | 0 |  | 0.00021369 |  | 0.0018125 |  | 0.00023352 |  | #REF! |  | 7.1048e-05 |  | 0.0059279 |  | 0.0048517 |  | 0.49857 |  |  |  | 0.0023074 |  | 0.41349
| 0.00038135 |  | 0 |  | #REF! |  | 0 |  | 7.9224e-07 |  | 0 |  | 5.4496e-06 |  | 0.00044188 |  | 0 |  | 0.00018789 |  | 0.0018415 |  | 0.00027074 |  | #REF! |  | 7.7318e-05 |  | 0.005968 |  | 0.0091538 |  | 0.47651 |  |  |  | 0.002294 |  | 0.42347
| 0.00051868 |  | 0 |  | #REF! |  | 0 |  | 2.3768e-06 |  | 0 |  | 6.8045e-06 |  | 0.00044595 |  | 0 |  | 0.00020827 |  | 0.0018657 |  | 0.00024597 |  | #REF! |  | 9.1093e-05 |  | 0.0060445 |  | 0.0081123 |  | 0.45461 |  |  |  | 0.0022965 |  | 0.43112
| 0.00060469 |  | 0 |  | #REF! |  | 0 |  | 2.9051e-06 |  | 0 |  | 7.0412e-06 |  | 0.00045075 |  | 0 |  | 0.00022864 |  | 0.0018779 |  | 0.00023975 |  | #REF! |  | 8.0658e-05 |  | 0.0061343 |  | 0.0065843 |  | 0.4336 |  |  |  | 0.0022997 |  | 0.4394
| 0.00052426 |  | 0 |  | #REF! |  | 0 |  | 2.9053e-06 |  | 0 |  | 7.5772e-06 |  | 0.00044715 |  | 0 |  | 0.00021957 |  | 0.0019033 |  | 0.00028444 |  | #REF! |  | 6.6707e-05 |  | 0.0062434 |  | 0.0086731 |  | 0.41361 |  |  |  | 0.0023215 |  | 0.45088
| 0.00040086 |  | 0 |  | #REF! |  | 0 |  | 2.9054e-06 |  | 0 |  | 6.8845e-06 |  | 0.00044198 |  | 0 |  | 0.00018299 |  | 0.0019226 |  | 0.00025554 |  | #REF! |  | 6.6631e-05 |  | 0.0063407 |  | 0.0075807 |  | 0.39436 |  |  |  | 0.0023617 |  | 0.46028
| 0.00038839 |  | 0 |  | #REF! |  | 0 |  | 2.9055e-06 |  | 0 |  | 6.1916e-06 |  | 0.00044378 |  | 0 |  | 0.00014585 |  | 0.0019336 |  | 0.00022626 |  | #REF! |  | 8.4891e-05 |  | 0.0063943 |  | 0.0076536 |  | 0.37591 |  |  |  | 0.0024027 |  | 0.4713
| 0.00051324 |  | 0 |  | #REF! |  | 0 |  | 2.3773e-06 |  | 0 |  | 6.9483e-06 |  | 0.00045062 |  | 0 |  | 0.00012355 |  | 0.0019602 |  | 0.00021393 |  | #REF! |  | 8.9151e-05 |  | 0.0064108 |  | 0.0068111 |  | 0.71624 |  |  |  | 0.0024622 |  | 0.48476
| 0.00047164 |  | 0 |  | #REF! |  | 0 |  | 2.3774e-06 |  | 0 |  | 6.9644e-06 |  | 0.00044303 |  | 0 |  | 0.00012412 |  | 0.0019952 |  | 0.00021666 |  | #REF! |  | 5.6489e-05 |  | 0.0063722 |  | 0.0051159 |  | 0.34058 |  |  |  | 0.002515 |  | 0.49333
| 0.00032602 |  | 0 |  | #REF! |  | 0 |  | 2.3775e-06 |  | 0 |  | 7.3115e-06 |  | 0.00042433 |  | 0 |  | 0.0001564 |  | 0.0020087 |  | 0.00020679 |  | #REF! |  | 3.7731e-05 |  | 0.0062701 |  | 0.0061085 |  | 0.32329 |  |  |  | 0.0025809 |  | 0.50067
| 0.00038709 |  | 0 |  | #REF! |  | 0 |  | 2.3776e-06 |  | 0 |  | 7.2804e-06 |  | 0.00041437 |  | 0 |  | 0.00014398 |  | 0.0020195 |  | 0.00025809 |  | #REF! |  | 6.3616e-05 |  | 0.0061375 |  | 0.0069783 |  | 0.30666 |  |  |  | 0.0026314 |  | 0.51022
| 0.00054109 |  | 0 |  | #REF! |  | 0 |  | 2.3777e-06 |  | 0 |  | 7.7852e-06 |  | 0.00041932 |  | 0 |  | 0.00014527 |  | 0.0020558 |  | 0.00027846 |  | #REF! |  | 6.2766e-05 |  | 0.005973 |  | 0.0062884 |  | 0.29112 |  |  |  | 0.0026893 |  | 0.51954
| 0.00059246 |  | 0 |  | #REF! |  | 0 |  | 0 |  | 0 |  | 6.6193e-06 |  | 0.00042702 |  | 0 |  | 0.00020017 |  | 0.0020994 |  | 0.0001897 |  | #REF! |  | 6.7778e-05 |  | 0.0057967 |  | 0.0079527 |  | 0.27687 |  |  |  | 0.0027336 |  | 0.52619
| 0.00058417 |  | 0 |  | #REF! |  | 0 |  | 0 |  | 0 |  | 6.7774e-06 |  | 0.00042609 |  | 0 |  | 0.00023822 |  | 0.0021163 |  | 0.0002298 |  | #REF! |  | 9.541e-05 |  | 0.0056251 |  | 0.010332 |  | 0.26376 |  |  |  | 0.0027627 |  | 0.53219
| 0.00053424 |  | 0 |  | #REF! |  | 0 |  | 2.378e-06 |  | 0 |  | 7.5502e-06 |  | 0.00042054 |  | 0 |  | 0.0002372 |  | 0.0021176 |  | 0.00027896 |  | #REF! |  | 8.4766e-05 |  | 0.0054554 |  | 0.0099505 |  | 0.25165 |  |  |  | 0.0027952 |  | 0.54002
| 0.0006078 |  | 0 |  | #REF! |  | 0 |  | 2.9066e-06 |  | 0 |  | 7.7555e-06 |  | 0.00042065 |  | 0 |  | 0.00023326 |  | 0.0021431 |  | 0.00024011 |  | #REF! |  | 7.4288e-05 |  | 0.0052975 |  | 0.0094984 |  | 0.48077 |  |  |  | 0.0028094 |  | 0.54567
| 0.00059117 |  | 0 |  | #REF! |  | 0 |  | 1.3212e-06 |  | 0 |  | 8.2604e-06 |  | 0.00042377 |  | 0 |  | 0.00020489 |  | 0.0021805 |  | 0.00024439 |  | #REF! |  | 5.6505e-05 |  | 0.0051611 |  | 0.009841 |  | 0.22967 |  |  |  | 0.0028132 |  | 0.55116
| 0.00052598 |  | 0 |  | #REF! |  | 0 |  | 7.9278e-07 |  | 0 |  | 6.7632e-06 |  | 0.00042565 |  | 0 |  | 0.00016248 |  | 0.0022084 |  | 0.00024726 |  | #REF! |  | 4.7994e-05 |  | 0.0050455 |  | 0.008668 |  | 0.21931 |  |  |  | 0.0028045 |  | 0.5589
| 0.00054406 |  | 0 |  | #REF! |  | 0 |  | 2.3784e-06 |  | 0 |  | 6.2433e-06 |  | 0.00042392 |  | 0 |  | 0.00020086 |  | 0.0022351 |  | 0.00020139 |  | #REF! |  | 5.3451e-05 |  | 0.0049689 |  | 0.0080703 |  | 0.20937 |  |  |  | 0.0027854 |  | 0.56503
| 0.00050245 |  | 0 |  | #REF! |  | 0 |  | 2.3785e-06 |  | 0 |  | 6.6379e-06 |  | 0.00042389 |  | 0 |  | 0.00023263 |  | 0.0022581 |  | 0.00022128 |  | #REF! |  | 6.2578e-05 |  | 0.0049511 |  | 0.010468 |  | 0.19981 |  |  |  | 0.0027581 |  | 0.5709
| 0.00044417 |  | 0 |  | #REF! |  | 0 |  | 0 |  | 0 |  | 7.269e-06 |  | 0.00043066 |  | 0 |  | 0.00021108 |  | 0.0022871 |  | 0.00023293 |  | #REF! |  | 7.5506e-05 |  | 0.004993 |  | 0.01079 |  | 0.19039 |  |  |  | 0.0027236 |  | 0.57827
| 0.00049554 |  | 0 |  | #REF! |  | 0 |  | 0 |  | 0 |  | 6.7333e-06 |  | 0.00043837 |  | 0 |  | 0.00020654 |  | 0.0023271 |  | 0.00019917 |  | #REF! |  | 7.4183e-05 |  | 0.0051185 |  | 0.012642 |  | 0.36181 |  |  |  | 0.0026868 |  | 0.5836
| 0.00056915 |  | 0 |  | #REF! |  | 0 |  | 7.9295e-07 |  | 0 |  | 6.8125e-06 |  | 0.00044623 |  | 0 |  | 0.00020898 |  | 0.0023514 |  | 0.00019868 |  | #REF! |  | 7.0347e-05 |  | 0.005314 |  | 0.013437 |  | 0.17164 |  |  |  | 0.0026492 |  | 0.58798
| 0.00059694 |  | 0 |  | #REF! |  | 0 |  | 7.9298e-07 |  | 0 |  | 6.5448e-06 |  | 0.00044617 |  | 0 |  | 0.00021336 |  | 0.0023731 |  | 0.00020781 |  | #REF! |  | 7.9229e-05 |  | 0.0055518 |  | 0.012129 |  | 0.16309 |  |  |  | 0.0026149 |  | 0.59319
| 0.00059697 |  | 0 |  | #REF! |  | 0 |  | 2.379e-06 |  | 0 |  | 5.8828e-06 |  | 0.0004384 |  | 0 |  | 0.00024808 |  | 0.0024082 |  | 0.00023708 |  | #REF! |  | 9.386e-05 |  | 0.0058229 |  | 0.011914 |  | 0.15527 |  |  |  | 0.0025858 |  | 0.59914
| 0.00055952 |  | 0 |  | #REF! |  | 0 |  | 2.3791e-06 |  | 0 |  | 6.656e-06 |  | 0.00042994 |  | 0 |  | 0.00021799 |  | 0.0024337 |  | 0.0002615 |  | #REF! |  | 8.2824e-05 |  | 0.0060864 |  | 0.010604 |  | 0.14794 |  |  |  | 0.0025611 |  | 0.60417
| 0.00051928 |  | 0 |  | #REF! |  | 0 |  | 7.9308e-07 |  | 0 |  | 6.2463e-06 |  | 0.00041997 |  | 0 |  | 0.00018806 |  | 0.0024544 |  | 0.00030596 |  | #REF! |  | 6.8295e-05 |  | 0.0063027 |  | 0.0096527 |  | 0.14102 |  |  |  | 0.0025482 |  | 0.60842
| 0.00058316 |  | 0 |  | #REF! |  | 0 |  | 2.9081e-06 |  | 0 |  | 6.7356e-06 |  | 0.00041696 |  | 0 |  | 0.0002336 |  | 0.0024979 |  | 0.00029621 |  | #REF! |  | 7.5038e-05 |  | 0.0064738 |  | 0.012042 |  | 0.13456 |  |  |  | 0.0025266 |  | 0.61282
| 0.00064986 |  | 0 |  | #REF! |  | 0 |  | 2.9082e-06 |  | 0 |  | 6.8149e-06 |  | 0.00041533 |  | 0 |  | 0.00024491 |  | 0.002533 |  | 0.00025145 |  | #REF! |  | 8.2759e-05 |  | 0.0065763 |  | 0.013503 |  | 0.25719 |  |  |  | 0.0025142 |  | 0.61555
| 0.00070404 |  | 0 |  | #REF! |  | 0 |  | 1.322e-06 |  | 0 |  | 7.0835e-06 |  | 0.00041901 |  | 0 |  | 0.00023417 |  | 0.0025464 |  | 0.00026032 |  | #REF! |  | 6.5284e-05 |  | 0.0066254 |  | 0.012563 |  | 0.12302 |  |  |  | 0.0025102 |  | 0.61782
| 0.0006874 |  | 0 |  | #REF! |  | 0 |  | 1.322e-06 |  | 0 |  | 6.5948e-06 |  | 0.00042878 |  | 0 |  | 0.00021554 |  | 0.0025682 |  | 0.00022455 |  | #REF! |  | 5.4097e-05 |  | 0.006622 |  | 0.011486 |  | 0.11767 |  |  |  | 0.0024949 |  | 0.62055
| 0.00069299 |  | 0 |  | #REF! |  | 0 |  | 1.3221e-06 |  | 0 |  | 6.6899e-06 |  | 0.00043257 |  | 0 |  | 0.00017343 |  | 0.0026057 |  | 0.00020921 |  | #REF! |  | 6.2563e-05 |  | 0.0065872 |  | 0.013912 |  | 0.11238 |  |  |  | 0.0024927 |  | 0.62239
| 0.00062913 |  | 0 |  | #REF! |  | 0 |  | 1.3221e-06 |  | 0 |  | 6.8007e-06 |  | 0.00043089 |  | 0 |  | 0.00020229 |  | 0.0026482 |  | 0.00021147 |  | #REF! |  | 7.2886e-05 |  | 0.0065366 |  | 0.016289 |  | 0.10706 |  |  |  | 0.0024781 |  | 0.62379
| 0.00058611 |  | 0 |  | #REF! |  | 0 |  | 1.3222e-06 |  | 0 |  | 6.091e-06 |  | 0.00042438 |  | 0 |  | 0.00022997 |  | 0.0026628 |  | 0.00019077 |  | #REF! |  | 8.1043e-05 |  | 0.006488 |  | 0.013621 |  | 0.20363 |  |  |  | 0.0024754 |  | 0.62648
| 0.00063893 |  | 0 |  | #REF! |  | 0 |  | 5.289e-07 |  | 0 |  | 7.3539e-06 |  | 0.00042351 |  | 0 |  | 0.00018913 |  | 0.0026809 |  | 0.00020396 |  | #REF! |  | 8.6787e-05 |  | 0.0064388 |  | 0.015786 |  | 0.096755 |  |  |  | 0.0024581 |  | 0.62952
| 0.00058479 |  | 0 |  | #REF! |  | 0 |  | 5.2892e-07 |  | 0 |  | 7.0071e-06 |  | 0.00042545 |  | 0 |  | 0.00018141 |  | 0.0027269 |  | 0.0001965 |  | #REF! |  | 9.3806e-05 |  | 0.0063992 |  | 0.021089 |  | 0.09194 |  |  |  | 0.0024506 |  | 0.63337
| 0.00060705 |  | 0 |  | #REF! |  | 0 |  | 1.3224e-06 |  | 0 |  | 6.25e-06 |  | 0.00042102 |  | 0 |  | 0.00020021 |  | 0.0027632 |  | 0.00015694 |  | #REF! |  | 6.849e-05 |  | 0.0063756 |  | 0.021273 |  | 0.08755 |  |  |  | 0.0024338 |  | 0.63899
| 0.00063625 |  | 0 |  | #REF! |  | 0 |  | 7.9345e-07 |  | 0 |  | 6.6922e-06 |  | 0.00041169 |  | 0 |  | 0.00019531 |  | 0.0027937 |  | 0.00014819 |  | #REF! |  | 5.6904e-05 |  | 0.0063484 |  | 0.01793 |  | 0.083615 |  |  |  | 0.0024162 |  | 0.64511
| 0.00059182 |  | 0 |  | #REF! |  | 0 |  | 7.9348e-07 |  | 0 |  | 6.2665e-06 |  | 0.00040642 |  | 0 |  | 0.00019813 |  | 0.0028215 |  | 0.00020809 |  | #REF! |  | 6.1707e-05 |  | 0.00634 |  | 0.017793 |  | 0.07988 |  |  |  | 0.0023919 |  | 0.64936
| 0.00065714 |  | 0 |  | #REF! |  | 0 |  | 1.3225e-06 |  | 0 |  | 6.5194e-06 |  | 0.00040898 |  | 0 |  | 0.00022565 |  | 0.0028577 |  | 0.00023612 |  | #REF! |  | 6.3959e-05 |  | 0.0063109 |  | 0.018329 |  | 0.15241 |  |  |  | 0.0023816 |  | 0.65295
| 0.00068635 |  | 0 |  | #REF! |  | 0 |  | 1.3226e-06 |  | 0 |  | 7.4038e-06 |  | 0.00041173 |  | 0 |  | 0.00018494 |  | 0.0029003 |  | 0.0002752 |  | #REF! |  | 8.0094e-05 |  | 0.0062828 |  | 0.021013 |  | 0.072655 |  |  |  | 0.0023688 |  | 0.65604
| 0.0005933 |  | 0 |  | #REF! |  | 0 |  | 7.9358e-07 |  | 0 |  | 6.5202e-06 |  | 0.00041246 |  | 0 |  | 0.00019064 |  | 0.002922 |  | 0.00026535 |  | #REF! |  | 7.246e-05 |  | 0.0062364 |  | 0.018983 |  | 0.06921 |  |  |  | 0.002362 |  | 0.65623
| 0.00060306 |  | 0 |  | #REF! |  | 0 |  | 0 |  | 0 |  | 6.5521e-06 |  | 0.00041522 |  | 0 |  | 0.00025072 |  | 0.002956 |  | 0.00015114 |  | #REF! |  | 6.6883e-05 |  | 0.0061781 |  | 0.017619 |  | 0.06581 |  |  |  | 0.0023607 |  | 0.65472
| 0.00067395 |  | 0 |  | #REF! |  | 0.00027431 |  | 0 |  | 0 |  | 6.7104e-06 |  | 0.00042062 |  | 0 |  | 0.00024231 |  | 0.0030044 |  | 0.00018196 |  | #REF! |  | 7.2371e-05 |  | 0.0061174 |  | 0.019406 |  | 0.062495 |  |  |  | 0.0023639 |  | 0.65848
| 0.00072124 |  | 0 |  | #REF! |  | 0.00026185 |  | 0 |  | 0 |  | 6.316e-06 |  | 0.00042233 |  | 0 |  | 0.00023129 |  | 0.0030385 |  | 0.00023078 |  | #REF! |  | 6.8197e-05 |  | 0.0060507 |  | 0.019362 |  | 0.11882 |  |  |  | 0.0023716 |  | 0.66565
| 0.00066014 |  | 0 |  | #REF! |  | 0 |  | 0 |  | 0 |  | 6.569e-06 |  | 0.00041925 |  | 0 |  | 0.0002152 |  | 0.0030796 |  | 0.00020875 |  | #REF! |  | 6.4503e-05 |  | 0.0059908 |  | 0.022732 |  | 0.056615 |  |  |  | 0.0023807 |  | 0.66996
| 0.00067963 |  | 0 |  | #REF! |  | 0 |  | 2.3812e-06 |  | 0 |  | 6.5852e-06 |  | 0.00041605 |  | 0 |  | 0.00016864 |  | 0.0031159 |  | 0.00019704 |  | #REF! |  | 7.6666e-05 |  | 0.0059491 |  | 0.024929 |  | 0.053985 |  |  |  | 0.0023917 |  | 0.67097
| 0.0005796 |  | 0 |  | #REF! |  | 0 |  | 2.9105e-06 |  | 0 |  | 6.5856e-06 |  | 0.00041426 |  | 0 |  | 0.00016736 |  | 0.0031512 |  | 0.00026203 |  | #REF! |  | 8.8644e-05 |  | 0.0059178 |  | 0.024654 |  | 0.051455 |  |  |  | 0.0024016 |  | 0.66958
| 0.00045035 |  | 0 |  | #REF! |  | 0 |  | 2.9107e-06 |  | 0 |  | 6.5859e-06 |  | 0.00041415 |  | 0 |  | 0.00018027 |  | 0.0031935 |  | 0.0002777 |  | #REF! |  | 6.2926e-05 |  | 0.0059002 |  | 0.022782 |  | 0.049015 |  |  |  | 0.0024172 |  | 0.67475
| 0.00064495 |  | 0 |  | #REF! |  | 0 |  | 2.3815e-06 |  | 0 |  | 5.2754e-06 |  | 0.00041433 |  | 0 |  | 0.00016253 |  | 0.0032263 |  | 0.00022763 |  | #REF! |  | 5.4903e-05 |  | 0.0058899 |  | 0.024856 |  | 0.09335 |  |  |  | 0.0024206 |  | 0.68602
| 0.00064637 |  | 0 |  | #REF! |  | 0 |  | 5.5562e-06 |  | 0 |  | 5.4653e-06 |  | 0.0004129 |  | 0 |  | 0.00018579 |  | 0.0032577 |  | 0.00030726 |  | #REF! |  | 8.2088e-05 |  | 0.0058826 |  | 0.027873 |  | 0.044505 |  |  |  | 0.0024297 |  | 0.69339
| 0.00053659 |  | 0 |  | #REF! |  | 0 |  | 5.5564e-06 |  | 0 |  | 6.445e-06 |  | 0.00040684 |  | 0 |  | 0.00020921 |  | 0.0033026 |  | 0.00026774 |  | #REF! |  | 8.7173e-05 |  | 0.0058594 |  | 0.027893 |  | 0.04246 |  |  |  | 0.002447 |  | 0.696
| 0.00064507 |  | 0 |  | #REF! |  | 0 |  | 7.9395e-07 |  | 0 |  | 6.7297e-06 |  | 0.00039877 |  | 0 |  | 0.00016755 |  | 0.0033439 |  | 0.00016271 |  | #REF! |  | 6.835e-05 |  | 0.0058252 |  | 0.027576 |  | 0.04048 |  |  |  | 0.0024542 |  | 0.69978
| 0.00059367 |  | 0 |  | #REF! |  | 0 |  | 7.9398e-07 |  | 0 |  | 6.2403e-06 |  | 0.00039856 |  | 0 |  | 0.00013912 |  | 0.0033706 |  | 0.00015508 |  | #REF! |  | 5.9749e-05 |  | 0.0057652 |  | 0.027757 |  | 0.03861 |  |  |  | 0.0024687 |  | 0.70674
| 0.00056311 |  | 0 |  | #REF! |  | 0 |  | 0 |  | 0 |  | 4.6292e-06 |  | 0.00040554 |  | 0 |  | 0.00016592 |  | 0.0034129 |  | 0.00017029 |  | #REF! |  | 6.8214e-05 |  | 0.0057058 |  | 0.028771 |  | 0.07376 |  |  |  | 0.0024904 |  | 0.71283
| 0.00055062 |  | 0 |  | #REF! |  | 0.00027431 |  | 0 |  | 0 |  | 5.2773e-06 |  | 0.00041034 |  | 0 |  | 0.00018864 |  | 0.0034627 |  | 0.00019958 |  | #REF! |  | 8.3149e-05 |  | 0.0056475 |  | 0.031083 |  | 0.03526 |  |  |  | 0.0024976 |  | 0.71799
| 0.00043522 |  | 0 |  | #REF! |  | 0.00026185 |  | 3.9704e-06 |  | 0 |  | 6.3204e-06 |  | 0.00040726 |  | 0 |  | 0.00019686 |  | 0.0035051 |  | 0.00017262 |  | #REF! |  | 0.00010242 |  | 0.0055912 |  | 0.0335 |  | 0.03371 |  |  |  | 0.0025122 |  | 0.72423
| 0.00052562 |  | 0 |  | #REF! |  | 0 |  | 3.9706e-06 |  | 0 |  | 6.7474e-06 |  | 0.00040229 |  | 0 |  | 0.00022148 |  | 0.0035342 |  | 0.00018279 |  | #REF! |  | 0.00010245 |  | 0.0055646 |  | 0.034313 |  | 0.032265 |  |  |  | 0.0025119 |  | 0.73033
| 0.0005326 |  | 0 |  | #REF! |  | 0 |  | 7.9415e-07 |  | 0 |  | 5.8313e-06 |  | 0.00040303 |  | 0 |  | 0.00022676 |  | 0.003573 |  | 0.00019328 |  | #REF! |  | 7.4381e-05 |  | 0.0055558 |  | 0.034589 |  | 0.06201 |  |  |  | 0.0024958 |  | 0.73927
| 0.00043807 |  | 0 |  | #REF! |  | 0 |  | 1.3236e-06 |  | 0 |  | 5.8474e-06 |  | 0.00040851 |  | 0 |  | 0.00018906 |  | 0.003624 |  | 0.00018293 |  | #REF! |  | 7.324e-05 |  | 0.0055712 |  | 0.035075 |  | 0.02988 |  |  |  | 0.0024806 |  | 0.75137
| 0.00051737 |  | 0 |  | #REF! |  | 0 |  | 2.9121e-06 |  | 0 |  | 5.9426e-06 |  | 0.00041738 |  | 0 |  | 0.00016746 |  | 0.0036808 |  | 0.00020858 |  | #REF! |  | 7.4808e-05 |  | 0.005593 |  | 0.037134 |  | 0.02869 |  |  |  | 0.0024496 |  | 0.76067
| 0.00059945 |  | 0 |  | #REF! |  | 0 |  | 2.3827e-06 |  | 0 |  | 6.1642e-06 |  | 0.00042027 |  | 0 |  | 0.0001794 |  | 0.0037257 |  | 0.00023157 |  | #REF! |  | 6.8789e-05 |  | 0.0056148 |  | 0.039444 |  | 0.027435 |  |  |  | 0.0024067 |  | 0.77016
| 0.00055357 |  | 0 |  | #REF! |  | 0 |  | 2.3828e-06 |  | 0 |  | 6.4649e-06 |  | 0.00041556 |  | 0 |  | 0.00021956 |  | 0.0037573 |  | 0.00019429 |  | #REF! |  | 8.1443e-05 |  | 0.0056258 |  | 0.040142 |  | 0.0263 |  |  |  | 0.0023698 |  | 0.78401
| 0.00056611 |  | 0 |  | #REF! |  | 0 |  | 2.9125e-06 |  | 0 |  | 5.7855e-06 |  | 0.00040307 |  | 0 |  | 0.00026629 |  | 0.0037998 |  | 0.00019293 |  | #REF! |  | 7.7132e-05 |  | 0.0056237 |  | 0.041575 |  | 0.05064 |  |  |  | 0.0023241 |  | 0.79905
| 0.00053136 |  | 0 |  | #REF! |  | 0 |  | 1.3239e-06 |  | 0 |  | 6.1337e-06 |  | 0.00039133 |  | 0 |  | 0.00026238 |  | 0.0038385 |  | 0.00021607 |  | #REF! |  | 8.3451e-05 |  | 0.0055981 |  | 0.04283 |  | 0.024425 |  |  |  | 0.0022774 |  | 0.81035
| 0.00041455 |  | 0 |  | #REF! |  | 0 |  | 7.9438e-07 |  | 0 |  | 6.1814e-06 |  | 0.00038935 |  | 0 |  | 0.00021273 |  | 0.0038702 |  | 0.00019499 |  | #REF! |  | 0.00010065 |  | 0.0055603 |  | 0.044105 |  | 0.02352 |  |  |  | 0.0022298 |  | 0.82169
| 0.00048414 |  | 0 |  | #REF! |  | 0 |  | 7.9441e-07 |  | 0 |  | 6.166e-06 |  | 0.00039278 |  | 0 |  | 0.00017812 |  | 0.0039114 |  | 0.0002763 |  | #REF! |  | 8.4556e-05 |  | 0.0055271 |  | 0.046304 |  | 0.022595 |  |  |  | 0.0021822 |  | 0.83668
| 0.00066361 |  | 0 |  | #REF! |  | 0 |  | 1.3241e-06 |  | 0 |  | 5.692e-06 |  | 0.0004041 |  | 0 |  | 0.00016775 |  | 0.0039731 |  | 0.00032714 |  | #REF! |  | 6.0122e-05 |  | 0.0055031 |  | 0.047263 |  | 0.04346 |  |  |  | 0.0021355 |  | 0.84774
| 0.00065251 |  | 0 |  | #REF! |  | 0 |  | 1.3241e-06 |  | 0 |  | 5.4077e-06 |  | 0.00041013 |  | 0 |  | 0.00020676 |  | 0.0040302 |  | 0.00021553 |  | #REF! |  | 7.0173e-05 |  | 0.0055036 |  | 0.047358 |  | 0.020925 |  |  |  | 0.002094 |  | 0.85868
| 0.00049116 |  | 0 |  | #REF! |  | 0 |  | 1.3242e-06 |  | 0 |  | 5.2973e-06 |  | 0.00041032 |  | 0 |  | 0.00022479 |  | 0.0040812 |  | 0.000184 |  | #REF! |  | 7.9405e-05 |  | 0.0055364 |  | 0.049454 |  | 0.02008 |  |  |  | 0.00206 |  | 0.87475
| 0.00053572 |  | 0 |  | #REF! |  | 0 |  | 5.297e-07 |  | 0 |  | 5.8986e-06 |  | 0.00040056 |  | 0 |  | 0.0002083 |  | 0.0041102 |  | 0.00021183 |  | #REF! |  | 6.7768e-05 |  | 0.0055861 |  | 0.052793 |  | 0.01913 |  |  |  | 0.0020381 |  | 0.8879
| 0.00064427 |  | 0 |  | #REF! |  | 0 |  | 0 |  | 0 |  | 5.8989e-06 |  | 0.00039012 |  | 0 |  | 0.00021813 |  | 0.0041636 |  | 0.00028928 |  | #REF! |  | 7.596e-05 |  | 0.0056445 |  | 0.054987 |  | 0.03633 |  |  |  | 0.0020313 |  | 0.89819
| 0.00069162 |  | 0 |  | #REF! |  | 0 |  | 2.3838e-06 |  | 0 |  | 5.1717e-06 |  | 0.00039294 |  | 0 |  | 0.0002029 |  | 0.0042424 |  | 0.00030072 |  | #REF! |  | 6.6849e-05 |  | 0.0056977 |  | 0.056431 |  | 0.017315 |  |  |  | 0.0020467 |  | 0.90717
| 0.00065269 |  | 0 |  | #REF! |  | 0 |  | 4.503e-06 |  | 0 |  | 5.2827e-06 |  | 0.00039844 |  | 0 |  | 0.00021533 |  | 0.0042825 |  | 0.00026052 |  | #REF! |  | 7.0191e-05 |  | 0.0057404 |  | 0.057743 |  | 0.01654 |  |  |  | 0.0020695 |  | 0.91505
| 0.00053719 |  | 0 |  | #REF! |  | 0 |  | 2.1191e-06 |  | 0 |  | 5.3463e-06 |  | 0.00039965 |  | 0 |  | 0.00021434 |  | 0.0043225 |  | 0.00027802 |  | #REF! |  | 6.8006e-05 |  | 0.0057603 |  | 0.058625 |  | 0.01577 |  |  |  | 0.0021128 |  | 0.92315
| 0.00062489 |  | 0 |  | #REF! |  | 0 |  | 2.1192e-06 |  | 0 |  | 5.9161e-06 |  | 0.00039364 |  | 0 |  | 0.00016912 |  | 0.0043735 |  | 0.00023991 |  | #REF! |  | 4.9385e-05 |  | 0.0057677 |  | 0.05915 |  | 0.03005 |  |  |  | 0.0021717 |  | 0.93302
| 0.00079893 |  | 0 |  | #REF! |  | 0 |  | 2.9141e-06 |  | 0 |  | 5.9006e-06 |  | 0.0003915 |  | 0 |  | 0.00015338 |  | 0.0044267 |  | 0.00015792 |  | #REF! |  | 6.941e-05 |  | 0.0057773 |  | 0.060343 |  | 0.014325 |  |  |  | 0.0022265 |  | 0.94354
| 0.00074886 |  | 0 |  | #REF! |  | 0 |  | 1.3246e-06 |  | 0 |  | 5.8218e-06 |  | 0.0003969 |  | 0 |  | 0.00017656 |  | 0.0044731 |  | 0.00014804 |  | #REF! |  | 9.2517e-05 |  | 0.0057894 |  | 0.061179 |  | 0.01367 |  |  |  | 0.0022923 |  | 0.94945
| 0.0007127 |  | 0 |  | #REF! |  | 0 |  | 5.2987e-07 |  | 0 |  | 5.5849e-06 |  | 0.00040086 |  | 0 |  | 0.00020741 |  | 0.0045058 |  | 0.00020305 |  | #REF! |  | 9.6014e-05 |  | 0.0058163 |  | 0.064499 |  | 0.013025 |  |  |  | 0.0023429 |  | 0.95505
| 0.00080042 |  | 0 |  | #REF! |  | 0 |  | 2.1196e-06 |  | 0 |  | 5.7434e-06 |  | 0.00040239 |  | 0 |  | 0.00024419 |  | 0.0045566 |  | 0.00022893 |  | #REF! |  | 9.0426e-05 |  | 0.0058668 |  | 0.067685 |  | 0.02484 |  |  |  | 0.0023958 |  | 0.96198
| 0.00067376 |  | 0 |  | #REF! |  | 0 |  | 2.9145e-06 |  | 0 |  | 6.3133e-06 |  | 0.0003974 |  | 0 |  | 0.00026482 |  | 0.0046199 |  | 0.0002043 |  | #REF! |  | 8.4046e-05 |  | 0.0059318 |  | 0.067546 |  | 0.01187 |  |  |  | 0.0024263 |  | 0.96694
| 0.00052346 |  | 0 |  | #REF! |  | 0 |  | 2.9147e-06 |  | 0 |  | 5.2852e-06 |  | 0.00039149 |  | 0 |  | 0.00022631 |  | 0.0046574 |  | 0.00017191 |  | #REF! |  | 7.7466e-05 |  | 0.0060156 |  | 0.069832 |  | 0.01136 |  |  |  | 0.0024547 |  | 0.97266
| 0.00058893 |  | 0 |  | #REF! |  | 0 |  | 2.9148e-06 |  | 0 |  | 5.5545e-06 |  | 0.00038712 |  | 0 |  | 0.00019249 |  | 0.0047095 |  | 0.00025524 |  | #REF! |  | 7.5992e-05 |  | 0.0061203 |  | 0.071123 |  | 0.010885 |  |  |  | 0.0024586 |  | 0.98078
| 0.00066692 |  | 0 |  | #REF! |  | 0 |  | 7.9497e-07 |  | 0 |  | 5.7764e-06 |  | 0.00038722 |  | 0 |  | 0.00020865 |  | 0.0047849 |  | 0.00033649 |  | #REF! |  | 7.7286e-05 |  | 0.0062243 |  | 0.071913 |  | 0.0208 |  |  |  | 0.0024633 |  | 0.98772
| 0.0006196 |  | 0 |  | #REF! |  | 0 |  | 0 |  | 0 |  | 5.9033e-06 |  | 0.00039337 |  | 0 |  | 0.00021118 |  | 0.0048503 |  | 0.00032121 |  | #REF! |  | 7.1941e-05 |  | 0.0063383 |  | 0.075064 |  | 0.009925 |  |  |  | 0.0024521 |  | 0.99204
| 0.00053192 |  | 0 |  | #REF! |  | 0.00027431 |  | 5.3003e-07 |  | 0 |  | 6.4735e-06 |  | 0.00039972 |  | 0 |  | 0.00016809 |  | 0.0048904 |  | 0.00026751 |  | #REF! |  | 6.3243e-05 |  | 0.0064371 |  | 0.079632 |  | 0.00946 |  |  |  | 0.0024347 |  | 0.99463
| 0.00056119 |  | 0 |  | #REF! |  | 0.00026185 |  | 5.3005e-07 |  | 0 |  | 4.5902e-06 |  | 0.00039899 |  | 0 |  | 0.00014426 |  | 0.0049413 |  | 0.00027738 |  | #REF! |  | 5.3206e-05 |  | 0.0064985 |  | 0.08023 |  | 0.01806 |  |  |  | 0.0024148 |  | 0.99518
| 0.00049021 |  | 0 |  | #REF! |  | 0 |  | 5.3007e-07 |  | 0 |  | 5.746e-06 |  | 0.00039473 |  | 0 |  | 0.00014483 |  | 0.0050044 |  | 0.00025263 |  | #REF! |  | 5.2743e-05 |  | 0.0065132 |  | 0.080086 |  | 0.00873 |  |  |  | 0.0023905 |  | 0.9943
| 0.00053759 |  | 0 |  | #REF! |  | 0 |  | 2.9155e-06 |  | 0 |  | 5.8097e-06 |  | 0.0003945 |  | 0 |  | 0.00013752 |  | 0.0050543 |  | 0.00017769 |  | #REF! |  | 8.2488e-05 |  | 0.0064733 |  | 0.080694 |  | 0.008465 |  |  |  | 0.0023823 |  | 0.99466
| 0.00070889 |  | 0 |  | #REF! |  | 0 |  | 2.9156e-06 |  | 0 |  | 5.715e-06 |  | 0.00040166 |  | 0 |  | 0.00015115 |  | 0.0051029 |  | 0.00029129 |  | #REF! |  | 9.3512e-05 |  | 0.0063868 |  | 0.079026 |  | 0.008165 |  |  |  | 0.0023769 |  | 0.99596
| 0.00062535 |  | 0 |  | #REF! |  | 0 |  | 2.9157e-06 |  | 0 |  | 5.9371e-06 |  | 0.00040429 |  | 0 |  | 0.00020563 |  | 0.0051549 |  | 0.00031881 |  | #REF! |  | 7.8486e-05 |  | 0.0062559 |  | 0.080666 |  | 0.01574 |  |  |  | 0.0023821 |  | 0.99703
| 0.00053625 |  | 0 |  | #REF! |  | 0 |  | 2.3857e-06 |  | 0 |  | 4.7499e-06 |  | 0.00040113 |  | 0 |  | 0.0002883 |  | 0.0052266 |  | 0.00019783 |  | #REF! |  | 0.0001051 |  | 0.0061085 |  | 0.084249 |  | 0.007565 |  |  |  | 0.0023979 |  | 0.9983
| 0.00055856 |  | 0 |  | #REF! |  | 0 |  | 2.3858e-06 |  | 0 |  | 6.3652e-06 |  | 0.00039795 |  | 0 |  | 0.00031496 |  | 0.0052934 |  | 0.00019275 |  | #REF! |  | 0.00011994 |  | 0.00597 |  | 0.085483 |  | 0.00731 |  |  |  | 0.0024281 |  | 0.99784
| 0.00052238 |  | 0 |  | #REF! |  | 0 |  | 2.3859e-06 |  | 0 |  | 5.0988e-06 |  | 0.00039097 |  | 0 |  | 0.00024168 |  | 0.0053382 |  | 0.00024692 |  | #REF! |  | 8.1852e-05 |  | 0.0058678 |  | 0.085883 |  | 0.01403 |  |  |  | 0.0024529 |  | 0.99479
| 0.00046528 |  | 0 |  | #REF! |  | 0 |  | 2.386e-06 |  | 0 |  | 5.1466e-06 |  | 0.00038586 |  | 0 |  | 0.00018997 |  | 0.0054038 |  | 0.00028627 |  | #REF! |  | 6.9361e-05 |  | 0.0058101 |  | 0.088272 |  | 0.00666 |  |  |  | 0.0024838 |  | 0.98957
| 0.00064777 |  | 0 |  | #REF! |  | 0 |  | 2.3861e-06 |  | 0 |  | 5.432e-06 |  | 0.00038233 |  | 0 |  | 0.00023486 |  | 0.0054948 |  | 0.00027803 |  | #REF! |  | 6.7692e-05 |  | 0.0057887 |  | 0.091417 |  | 0.00645 |  |  |  | 0.0025094 |  | 0.98866
| 0.00062551 |  | 0 |  | #REF! |  | 0 |  | 7.954e-07 |  | 0 |  | 5.4006e-06 |  | 0.00038429 |  | 0 |  | 0.00027279 |  | 0.005582 |  | 0.00022936 |  | #REF! |  | 5.6524e-05 |  | 0.0058142 |  | 0.096044 |  | 0.00626 |  |  |  | 0.0025245 |  | 0.99378
| 0.00044026 |  | 0 |  | #REF! |  | 0 |  | 7.9543e-07 |  | 0 |  | 5.876e-06 |  | 0.00038515 |  | 0 |  | 0.00023178 |  | 0.0056331 |  | 0.00024397 |  | #REF! |  | 7.9989e-05 |  | 0.0058562 |  | 0.10043 |  | 0.01201 |  |  |  | 0.0025311 |  | 0.99342
| 0.00051275 |  | 0 |  | #REF! |  | 0 |  | 0 |  | 0 |  | 4.926e-06 |  | 0.00038166 |  | 0 |  | 0.00020253 |  | 0.0056878 |  | 0.00023676 |  | #REF! |  | 9.4697e-05 |  | 0.0059029 |  | 0.10574 |  | 0.005875 |  |  |  | 0.0025097 |  | 0.98467
| 0.00059636 |  | 0 |  | #REF! |  | 0 |  | 5.3033e-07 |  | 0 |  | 4.9105e-06 |  | 0.00038072 |  | 0 |  | 0.00023195 |  | 0.0057556 |  | 0.00026147 |  | #REF! |  | 9.8077e-05 |  | 0.0059458 |  | 0.1084 |  | 0.005775 |  |  |  | 0.002478 |  | 0.97515
| 0.00057549 |  | 0 |  | #REF! |  | 0 |  | 1.3259e-06 |  | 0 |  | 5.687e-06 |  | 0.00037897 |  | 0 |  | 0.00026475 |  | 0.0058298 |  | 0.00030144 |  | #REF! |  | 7.9697e-05 |  | 0.0059662 |  | 0.11028 |  | 0.01111 |  |  |  | 0.0024398 |  | 0.97068
| 0.00061732 |  | 0 |  | #REF! |  | 0.00026185 |  | 7.9556e-07 |  | 0 |  | 5.7506e-06 |  | 0.00038269 |  | 0 |  | 0.00027147 |  | 0.0059475 |  | 0.00030941 |  | #REF! |  | 6.1351e-05 |  | 0.0059647 |  | 0.11773 |  | 0.00531 |  |  |  | 0.0023808 |  | 0.96834
| 0.00062989 |  | 0 |  | #REF! |  | 0.00026185 |  | 7.956e-07 |  | 0 |  | 5.751e-06 |  | 0.00038661 |  | 0 |  | 0.0002516 |  | 0.0060276 |  | 0.00031952 |  | #REF! |  | 8.6282e-05 |  | 0.0059432 |  | 0.12411 |  | 0.00512 |  |  |  | 0.0023332 |  | 0.96198
| 0.00041811 |  | 0 |  | #REF! |  | 0 |  | 1.326e-06 |  | 0 |  | 5.181e-06 |  | 0.00038514 |  | 0 |  | 0.00022872 |  | 0.0061076 |  | 0.00028304 |  | #REF! |  | 9.9069e-05 |  | 0.0058885 |  | 0.13216 |  | 0.00995 |  |  |  | 0.0022791 |  | 0.95476
| 0.00045437 |  | 0 |  | #REF! |  | 0 |  | 2.9174e-06 |  | 0 |  | 5.7041e-06 |  | 0.00037628 |  | 0 |  | 0.00020227 |  | 0.0061369 |  | 0.00029524 |  | #REF! |  | 7.6006e-05 |  | 0.0058023 |  | 0.13913 |  | 0.004835 |  |  |  | 0.0022482 |  | 0.94794
| 0.00071779 |  | 0 |  | #REF! |  | 0 |  | 4.5089e-06 |  | 0 |  | 5.134e-06 |  | 0.000363 |  | 0 |  | 0.00020679 |  | 0.0061914 |  | 0.00025986 |  | #REF! |  | 6.1979e-05 |  | 0.005688 |  | 0.14388 |  | 0.00467 |  |  |  | 0.0022295 |  | 0.93949
| 0.00071364 |  | 0 |  | #REF! |  | 0 |  | 2.9177e-06 |  | 0 |  | 5.5938e-06 |  | 0.00035948 |  | 0 |  | 0.00021727 |  | 0.0062837 |  | 0.00021795 |  | #REF! |  | 5.9041e-05 |  | 0.0055392 |  | 0.14913 |  | 0.00896 |  |  |  | 0.0022259 |  | 0.93057
| 0.00065653 |  | 0 |  | #REF! |  | 0 |  | 1.3263e-06 |  | 0 |  | 5.4991e-06 |  | 0.00036207 |  | 0 |  | 0.00024173 |  | 0.006376 |  | 0.00023428 |  | #REF! |  | 6.1112e-05 |  | 0.0053707 |  | 0.1531 |  | 0.00432 |  |  |  | 0.0022526 |  | 0.92283
| 0.00054642 |  | 0 |  | #REF! |  | 0 |  | 2.9179e-06 |  | 0 |  | 4.4217e-06 |  | 0.00036225 |  | 0 |  | 0.00027279 |  | 0.0064235 |  | 0.00021894 |  | #REF! |  | 7.4389e-05 |  | 0.0052034 |  | 0.15738 |  | 0.00422 |  |  |  | 0.0022919 |  | 0.91424
| 0.00052275 |  | 0 |  | #REF! |  | 0 |  | 2.918e-06 |  | 0 |  | 5.8642e-06 |  | 0.00035775 |  | 0 |  | 0.00020837 |  | 0.0064744 |  | 0.00019518 |  | #REF! |  | 7.4517e-05 |  | 0.0050449 |  | 0.16389 |  | 0.00817 |  |  |  | 0.0023449 |  | 0.9019
| 0.00060225 |  | 0 |  | #REF! |  | 0 |  | 5.3057e-07 |  | 0 |  | 5.0879e-06 |  | 0.00035369 |  | 0 |  | 0.00018928 |  | 0.0065619 |  | 0.00021178 |  | #REF! |  | 9.2159e-05 |  | 0.0049342 |  | 0.16886 |  | 0.003915 |  |  |  | 0.0024037 |  | 0.892
| 0.00049912 |  | 0 |  | #REF! |  | 0.00026185 |  | 0 |  | 0 |  | 5.2467e-06 |  | 0.00035677 |  | 0 |  | 0.0002053 |  | 0.0066615 |  | 0.00020642 |  | #REF! |  | 9.4533e-05 |  | 0.0048808 |  | 0.17392 |  | 0.003805 |  |  |  | 0.0024638 |  | 0.88151
| 0.00066788 |  | 0 |  | #REF! |  | 0.00026185 |  | 0 |  | 0 |  | 5.9128e-06 |  | 0.00036168 |  | 0 |  | 0.00018147 |  | 0.0067414 |  | 0.00018711 |  | #REF! |  | 6.4991e-05 |  | 0.0048921 |  | 0.17843 |  | 0.00741 |  |  |  | 0.0025197 |  | 0.86654
| 0.00074598 |  | 0 |  | #REF! |  | 0 |  | 0 |  | 0 |  | 4.5181e-06 |  | 0.00036352 |  | 0 |  | 0.00016709 |  | 0.0067987 |  | 0.00022044 |  | #REF! |  | 6.2967e-05 |  | 0.0049754 |  | 0.17983 |  | 0.00355 |  |  |  | 0.0025675 |  | 0.85487
| 0.00064979 |  | 0 |  | #REF! |  | 0 |  | 7.9599e-07 |  | 0 |  | 5.0098e-06 |  | 0.00036452 |  | 0 |  | 0.00016773 |  | 0.0068801 |  | 0.00024076 |  | #REF! |  | 8.7061e-05 |  | 0.0051247 |  | 0.1845 |  | 0.003385 |  |  |  | 0.0026054 |  | 0.84213
| 0.00065679 |  | 0 |  | #REF! |  | 0 |  | 7.9602e-07 |  | 0 |  | 5.7869e-06 |  | 0.00036843 |  | 0 |  | 0.00017131 |  | 0.0069673 |  | 0.00020153 |  | #REF! |  | 8.3725e-05 |  | 0.0053309 |  | 0.19027 |  | 0.00655 |  |  |  | 0.0026317 |  | 0.82441
| 0.00059406 |  | 0 |  | #REF! |  | 0 |  | 7.9605e-07 |  | 0 |  | 5.6287e-06 |  | 0.00037127 |  | 0 |  | 0.00015327 |  | 0.007027 |  | 0.00019528 |  | #REF! |  | 7.1623e-05 |  | 0.0055659 |  | 0.19711 |  | 0.003195 |  |  |  | 0.0026491 |  | 0.80553
| 0.00063034 |  | 0 |  | #REF! |  | 0 |  | 7.9609e-07 |  | 0 |  | 6.628e-06 |  | 0.00036817 |  | 0 |  | 0.00017656 |  | 0.0070927 |  | 0.00025042 |  | #REF! |  | 7.5462e-05 |  | 0.0058121 |  | 0.20567 |  | 0.00309 |  |  |  | 0.002658 |  | 0.79048
| 0.00057318 |  | 0 |  | #REF! |  | 0 |  | 0 |  | 0 |  | 5.4073e-06 |  | 0.00036213 |  | 0 |  | 0.00018778 |  | 0.0071775 |  | 0.00022126 |  | #REF! |  | 6.6196e-05 |  | 0.0060541 |  | 0.20864 |  | 0.00585 |  |  |  | 0.0026593 |  | 0.77394
| 0.00051464 |  | 0 |  | #REF! |  | 0 |  | 0 |  | 0 |  | 4.5355e-06 |  | 0.00036055 |  | 0 |  | 0.00016837 |  | 0.007282 |  | 0.00017909 |  | #REF! |  | 6.934e-05 |  | 0.0062603 |  | 0.20992 |  | 0.00274 |  |  |  | 0.0026538 |  | 0.74939
| 0.00061789 |  | 0 |  | #REF! |  | 0 |  | 7.9618e-07 |  | 0 |  | 5.2018e-06 |  | 0.00036218 |  | 0 |  | 0.00017624 |  | 0.0073599 |  | 0.00020992 |  | #REF! |  | 9.4897e-05 |  | 0.0064472 |  | 0.21664 |  | 0.00264 |  |  |  | 0.0026456 |  | 0.72986
| 0.00072113 |  | 0 |  | #REF! |  | 0 |  | 1.327e-06 |  | 0 |  | 5.2655e-06 |  | 0.00036291 |  | 0 |  | 0.00018495 |  | 0.0074195 |  | 0.00026651 |  | #REF! |  | 8.6276e-05 |  | 0.0065789 |  | 0.22316 |  | 0.00513 |  |  |  | 0.0026179 |  | 0.71474
| 0.00069884 |  | 0 |  | #REF! |  | 0 |  | 5.3083e-07 |  | 0 |  | 6.3127e-06 |  | 0.00036266 |  | 0 |  | 0.00021194 |  | 0.007531 |  | 0.0002785 |  | #REF! |  | 6.0504e-05 |  | 0.0066835 |  | 0.22734 |  | 0.002495 |  |  |  | 0.002588 |  | 0.69754
| 0.000611 |  | 0 |  | #REF! |  | 0 |  | 0 |  | 0 |  | 5.2503e-06 |  | 0.00035823 |  | 0 |  | 0.00024265 |  | 0.0076404 |  | 0.00020965 |  | #REF! |  | 5.109e-05 |  | 0.006747 |  | 0.23435 |  | 0.00249 |  |  |  | 0.0025565 |  | 0.6829
| 0.00060685 |  | 0 |  | #REF! |  | 0 |  | 7.9631e-07 |  | 0 |  | 4.6161e-06 |  | 0.00035929 |  | 0 |  | 0.00022608 |  | 0.0077107 |  | 0.00019497 |  | #REF! |  | 5.8749e-05 |  | 0.0067839 |  | 0.24551 |  | 0.00489 |  |  |  | 0.0025059 |  | 0.66477
| 0.00064733 |  | 0 |  | #REF! |  | 0 |  | 1.3272e-06 |  | 0 |  | 5.235e-06 |  | 0.00036277 |  | 0 |  | 0.00020241 |  | 0.0078007 |  | 0.00021775 |  | #REF! |  | 7.3267e-05 |  | 0.0067803 |  | 0.24852 |  | 0.002335 |  |  |  | 0.0024627 |  | 0.64098
| 0.00063898 |  | 0 |  | #REF! |  | 0 |  | 5.3092e-07 |  | 0 |  | 5.3622e-06 |  | 0.00036872 |  | 0 |  | 0.00021486 |  | 0.0079343 |  | 0.00021801 |  | #REF! |  | 6.7157e-05 |  | 0.0067637 |  | 0.25329 |  | 0.002235 |  |  |  | 0.0024057 |  | 0.61796
| 0.00064041 |  | 0 |  | #REF! |  | 0 |  | 2.1238e-06 |  | 0 |  | 5.6957e-06 |  | 0.00036649 |  | 0 |  | 0.00020074 |  | 0.008068 |  | 0.00019599 |  | #REF! |  | 7.4633e-05 |  | 0.0067295 |  | 0.26334 |  | 0.00422 |  |  |  | 0.0023584 |  | 0.60098
| 0.00057904 |  | 0 |  | #REF! |  | 0 |  | 6.1061e-06 |  | 0 |  | 5.1566e-06 |  | 0.00035619 |  | 0 |  | 0.00017734 |  | 0.008171 |  | 0.00017586 |  | #REF! |  | 7.9993e-05 |  | 0.0066806 |  | 0.26768 |  | 0.002015 |  |  |  | 0.0023071 |  | 0.58502
| 0.00049256 |  | 0 |  | #REF! |  | 0 |  | 3.9824e-06 |  | 0 |  | 5.0775e-06 |  | 0.0003516 |  | 0 |  | 0.00019726 |  | 0.0082392 |  | 0.00018048 |  | #REF! |  | 8.0868e-05 |  | 0.0066317 |  | 0.27364 |  | 0.00413 |  |  |  | 0.0022533 |  | 0.56441
| 0.00056795 |  | 0 |  | #REF! |  | 0 |  | 2.3895e-06 |  | 0 |  | 5.046e-06 |  | 0.00035103 |  | 0 |  | 0.00022607 |  | 0.0083301 |  | 0.00018415 |  | #REF! |  | 7.7402e-05 |  | 0.0065877 |  | 0.28214 |  | 0.002175 |  |  |  | 0.0022128 |  | 0.54909
| 0.00069495 |  | 0 |  | #REF! |  | 0 |  | 2.3896e-06 |  | 0 |  | 5.5542e-06 |  | 0.00035758 |  | 0 |  | 0.00023176 |  | 0.0084334 |  | 0.00019293 |  | #REF! |  | 6.1375e-05 |  | 0.0065535 |  | 0.29066 |  | 0.00217 |  |  |  | 0.0021729 |  | 0.53405
| 0.00072011 |  | 0 |  | #REF! |  | 0 |  | 0 |  | 0 |  | 5.3164e-06 |  | 0.00036096 |  | 0 |  | 0.00018221 |  | 0.0084859 |  | 0.00020021 |  | #REF! |  | 8.1462e-05 |  | 0.0065114 |  | 0.29799 |  | 0.00413 |  |  |  | 0.0021407 |  | 0.51428
| 0.00072293 |  | 0 |  | #REF! |  | 0 |  | 0 |  | 0 |  | 5.5072e-06 |  | 0.00036142 |  | 0 |  | 0.00015236 |  | 0.0085541 |  | 0.00018117 |  | #REF! |  | 7.1518e-05 |  | 0.0064568 |  | 0.30736 |  | 0.001995 |  |  |  | 0.0021171 |  | 0.49982
| 0.00073135 |  | 0 |  | #REF! |  | 0 |  | 0 |  | 0 |  | 5.3488e-06 |  | 0.00035922 |  | 0 |  | 0.00013897 |  | 0.0086778 |  | 0.00017105 |  | #REF! |  | 4.5299e-05 |  | 0.0063806 |  | 0.31639 |  | 0.001945 |  |  |  | 0.0021008 |  | 0.48564
| 0.00070486 |  | 0 |  | #REF! |  | 0 |  | 5.3111e-07 |  | 0 |  | 4.9681e-06 |  | 0.00035891 |  | 0 |  | 0.00015165 |  | 0.0087933 |  | 0.00016949 |  | #REF! |  | 6.2995e-05 |  | 0.0062841 |  | 0.32625 |  | 0.00375 |  |  |  | 0.0021068 |  | 0.46702
| 0.00062253 |  | 0 |  | #REF! |  | 0 |  | 5.3114e-07 |  | 0 |  | 4.8573e-06 |  | 0.00035491 |  | 0 |  | 0.00017361 |  | 0.0088906 |  | 0.00027033 |  | #REF! |  | 7.6105e-05 |  | 0.0061591 |  | 0.33514 |  | 0.001815 |  |  |  | 0.0021192 |  | 0.44866
| 0.00058767 |  | 0 |  | #REF! |  | 0 |  | 5.3116e-07 |  | 0 |  | 4.6353e-06 |  | 0.0003501 |  | 0 |  | 0.00015867 |  | 0.0089828 |  | 0.00033671 |  | #REF! |  | 8.4932e-05 |  | 0.006025 |  | 0.34275 |  | 0.0035 |  |  |  | 0.0021431 |  | 0.435
| 0.00063656 |  | 0 |  | #REF! |  | 0 |  | 1.3279e-06 |  | 0 |  | 5.5405e-06 |  | 0.00035206 |  | 0 |  | 0.00018623 |  | 0.0090923 |  | 0.00029069 |  | #REF! |  | 6.6709e-05 |  | 0.0058829 |  | 0.35108 |  | 0.001655 |  |  |  | 0.0021789 |  | 0.42155
| 0.00052073 |  | 0 |  | #REF! |  | 0 |  | 1.328e-06 |  | 0 |  | 5.5408e-06 |  | 0.00035662 |  | 0 |  | 0.00021708 |  | 0.0092111 |  | 0.00022669 |  | #REF! |  | 5.517e-05 |  | 0.0057488 |  | 0.36083 |  | 0.001565 |  |  |  | 0.0022098 |  | 0.40483
| 0.00057382 |  | 0 |  | #REF! |  | 0 |  | 1.3281e-06 |  | 0 |  | 5.1918e-06 |  | 0.0003589 |  | 0 |  | 0.0002407 |  | 0.0093003 |  | 0.00020245 |  | #REF! |  | 6.2093e-05 |  | 0.0056307 |  | 0.37122 |  | 0.00309 |  |  |  | 0.0022451 |  | 0.39382
| 0.00072182 |  | 0 |  | #REF! |  | 0 |  | 1.3281e-06 |  | 0 |  | 5.1127e-06 |  | 0.00035295 |  | 0 |  | 0.00024297 |  | 0.0094094 |  | 0.00027919 |  | #REF! |  | 5.1558e-05 |  | 0.0055371 |  | 0.37774 |  | 0.001535 |  |  |  | 0.0022776 |  | 0.38403
| 0.00062969 |  | 0 |  | #REF! |  | 0 |  | 2.922e-06 |  | 0 |  | 5.1606e-06 |  | 0.0003522 |  | 0 |  | 0.00020029 |  | 0.0095149 |  | 0.00028131 |  | #REF! |  | 7.3555e-05 |  | 0.0054604 |  | 0.38382 |  | 0.00288 |  |  |  | 0.0023047 |  | 0.37041
| 0.00064368 |  | 0 |  | #REF! |  | 0 |  | 2.3908e-06 |  | 0 |  | 5.0815e-06 |  | 0.00035519 |  | 0 |  | 0.00018256 |  | 0.0095933 |  | 0.00029593 |  | #REF! |  | 8.264e-05 |  | 0.0054113 |  | 0.39332 |  | 0.00136 |  |  |  | 0.0023286 |  | 0.35977
| 0.00074007 |  | 0 |  | #REF! |  | 0 |  | 7.9696e-07 |  | 0 |  | 5.193e-06 |  | 0.00035769 |  | 0 |  | 0.00019148 |  | 0.0096875 |  | 0.00034709 |  | #REF! |  | 6.9271e-05 |  | 0.005378 |  | 0.40301 |  | 0.00133 |  |  |  | 0.0023349 |  | 0.34886
| 0.00076664 |  | 0 |  | #REF! |  | 0 |  | 1.3283e-06 |  | 0 |  | 5.2091e-06 |  | 0.00035836 |  | 0 |  | 0.00019146 |  | 0.0097998 |  | 0.00032227 |  | #REF! |  | 6.9155e-05 |  | 0.0053815 |  | 0.40991 |  | 0.00269 |  |  |  | 0.0023381 |  | 0.33387
| 0.00073734 |  | 0 |  | #REF! |  | 0 |  | 2.9224e-06 |  | 0 |  | 5.543e-06 |  | 0.00035229 |  | 0 |  | 0.00019174 |  | 0.0098835 |  | 0.00030618 |  | #REF! |  | 6.3276e-05 |  | 0.0054144 |  | 0.4186 |  | 0.001415 |  |  |  | 0.0023416 |  | 0.3192
| 0.00058098 |  | 0 |  | #REF! |  | 0 |  | 2.3912e-06 |  | 0 |  | 5.448e-06 |  | 0.00034704 |  | 0 |  | 0.00017646 |  | 0.00997 |  | 0.00023832 |  | #REF! |  | 6.4338e-05 |  | 0.0054663 |  | 0.42694 |  | 0.00295 |  |  |  | 0.002329 |  | 0.30893
| 0.0005852 |  | 0 |  | #REF! |  | 0 |  | 0 |  | 0 |  | 5.1783e-06 |  | 0.00034048 |  | 0 |  | 0.00015881 |  | 0.010111 |  | 0.00026701 |  | #REF! |  | 9.0553e-05 |  | 0.00555 |  | 0.43744 |  | 0.00155 |  |  |  | 0.0023254 |  | 0.29927
| 0.00067181 |  | 0 |  | #REF! |  | 0 |  | 0 |  | 0 |  | 4.6861e-06 |  | 0.00033816 |  | 0 |  | 0.00018881 |  | 0.010224 |  | 0.00032243 |  | #REF! |  | 9.6213e-05 |  | 0.005641 |  | 0.44804 |  | 0.001565 |  |  |  | 0.00231 |  | 0.28541
| 0.00063133 |  | 0 |  | #REF! |  | 0 |  | 7.9716e-07 |  | 0 |  | 5.6236e-06 |  | 0.00034208 |  | 0 |  | 0.00024309 |  | 0.010325 |  | 0.00026389 |  | #REF! |  | 7.4268e-05 |  | 0.0057348 |  | 0.45657 |  | 0.00299 |  |  |  | 0.0023071 |  | 0.27426
| 0.00069421 |  | 0 |  | #REF! |  | 0 |  | 7.9719e-07 |  | 0 |  | 5.338e-06 |  | 0.00034927 |  | 0 |  | 0.00022895 |  | 0.010421 |  | 0.00024356 |  | #REF! |  | 5.4384e-05 |  | 0.0058073 |  | 0.46617 |  | 0.001485 |  |  |  | 0.0022954 |  | 0.26447
| 0.00069145 |  | 0 |  | #REF! |  | 0 |  | 2.3917e-06 |  | 0 |  | 4.8776e-06 |  | 0.00035084 |  | 0 |  | 0.00017575 |  | 0.010499 |  | 0.00025131 |  | #REF! |  | 5.9121e-05 |  | 0.0058524 |  | 0.47595 |  | 0.00301 |  |  |  | 0.0022995 |  | 0.25365
| 0.00057136 |  | 0 |  | #REF! |  | 0 |  | 2.3918e-06 |  | 0 |  | 5.2591e-06 |  | 0.0003423 |  | 0 |  | 0.00016858 |  | 0.010602 |  | 0.00026607 |  | #REF! |  | 7.1256e-05 |  | 0.0058714 |  | 0.48598 |  | 0.00149 |  |  |  | 0.0023035 |  | 0.24384
| 0.0005113 |  | 0 |  | #REF! |  | 0 |  | 2.3919e-06 |  | 0 |  | 4.9258e-06 |  | 0.00033544 |  | 0 |  | 0.00020097 |  | 0.010729 |  | 0.00024164 |  | #REF! |  | 7.9005e-05 |  | 0.0058588 |  | 0.49692 |  | 0.00288 |  |  |  | 0.0023155 |  | 0.23608
| 0.00062308 |  | 0 |  | #REF! |  | 0 |  | 2.9235e-06 |  | 0 |  | 5.5934e-06 |  | 0.00033973 |  | 0 |  | 0.00021902 |  | 0.01087 |  | 0.00022774 |  | #REF! |  | 7.1886e-05 |  | 0.0058314 |  | 0.50902 |  | 0.00134 |  |  |  | 0.0023282 |  | 0.22799
| 0.00061193 |  | 0 |  | #REF! |  | 0 |  | 1.3289e-06 |  | 0 |  | 5.0376e-06 |  | 0.00035119 |  | 0 |  | 0.00021656 |  | 0.010986 |  | 0.00021165 |  | #REF! |  | 4.6082e-05 |  | 0.0058044 |  | 0.51871 |  | 0.001465 |  |  |  | 0.0023588 |  | 0.2178
| 0.00060777 |  | 0 |  | #REF! |  | 0 |  | 1.329e-06 |  | 0 |  | 4.6564e-06 |  | 0.00035856 |  | 0 |  | 0.00021304 |  | 0.011082 |  | 0.00022357 |  | #REF! |  | 5.6676e-05 |  | 0.0057966 |  | 0.52904 |  | 0.00342 |  |  |  | 0.0023881 |  | 0.21061
| 0.00081043 |  | 0 |  | #REF! |  | 0 |  | 5.3161e-07 |  | 0 |  | 5.4831e-06 |  | 0.00036269 |  | 0 |  | 0.00020334 |  | 0.011216 |  | 0.00022997 |  | #REF! |  | 7.9042e-05 |  | 0.005807 |  | 0.54198 |  | 0.00154 |  |  |  | 0.0024187 |  | 0.20375
| 0.0007937 |  | 0 |  | #REF! |  | 0 |  | 5.3163e-07 |  | 0 |  | 5.2291e-06 |  | 0.00036413 |  | 0 |  | 0.00017422 |  | 0.011394 |  | 0.00021326 |  | #REF! |  | 6.699e-05 |  | 0.0058416 |  | 0.55481 |  | 0.00249 |  |  |  | 0.0024497 |  | 0.19515
| 0.00065537 |  | 0 |  | #REF! |  | 0 |  | 2.9241e-06 |  | 0 |  | 5.3089e-06 |  | 0.00036415 |  | 0 |  | 0.00019584 |  | 0.011529 |  | 0.00025244 |  | #REF! |  | 5.9222e-05 |  | 0.005899 |  | 0.56707 |  | -1.003 |  |  |  | 0.0024769 |  | 0.18895
| 0.0005031 |  | 0 |  | #REF! |  | 0 |  | 2.9242e-06 |  | 0 |  | 5.7225e-06 |  | 0.00035824 |  | 0 |  | 0.00025189 |  | 0.011637 |  | 0.00025629 |  | #REF! |  | 7.353e-05 |  | 0.0059585 |  | 0.57692 |  | 0 |  |  |  | 0.0024976 |  | 0.18275
| 0.00052409 |  | 0 |  | #REF! |  | 0 |  | 1.3292e-06 |  | 0 |  | 5.0392e-06 |  | 0.00035156 |  | 0 |  | 0.00022476 |  | 0.011765 |  | 0.0002394 |  | #REF! |  | 7.8031e-05 |  | 0.0060178 |  | 0.58968 |  | 0 |  |  |  | 0.0025117 |  | 0.17447
| 0.00070858 |  | 0 |  | #REF! |  | 0 |  | 7.9757e-07 |  | 0 |  | 6.2954e-06 |  | 0.00034887 |  | 0 |  | 0.00018487 |  | 0.011891 |  | 0.00028209 |  | #REF! |  | 8.34e-05 |  | 0.0060513 |  | 0.60266 |  | 0 |  |  |  | 0.0025156 |  | 0.16662
| 0.00069882 |  | 0 |  | #REF! |  | 0 |  | 0 |  | 0 |  | 5.4531e-06 |  | 0.00034429 |  | 0 |  | 0.0002286 |  | 0.011996 |  | 0.0002495 |  | #REF! |  | 7.6854e-05 |  | 0.0060736 |  | 0.61648 |  | 0 |  |  |  | 0.0025159 |  | 0.16106
| 0.00061221 |  | 0 |  | #REF! |  | 0 |  | 0 |  | 0 |  | 5.374e-06 |  | 0.00033922 |  | 0 |  | 0.00026786 |  | 0.012081 |  | 0.00020666 |  | #REF! |  | 6.5302e-05 |  | 0.006074 |  | 0.62859 |  | 0 |  |  |  | 0.0024931 |  | 0.15582
| 0.00065837 |  | 0 |  | #REF! |  | 0 |  | 7.9767e-07 |  | 0 |  | 5.6764e-06 |  | 0.00033623 |  | 0 |  | 0.00023301 |  | 0.012226 |  | 0.0002231 |  | #REF! |  | 7.2177e-05 |  | 0.0060457 |  | 0.63703 |  | 0 |  |  |  | 0.0024657 |  | 0.1494
| 0.00070313 |  | 0 |  | #REF! |  | 0 |  | 7.977e-07 |  | 0 |  | 5.8198e-06 |  | 0.00033786 |  | 0 |  | 0.00020392 |  | 0.012367 |  | 0.0001906 |  | #REF! |  | 7.0081e-05 |  | 0.0060146 |  | 0.64682 |  | 0 |  |  |  | 0.0024368 |  | 0.14483
| 0.00058432 |  | 0 |  | #REF! |  | 0 |  | 7.9774e-07 |  | 0 |  | 5.7406e-06 |  | 0.00034051 |  | 0 |  | 0.00018626 |  | 0.012469 |  | 0.00022402 |  | #REF! |  | 7.4135e-05 |  | 0.0059701 |  | 0.65758 |  | 0 |  |  |  | 0.002391 |  | 0.14012
| 0.00053961 |  | 0 |  | #REF! |  | 0 |  | 1.3296e-06 |  | 0 |  | 5.2161e-06 |  | 0.00034041 |  | 0 |  | 0.00014318 |  | 0.012627 |  | 0.00028085 |  | #REF! |  | 8.6217e-05 |  | 0.0059243 |  | 0.67192 |  | 0 |  |  |  | 0.002349 |  | 0.13376
| 0.00068925 |  | 0 |  | #REF! |  | 0 |  | 1.3297e-06 |  | 0 |  | 4.9779e-06 |  | 0.0003372 |  | 0 |  | 0.00017951 |  | 0.012796 |  | 0.00026048 |  | #REF! |  | 7.8657e-05 |  | 0.0058666 |  | 0.68586 |  | 0 |  |  |  | 0.0023163 |  | 0.12931
| 0.00088779 |  | 0 |  | #REF! |  | 0 |  | 4.521e-06 |  | 0 |  | 5.5984e-06 |  | 0.00033355 |  | 0 |  | 0.00022444 |  | 0.0129 |  | 0.00029556 |  | #REF! |  | 7.1268e-05 |  | 0.0058001 |  | 0.69442 |  | 0 |  |  |  | 0.0022799 |  | 0.12548
| 0.00070045 |  | 0 |  | #REF! |  | 0 |  | 3.7234e-06 |  | 0 |  | 5.3283e-06 |  | 0.00033716 |  | 0 |  | 0.0002049 |  | 0.012978 |  | 0.00026354 |  | #REF! |  | 6.3067e-05 |  | 0.0057288 |  | 0.70768 |  | 0 |  |  |  | 0.0022645 |  | 0.12029
| 0.00055788 |  | 0 |  | #REF! |  | 0 |  | 5.3193e-07 |  | 0 |  | 5.0741e-06 |  | 0.00034446 |  | 0 |  | 0.0002192 |  | 0.013065 |  | 0.00018471 |  | #REF! |  | 4.9348e-05 |  | 0.0056405 |  | 0.72179 |  | 0 |  |  |  | 0.0022508 |  | 0.1149
| 0.00077048 |  | 0 |  | #REF! |  | 0 |  | 5.3195e-07 |  | 0 |  | 5.3767e-06 |  | 0.00034829 |  | 0 |  | 0.00021118 |  | 0.013193 |  | 0.0001802 |  | #REF! |  | 5.4981e-05 |  | 0.0055636 |  | 0.73148 |  | 0 |  |  |  | 0.0022608 |  | 0.11079
| 0.00092012 |  | 0 |  | #REF! |  | 0 |  | 5.3197e-07 |  | 0 |  | 5.027e-06 |  | 0.00034185 |  | 0 |  | 0.00018395 |  | 0.013338 |  | 0.00021648 |  | #REF! |  | 8.7823e-05 |  | 0.0054763 |  | 0.74267 |  | 0 |  |  |  | 0.0022768 |  | 0.10744
| 0.00081107 |  | 0 |  | #REF! |  | 0 |  | 5.3199e-07 |  | 0 |  | 5.6636e-06 |  | 0.00033582 |  | 0 |  | 0.00017921 |  | 0.013438 |  | 0.00027322 |  | #REF! |  | 8.0202e-05 |  | 0.0054083 |  | 0.75293 |  | 0 |  |  |  | 0.0022966 |  | 0.10347
| 0.00070903 |  | 0 |  | #REF! |  | 0 |  | 0 |  | 0 |  | 5.3935e-06 |  | 0.00033884 |  | 0 |  | 0.00020332 |  | 0.013553 |  | 0.00025854 |  | #REF! |  | 6.7652e-05 |  | 0.0053514 |  | 0.7674 |  | 0 |  |  |  | 0.0023332 |  | 0.10034
| 0.0006685 |  | 0 |  | #REF! |  | 0 |  | 0 |  | 0 |  | 5.2824e-06 |  | 0.00034611 |  | 0 |  | 0.00019887 |  | 0.01369 |  | 0.00020293 |  | #REF! |  | 7.4664e-05 |  | 0.0053157 |  | 0.78276 |  | 0 |  |  |  | 0.0023692 |  | 0.0969
| 0.00064895 |  | 0 |  | #REF! |  | 0 |  | 5.3206e-07 |  | 0 |  | 5.6964e-06 |  | 0.00035161 |  | 0 |  | 0.00017632 |  | 0.013804 |  | 0.00029654 |  | #REF! |  | 6.4196e-05 |  | 0.005312 |  | 0.7955 |  | 0 |  |  |  | 0.0024056 |  | 0.09264
| 0.00068255 |  | 0 |  | #REF! |  | 0 |  | 2.9264e-06 |  | 0 |  | 5.4102e-06 |  | 0.00035129 |  | 0 |  | 0.00020387 |  | 0.013934 |  | 0.00031627 |  | #REF! |  | 6.6599e-05 |  | 0.0053378 |  | 0.81043 |  | 0 |  |  |  | 0.002441 |  | 0.089025
| 0.00058888 |  | 0 |  | #REF! |  | 0 |  | 2.3945e-06 |  | 0 |  | 5.8084e-06 |  | 0.000347 |  | 0 |  | 0.00021457 |  | 0.014072 |  | 0.00021383 |  | #REF! |  | 9.3971e-05 |  | 0.0054077 |  | 0.82331 |  | 0 |  |  |  | 0.0024734 |  | 0.08656
| 0.00057492 |  | 0 |  | #REF! |  | 0 |  | 7.9818e-07 |  | 0 |  | 5.7132e-06 |  | 0.00034551 |  | 0 |  | 0.0001966 |  | 0.014219 |  | 0.00019547 |  | #REF! |  | 9.3763e-05 |  | 0.0055091 |  | 0.83566 |  | 0 |  |  |  | 0.0025012 |  | 0.083635
| 0.00063509 |  | 0 |  | #REF! |  | 0 |  | 7.9822e-07 |  | 0 |  | 5.4748e-06 |  | 0.0003462 |  | 0 |  | 0.00020064 |  | 0.014367 |  | 0.00018336 |  | #REF! |  | 7.4031e-05 |  | 0.0056551 |  | 0.84748 |  | 0 |  |  |  | 0.002525 |  | 0.07943
| 0.00069528 |  | 0 |  | #REF! |  | 0 |  | 7.9825e-07 |  | 0 |  | 5.9048e-06 |  | 0.00034771 |  | 0 |  | 0.00023042 |  | 0.014496 |  | 0.00024459 |  | #REF! |  | 7.0922e-05 |  | 0.0058243 |  | 0.85914 |  | 0 |  |  |  | 0.002542 |  | 0.076565
| 0.00075547 |  | 0 |  | #REF! |  | 0 |  | 7.9828e-07 |  | 0 |  | 5.173e-06 |  | 0.00034607 |  | 0 |  | 0.00024264 |  | 0.014637 |  | 0.00022435 |  | #REF! |  | 6.8274e-05 |  | 0.0059903 |  | 0.87206 |  | 0 |  |  |  | 0.0025523 |  | 0.07427
| 0.00079608 |  | 0 |  | #REF! |  | 0 |  | 7.9831e-07 |  | 0 |  | 5.6349e-06 |  | 0.00033526 |  | 0 |  | 0.00021155 |  | 0.014772 |  | 0.00018034 |  | #REF! |  | 7.7871e-05 |  | 0.0061562 |  | 0.88293 |  | 0 |  |  |  | 0.0025557 |  | 0.071285
| 0.00086047 |  | 0 |  | #REF! |  | 0 |  | 7.9834e-07 |  | 0 |  | 5.476e-06 |  | 0.00032751 |  | 0 |  | 0.00019712 |  | 0.014898 |  | 0.00023587 |  | #REF! |  | 6.5902e-05 |  | 0.0062986 |  | 0.89241 |  | 0 |  |  |  | 0.0025528 |  | 0.069135
| 0.00075555 |  | 0 |  | #REF! |  | 0 |  | 2.3951e-06 |  | 0 |  | 5.6355e-06 |  | 0.00032689 |  | 0 |  | 0.0002086 |  | 0.01503 |  | 0.00025823 |  | #REF! |  | 6.9668e-05 |  | 0.0063982 |  | 0.90281 |  | 0 |  |  |  | 0.00255 |  | 0.067055
| 0.00071641 |  | 0 |  | #REF! |  | 0 |  | 2.3952e-06 |  | 0 |  | 5.8428e-06 |  | 0.00033771 |  | 0 |  | 0.00022976 |  | 0.015173 |  | 0.00026069 |  | #REF! |  | 7.9111e-05 |  | 0.0064721 |  | 0.91382 |  | 0 |  |  |  | 0.0025329 |  | 0.064395
| 0.00079202 |  | 0 |  | #REF! |  | 0 |  | 2.3953e-06 |  | 0 |  | 5.5884e-06 |  | 0.00034668 |  | 0 |  | 0.00025729 |  | 0.015318 |  | 0.00020785 |  | #REF! |  | 5.4324e-05 |  | 0.0065025 |  | 0.92117 |  | 0 |  |  |  | 0.0025193 |  | 0.061845
| 0.00077247 |  | 0 |  | #REF! |  | 0 |  | 2.3954e-06 |  | 0 |  | 5.3817e-06 |  | 0.00034761 |  | 0 |  | 0.00023592 |  | 0.015478 |  | 0.000241 |  | #REF! |  | 3.9969e-05 |  | 0.0064992 |  | 0.93151 |  | 0 |  |  |  | 0.0025103 |  | 0.05989
| 0.00072911 |  | 0 |  | #REF! |  | 0 |  | 7.985e-07 |  | 0 |  | 5.2228e-06 |  | 0.00034291 |  | 0 |  | 0.00019885 |  | 0.015606 |  | 0.00029 |  | #REF! |  | 5.9479e-05 |  | 0.006451 |  | 0.9433 |  | 0 |  |  |  | 0.0024897 |  | 0.05784
| 0.00069276 |  | 0 |  | #REF! |  | 0 |  | 1.3309e-06 |  | 0 |  | 5.9556e-06 |  | 0.00033422 |  | 0 |  | 0.00017924 |  | 0.015744 |  | 0.00022756 |  | #REF! |  | 6.0623e-05 |  | 0.0063643 |  | 0.94881 |  | 0 |  |  |  | 0.0024745 |  | 0.055185
| 0.0006998 |  | 0 |  | #REF! |  | 0 |  | 4.5252e-06 |  | 0 |  | 5.5578e-06 |  | 0.00033192 |  | 0 |  | 0.00019617 |  | 0.015935 |  | 0.00020547 |  | #REF! |  | 5.3474e-05 |  | 0.0062474 |  | 0.95163 |  | 0 |  |  |  | 0.0024641 |  | 0.0533
| 0.00060606 |  | 0 |  | #REF! |  | 0 |  | 3.993e-06 |  | 0 |  | 5.8766e-06 |  | 0.00033203 |  | 0 |  | 0.00024815 |  | 0.016092 |  | 0.00020099 |  | #REF! |  | 5.2116e-05 |  | 0.00609 |  | 0.95971 |  | 0 |  |  |  | 0.0024423 |  | 0.051495
| 0.00067749 |  | 0 |  | #REF! |  | 0 |  | 2.3959e-06 |  | 0 |  | 5.2717e-06 |  | 0.00033593 |  | 0 |  | 0.00027727 |  | 0.016226 |  | 0.00021721 |  | #REF! |  | 6.4451e-05 |  | 0.0059258 |  | 0.96703 |  | 0 |  |  |  | 0.0024316 |  | 0.04941
| 0.00058514 |  | 0 |  | #REF! |  | 0 |  | 2.9284e-06 |  | 0 |  | 5.479e-06 |  | 0.00033572 |  | 0 |  | 0.00025253 |  | 0.01636 |  | 0.00021489 |  | #REF! |  | 6.6586e-05 |  | 0.0057346 |  | 0.97081 |  | 0 |  |  |  | 0.0024164 |  | 0.04809
| 0.00059637 |  | 0 |  | #REF! |  | 0 |  | 2.9285e-06 |  | 0 |  | 5.4793e-06 |  | 0.00033973 |  | 0 |  | 0.00017562 |  | 0.016522 |  | 0.00022878 |  | #REF! |  | 5.3925e-05 |  | 0.0055531 |  | 0.97397 |  | 0 |  |  |  | 0.0023985 |  | 0.046765
| 0.00082736 |  | 0 |  | #REF! |  | 0.00027431 |  | 2.3962e-06 |  | 0 |  | 5.5752e-06 |  | 0.0003413 |  | 0 |  | 0.0001421 |  | 0.016666 |  | 0.00027612 |  | #REF! |  | 6.6929e-05 |  | 0.005381 |  | 0.97716 |  | 0 |  |  |  | 0.0023959 |  | 0.044995
| 0.00070137 |  | 0 |  | #REF! |  | 0.00026185 |  | 0 |  | 0 |  | 5.2888e-06 |  | 0.00034136 |  | 0 |  | 0.00017877 |  | 0.016803 |  | 0.00023309 |  | #REF! |  | 8.0312e-05 |  | 0.0052383 |  | 0.98154 |  | 0 |  |  |  | 0.002392 |  | 0.043235
| 0.00063421 |  | 0 |  | #REF! |  | 0 |  | 0 |  | 0 |  | 5.0501e-06 |  | 0.00033748 |  | 0 |  | 0.00021548 |  | 0.016964 |  | 0.00014549 |  | #REF! |  | 6.8009e-05 |  | 0.0051438 |  | 0.98717 |  | 0 |  |  |  | 0.0023937 |  | 0.04193
| 0.00069726 |  | 0 |  | #REF! |  | 0 |  | 7.9882e-07 |  | 0 |  | 6.3727e-06 |  | 0.00032699 |  | 0 |  | 0.0002371 |  | 0.017147 |  | 0.00015262 |  | #REF! |  | 7.2639e-05 |  | 0.005099 |  | 0.99389 |  | 0 |  |  |  | 0.0023975 |  | 0.040645
| 0.00056149 |  | 0 |  | #REF! |  | 0 |  | 7.9885e-07 |  | 0 |  | 5.3693e-06 |  | 0.00032226 |  | 0 |  | 0.00024869 |  | 0.017302 |  | 0.00022347 |  | #REF! |  | 9.9274e-05 |  | 0.0051147 |  | 0.99764 |  | 0 |  |  |  | 0.0023978 |  | 0.03898
| 0.00059793 |  | 0 |  | #REF! |  | 0 |  | 3.9944e-06 |  | 0 |  | 6.0548e-06 |  | 0.00031937 |  | 0 |  | 0.00020965 |  | 0.017412 |  | 0.00022454 |  | #REF! |  | 7.8191e-05 |  | 0.0051702 |  | 0.99927 |  | 0 |  |  |  | 0.0024109 |  | 0.037765
| 0.00070156 |  | 0 |  | #REF! |  | 0 |  | 3.9946e-06 |  | 0 |  | 5.0512e-06 |  | 0.00032166 |  | 0 |  | 0.00015689 |  | 0.017545 |  | 0.00023512 |  | #REF! |  | 5.0653e-05 |  | 0.0052649 |  | 0.99892 |  | 0 |  |  |  | 0.0024182 |  | 0.036575
| 0.00062596 |  | 0 |  | #REF! |  | 0 |  | 7.9895e-07 |  | 0 |  | 5.2905e-06 |  | 0.00032298 |  | 0 |  | 0.00016202 |  | 0.017694 |  | 0.00022998 |  | #REF! |  | 5.4704e-05 |  | 0.0053666 |  | 0.99697 |  | 0 |  |  |  | 0.0024258 |  | 0.03502
| 0.00061899 |  | 0 |  | #REF! |  | 0.00027774 |  | 1.3316e-06 |  | 0 |  | 6.5817e-06 |  | 0.00031688 |  | 0 |  | 0.00017467 |  | 0.017841 |  | 0.00023237 |  | #REF! |  | 5.6318e-05 |  | 0.0054421 |  | 0.99494 |  | 0 |  |  |  | 0.0024344 |  | 0.033555
| 0.00056579 |  | 0 |  | #REF! |  | 0.00026512 |  | 1.3317e-06 |  | 0 |  | 5.8011e-06 |  | 0.0003092 |  | 0 |  | 0.00016441 |  | 0.017963 |  | 0.00030259 |  | #REF! |  | 5.6344e-05 |  | 0.0054901 |  | 0.99256 |  | 0 |  |  |  | 0.0024482 |  | 0.032545
| 0.0005126 |  | 0 |  | #REF! |  | 0 |  | 7.9905e-07 |  | 0 |  | 6.168e-06 |  | 0.00030221 |  | 0 |  | 0.00016009 |  | 0.018082 |  | 0.00029569 |  | #REF! |  | 7.0117e-05 |  | 0.0054916 |  | 0.99112 |  | 0 |  |  |  | 0.0024521 |  | 0.031605
| 0.00064711 |  | 0 |  | #REF! |  | 0 |  | 7.9908e-07 |  | 0 |  | 5.6105e-06 |  | 0.0003029 |  | 0 |  | 0.0002018 |  | 0.018229 |  | 0.00020634 |  | #REF! |  | 7.114e-05 |  | 0.0054385 |  | 0.98979 |  | 0 |  |  |  | 0.0024618 |  | 0.03037
| 0.00074377 |  | 0 |  | #REF! |  | 0 |  | 1.3318e-06 |  | 0 |  | 5.4355e-06 |  | 0.00031819 |  | 0 |  | 0.00024254 |  | 0.018365 |  | 0.00020403 |  | #REF! |  | 7.4239e-05 |  | 0.0053604 |  | 0.98422 |  | 0 |  |  |  | 0.002471 |  | 0.029455
| 0.00081526 |  | 0 |  | #REF! |  | 0 |  | 4.5285e-06 |  | 0 |  | 6.6791e-06 |  | 0.00033034 |  | 0 |  | 0.0002522 |  | 0.018527 |  | 0.0002782 |  | #REF! |  | 8.5948e-05 |  | 0.0052664 |  | 0.97633 |  | 0 |  |  |  | 0.0024791 |  | 0.028585
| 0.0008349 |  | 0 |  | #REF! |  | 0 |  | 4.5286e-06 |  | 0 |  | 5.1491e-06 |  | 0.00033429 |  | 0 |  | 0.00021596 |  | 0.01869 |  | 0.00025397 |  | #REF! |  | 9.3734e-05 |  | 0.0051687 |  | 0.96657 |  | 0 |  |  |  | 0.0024919 |  | 0.0275
| 0.00079291 |  | 0 |  | #REF! |  | 0 |  | 5.328e-07 |  | 0 |  | 6.361e-06 |  | 0.000332 |  | 0 |  | 0.00021193 |  | 0.018808 |  | 0.00022118 |  | #REF! |  | 8.3599e-05 |  | 0.0051031 |  | 0.95538 |  | 0 |  |  |  | 0.0024928 |  | 0.02656
| 0.00082936 |  | 0 |  | #REF! |  | 0 |  | 2.1313e-06 |  | 0 |  | 5.612e-06 |  | 0.00032874 |  | 0 |  | 0.00027278 |  | 0.01895 |  | 0.0002781 |  | #REF! |  | 6.5434e-05 |  | 0.005073 |  | 0.94201 |  | 0 |  |  |  | 0.002505 |  | 0.025985
| 0.00084902 |  | 0 |  | #REF! |  | 0 |  | 4.5292e-06 |  | 0 |  | 5.8196e-06 |  | 0.00032777 |  | 0 |  | 0.00025192 |  | 0.019068 |  | 0.00033228 |  | #REF! |  | 7.6341e-05 |  | 0.0050741 |  | 0.92869 |  | 0 |  |  |  | 0.0025069 |  | 0.025515
| 0.00089809 |  | 0 |  | #REF! |  | 0 |  | 2.9308e-06 |  | 0 |  | 6.2663e-06 |  | 0.00032213 |  | 0 |  | 0.0002027 |  | 0.019155 |  | 0.00023581 |  | #REF! |  | 8.0833e-05 |  | 0.0051196 |  | 0.9184 |  | 0 |  |  |  | 0.0025226 |  | 0.024815
| 0.00077621 |  | 0 |  | #REF! |  | 0 |  | 1.3322e-06 |  | 0 |  | 5.1027e-06 |  | 0.00031412 |  | 0 |  | 0.00021329 |  | 0.019292 |  | 0.00014769 |  | #REF! |  | 7.1594e-05 |  | 0.0051884 |  | 0.9073 |  | 0 |  |  |  | 0.0025287 |  | 0.02424
| 0.00059411 |  | 0 |  | #REF! |  | 0 |  | 7.9936e-07 |  | 0 |  | 6.0916e-06 |  | 0.00030529 |  | 0 |  | 0.00020128 |  | 0.019456 |  | 0.00018563 |  | #REF! |  | 8.5683e-05 |  | 0.0052787 |  | 0.89536 |  | 0 |  |  |  | 0.0025505 |  | 0.023685
| 0.00062497 |  | 0 |  | #REF! |  | 0 |  | 7.9939e-07 |  | 0 |  | 6.2036e-06 |  | 0.00029664 |  | 0 |  | 0.00016228 |  | 0.019588 |  | 0.00022715 |  | #REF! |  | 7.9149e-05 |  | 0.0053726 |  | 0.88233 |  | 0 |  |  |  | 0.0025644 |  | 0.022975
| 0.0007427 |  | 0 |  | #REF! |  | 0 |  | 1.3324e-06 |  | 0 |  | 6.1242e-06 |  | 0.00029253 |  | 0 |  | 0.0001371 |  | 0.019685 |  | 0.000324 |  | #REF! |  | 7.0641e-05 |  | 0.0054678 |  | 0.86591 |  | 0 |  |  |  | 0.0025934 |  | 0.02246
| 0.00070209 |  | 0 |  | #REF! |  | 0 |  | 2.9313e-06 |  | 0 |  | 6.0448e-06 |  | 0.00029431 |  | 0 |  | 0.00014823 |  | 0.019809 |  | 0.00031116 |  | #REF! |  | 8.8217e-05 |  | 0.0055593 |  | 0.84877 |  | 0 |  |  |  | 0.0026192 |  | 0.02196
| 0.00070772 |  | 0 |  | #REF! |  | 0 |  | 2.9315e-06 |  | 0 |  | 5.4231e-06 |  | 0.00029695 |  | 0 |  | 0.00019029 |  | 0.019959 |  | 0.00023835 |  | #REF! |  | 6.2462e-05 |  | 0.005648 |  | 0.83406 |  | 0 |  |  |  | 0.002646 |  | 0.021305
| 0.00072177 |  | 0 |  | #REF! |  | 0 |  | 1.3325e-06 |  | 0 |  | 5.5829e-06 |  | 0.00029375 |  | 0 |  | 0.0002462 |  | 0.020063 |  | 0.0002386 |  | #REF! |  | 6.6877e-05 |  | 0.0057242 |  | 0.81706 |  | 0 |  |  |  | 0.0026628 |  | 0.02078
| 0.00076104 |  | 0 |  | #REF! |  | 0 |  | 7.9955e-07 |  | 0 |  | 6.8593e-06 |  | 0.0002883 |  | 0 |  | 0.00026172 |  | 0.020157 |  | 0.00022129 |  | #REF! |  | 7.7239e-05 |  | 0.0057719 |  | 0.79812 |  | 0 |  |  |  | 0.0026884 |  | 0.02048
| 0.0007737 |  | 0 |  | #REF! |  | 0 |  | 0 |  | 0 |  | 6.3811e-06 |  | 0.00028867 |  | 0 |  | 0.00022159 |  | 0.020307 |  | 0.00018662 |  | #REF! |  | 5.6242e-05 |  | 0.0058026 |  | 0.78014 |  | 0 |  |  |  | 0.0026973 |  | 0.0201
| 0.00063778 |  | 0 |  | #REF! |  | 0 |  | 5.3308e-07 |  | 0 |  | 6.6367e-06 |  | 0.00030172 |  | 0 |  | 0.00020377 |  | 0.020454 |  | 0.00023275 |  | #REF! |  | 8.0912e-05 |  | 0.0057957 |  | 0.76203 |  | 0 |  |  |  | 0.002696 |  | 0.01947
| 0.00071071 |  | 0 |  | #REF! |  | 0 |  | 5.331e-07 |  | 0 |  | 6.0468e-06 |  | 0.00031191 |  | 0 |  | 0.0002221 |  | 0.020554 |  | 0.00032794 |  | #REF! |  | 9.7905e-05 |  | 0.0057517 |  | 0.74106 |  | 0 |  |  |  | 0.0026828 |  | 0.018945
| 0.00068692 |  | 0 |  | #REF! |  | 0 |  | 0 |  | 0 |  | 6.4141e-06 |  | 0.00031532 |  | 0 |  | 0.00023212 |  | 0.020608 |  | 0.00033776 |  | #REF! |  | 7.9118e-05 |  | 0.0056759 |  | 0.71931 |  | 0 |  |  |  | 0.0026586 |  | 0.018365
| 0.000586 |  | 0 |  | #REF! |  | 0 |  | 0 |  | 0 |  | 6.7495e-06 |  | 0.0003152 |  | 0 |  | 0.00027685 |  | 0.02072 |  | 0.00030599 |  | #REF! |  | 7.6927e-05 |  | 0.0055642 |  | 0.69885 |  | 0 |  |  |  | 0.0026242 |  | 0.017555
| 0.00064209 |  | 0 |  | #REF! |  | 0 |  | 5.3316e-07 |  | 0 |  | 6.0637e-06 |  | 0.00031292 |  | 0 |  | 0.00033144 |  | 0.020888 |  | 0.00026654 |  | #REF! |  | 7.9475e-05 |  | 0.0054368 |  | 0.67751 |  | 0 |  |  |  | 0.0025837 |  | 0.017
| 0.00059725 |  | 0 |  | #REF! |  | 0 |  | 2.9325e-06 |  | 0 |  | 6.447e-06 |  | 0.00031417 |  | 0 |  | 0.00025872 |  | 0.021017 |  | 0.00022595 |  | #REF! |  | 7.8563e-05 |  | 0.005299 |  | 0.65413 |  | 0 |  |  |  | 0.0025397 |  | 0.016775
| 0.00052438 |  | 0 |  | #REF! |  | 0 |  | 2.9326e-06 |  | 0 |  | 6.9581e-06 |  | 0.00031153 |  | 0 |  | 0.00017708 |  | 0.021123 |  | 0.00021485 |  | #REF! |  | 7.3441e-05 |  | 0.0051716 |  | 0.63037 |  | 0 |  |  |  | 0.0025025 |  | 0.01648
| 0.00059873 |  | 0 |  | #REF! |  | 0 |  | 5.3322e-07 |  | 0 |  | 7.0063e-06 |  | 0.00031139 |  | 0 |  | 0.00019588 |  | 0.021245 |  | 0.00018168 |  | #REF! |  | 6.6137e-05 |  | 0.0050695 |  | 0.60883 |  | 0 |  |  |  | 0.0024566 |  | 0.01598
| 0.00072494 |  | 0 |  | #REF! |  | 0 |  | 5.3325e-07 |  | 0 |  | 6.5758e-06 |  | 0.00030861 |  | 0 |  | 0.00022488 |  | 0.021396 |  | 0.00022081 |  | #REF! |  | 6.8376e-05 |  | 0.0050086 |  | 0.58962 |  | 0 |  |  |  | 0.0024235 |  | 0.01556
| 0.00070534 |  | 0 |  | #REF! |  | 0 |  | 1.3332e-06 |  | 0 |  | 6.1771e-06 |  | 0.00030422 |  | 0 |  | 0.0002376 |  | 0.021512 |  | 0.00023313 |  | #REF! |  | 8.98e-05 |  | 0.0049873 |  | 0.56858 |  | 0 |  |  |  | 0.0024055 |  | 0.01502
| 0.00073762 |  | 0 |  | #REF! |  | 0 |  | 1.3332e-06 |  | 0 |  | 6.2891e-06 |  | 0.00030163 |  | 0 |  | 0.00023201 |  | 0.021586 |  | 0.00020017 |  | #REF! |  | 0.00010585 |  | 0.0050106 |  | 0.54836 |  | 0 |  |  |  | 0.0023859 |  | 0.014225
| 0.0008148 |  | 0 |  | #REF! |  | 0 |  | 2.9332e-06 |  | 0 |  | 6.8003e-06 |  | 0.0003004 |  | 0 |  | 0.00023371 |  | 0.021677 |  | 0.00020087 |  | #REF! |  | 8.5041e-05 |  | 0.0050782 |  | 0.52852 |  | 0 |  |  |  | 0.0023822 |  | 0.01358
| 0.00069003 |  | 0 |  | #REF! |  | 0 |  | 2.9333e-06 |  | 0 |  | 6.641e-06 |  | 0.0003047 |  | 0 |  | 0.0002681 |  | 0.021813 |  | 0.00027657 |  | #REF! |  | 7.7138e-05 |  | 0.0051729 |  | 0.5046 |  | 0 |  |  |  | 0.0023936 |  | 0.013205
| 0.00056662 |  | 0 |  | #REF! |  | 0 |  | 1.3334e-06 |  | 0 |  | 6.2742e-06 |  | 0.00031372 |  | 0 |  | 0.0002485 |  | 0.021987 |  | 0.00032464 |  | #REF! |  | 7.9065e-05 |  | 0.0052873 |  | 0.48168 |  | 0 |  |  |  | 0.0024011 |  | 0.012825
| 0.00057786 |  | 0 |  | #REF! |  | 0 |  | 8.0006e-07 |  | 0 |  | 6.9451e-06 |  | 0.00032105 |  | 0 |  | 0.0002065 |  | 0.022118 |  | 0.00032906 |  | #REF! |  | 7.7357e-05 |  | 0.0054143 |  | 0.46233 |  | 0 |  |  |  | 0.0024264 |  | 0.01231
| 0.00079954 |  | 0 |  | #REF! |  | 0 |  | 8.0009e-07 |  | 0 |  | 6.0833e-06 |  | 0.00032148 |  | 0 |  | 0.00021693 |  | 0.022232 |  | 0.00033487 |  | #REF! |  | 6.9225e-05 |  | 0.005535 |  | 0.44187 |  | 0 |  |  |  | 0.0024458 |  | 0.01192
| 0.0008641 |  | 0 |  | #REF! |  | 0 |  | 1.3335e-06 |  | 0 |  | 6.403e-06 |  | 0.0003127 |  | 0 |  | 0.0002298 |  | 0.022382 |  | 0.000208 |  | #REF! |  | 8.1306e-05 |  | 0.0056473 |  | 0.42189 |  | 0 |  |  |  | 0.0024788 |  | 0.011575
| 0.00079679 |  | 0 |  | #REF! |  | 0 |  | 2.9339e-06 |  | 0 |  | 6.3235e-06 |  | 0.00030939 |  | 0 |  | 0.00024269 |  | 0.022506 |  | 0.00013052 |  | #REF! |  | 8.687e-05 |  | 0.0057527 |  | 0.40605 |  | 0 |  |  |  | 0.0025089 |  | 0.011145
| 0.0007814 |  | 0 |  | #REF! |  | 0 |  | 2.934e-06 |  | 0 |  | 6.6112e-06 |  | 0.00031441 |  | 0 |  | 0.00028962 |  | 0.022609 |  | 0.00020438 |  | #REF! |  | 6.8598e-05 |  | 0.005841 |  | 0.38967 |  | 0 |  |  |  | 0.0025386 |  | 0.010805
| 0.00073232 |  | 0 |  | #REF! |  | 0 |  | 1.3337e-06 |  | 0 |  | 6.979e-06 |  | 0.00030667 |  | 0 |  | 0.00029886 |  | 0.022773 |  | 0.00023855 |  | #REF! |  | 7.8608e-05 |  | 0.0059158 |  | 0.37158 |  | 0 |  |  |  | 0.0025579 |  | 0.010435
| 0.00071693 |  | 0 |  | #REF! |  | 0 |  | 8.0025e-07 |  | 0 |  | 5.8773e-06 |  | 0.00029171 |  | 0 |  | 0.00023751 |  | 0.022913 |  | 0.00020526 |  | #REF! |  | 8.7724e-05 |  | 0.0059798 |  | 0.3545 |  | 0 |  |  |  | 0.0025835 |  | 0.009975
| 0.00073801 |  | 0 |  | #REF! |  | 0 |  | 2.4008e-06 |  | 0 |  | 6.0693e-06 |  | 0.00028653 |  | 0 |  | 0.0001981 |  | 0.022978 |  | 0.00023457 |  | #REF! |  | 7.9185e-05 |  | 0.0060185 |  | 0.3393 |  | 0 |  |  |  | 0.0025925 |  | 0.00957
| 0.00070858 |  | 0 |  | #REF! |  | 0 |  | 2.4009e-06 |  | 0 |  | 6.7724e-06 |  | 0.00029569 |  | 0 |  | 0.00020283 |  | 0.023034 |  | 0.00025846 |  | #REF! |  | 6.8482e-05 |  | 0.0060322 |  | 0.32493 |  | 0 |  |  |  | 0.0025898 |  | 0.009285
| 0.00067633 |  | 0 |  | #REF! |  | 0 |  | 2.401e-06 |  | 0 |  | 6.5492e-06 |  | 0.00030253 |  | 0 |  | 0.00023105 |  | 0.023195 |  | 0.00020547 |  | #REF! |  | 6.4396e-05 |  | 0.0060233 |  | 0.31136 |  | 0 |  |  |  | 0.002575 |  | 0.00901
| 0.00074371 |  | 0 |  | #REF! |  | 0 |  | 6.1362e-06 |  | 0 |  | 7.2524e-06 |  | 0.00029537 |  | 0 |  | 0.00024182 |  | 0.023339 |  | 0.00022012 |  | #REF! |  | 6.8408e-05 |  | 0.0059841 |  | 0.29912 |  | 0 |  |  |  | 0.0025482 |  | 0.008655
| 0.00069743 |  | 0 |  | #REF! |  | 0 |  | 6.1364e-06 |  | 0 |  | 6.6297e-06 |  | 0.00029153 |  | 0 |  | 0.0001765 |  | 0.023438 |  | 0.00029506 |  | #REF! |  | 7.2e-05 |  | 0.0059276 |  | 0.28804 |  | 0 |  |  |  | 0.0025149 |  | 0.0084
| 0.00066939 |  | 0 |  | #REF! |  | 0 |  | 2.4013e-06 |  | 0 |  | 6.1508e-06 |  | 0.0002954 |  | 0 |  | 0.00015683 |  | 0.023573 |  | 0.00025254 |  | #REF! |  | 7.1698e-05 |  | 0.0058708 |  | 0.2754 |  | 0 |  |  |  | 0.002478 |  | 0.008165
| 0.00071153 |  | 0 |  | #REF! |  | 0 |  | 8.0046e-07 |  | 0 |  | 6.5985e-06 |  | 0.00029378 |  | 0 |  | 0.00018928 |  | 0.023685 |  | 0.0002408 |  | #REF! |  | 7.7406e-05 |  | 0.0058176 |  | 0.26411 |  | 0 |  |  |  | 0.0024442 |  | 0.007875
| 0.00081962 |  | 0 |  | #REF! |  | 0 |  | 1.3342e-06 |  | 0 |  | 6.1834e-06 |  | 0.00029191 |  | 0 |  | 0.00019138 |  | 0.023789 |  | 0.0002938 |  | #REF! |  | 7.506e-05 |  | 0.0057832 |  | 0.25469 |  | 0 |  |  |  | 0.0024156 |  | 0.00764
| 0.00079298 |  | 0 |  | #REF! |  | 0 |  | 2.9353e-06 |  | 0 |  | 7.462e-06 |  | 0.00029661 |  | 0 |  | 0.00022984 |  | 0.023885 |  | 0.00026552 |  | #REF! |  | 8.8711e-05 |  | 0.0057769 |  | 0.24216 |  | 0 |  |  |  | 0.0024014 |  | 0.00749
| 0.00070741 |  | 0 |  | #REF! |  | 0 |  | 4.5365e-06 |  | 0 |  | 6.983e-06 |  | 0.00030618 |  | 0 |  | 0.00026052 |  | 0.023971 |  | 0.00018941 |  | #REF! |  | 0.00010034 |  | 0.0057861 |  | 0.23073 |  | 0 |  |  |  | 0.0023837 |  | 0.007375
| 0.00070885 |  | 0 |  | #REF! |  | 0 |  | 2.1349e-06 |  | 0 |  | 6.0246e-06 |  | 0.00031995 |  | 0 |  | 0.00023662 |  | 0.024078 |  | 0.00020809 |  | #REF! |  | 6.4017e-05 |  | 0.0058067 |  | 0.22188 |  | 0 |  |  |  | 0.0023783 |  | 0.00725
| 0.0006766 |  | 0 |  | #REF! |  | 0 |  | 2.135e-06 |  | 0 |  | 6.3446e-06 |  | 0.00032708 |  | 0 |  | 0.00021873 |  | 0.024235 |  | 0.00020688 |  | #REF! |  | 5.4964e-05 |  | 0.0058266 |  | 0.2086 |  | 0 |  |  |  | 0.002375 |  | 0.00719
| 0.00067101 |  | 0 |  | #REF! |  | 0 |  | 2.9357e-06 |  | 0 |  | 6.7125e-06 |  | 0.00032566 |  | 0 |  | 0.00020087 |  | 0.02431 |  | 0.00017782 |  | #REF! |  | 6.6125e-05 |  | 0.0058396 |  | 0.1983 |  | 0 |  |  |  | 0.0023774 |  | 0.007195
| 0.00066543 |  | 0 |  | #REF! |  | 0 |  | 2.9358e-06 |  | 0 |  | 6.1694e-06 |  | 0.00031231 |  | 0 |  | 0.00017913 |  | 0.024417 |  | 0.00019336 |  | #REF! |  | 7.0877e-05 |  | 0.00583 |  | 0.19161 |  | 0 |  |  |  | 0.0023649 |  | 0.00717
| 0.00064299 |  | 0 |  | #REF! |  | 0 |  | 2.936e-06 |  | 0 |  | 6.5534e-06 |  | 0.00029536 |  | 0 |  | 0.00016582 |  | 0.024557 |  | 0.00026935 |  | #REF! |  | 8.1243e-05 |  | 0.0058085 |  | 0.18379 |  | 0 |  |  |  | 0.0023599 |  | 0.00708
| 0.00083674 |  | 0 |  | #REF! |  | 0.00027774 |  | 2.9361e-06 |  | 0 |  | 6.6177e-06 |  | 0.00029355 |  | 0 |  | 0.0002044 |  | 0.024711 |  | 0.00029863 |  | #REF! |  | 8.0827e-05 |  | 0.0057735 |  | 0.16501 |  | 0 |  |  |  | 0.0023399 |  | 0.00699
| 0.0008438 |  | 0 |  | #REF! |  | 0.00027774 |  | 2.1354e-06 |  | 0 |  | 6.7619e-06 |  | 0.00029784 |  | 0 |  | 0.00023392 |  | 0.024869 |  | 0.00022504 |  | #REF! |  | 6.2726e-05 |  | 0.0057433 |  | 0.15447 |  | 0 |  |  |  | 0.0023306 |  | 0.00686
| 0.00066414 |  | 0 |  | #REF! |  | 0 |  | 5.3387e-07 |  | 0 |  | 6.9381e-06 |  | 0.00030016 |  | 0 |  | 0.00017982 |  | 0.024958 |  | 0.00020599 |  | #REF! |  | 4.947e-05 |  | 0.0057373 |  | 0.1555 |  | 0 |  |  |  | 0.0023127 |  | 0.006655
| 0.00065433 |  | 0 |  | #REF! |  | 0 |  | 1.3347e-06 |  | 0 |  | 4.9401e-06 |  | 0.00029596 |  | 0 |  | 0.00016906 |  | 0.025148 |  | 0.00025568 |  | #REF! |  | 6.9469e-05 |  | 0.005757 |  | 0.14908 |  | 0 |  |  |  | 0.0023132 |  | 0.006585
| 0.00071474 |  | 0 |  | #REF! |  | 0 |  | 2.9365e-06 |  | 0 |  | 6.699e-06 |  | 0.00029336 |  | 0 |  | 0.00020601 |  | 0.025255 |  | 0.00026618 |  | #REF! |  | 8.3481e-05 |  | 0.0058103 |  | 0.14432 |  | 0 |  |  |  | 0.0023172 |  | 0.00669
| 0.00072179 |  | 0 |  | #REF! |  | 0 |  | 2.1357e-06 |  | 0 |  | 6.7793e-06 |  | 0.00029468 |  | 0 |  | 0.00019802 |  | 0.025286 |  | 0.00024401 |  | #REF! |  | 7.1383e-05 |  | 0.0058893 |  | 0.13035 |  | 0 |  |  |  | 0.0023332 |  | 0.00685
| 0.00072323 |  | 0 |  | #REF! |  | 0 |  | 5.3396e-07 |  | 0 |  | 6.5558e-06 |  | 0.00029837 |  | 0 |  | 0.00019268 |  | 0.025454 |  | 0.00027048 |  | #REF! |  | 5.9708e-05 |  | 0.0059806 |  | 0.12436 |  | 0 |  |  |  | 0.002354 |  | 0.007045
| 0.00073169 |  | 0 |  | #REF! |  | 0 |  | 2.9369e-06 |  | 0 |  | 6.7641e-06 |  | 0.0003007 |  | 0 |  | 0.00017051 |  | 0.025668 |  | 0.00028763 |  | #REF! |  | 6.9826e-05 |  | 0.0060502 |  | 0.12292 |  | 0 |  |  |  | 0.002393 |  | 0.0072
| 0.00078228 |  | 0 |  | #REF! |  | 0 |  | 2.403e-06 |  | 0 |  | 5.2452e-06 |  | 0.00030261 |  | 0 |  | 0.00017419 |  | 0.025854 |  | 0.00029175 |  | #REF! |  | 5.907e-05 |  | 0.0060842 |  | 0.11658 |  | 0 |  |  |  | 0.0024318 |  | 0.007345
| 0.00078512 |  | 0 |  | #REF! |  | 0 |  | 0 |  | 0 |  | 7.2766e-06 |  | 0.00030504 |  | 0 |  | 0.0001994 |  | 0.025979 |  | 0.00031301 |  | #REF! |  | 7.0219e-05 |  | 0.0060577 |  | 0.11194 |  | 0 |  |  |  | 0.0024707 |  | 0.00753
| 0.0006405 |  | 0 |  | #REF! |  | 0 |  | 0 |  | 0 |  | 6.4613e-06 |  | 0.00030532 |  | 0 |  | 0.00023357 |  | 0.026063 |  | 0.00034874 |  | #REF! |  | 8.9095e-05 |  | 0.0059733 |  | 0.10504 |  | 0 |  |  |  | 0.0025054 |  | 0.00767
| 0.00074168 |  | 0 |  | #REF! |  | 0 |  | 8.0109e-07 |  | 0 |  | 6.3176e-06 |  | 0.00030691 |  | 0 |  | 0.00028183 |  | 0.026221 |  | 0.00030627 |  | #REF! |  | 6.4537e-05 |  | 0.0058421 |  | 0.1005 |  | 0 |  |  |  | 0.0025338 |  | 0.007815
| 0.00072345 |  | 0 |  | #REF! |  | 0 |  | 8.0112e-07 |  | 0 |  | 7.6776e-06 |  | 0.00030487 |  | 0 |  | 0.00028354 |  | 0.026444 |  | 0.00019423 |  | #REF! |  | 6.6969e-05 |  | 0.0056881 |  | 0.094048 |  | 0 |  |  |  | 0.0025516 |  | 0.00802
| 0.0005886 |  | 0 |  | #REF! |  | 0 |  | 2.4035e-06 |  | 0 |  | 6.4783e-06 |  | 0.00029693 |  | 0 |  | 0.00026643 |  | 0.026597 |  | 0.00023149 |  | #REF! |  | 8.1589e-05 |  | 0.0055221 |  | 0.089502 |  | 0 |  |  |  | 0.0025582 |  | 0.00826
| 0.00050014 |  | 0 |  | #REF! |  | 0 |  | 2.4035e-06 |  | 0 |  | 7.6624e-06 |  | 0.00028657 |  | 0 |  | 0.00024246 |  | 0.026793 |  | 0.00027458 |  | #REF! |  | 7.3767e-05 |  | 0.0053683 |  | 0.084779 |  | 0 |  |  |  | 0.0025513 |  | 0.008455
| 0.00061678 |  | 0 |  | #REF! |  | 0 |  | 2.4036e-06 |  | 0 |  | 7.4389e-06 |  | 0.00028284 |  | 0 |  | 0.00022594 |  | 0.026925 |  | 0.0002684 |  | #REF! |  | 5.2856e-05 |  | 0.0052243 |  | 0.079616 |  | 0 |  |  |  | 0.0025318 |  | 0.008645
| 0.00075589 |  | 0 |  | #REF! |  | 0 |  | 2.9379e-06 |  | 0 |  | 6.7833e-06 |  | 0.00029641 |  | 0 |  | 0.00021368 |  | 0.027035 |  | 0.00027459 |  | #REF! |  | 6.7062e-05 |  | 0.0050944 |  | 0.076694 |  | 0 |  |  |  | 0.0025083 |  | 0.008895
| 0.00063647 |  | 0 |  | #REF! |  | 0 |  | 1.3355e-06 |  | 0 |  | 8.1916e-06 |  | 0.00030998 |  | 0 |  | 0.00020234 |  | 0.027216 |  | 0.00018618 |  | #REF! |  | 6.9406e-05 |  | 0.0049758 |  | 0.074252 |  | 0 |  |  |  | 0.0024662 |  | 0.008965
| 0.00046791 |  | 0 |  | #REF! |  | 0 |  | 8.0131e-07 |  | 0 |  | 7.408e-06 |  | 0.00031352 |  | 0 |  | 0.00017809 |  | 0.027301 |  | 0.00017273 |  | #REF! |  | 5.2724e-05 |  | 0.0048711 |  | 0.071367 |  | 0 |  |  |  | 0.0024277 |  | 0.00879
| 0.0005902 |  | 0 |  | #REF! |  | 0 |  | 4.0067e-06 |  | 0 |  | 7.6485e-06 |  | 0.00030855 |  | 0 |  | 0.00016708 |  | 0.027422 |  | 0.00025359 |  | #REF! |  | 7.0278e-05 |  | 0.0047749 |  | 0.065213 |  | 0 |  |  |  | 0.0024 |  | 0.00861
| 0.00071949 |  | 0 |  | #REF! |  | 0 |  | 4.5411e-06 |  | 0 |  | 7.6008e-06 |  | 0.00029862 |  | 0 |  | 0.00018037 |  | 0.027563 |  | 0.00024952 |  | #REF! |  | 5.9227e-05 |  | 0.0047013 |  | 0.060959 |  | 0 |  |  |  | 0.002371 |  | 0.00855
| 0.00073358 |  | 0 |  | #REF! |  | 0 |  | 1.3357e-06 |  | 0 |  | 6.4811e-06 |  | 0.00028764 |  | 0 |  | 0.00017924 |  | 0.027698 |  | 0.00019681 |  | #REF! |  | 5.7133e-05 |  | 0.0046501 |  | 0.059229 |  | 0 |  |  |  | 0.0023607 |  | 0.00854
| 0.0007575 |  | 0 |  | #REF! |  | 0 |  | 8.0143e-07 |  | 0 |  | 7.1535e-06 |  | 0.00027872 |  | 0 |  | 0.0001561 |  | 0.027847 |  | 0.00025272 |  | #REF! |  | 7.2935e-05 |  | 0.0046313 |  | 0.057613 |  | 0 |  |  |  | 0.0023706 |  | 0.00861
| 0.00070693 |  | 0 |  | #REF! |  | 0 |  | 8.0146e-07 |  | 0 |  | 7.9061e-06 |  | 0.00027509 |  | 0 |  | 0.00017494 |  | 0.027995 |  | 0.00026252 |  | #REF! |  | 6.1784e-05 |  | 0.0046469 |  | 0.050913 |  | 0 |  |  |  | 0.002383 |  | 0.00877
| 0.0006901 |  | 0 |  | #REF! |  | 0 |  | 1.3358e-06 |  | 0 |  | 7.3624e-06 |  | 0.00027572 |  | 0 |  | 0.00023459 |  | 0.028147 |  | 0.00020841 |  | #REF! |  | 6.9355e-05 |  | 0.0046982 |  | 0.047254 |  | 0 |  |  |  | 0.0024164 |  | 0.00878
| 0.00071684 |  | 0 |  | #REF! |  | 0 |  | 1.3359e-06 |  | 0 |  | 7.3468e-06 |  | 0.00027714 |  | 0 |  | 0.00027245 |  | 0.02829 |  | 0.00021803 |  | #REF! |  | 6.5957e-05 |  | 0.0047717 |  | 0.047484 |  | 0 |  |  |  | 0.0024482 |  | 0.008575
| 0.00078433 |  | 0 |  | #REF! |  | 0 |  | 8.0156e-07 |  | 0 |  | 6.6429e-06 |  | 0.00027936 |  | 0 |  | 0.00025755 |  | 0.028471 |  | 0.00023873 |  | #REF! |  | 9.1859e-05 |  | 0.0048679 |  | 0.046331 |  | 0 |  |  |  | 0.0024733 |  | 0.00837
| 0.00074078 |  | 0 |  | #REF! |  | 0 |  | 8.0159e-07 |  | 0 |  | 6.243e-06 |  | 0.00028636 |  | 0 |  | 0.00019657 |  | 0.028616 |  | 0.00028311 |  | #REF! |  | 0.00010064 |  | 0.0049739 |  | 0.044795 |  | 0 |  |  |  | 0.0025026 |  | 0.00829
| 0.00078719 |  | 0 |  | #REF! |  | 0 |  | 8.0162e-07 |  | 0 |  | 7.3639e-06 |  | 0.00029102 |  | 0 |  | 0.00021433 |  | 0.028786 |  | 0.00030009 |  | #REF! |  | 8.4629e-05 |  | 0.0050926 |  | 0.042637 |  | 0 |  |  |  | 0.0025168 |  | 0.00827
| 0.00078442 |  | 0 |  | #REF! |  | 0 |  | 2.4049e-06 |  | 0 |  | 7.4444e-06 |  | 0.00029319 |  | 0 |  | 0.00027611 |  | 0.028984 |  | 0.00026141 |  | #REF! |  | 8.6639e-05 |  | 0.0052273 |  | 0.043325 |  | 0 |  |  |  | 0.0025179 |  | 0.008195
| 0.00070573 |  | 0 |  | #REF! |  | 0 |  | 2.405e-06 |  | 0 |  | 7.0445e-06 |  | 0.00028911 |  | 0 |  | 0.00026319 |  | 0.029252 |  | 0.0002043 |  | #REF! |  | 6.6789e-05 |  | 0.0053879 |  | 0.040664 |  | 0 |  |  |  | 0.0025 |  | 0.008065
| 0.00073108 |  | 0 |  | #REF! |  | 0 |  | 2.4051e-06 |  | 0 |  | 7.0929e-06 |  | 0.00028455 |  | 0 |  | 0.00022112 |  | 0.029473 |  | 0.00020568 |  | #REF! |  | 8.2349e-05 |  | 0.0055688 |  | 0.036789 |  | 0 |  |  |  | 0.0024816 |  | 0.00795
| 0.00071143 |  | 0 |  | #REF! |  | 0 |  | 2.9397e-06 |  | 0 |  | 6.4849e-06 |  | 0.00028864 |  | 0 |  | 0.00019956 |  | 0.029588 |  | 0.0001851 |  | #REF! |  | 9.652e-05 |  | 0.0057754 |  | 0.035063 |  | 0 |  |  |  | 0.0024477 |  | 0.007805
| 0.00072271 |  | 0 |  | #REF! |  | 0 |  | 4.5434e-06 |  | 0 |  | 6.5492e-06 |  | 0.00029848 |  | 0 |  | 0.00020676 |  | 0.029785 |  | 0.00017844 |  | #REF! |  | 7.2055e-05 |  | 0.0059858 |  | 0.033343 |  | 0 |  |  |  | 0.0024098 |  | 0.007665
| 0.00074383 |  | 0 |  | #REF! |  | 0 |  | 4.5436e-06 |  | 0 |  | 7.03e-06 |  | 0.00030521 |  | 0 |  | 0.00026525 |  | 0.030037 |  | 0.00022587 |  | #REF! |  | 7.5514e-05 |  | 0.0061837 |  | 0.030738 |  | 0 |  |  |  | 0.0023709 |  | 0.007625
| 0.00070589 |  | 0 |  | #REF! |  | 0 |  | 1.3364e-06 |  | 0 |  | 6.4859e-06 |  | 0.00030391 |  | 0 |  | 0.0002886 |  | 0.030279 |  | 0.00018043 |  | #REF! |  | 7.4202e-05 |  | 0.0063452 |  | 0.027666 |  | 0 |  |  |  | 0.0023359 |  | 0.00764
| 0.0006314 |  | 0 |  | #REF! |  | 0 |  | 8.0187e-07 |  | 0 |  | 7.1749e-06 |  | 0.0002966 |  | 0 |  | 0.00024129 |  | 0.030375 |  | 0.0001604 |  | #REF! |  | 6.8909e-05 |  | 0.0064547 |  | 0.027788 |  | 0 |  |  |  | 0.0023089 |  | 0.007525
| 0.00058501 |  | 0 |  | #REF! |  | 0 |  | 8.019e-07 |  | 0 |  | 7.1753e-06 |  | 0.00028787 |  | 0 |  | 0.00023621 |  | 0.030507 |  | 0.00024181 |  | #REF! |  | 6.8834e-05 |  | 0.0064888 |  | 0.02706 |  | 0 |  |  |  | 0.0022974 |  | 0.007275
| 0.00065675 |  | 0 |  | #REF! |  | 0 |  | 1.3365e-06 |  | 0 |  | 6.8232e-06 |  | 0.00028434 |  | 0 |  | 0.00023281 |  | 0.030718 |  | 0.00027575 |  | #REF! |  | 7.9567e-05 |  | 0.0064565 |  | 0.025381 |  | 0 |  |  |  | 0.0022866 |  | 0.007115
| 0.0006385 |  | 0 |  | #REF! |  | 0 |  | 1.3366e-06 |  | 0 |  | 6.4232e-06 |  | 0.00027978 |  | 0 |  | 0.00017854 |  | 0.030971 |  | 0.00020944 |  | #REF! |  | 7.4478e-05 |  | 0.0063505 |  | 0.026266 |  | 0 |  |  |  | 0.0022914 |  | 0.007005
| 0.00067087 |  | 0 |  | #REF! |  | 0 |  | 8.0199e-07 |  | 0 |  | 6.7439e-06 |  | 0.00027929 |  | 0 |  | 0.00016686 |  | 0.031208 |  | 0.00017114 |  | #REF! |  | 6.0311e-05 |  | 0.0062124 |  | 0.025748 |  | 0 |  |  |  | 0.0023037 |  | 0.006745
| 0.00071732 |  | 0 |  | #REF! |  | 0 |  | 8.0202e-07 |  | 0 |  | 6.4559e-06 |  | 0.00028358 |  | 0 |  | 0.00020533 |  | 0.031309 |  | 0.00017571 |  | #REF! |  | 6.3241e-05 |  | 0.00603 |  | 0.021774 |  | 0 |  |  |  | 0.0023263 |  | 0.006405
| 0.0007061 |  | 0 |  | #REF! |  | 0 |  | 1.3368e-06 |  | 0 |  | 7.1131e-06 |  | 0.0002919 |  | 0 |  | 0.0002442 |  | 0.031532 |  | 0.00019808 |  | #REF! |  | 6.2161e-05 |  | 0.0058469 |  | 0.019434 |  | 0 |  |  |  | 0.0023391 |  | 0.00595
| 0.00074552 |  | 0 |  | #REF! |  | 0 |  | 5.3472e-07 |  | 0 |  | 7.0654e-06 |  | 0.00029642 |  | 0 |  | 0.0002287 |  | 0.031798 |  | 0.00021315 |  | #REF! |  | 6.9673e-05 |  | 0.0056636 |  | 0.022188 |  | 0 |  |  |  | 0.0023606 |  | 0.00569
| 0.00083276 |  | 0 |  | #REF! |  | 0 |  | 0 |  | 0 |  | 7.226e-06 |  | 0.00028963 |  | 0 |  | 0.00015518 |  | 0.032017 |  | 0.0001843 |  | #REF! |  | 8.5946e-05 |  | 0.0054959 |  | 0.021726 |  | 0 |  |  |  | 0.0023671 |  | 0.005775
| 0.0008525 |  | 0 |  | #REF! |  | 0 |  | 8.0214e-07 |  | 0 |  | 7.627e-06 |  | 0.00028783 |  | 0 |  | 0.00013331 |  | 0.032207 |  | 0.00019313 |  | #REF! |  | 8.8933e-05 |  | 0.0053543 |  | 0.019039 |  | 0 |  |  |  | 0.002374 |  | 0.005535
| 0.00078501 |  | 0 |  | #REF! |  | 0 |  | 2.9413e-06 |  | 0 |  | 7.3069e-06 |  | 0.00029515 |  | 0 |  | 0.00018992 |  | 0.032334 |  | 0.00022405 |  | #REF! |  | 6.1114e-05 |  | 0.0052313 |  | 0.01755 |  | 0 |  |  |  | 0.0023813 |  | 0.004675
| 0.00072876 |  | 0 |  | #REF! |  | 0 |  | 2.9414e-06 |  | 0 |  | 6.9066e-06 |  | 0.00030166 |  | 0 |  | 0.00022415 |  | 0.032518 |  | 0.00023535 |  | #REF! |  | 5.034e-05 |  | 0.005133 |  | 0.018104 |  | 0 |  |  |  | 0.0023786 |  | 0.004455
| 0.0007091 |  | 0 |  | #REF! |  | 0 |  | 8.0224e-07 |  | 0 |  | 7.532e-06 |  | 0.00029451 |  | 0 |  | 0.00019644 |  | 0.032765 |  | 0.00021912 |  | #REF! |  | 5.7273e-05 |  | 0.0050466 |  | 0.019262 |  | 0 |  |  |  | 0.0023669 |  | 0.00545
| 0.00071195 |  | 0 |  | #REF! |  | 0 |  | 0 |  | 0 |  | 7.9651e-06 |  | 0.00028323 |  | 0 |  | 0.00018372 |  | 0.032939 |  | 0.00023687 |  | #REF! |  | 6.0379e-05 |  | 0.0049711 |  | 0.018084 |  | 0 |  |  |  | 0.0023627 |  | 0.00737
| 0.0005544 |  | 0 |  | #REF! |  | 0 |  | 5.3487e-07 |  | 0 |  | 8.1418e-06 |  | 0.00028127 |  | 0 |  | 0.00017823 |  | 0.033038 |  | 0.00027249 |  | #REF! |  | 7.9131e-05 |  | 0.0049024 |  | 0.016041 |  | 0 |  |  |  | 0.0023502 |  | 0.007575
| 0.00056147 |  | 0 |  | #REF! |  | 0 |  | 2.9419e-06 |  | 0 |  | 8.3506e-06 |  | 0.00029121 |  | 0 |  | 0.00017283 |  | 0.033227 |  | 0.0001828 |  | #REF! |  | 7.7549e-05 |  | 0.0048421 |  | 0.016664 |  | 0 |  |  |  | 0.0023309 |  | 0.00543
| 0.00076832 |  | 0 |  | #REF! |  | 0 |  | 2.942e-06 |  | 0 |  | 7.6137e-06 |  | 0.00030047 |  | 0 |  | 0.00020353 |  | 0.03346 |  | 0.00014067 |  | #REF! |  | 5.31e-05 |  | 0.0047816 |  | 0.018437 |  | 0 |  |  |  | 0.0023218 |  | 0.00451
| 0.00078102 |  | 0 |  | #REF! |  | 0 |  | 2.9421e-06 |  | 0 |  | 7.5339e-06 |  | 0.00029626 |  | 0 |  | 0.00021893 |  | 0.033622 |  | 0.00018705 |  | #REF! |  | 7.6794e-05 |  | 0.0047301 |  | 0.019039 |  | 0 |  |  |  | 0.0023088 |  | 0.004965
| 0.00074306 |  | 0 |  | #REF! |  | 0 |  | 4.5471e-06 |  | 0 |  | 7.1977e-06 |  | 0.00028737 |  | 0 |  | 0.00019635 |  | 0.033848 |  | 0.00019194 |  | #REF! |  | 9.8007e-05 |  | 0.0046831 |  | 0.017317 |  | 0 |  |  |  | 0.0022995 |  | 0.00566
| 0.00071776 |  | 0 |  | #REF! |  | 0 |  | 4.5472e-06 |  | 0 |  | 7.134e-06 |  | 0.000281 |  | 0 |  | 0.00021686 |  | 0.034119 |  | 0.00024929 |  | #REF! |  | 9.3556e-05 |  | 0.004649 |  | 0.015216 |  | 0 |  |  |  | 0.0022966 |  | 0.00629
| 0.00075297 |  | 0 |  | #REF! |  | 0 |  | 2.4074e-06 |  | 0 |  | 8.1604e-06 |  | 0.00028167 |  | 0 |  | 0.00024972 |  | 0.034359 |  | 0.0003029 |  | #REF! |  | 8.7491e-05 |  | 0.0046333 |  | 0.015503 |  | 0 |  |  |  | 0.0023027 |  | 0.00701
| 0.00074174 |  | 0 |  | #REF! |  | 0 |  | 8.0251e-07 |  | 0 |  | 7.7279e-06 |  | 0.00028123 |  | 0 |  | 0.00024604 |  | 0.034594 |  | 0.00025664 |  | #REF! |  | 7.2483e-05 |  | 0.0046437 |  | 0.016207 |  | 0 |  |  |  | 0.0023194 |  | 0.00573
| 0.00066718 |  | 0 |  | #REF! |  | 0 |  | 1.3376e-06 |  | 0 |  | 7.8887e-06 |  | 0.00027988 |  | 0 |  | 0.00021934 |  | 0.034834 |  | 0.00020663 |  | #REF! |  | 5.9354e-05 |  | 0.0046741 |  | 0.013697 |  | 0 |  |  |  | 0.0023478 |  | 0.0022154
| 0.00067425 |  | 0 |  | #REF! |  | 0 |  | 2.9428e-06 |  | 0 |  | 7.841e-06 |  | 0.0002871 |  | 0 |  | 0.00019283 |  | 0.035156 |  | 0.00025581 |  | #REF! |  | 7.4219e-05 |  | 0.004729 |  | 0.013266 |  | 0 |  |  |  | 0.0023884 |  | 0.0012054
| 0.00070384 |  | 0 |  | #REF! |  | 0 |  | 2.9429e-06 |  | 0 |  | 6.8953e-06 |  | 0.00029488 |  | 0 |  | 0.00017953 |  | 0.035455 |  | 0.00025407 |  | #REF! |  | 7.8251e-05 |  | 0.0047936 |  | 0.015682 |  | 0 |  |  |  | 0.0024381 |  | 0.00343
| 0.00070246 |  | 0 |  | #REF! |  | 0 |  | 1.3377e-06 |  | 0 |  | 8.0022e-06 |  | 0.00029555 |  | 0 |  | 0.00017155 |  | 0.035752 |  | 0.00024976 |  | #REF! |  | 7.584e-05 |  | 0.0048617 |  | 0.015032 |  | 0 |  |  |  | 0.0025008 |  | 0.00526
| 0.00076161 |  | 0 |  | #REF! |  | 0 |  | 8.0267e-07 |  | 0 |  | 7.3771e-06 |  | 0.00029058 |  | 0 |  | 0.00018561 |  | 0.036093 |  | 0.00025894 |  | #REF! |  | 8.6112e-05 |  | 0.0049277 |  | 0.013444 |  | 0 |  |  |  | 0.0025552 |  | 0.00522
| 0.00080248 |  | 0 |  | #REF! |  | 0 |  | 8.027e-07 |  | 0 |  | 8.2115e-06 |  | 0.00028805 |  | 0 |  | 0.0002111 |  | 0.03638 |  | 0.00020773 |  | #REF! |  | 8.4051e-05 |  | 0.0049734 |  | 0.012494 |  | 0 |  |  |  | 0.0026131 |  | 0.004045
| 0.00084756 |  | 0 |  | #REF! |  | 0 |  | 8.0273e-07 |  | 0 |  | 8.0836e-06 |  | 0.00028675 |  | 0 |  | 0.0002265 |  | 0.036669 |  | 0.00018565 |  | #REF! |  | 6.6553e-05 |  | 0.0050179 |  | 0.01238 |  | 0 |  |  |  | 0.002669 |  | 0.003535
| 0.00068565 |  | 0 |  | #REF! |  | 0 |  | 4.0138e-06 |  | 0 |  | 7.4265e-06 |  | 0.00028308 |  | 0 |  | 0.00022968 |  | 0.036963 |  | 0.0002327 |  | #REF! |  | 4.7793e-05 |  | 0.005041 |  | 0.010984 |  | 0 |  |  |  | 0.0026999 |  | 0.004085
| 0.00048436 |  | 0 |  | #REF! |  | 0 |  | 4.014e-06 |  | 0 |  | 8.0684e-06 |  | 0.00028088 |  | 0 |  | 0.00024643 |  | 0.03728 |  | 0.00024078 |  | #REF! |  | 5.482e-05 |  | 0.0050702 |  | 0.0092834 |  | 0 |  |  |  | 0.0027195 |  | -4.6238
| 0.00056184 |  | 0 |  | #REF! |  | 0 |  | 0 |  | 0 |  | 7.1064e-06 |  | 0.00028195 |  | 0 |  | 0.00023165 |  | 0.037682 |  | 0.00022893 |  | #REF! |  | 6.9558e-05 |  | 0.0050997 |  | 0.010032 |  | 0 |  |  |  | 0.0027262 |  | 0
| 0.00070266 |  | 0 |  | #REF! |  | 0 |  | 0 |  | 0 |  | 7.4917e-06 |  | 0.00028185 |  | 0 |  | 0.00019394 |  | 0.038073 |  | 0.00026983 |  | #REF! |  | 6.9758e-05 |  | 0.0051402 |  | 0.0090223 |  | 0 |  |  |  | 0.0026993 |  | 0
| 0.00066466 |  | 0 |  | #REF! |  | 0 |  | 2.4086e-06 |  | 0 |  | 7.1873e-06 |  | 0.00028451 |  | 0 |  | 0.00018895 |  | 0.038362 |  | 0.00027784 |  | #REF! |  | 6.9432e-05 |  | 0.0051797 |  | 0.0078205 |  | 0 |  |  |  | 0.0026663 |  | 0
| 0.00056612 |  | 0 |  | #REF! |  | 0.00027431 |  | 2.4087e-06 |  | 0 |  | 8.5033e-06 |  | 0.00029463 |  | 0 |  | 0.00019174 |  | 0.038713 |  | 0.00023387 |  | #REF! |  | 8.4542e-05 |  | 0.0052131 |  | 0.0093834 |  | 0 |  |  |  | 0.0026126 |  | 0
| 0.00074081 |  | 0 |  | #REF! |  | 0.00027431 |  | 4.0147e-06 |  | 0 |  | 8.7925e-06 |  | 0.00029737 |  | 0 |  | 0.00021348 |  | 0.039238 |  | 0.0001809 |  | #REF! |  | 8.4315e-05 |  | 0.0052297 |  | 0.0094256 |  | 0 |  |  |  | 0.0025438 |  | 0
| 0.00069719 |  | 0 |  | #REF! |  | 0 |  | 4.5502e-06 |  | 0 |  | 6.8836e-06 |  | 0.00029115 |  | 0 |  | 0.00020303 |  | 0.039659 |  | 0.00014607 |  | #REF! |  | 6.9514e-05 |  | 0.0052252 |  | 0.0102 |  | 0 |  |  |  | 0.0024827 |  | 0
| 0.00059157 |  | 0 |  | #REF! |  | 0 |  | 1.3383e-06 |  | 0 |  | 7.59e-06 |  | 0.00028032 |  | 0 |  | 0.00016945 |  | 0.039992 |  | 0.0001568 |  | #REF! |  | 7.357e-05 |  | 0.0051951 |  | 0.010197 |  | 0 |  |  |  | 0.0024185 |  | 0
| 0.00065356 |  | 0 |  | #REF! |  | 0 |  | 8.0304e-07 |  | 0 |  | 7.5904e-06 |  | 0.00027492 |  | 0 |  | 0.00014549 |  | 0.040283 |  | 0.00018239 |  | #REF! |  | 8.7498e-05 |  | 0.0051409 |  | 0.0088293 |  | 0 |  |  |  | 0.0023603 |  | 0
| 0.0007508 |  | 0 |  | #REF! |  | 0 |  | 8.0307e-07 |  | 0 |  | 8.8747e-06 |  | 0.00027157 |  | 0 |  | 0.00013849 |  | 0.040511 |  | 0.00022862 |  | #REF! |  | 6.0479e-05 |  | 0.0050982 |  | 0.008263 |  | 0 |  |  |  | 0.0023075 |  | 0
| 0.00076632 |  | 0 |  | #REF! |  | 0 |  | 1.3385e-06 |  | 0 |  | 8.3455e-06 |  | 0.00026616 |  | 0 |  | 0.00019472 |  | 0.040784 |  | 0.0002442 |  | #REF! |  | 6.1792e-05 |  | 0.0050778 |  | 0.0097894 |  | 0 |  |  |  | 0.0022762 |  | 0
| 0.0007269 |  | 0 |  | #REF! |  | 0 |  | 1.3385e-06 |  | 0 |  | 7.1261e-06 |  | 0.00027224 |  | 0 |  | 0.00018543 |  | 0.041 |  | 0.00017224 |  | #REF! |  | 7.5831e-05 |  | 0.0051079 |  | 0.010217 |  | 0 |  |  |  | 0.0022508 |  | 0
| 0.00064805 |  | 0 |  | #REF! |  | 0 |  | 8.0316e-07 |  | 0 |  | 7.4636e-06 |  | 0.00028455 |  | 0 |  | 0.00017586 |  | 0.041189 |  | 0.00017874 |  | #REF! |  | 7.1289e-05 |  | 0.0051904 |  | 0.0089678 |  | 0 |  |  |  | 0.0022334 |  | 0
| 0.0005579 |  | 0 |  | #REF! |  | 0 |  | 8.0319e-07 |  | 0 |  | 8.1863e-06 |  | 0.00029059 |  | 0 |  | 0.00021814 |  | 0.041453 |  | 0.00017172 |  | #REF! |  | 8.8783e-05 |  | 0.0053252 |  | 0.0084024 |  | 0 |  |  |  | 0.0022219 |  | 0
| 0.00061427 |  | 0 |  | #REF! |  | 0 |  | 1.3387e-06 |  | 0 |  | 7.9298e-06 |  | 0.00029087 |  | 0 |  | 0.00021723 |  | 0.041676 |  | 0.00019176 |  | #REF! |  | 8.7281e-05 |  | 0.0054995 |  | 0.006693 |  | 0 |  |  |  | 0.0022129 |  | 0
| 0.00075522 |  | 0 |  | #REF! |  | 0 |  | 4.5517e-06 |  | 0 |  | 8.155e-06 |  | 0.00028711 |  | 0 |  | 0.00023352 |  | 0.041877 |  | 0.00023148 |  | #REF! |  | 6.8134e-05 |  | 0.0056785 |  | 0.0057106 |  | 0 |  |  |  | 0.002204 |  | 0
| 0.00072989 |  | 0 |  | #REF! |  | 0 |  | 4.0164e-06 |  | 0 |  | 7.0317e-06 |  | 0.00028903 |  | 0 |  | 0.00027585 |  | 0.042188 |  | 0.00024643 |  | #REF! |  | 6.7705e-05 |  | 0.0058403 |  | 0.0044647 |  | 0 |  |  |  | 0.0021976 |  | 0
| 0.00062 |  | 0 |  | #REF! |  | 0 |  | 8.0331e-07 |  | 0 |  | 6.5825e-06 |  | 0.00029012 |  | 0 |  | 0.00028695 |  | 0.042426 |  | 0.00023106 |  | #REF! |  | 7.2442e-05 |  | 0.0059699 |  | 0.0054716 |  | 0 |  |  |  | 0.0021802 |  | 0
| 0.00070879 |  | 0 |  | #REF! |  | 0.00027431 |  | 1.3389e-06 |  | 0 |  | 8.2848e-06 |  | 0.00029023 |  | 0 |  | 0.00027246 |  | 0.042598 |  | 0.00023492 |  | #REF! |  | 5.8533e-05 |  | 0.0060483 |  | 0.0093262 |  | 0 |  |  |  | 0.0021678 |  | 0
| 0.00077929 |  | 0 |  | #REF! |  | 0.00027431 |  | 5.3558e-07 |  | 0 |  | 7.2736e-06 |  | 0.00029064 |  | 0 |  | 0.000267 |  | 0.042864 |  | 0.00030372 |  | #REF! |  | 5.4301e-05 |  | 0.0060812 |  | 0.0076255 |  | 0 |  |  |  | 0.0021565 |  | 0
| 0.00067646 |  | 0 |  | #REF! |  | 0 |  | 5.356e-07 |  | 0 |  | 7.9484e-06 |  | 0.00028551 |  | 0 |  | 0.00024125 |  | 0.043118 |  | 0.00031781 |  | #REF! |  | 6.0023e-05 |  | 0.0060798 |  | 0.0050206 |  | 0 |  |  |  | 0.0021547 |  | 0
| 0.0006342 |  | 0 |  | #REF! |  | 0 |  | 2.9459e-06 |  | 0 |  | 7.3065e-06 |  | 0.00028189 |  | 0 |  | 0.00019587 |  | 0.043458 |  | 0.00028619 |  | #REF! |  | 8.1458e-05 |  | 0.0060421 |  | 0.0045061 |  | 0 |  |  |  | 0.00215 |  | 0
| 0.0005835 |  | 0 |  | #REF! |  | 0 |  | 2.946e-06 |  | 0 |  | 6.8893e-06 |  | 0.00028127 |  | 0 |  | 0.00020886 |  | 0.043778 |  | 0.00021136 |  | #REF! |  | 9.0524e-05 |  | 0.0059774 |  | 0.0050245 |  | 0 |  |  |  | 0.002157 |  | 0
| 0.00061172 |  | 0 |  | #REF! |  | 0 |  | 5.3566e-07 |  | 0 |  | 8.2548e-06 |  | 0.000287 |  | 0 |  | 0.00024635 |  | 0.044116 |  | 0.00016312 |  | #REF! |  | 6.929e-05 |  | 0.0058924 |  | 0.0075917 |  | 0 |  |  |  | 0.0021779 |  | 0
| 0.00084288 |  | 0 |  | #REF! |  | 0 |  | 5.3568e-07 |  | 0 |  | 6.7294e-06 |  | 0.00028719 |  | 0 |  | 0.00023997 |  | 0.044641 |  | 0.00021847 |  | #REF! |  | 6.7554e-05 |  | 0.0057783 |  | 0.0073805 |  | 0 |  |  |  | 0.0021973 |  | 0
| 0.00089789 |  | 0 |  | #REF! |  | 0 |  | 5.357e-07 |  | 0 |  | 7.5007e-06 |  | 0.00028484 |  | 0 |  | 0.00023774 |  | 0.045173 |  | 0.00024713 |  | #REF! |  | 7.1757e-05 |  | 0.0056437 |  | 0.0062444 |  | 0 |  |  |  | 0.0022323 |  | 0
| 0.00085565 |  | 0 |  | #REF! |  | 0 |  | 5.3572e-07 |  | 0 |  | 7.8545e-06 |  | 0.00028051 |  | 0 |  | 0.00025554 |  | 0.045771 |  | 0.00018577 |  | #REF! |  | 7.9857e-05 |  | 0.0055012 |  | 0.0067617 |  | 0 |  |  |  | 0.0022674 |  | 0
| 0.00082749 |  | 0 |  | #REF! |  | 0 |  | 2.9466e-06 |  | 0 |  | 7.8709e-06 |  | 0.00028275 |  | 0 |  | 0.00021233 |  | 0.046114 |  | 0.00025288 |  | #REF! |  | 7.5313e-05 |  | 0.0053544 |  | 0.0064125 |  | 0 |  |  |  | 0.0022983 |  | 0
| 0.00078946 |  | 0 |  | #REF! |  | 0 |  | 4.554e-06 |  | 0 |  | 8.5139e-06 |  | 0.00028074 |  | 0 |  | 0.0001406 |  | 0.046458 |  | 0.00028057 |  | #REF! |  | 4.7012e-05 |  | 0.0052216 |  | 0.0057805 |  | 0 |  |  |  | 0.00234 |  | 0
| 0.00075707 |  | 0 |  | #REF! |  | 0 |  | 2.9468e-06 |  | 0 |  | 7.3738e-06 |  | 0.00027707 |  | 0 |  | 0.00015247 |  | 0.04706 |  | 0.00019782 |  | #REF! |  | 5.3878e-05 |  | 0.005118 |  | 0.0073097 |  | 0 |  |  |  | 0.0023765 |  | 0
| 0.00081772 |  | 0 |  | #REF! |  | 0 |  | 8.0371e-07 |  | 0 |  | 7.583e-06 |  | 0.0002745 |  | 0 |  | 0.00019902 |  | 0.047421 |  | 0.0001945 |  | #REF! |  | 6.3776e-05 |  | 0.0050409 |  | 0.0079381 |  | 0 |  |  |  | 0.0024053 |  | 0
| 0.00074019 |  | 0 |  | #REF! |  | 0 |  | 8.0374e-07 |  | 0 |  | 8.0332e-06 |  | 0.00027415 |  | 0 |  | 0.00020404 |  | 0.04767 |  | 0.00016478 |  | #REF! |  | 6.6075e-05 |  | 0.0049946 |  | 0.0060868 |  | 0 |  |  |  | 0.002444 |  | 0
| 0.00064295 |  | 0 |  | #REF! |  | 0 |  | 8.0377e-07 |  | 0 |  | 8.7406e-06 |  | 0.0002754 |  | 0 |  | 0.00020337 |  | 0.048294 |  | 0.000167 |  | #REF! |  | 6.3566e-05 |  | 0.004979 |  | 0.0049882 |  | 0 |  |  |  | 0.0024744 |  | 0
| 0.00068528 |  | 0 |  | #REF! |  | 0 |  | 8.038e-07 |  | 0 |  | 7.5681e-06 |  | 0.0002678 |  | 0 |  | 0.00021341 |  | 0.048929 |  | 0.00019091 |  | #REF! |  | 7.2912e-05 |  | 0.0049807 |  | 0.0061046 |  | 0 |  |  |  | 0.0025032 |  | 0
| 0.00078401 |  | 0 |  | #REF! |  | 0 |  | 8.0383e-07 |  | 0 |  | 7.8577e-06 |  | 0.00026882 |  | 0 |  | 0.00022617 |  | 0.049339 |  | 0.00019699 |  | #REF! |  | 8.2148e-05 |  | 0.0050023 |  | 0.0063412 |  | 0 |  |  |  | 0.0025267 |  | 0
| 0.00077981 |  | 0 |  | #REF! |  | 0 |  | 8.0386e-07 |  | 0 |  | 7.6331e-06 |  | 0.0002727 |  | 0 |  | 0.00024215 |  | 0.049943 |  | 0.00024584 |  | #REF! |  | 7.2524e-05 |  | 0.0050269 |  | 0.0060819 |  | 0 |  |  |  | 0.0025451 |  | 0
| 0.00070229 |  | 0 |  | #REF! |  | 0 |  | 1.3398e-06 |  | 0 |  | 7.8907e-06 |  | 0.00027897 |  | 0 |  | 0.00023859 |  | 0.050447 |  | 0.00025224 |  | #REF! |  | 5.8585e-05 |  | 0.00507 |  | 0.0057931 |  | 0 |  |  |  | 0.0025542 |  | 0
| 0.00065718 |  | 0 |  | #REF! |  | 0 |  | 1.3399e-06 |  | 0 |  | 8.7268e-06 |  | 0.0002798 |  | 0 |  | 0.00022499 |  | 0.050763 |  | 0.00020476 |  | #REF! |  | 5.031e-05 |  | 0.0051021 |  | 0.0054349 |  | 0 |  |  |  | 0.0025537 |  | 0
| 0.00063042 |  | 0 |  | #REF! |  | 0 |  | 1.3399e-06 |  | 0 |  | 7.3932e-06 |  | 0.00027823 |  | 0 |  | 0.0002402 |  | 0.051217 |  | 0.00018269 |  | #REF! |  | 6.633e-05 |  | 0.0051383 |  | 0.0050164 |  | 0 |  |  |  | 0.0025429 |  | 0
| 0.0007179 |  | 0 |  | #REF! |  | 0 |  | 2.9479e-06 |  | 0 |  | 8.0044e-06 |  | 0.00027631 |  | 0 |  | 0.00027156 |  | 0.051629 |  | 0.00022319 |  | #REF! |  | 8.517e-05 |  | 0.0051635 |  | 0.0048927 |  | 0 |  |  |  | 0.0025208 |  | 0
| 0.00072499 |  | 0 |  | #REF! |  | 0 |  | 2.412e-06 |  | 0 |  | 7.3618e-06 |  | 0.00027438 |  | 0 |  | 0.00027683 |  | 0.051819 |  | 0.00026994 |  | #REF! |  | 7.7794e-05 |  | 0.0051824 |  | 0.0047787 |  | 0 |  |  |  | 0.0024957 |  | 0
| 0.00076875 |  | 0 |  | #REF! |  | 0 |  | 0 |  | 0 |  | 7.6355e-06 |  | 0.00027522 |  | 0 |  | 0.00022424 |  | 0.052021 |  | 0.0002756 |  | #REF! |  | 7.497e-05 |  | 0.005204 |  | 0.0044976 |  | 0 |  |  |  | 0.0024514 |  | 0
| 0.00088303 |  | 0 |  | #REF! |  | 0 |  | 5.3605e-07 |  | 0 |  | 8.086e-06 |  | 0.00027857 |  | 0 |  | 0.00019267 |  | 0.052341 |  | 0.00023281 |  | #REF! |  | 7.6104e-05 |  | 0.0052276 |  | 0.0042565 |  | 0 |  |  |  | 0.0024075 |  | 0
| 0.00088447 |  | 0 |  | #REF! |  | 0 |  | 1.3402e-06 |  | 0 |  | 7.2987e-06 |  | 0.00027784 |  | 0 |  | 0.00020462 |  | 0.052835 |  | 0.00021523 |  | #REF! |  | 6.061e-05 |  | 0.0052684 |  | 0.0033422 |  | 0 |  |  |  | 0.0023677 |  | 0
| 0.00075897 |  | 0 |  | #REF! |  | 0 |  | 8.0413e-07 |  | 0.00057563 |  | 7.5563e-06 |  | 0.00027501 |  | 0 |  | 0.00020232 |  | 0.053419 |  | 0.00028767 |  | #REF! |  | 7.0728e-05 |  | 0.0053201 |  | 0.0031861 |  | 0 |  |  |  | 0.0023168 |  | 0
| 0.00067294 |  | 0 |  | #REF! |  | 0 |  | 8.0416e-07 |  | -0.00010597 |  | 7.1869e-06 |  | 0.00027325 |  | 0 |  | 0.00020411 |  | 0.054005 |  | 0.0002263 |  | #REF! |  | 6.3371e-05 |  | 0.0053829 |  | 0.0035251 |  | 0 |  |  |  | 0.0022802 |  | 0
| 0.00066168 |  | 0 |  | #REF! |  | 0 |  | 8.0419e-07 |  | -0.00010432 |  | 7.2998e-06 |  | 0.00027748 |  | 0 |  | 0.00024547 |  | 0.054426 |  | 0.00016627 |  | #REF! |  | 4.7506e-05 |  | 0.0054509 |  | 0.0046192 |  | 0 |  |  |  | 0.0022379 |  | 0
| 0.00067158 |  | 0 |  | #REF! |  | 0 |  | 8.0422e-07 |  | 0.00012746 |  | 7.5092e-06 |  | 0.00028265 |  | 0 |  | 0.00025059 |  | 0.054631 |  | 0.00016191 |  | #REF! |  | 5.398e-05 |  | 0.0055026 |  | 0.0040007 |  | 0 |  |  |  | 0.0022131 |  | 0
| 0.00071958 |  | 0 |  | #REF! |  | 0 |  | 8.0425e-07 |  | 7.1955e-05 |  | 7.6061e-06 |  | 0.00028434 |  | 0 |  | 0.00017767 |  | 0.055059 |  | 0.00017636 |  | #REF! |  | 7.0812e-05 |  | 0.0055311 |  | 0.0041335 |  | 0 |  |  |  | 0.002186 |  | 0
| 0.00062788 |  | 0 |  | #REF! |  | 0 |  | 2.4128e-06 |  | -4.671e-05 |  | 6.931e-06 |  | 0.00028445 |  | 0 |  | 0.00017257 |  | 0.055369 |  | 0.00019017 |  | #REF! |  | 7.1768e-05 |  | 0.0055298 |  | 0.0037044 |  | 0 |  |  |  | 0.0021772 |  | 0
| 0.00064766 |  | 0 |  | #REF! |  | 0 |  | 2.9491e-06 |  | -0.00060281 |  | 7.8642e-06 |  | 0.00027885 |  | 0 |  | 0.00021098 |  | 0.055559 |  | 0.00019161 |  | #REF! |  | 5.6219e-05 |  | 0.005503 |  | 0.0031825 |  | 0 |  |  |  | 0.0021679 |  | 0
| 0.00066886 |  | 0 |  | #REF! |  | 0 |  | 2.9493e-06 |  | -0.00044583 |  | 7.173e-06 |  | 0.00027371 |  | 0 |  | 0.00025001 |  | 0.056003 |  | 0.00019824 |  | #REF! |  | 5.7423e-05 |  | 0.0054507 |  | 0.0042542 |  | 0 |  |  |  | 0.0021758 |  | 0
| 0.00057858 |  | 0 |  | #REF! |  | 0 |  | 2.9494e-06 |  | 1.7808e-05 |  | 7.5111e-06 |  | 0.00026936 |  | 0 |  | 0.00028697 |  | 0.056493 |  | 0.00027291 |  | #REF! |  | 6.3247e-05 |  | 0.0053717 |  | 0.0043053 |  | 0 |  |  |  | 0.0021864 |  | 0
| 0.00068023 |  | 0 |  | #REF! |  | 0 |  | 2.9495e-06 |  | -9.4867e-05 |  | 8.5571e-06 |  | 0.00026813 |  | 0 |  | 0.00026292 |  | 0.056888 |  | 0.00029207 |  | #REF! |  | 8.4887e-05 |  | 0.0052904 |  | 0.0042998 |  | 0 |  |  |  | 0.0022011 |  | 0
| 0.00069578 |  | 0 |  | #REF! |  | 0 |  | 2.4133e-06 |  | -0.00038657 |  | 6.4985e-06 |  | 0.00027298 |  | 0 |  | 0.00022868 |  | 0.057331 |  | 0.00025486 |  | #REF! |  | 7.5639e-05 |  | 0.0051998 |  | 0.0036045 |  | 0 |  |  |  | 0.0022189 |  | 0
| 0.00070146 |  | 0 |  | #REF! |  | 0 |  | 8.0446e-07 |  | -0.00016719 |  | 7.7375e-06 |  | 0.00028138 |  | 0 |  | 0.0002428 |  | 0.057872 |  | 0.00026504 |  | #REF! |  | 6.588e-05 |  | 0.0051125 |  | 0.0034251 |  | 0 |  |  |  | 0.0022346 |  | 0
| 0.00068879 |  | 0 |  | #REF! |  | 0 |  | 8.0449e-07 |  | 0.00017671 |  | 6.5957e-06 |  | 0.00028922 |  | 0 |  | 0.00026647 |  | 0.058374 |  | 0.00020302 |  | #REF! |  | 5.5589e-05 |  | 0.0050236 |  | 0.0028466 |  | 0 |  |  |  | 0.0022614 |  | 0
| 0.00064788 |  | 0 |  | #REF! |  | 0 |  | 2.4136e-06 |  | 0.00035379 |  | 7.4809e-06 |  | 0.00029011 |  | 0 |  | 0.00026131 |  | 0.058709 |  | 0.00021037 |  | #REF! |  | 4.8841e-05 |  | 0.0049395 |  | 0.0037287 |  | 0 |  |  |  | 0.0022864 |  | 0
| 0.00066202 |  | 0 |  | #REF! |  | 0 |  | 2.4137e-06 |  | 0.0001103 |  | 7.8352e-06 |  | 0.00028387 |  | 0 |  | 0.00020597 |  | 0.058954 |  | 0.00022452 |  | #REF! |  | 6.5973e-05 |  | 0.0048663 |  | 0.0047466 |  | 0 |  |  |  | 0.0023136 |  | 0
| 0.00071428 |  | 0 |  | #REF! |  | 0 |  | 8.0458e-07 |  | -3.7021e-05 |  | 6.0497e-06 |  | 0.00027271 |  | 6.5016e-05 |  | 0.00017002 |  | 0.059416 |  | 0.0001935 |  | #REF! |  | 6.168e-05 |  | 0.0047986 |  | 0.0031479 |  | 0 |  |  |  | 0.0023491 |  | 0
| 0.0007256 |  | 0 |  | #REF! |  | 0.00026185 |  | 1.341e-06 |  | 0.00029385 |  | 7.1441e-06 |  | 0.00025986 |  | 0.00010837 |  | 0.00017446 |  | 0.059939 |  | 0.00015335 |  | #REF! |  | 5.6181e-05 |  | 0.0047468 |  | 0.0041794 |  | 0 |  |  |  | 0.0023758 |  | 0
| 0.00067763 |  | 0 |  | #REF! |  | 0.00027431 |  | 1.3411e-06 |  | 0.00030469 |  | 6.179e-06 |  | 0.00025891 |  | 0.00017324 |  | 0.00019392 |  | 0.060426 |  | 0.00018067 |  | #REF! |  | 4.6553e-05 |  | 0.0047032 |  | 0.0059496 |  | 0 |  |  |  | 0.0024088 |  | 0
| 0.00070589 |  | 0 |  | #REF! |  | 0 |  | 1.3411e-06 |  | 0.00015192 |  | 7.6437e-06 |  | 0.00026566 |  | 0.00060728 |  | 0.00026694 |  | 0.061105 |  | 0.00024836 |  | #REF! |  | 6.7923e-05 |  | 0.0046877 |  | 0.005206 |  | 0 |  |  |  | 0.0024385 |  | 0
| 0.00076522 |  | 0 |  | #REF! |  | 0 |  | 5.3647e-07 |  | 6.6312e-05 |  | 7.6763e-06 |  | 0.00027061 |  | 0.00082386 |  | 0.00032332 |  | 0.061928 |  | 0.00026354 |  | #REF! |  | 8.8272e-05 |  | 0.0046978 |  | 0.0042723 |  | 0 |  |  |  | 0.0024621 |  | 0
| 0.00079632 |  | 0 |  | #REF! |  | 0 |  | 0 |  | -1.2177e-05 |  | 7.1939e-06 |  | 0.00026654 |  | 0.00058463 |  | 0.00032955 |  | 0.062738 |  | 0.00022525 |  | #REF! |  | 6.2693e-05 |  | 0.0047336 |  | 0.003828 |  | 0 |  |  |  | 0.0024839 |  | 0
| 0.00071727 |  | 0 |  | #REF! |  | 0 |  | 8.0476e-07 |  | -7.2187e-05 |  | 7.2747e-06 |  | 0.00026633 |  | 0.00038979 |  | 0.00033069 |  | 0.063482 |  | 0.00021564 |  | #REF! |  | 5.6874e-05 |  | 0.0047999 |  | 0.0045252 |  | 0 |  |  |  | 0.0024837 |  | 0
| 0.00070459 |  | 0 |  | #REF! |  | 0 |  | 8.0479e-07 |  | -0.00017451 |  | 6.6957e-06 |  | 0.00027692 |  | 0.00067242 |  | 0.00033068 |  | 0.064103 |  | 0.00019735 |  | #REF! |  | 4.9685e-05 |  | 0.0048936 |  | 0.0031261 |  | 0 |  |  |  | 0.0024783 |  | 0
| 0.00077382 |  | 0 |  | #REF! |  | 0 |  | 2.4145e-06 |  | -0.00037512 |  | 7.6457e-06 |  | 0.00027969 |  | 0.0008674 |  | 0.00031102 |  | 0.064712 |  | 0.00023769 |  | #REF! |  | 5.805e-05 |  | 0.0050117 |  | 0.0024176 |  | 0 |  |  |  | 0.0024684 |  | 0
| 0.00072867 |  | 0 |  | #REF! |  | 0.00027774 |  | 4.5608e-06 |  | -0.00016356 |  | 8.0324e-06 |  | 0.00027604 |  | 0.00051984 |  | 0.00025899 |  | 0.065347 |  | 0.00029391 |  | #REF! |  | 6.5488e-05 |  | 0.0051366 |  | 0.0040435 |  | 0 |  |  |  | 0.0024386 |  | 0
| 0.00068633 |  | 0 |  | #REF! |  | 0.00027774 |  | 6.1708e-06 |  | 0.00018973 |  | 7.9362e-06 |  | 0.00027117 |  | 0.00030325 |  | 0.00022899 |  | 0.065869 |  | 0.00024286 |  | #REF! |  | 6.8101e-05 |  | 0.0052648 |  | 0.0030704 |  | 0 |  |  |  | 0.0024153 |  | 0
| 0.00078803 |  | 0 |  | #REF! |  | 0 |  | 4.5612e-06 |  | 0.00011109 |  | 7.2282e-06 |  | 0.00027112 |  | 0.00062928 |  | 0.00025057 |  | 0.066443 |  | 0.00022014 |  | #REF! |  | 7.693e-05 |  | 0.0053725 |  | 0.0032415 |  | 0 |  |  |  | 0.0023781 |  | 0
| 0.00086434 |  | 0 |  | #REF! |  | 0 |  | 1.3416e-06 |  | 0.00017183 |  | 7.0516e-06 |  | 0.00026903 |  | 0.000651 |  | 0.00025129 |  | 0.066936 |  | 0.00021311 |  | #REF! |  | 6.4924e-05 |  | 0.0054704 |  | 0.0034785 |  | 0 |  |  |  | 0.002351 |  | 0
| 0.0009251 |  | 0 |  | #REF! |  | 0 |  | 8.0497e-07 |  | 4.0448e-06 |  | 7.39e-06 |  | 0.00026367 |  | 0.00025999 |  | 0.00022665 |  | 0.067388 |  | 0.00021197 |  | #REF! |  | 6.524e-05 |  | 0.0055244 |  | 0.0050242 |  | 0 |  |  |  | 0.0023202 |  | 0
| 0.00076127 |  | 0 |  | #REF! |  | 0 |  | 8.05e-07 |  | 6.6799e-05 |  | 7.487e-06 |  | 0.00026507 |  | 0.00028167 |  | 0.00022424 |  | 0.067679 |  | 0.00021406 |  | #REF! |  | 6.9939e-05 |  | 0.0055502 |  | 0.0062514 |  | 0 |  |  |  | 0.0022868 |  | 0
| 0.00060453 |  | 0 |  | #REF! |  | 0 |  | 1.3417e-06 |  | 0.00027182 |  | 6.8433e-06 |  | 0.00026945 |  | 0.00036836 |  | 0.0002443 |  | 0.067872 |  | 0.00018761 |  | #REF! |  | 7.3973e-05 |  | 0.0055329 |  | 0.0055588 |  | 0 |  |  |  | 0.0022679 |  | 0
| 0.00064977 |  | 0 |  | #REF! |  | 0 |  | 5.3671e-07 |  | 0.00022866 |  | 7.3589e-06 |  | 0.00027767 |  | 0.00023842 |  | 0.00024368 |  | 0.068292 |  | 0.00018193 |  | #REF! |  | 7.4364e-05 |  | 0.0054842 |  | 0.0042854 |  | 0 |  |  |  | 0.0022473 |  | 0
| 0.00078115 |  | 0 |  | #REF! |  | 0 |  | 0 |  | -0.00010544 |  | 7.3432e-06 |  | 0.00027582 |  | 0.00015176 |  | 0.00022842 |  | 0.068728 |  | 0.00022358 |  | #REF! |  | 7.0289e-05 |  | 0.0054043 |  | 0.0027168 |  | 0 |  |  |  | 0.002231 |  | 0
| 0.00078118 |  | 0 |  | #REF! |  | 0 |  | 8.0512e-07 |  | -0.00026686 |  | 7.5851e-06 |  | 0.00027428 |  | 0.00036844 |  | 0.00021253 |  | 0.069168 |  | 0.00022225 |  | #REF! |  | 8.1319e-05 |  | 0.0053118 |  | 0.0031859 |  | 0 |  |  |  | 0.0022194 |  | 0
| 0.00064985 |  | 0 |  | #REF! |  | 0 |  | 8.0515e-07 |  | 4.8426e-05 |  | 6.9252e-06 |  | 0.00027609 |  | 0.00028182 |  | 0.00022033 |  | 0.069553 |  | 0.0002373 |  | #REF! |  | 7.1996e-05 |  | 0.0052285 |  | 0.0025893 |  | 0 |  |  |  | 0.0022082 |  | 0
| 0.00063575 |  | 0 |  | #REF! |  | 0 |  | 8.0518e-07 |  | 0.00012883 |  | 7.5054e-06 |  | 0.00027712 |  | 0.00034686 |  | 0.0002207 |  | 0.069892 |  | 0.00026677 |  | #REF! |  | 4.8666e-05 |  | 0.0051639 |  | 0.0053607 |  | 0 |  |  |  | 0.0022138 |  | 0
| 0.00049874 |  | 0 |  | #REF! |  | 0 |  | 8.0521e-07 |  | 0.0001126 |  | 7.3446e-06 |  | 0.0002784 |  | 0.00047692 |  | 0.00019001 |  | 0.070443 |  | 0.00022525 |  | #REF! |  | 5.7455e-05 |  | 0.0051361 |  | 0.0075418 |  | 0 |  |  |  | 0.00222 |  | 0
| 0.00043517 |  | 0 |  | #REF! |  | 0 |  | 0 |  | -3.4008e-05 |  | 6.8779e-06 |  | 0.000278 |  | 0.00026015 |  | 0.0001609 |  | 0.071106 |  | 0.00020529 |  | #REF! |  | 6.7312e-05 |  | 0.0051561 |  | 0.0049218 |  | 0 |  |  |  | 0.002237 |  | 0
| 0.00053409 |  | 0 |  | #REF! |  | 0 |  | 5.3685e-07 |  | -0.00019307 |  | 7.3937e-06 |  | 0.00028308 |  | 0.00054203 |  | 0.00015767 |  | 0.071462 |  | 0.00022261 |  | #REF! |  | 7.2289e-05 |  | 0.0052143 |  | 0.0042363 |  | 0 |  |  |  | 0.0022494 |  | 0
| 0.0006189 |  | 0 |  | #REF! |  | 0 |  | 5.3687e-07 |  | -0.00019123 |  | 7.072e-06 |  | 0.00028364 |  | 0.00052049 |  | 0.0001996 |  | 0.072051 |  | 0.0002895 |  | #REF! |  | 7.06e-05 |  | 0.0053059 |  | 0.0057344 |  | 0 |  |  |  | 0.0022706 |  | 0
| 0.00080402 |  | 0 |  | #REF! |  | 0 |  | 5.3689e-07 |  | 0.00011596 |  | 7.6039e-06 |  | 0.00027279 |  | 0.0003037 |  | 0.00022442 |  | 0.072993 |  | 0.00030559 |  | #REF! |  | 7.7657e-05 |  | 0.005422 |  | 0.0046454 |  | 0 |  |  |  | 0.0022942 |  | 0
| 0.00080829 |  | 0 |  | #REF! |  | 0 |  | 2.953e-06 |  | 0.00032261 |  | 7.6204e-06 |  | 0.00026544 |  | 0.00032528 |  | 0.00020111 |  | 0.07362 |  | 0.00023961 |  | #REF! |  | 8.1997e-05 |  | 0.0055397 |  | 0.0028558 |  | 0 |  |  |  | 0.0023183 |  | 0
| 0.00069529 |  | 0 |  | #REF! |  | 0 |  | 2.4162e-06 |  | 7.4987e-05 |  | 6.928e-06 |  | 0.00026608 |  | 0.00052049 |  | 0.00018103 |  | 0.074338 |  | 0.0002108 |  | #REF! |  | 7.8793e-05 |  | 0.0056511 |  | 0.0032045 |  | 0 |  |  |  | 0.0023458 |  | 0
| 0.00076599 |  | 0 |  | #REF! |  | 0 |  | 2.4163e-06 |  | 0.00015612 |  | 7.6856e-06 |  | 0.00027004 |  | 0.00060726 |  | 0.00017401 |  | 0.075117 |  | 0.00018325 |  | #REF! |  | 6.7305e-05 |  | 0.0057526 |  | 0.0030609 |  | 0 |  |  |  | 0.002359 |  | 0
| 0.00081972 |  | 0 |  | #REF! |  | 0 |  | 2.9533e-06 |  | -6.9722e-05 |  | 7.4282e-06 |  | 0.00026833 |  | 0.00041211 |  | 0.00017445 |  | 0.076029 |  | 0.00020327 |  | #REF! |  | 7.424e-05 |  | 0.0058316 |  | 0.0028623 |  | 0 |  |  |  | 0.0023716 |  | 0
| 0.00093143 |  | 0 |  | #REF! |  | 0 |  | 1.3425e-06 |  | -0.00031924 |  | 6.6874e-06 |  | 0.00026678 |  | 0.0001735 |  | 0.00020854 |  | 0.07699 |  | 0.00023285 |  | #REF! |  | 7.0197e-05 |  | 0.005898 |  | 0.0033151 |  | 0 |  |  |  | 0.002382 |  | 0
| 0.0008707 |  | 0 |  | #REF! |  | 0 |  | 1.3425e-06 |  | -9.7943e-06 |  | 7.6868e-06 |  | 0.00026997 |  | -4.3416e-05 |  | 0.00024575 |  | 0.077622 |  | 0.00017897 |  | #REF! |  | 7.0582e-05 |  | 0.0059464 |  | 0.0037514 |  | 0 |  |  |  | 0.0023735 |  | 0
| 0.00063323 |  | 0 |  | #REF! |  | 0 |  | 1.3426e-06 |  | 0.0002476 |  | 7.3165e-06 |  | 0.00027183 |  | 0.00026034 |  | 0.00023507 |  | 0.078265 |  | 0.0001719 |  | #REF! |  | 7.2586e-05 |  | 0.0059867 |  | 0.0045874 |  | 0 |  |  |  | 0.0023673 |  | 0
| 0.00062336 |  | 0 |  | #REF! |  | 0 |  | 8.0557e-07 |  | 0.00013555 |  | 7.8326e-06 |  | 0.00027164 |  | 0.00043392 |  | 0.00022052 |  | 0.005309 |  | 0.00015759 |  | #REF! |  | 5.9091e-05 |  | 0.0060231 |  | 0.0050168 |  | 0 |  |  |  | 0.002344 |  | 0
| 0.00070398 |  | 0 |  | #REF! |  | 0 |  | 0 |  | -0.00024675 |  | 8.0587e-06 |  | 0.00026697 |  | 8.6705e-05 |  | 0.00024362 |  | 0.082445 |  | 0.00023915 |  | #REF! |  | 6.8744e-05 |  | 0.0060608 |  | 0.0056608 |  | 0 |  |  |  | 0.0023273 |  | 0
| 0.00065595 |  | 0 |  | #REF! |  | 0 |  | 0 |  | -0.00028579 |  | 6.8018e-06 |  | 0.00026478 |  | 0.00021691 |  | 0.00029877 |  | 0.083296 |  | 0.00030855 |  | #REF! |  | 6.8658e-05 |  | 0.0060899 |  | 0.0042924 |  | 0 |  |  |  | 0.0022993 |  | 0
| 0.00070546 |  | 0 |  | #REF! |  | 0 |  | 2.417e-06 |  | -2.4972e-05 |  | 6.8506e-06 |  | 0.00026625 |  | 0.00034729 |  | 0.00031389 |  | 0.084173 |  | 0.00025854 |  | #REF! |  | 5.6573e-05 |  | 0.0060907 |  | 0.00243 |  | 0 |  |  |  | 0.0022843 |  | 0
| 0.00073942 |  | 0 |  | #REF! |  | 0 |  | 2.4171e-06 |  | -2.7913e-05 |  | 7.0766e-06 |  | 0.00027094 |  | 0.00010866 |  | 0.00026959 |  | 0.084975 |  | 0.00025363 |  | #REF! |  | 7.2605e-05 |  | 0.0060696 |  | 0.0032375 |  | 0 |  |  |  | 0.0022692 |  | 0
| 0.00071824 |  | 0 |  | #REF! |  | 0 |  | 0 |  | -2.6277e-05 |  | 7.3994e-06 |  | 0.00027693 |  | 0.00034733 |  | 0.00022526 |  | 0.085818 |  | 0.00020255 |  | #REF! |  | 7.8226e-05 |  | 0.0060023 |  | 0.0040566 |  | 0 |  |  |  | 0.0022615 |  | 0
| 0.00072251 |  | 0 |  | #REF! |  | 0 |  | 0 |  | -6.5216e-05 |  | 8.5604e-06 |  | 0.00027919 |  | 0.00047751 |  | 0.00019918 |  | 0.086578 |  | 0.00020477 |  | #REF! |  | 7.9267e-05 |  | 0.0058961 |  | 0.0032375 |  | 0 |  |  |  | 0.002262 |  | 0
| 0.00064617 |  | 0 |  | #REF! |  | 0 |  | 8.0578e-07 |  | -7.081e-05 |  | 6.6746e-06 |  | 0.0002845 |  | 0.0003256 |  | 0.0001813 |  | 0.087333 |  | 0.00021273 |  | #REF! |  | 9.8465e-05 |  | 0.00575 |  | 0.0032568 |  | 0 |  |  |  | 0.002265 |  | 0
| 0.00052178 |  | 0 |  | #REF! |  | 0 |  | 8.0581e-07 |  | 4.5305e-05 |  | 6.4331e-06 |  | 0.0002886 |  | 0.00023879 |  | 0.00015926 |  | 0.08858 |  | 0.0001767 |  | #REF! |  | 8.5336e-05 |  | 0.0055865 |  | 0.0034311 |  | 0 |  |  |  | 0.0022843 |  | 0
| 0.00052039 |  | 0 |  | #REF! |  | 0 |  | 2.4175e-06 |  | 0.00021028 |  | 6.9654e-06 |  | 0.00028534 |  | 0.00032564 |  | 0.00015031 |  | 0.089579 |  | 0.00016993 |  | #REF! |  | 8.1167e-05 |  | 0.005432 |  | 0.0042133 |  | 0 |  |  |  | 0.0023031 |  | 0
| 0.00072119 |  | 0 |  | #REF! |  | 0 |  | 2.4176e-06 |  | 0.00038786 |  | 7.4173e-06 |  | 0.0002773 |  | 0.00023887 |  | 0.00019683 |  | 0.090268 |  | 0.00018716 |  | #REF! |  | 7.7455e-05 |  | 0.0052973 |  | 0.0038344 |  | 0 |  |  |  | 0.0023232 |  | 0
| 0.00079194 |  | 0 |  | #REF! |  | 0 |  | 8.059e-07 |  | 0.00034678 |  | 8.0143e-06 |  | 0.00027162 |  | 0.00013033 |  | 0.00026632 |  | 0.091033 |  | 0.00021483 |  | #REF! |  | 6.5558e-05 |  | 0.0051991 |  | 0.0019785 |  | 0 |  |  |  | 0.002342 |  | 0
| 0.00077925 |  | 0 |  | #REF! |  | 0 |  | 1.3432e-06 |  | 5.3193e-05 |  | 6.7085e-06 |  | 0.00027048 |  | 0.00021714 |  | 0.00028019 |  | 0.092045 |  | 0.00019741 |  | #REF! |  | 5.3654e-05 |  | 0.0051434 |  | 0.0026527 |  | 0 |  |  |  | 0.0023578 |  | 0
| 0.00080616 |  | 0 |  | #REF! |  | 0 |  | 2.9552e-06 |  | -0.00023065 |  | 6.9991e-06 |  | 0.00026986 |  | 0.00021715 |  | 0.00027641 |  | 0.092675 |  | 0.00016965 |  | #REF! |  | 6.872e-05 |  | 0.0051161 |  | 0.0024616 |  | 0 |  |  |  | 0.0023728 |  | 0
| 0.00080195 |  | 0 |  | #REF! |  | 0 |  | 4.5673e-06 |  | -0.00019707 |  | 6.7253e-06 |  | 0.00027137 |  | 0.00019557 |  | 0.00027502 |  | 0.093401 |  | 0.00025675 |  | #REF! |  | 7.3381e-05 |  | 0.005115 |  | 0.0023978 |  | 0 |  |  |  | 0.0023724 |  | 0
| 0.00074539 |  | 0 |  | #REF! |  | 0 |  | 4.5674e-06 |  | -0.00020531 |  | 7.645e-06 |  | 0.00027096 |  | 2.1744e-05 |  | 0.00024763 |  | 0.094627 |  | 0.00029145 |  | #REF! |  | 6.5459e-05 |  | 0.0051222 |  | 0.0045838 |  | 0 |  |  |  | 0.0023729 |  | 0
| 0.00067612 |  | 0 |  | #REF! |  | 0 |  | 2.4181e-06 |  | -7.4161e-05 |  | 7.2421e-06 |  | 0.0002674 |  | 4.3362e-05 |  | 0.00021647 |  | 0.095808 |  | 0.00021124 |  | #REF! |  | 0.00010752 |  | 0.0051347 |  | 0.0056548 |  | 0 |  |  |  | 0.0023718 |  | 0
| 0.00069454 |  | 0 |  | #REF! |  | 0 |  | 0 |  | 8.0281e-06 |  | 6.307e-06 |  | 0.0002613 |  | 0.00013036 |  | 0.00021517 |  | 0.096747 |  | 0.00021103 |  | #REF! |  | 0.00010654 |  | 0.0051493 |  | 0.004008 |  | 0 |  |  |  | 0.0023769 |  | 0
| 0.00067053 |  | 0 |  | #REF! |  | 0 |  | 0 |  | -0.00011951 |  | 7.1622e-06 |  | 0.00026405 |  | 2.1749e-05 |  | 0.00020016 |  | 0.097303 |  | 0.00023025 |  | #REF! |  | 5.8807e-05 |  | 0.005169 |  | 0.0029162 |  | 0 |  |  |  | 0.0023745 |  | 0
| 0.00073564 |  | 0 |  | #REF! |  | 0 |  | 8.0614e-07 |  | -0.00019426 |  | 6.4527e-06 |  | 0.00027173 |  | 0.00015208 |  | 0.00019347 |  | 0.098237 |  | 0.00024651 |  | #REF! |  | 5.9005e-05 |  | 0.0051839 |  | 0.0039495 |  | 0 |  |  |  | 0.002383 |  | 0
| 0.00073708 |  | 0 |  | #REF! |  | 0 |  | 8.0617e-07 |  | -0.00019626 |  | 7.8243e-06 |  | 0.00027449 |  | 0.00039107 |  | 0.00019752 |  | 0.099264 |  | 0.00029672 |  | #REF! |  | 6.6973e-05 |  | 0.0051984 |  | 0.0059153 |  | 0 |  |  |  | 0.0024008 |  | 0
| 0.00063382 |  | 0 |  | #REF! |  | 0 |  | 0 |  | -0.0001627 |  | 6.9374e-06 |  | 0.0002726 |  | 0.00034765 |  | 0.00018162 |  | 0.10015 |  | 0.00029777 |  | #REF! |  | 6.3827e-05 |  | 0.0051977 |  | 0.0057706 |  | 0 |  |  |  | 0.0024113 |  | 0
| 0.00058292 |  | 0 |  | #REF! |  | 0 |  | 0 |  | -7.5241e-05 |  | 5.9858e-06 |  | 0.00027316 |  | 0.00010864 |  | 0.00019588 |  | 0.10117 |  | 0.00020806 |  | #REF! |  | 7.368e-05 |  | 0.005178 |  | 0.0033855 |  | 0 |  |  |  | 0.002432 |  | 0
| 0.00074568 |  | 0 |  | #REF! |  | 0 |  | 2.4188e-06 |  | -0.00018188 |  | 7.7287e-06 |  | 0.00027499 |  | 0 |  | 0.00022988 |  | 0.10202 |  | 0.00017992 |  | #REF! |  | 7.1045e-05 |  | 0.0051368 |  | 0.0034455 |  | 0 |  |  |  | 0.0024433 |  | 0
| 0.00082777 |  | 0 |  | #REF! |  | 0 |  | 4.569e-06 |  | -0.00010093 |  | 6.8255e-06 |  | 0.00027048 |  | -2.1737e-05 |  | 0.00026366 |  | 0.10289 |  | 0.00020197 |  | #REF! |  | 7.7892e-05 |  | 0.0050635 |  | 0.0037736 |  | 0 |  |  |  | 0.0024398 |  | 0
| 0.00068628 |  | 0 |  | #REF! |  | 0 |  | 2.9565e-06 |  | 9.2507e-05 |  | 7.1647e-06 |  | 0.0002736 |  | 0.00030426 |  | 0.0002374 |  | 0.10377 |  | 0.00023398 |  | #REF! |  | 7.8077e-05 |  | 0.0049654 |  | 0.0036104 |  | 0 |  |  |  | 0.0024355 |  | 0
| 0.00067499 |  | 0 |  | #REF! |  | 0 |  | 1.3439e-06 |  | -8.7901e-05 |  | 6.455e-06 |  | 0.00027891 |  | 0.0003043 |  | 0.00018857 |  | 0.10488 |  | 0.00032885 |  | #REF! |  | 7.251e-05 |  | 0.0048555 |  | 0.0040043 |  | 0 |  |  |  | 0.0024119 |  | 0
| 0.00073588 |  | 0 |  | #REF! |  | 0 |  | 1.344e-06 |  | -0.0001991 |  | 6.1487e-06 |  | 0.00028339 |  | 8.694e-05 |  | 0.00021449 |  | 0.1064 |  | 0.00025567 |  | #REF! |  | 6.6177e-05 |  | 0.0047401 |  | 0.0039243 |  | 0 |  |  |  | 0.0023697 |  | 0
| 0.00068214 |  | 0 |  | #REF! |  | 0 |  | 1.344e-06 |  | -0.0003161 |  | 8.344e-06 |  | 0.00027917 |  | 0.00019575 |  | 0.00022755 |  | 0.10753 |  | 0.00016698 |  | #REF! |  | 4.9091e-05 |  | 0.0046387 |  | 0.0033815 |  | 0 |  |  |  | 0.0023288 |  | 0
| 0.00056751 |  | 0 |  | #REF! |  | 0 |  | 1.3441e-06 |  | -0.00038422 |  | 7.2145e-06 |  | 0.00027422 |  | 0.00019576 |  | 0.00022381 |  | 0.10838 |  | 0.00019126 |  | #REF! |  | 6.1771e-05 |  | 0.0045692 |  | 0.0029597 |  | 0 |  |  |  | 0.0022778 |  | 0
| 0.00058876 |  | 0 |  | #REF! |  | 0 |  | 1.3441e-06 |  | -0.00016361 |  | 6.5532e-06 |  | 0.00027337 |  | 0.0001958 |  | 0.00025515 |  | 0.10915 |  | 0.00024397 |  | #REF! |  | 8.3576e-05 |  | 0.0045347 |  | 0.0029343 |  | 0 |  |  |  | 0.0022307 |  | 0
| 0.00058454 |  | 0 |  | #REF! |  | 0 |  | 4.5701e-06 |  | 0.00017435 |  | 6.7794e-06 |  | 0.00026742 |  | 8.7098e-05 |  | 0.00028764 |  | 0.10996 |  | 0.00026058 |  | #REF! |  | 7.9312e-05 |  | 0.0045467 |  | 0.0034607 |  | 0 |  |  |  | 0.0021949 |  | 0
| 0.00053786 |  | 0 |  | #REF! |  | 0 |  | 4.5703e-06 |  | 0.00014473 |  | 6.5699e-06 |  | 0.00026465 |  | 2.1792e-05 |  | 0.00030813 |  | 0.11099 |  | 0.00025389 |  | #REF! |  | 8.9539e-05 |  | 0.0045931 |  | 0.003417 |  | 0 |  |  |  | 0.0021765 |  | 0
| 0.0006299 |  | 0 |  | #REF! |  | 0 |  | 2.9574e-06 |  | 3.7815e-05 |  | 7.0868e-06 |  | 0.00026431 |  | 0.00013052 |  | 0.00027005 |  | 0.11217 |  | 0.00029015 |  | #REF! |  | 9.6585e-05 |  | 0.0046848 |  | 0.0029245 |  | 0 |  |  |  | 0.0021774 |  | 0
| 0.00076722 |  | 0 |  | #REF! |  | 0 |  | 2.9575e-06 |  | 1.7791e-05 |  | 7.0226e-06 |  | 0.00026755 |  | 0.00010873 |  | 0.00022718 |  | 0.11337 |  | 0.00023232 |  | #REF! |  | 8.4778e-05 |  | 0.0047901 |  | 0.0041605 |  | 0 |  |  |  | 0.002199 |  | 0
| 0.00078565 |  | 0 |  | #REF! |  | 0 |  | 1.3444e-06 |  | -0.00023118 |  | 6.7485e-06 |  | 0.00027119 |  | 0.00015224 |  | 0.00023218 |  | 0.11468 |  | 0.00021518 |  | #REF! |  | 7.3899e-05 |  | 0.0049156 |  | 0.0049542 |  | 0 |  |  |  | 0.0022371 |  | 0
| 0.00077011 |  | 0 |  | #REF! |  | 0 |  | 1.3444e-06 |  | 3.1228e-06 |  | 7.1686e-06 |  | 0.00027252 |  | 0.000261 |  | 0.00024433 |  | 0.11563 |  | 0.00025496 |  | #REF! |  | 6.3721e-05 |  | 0.0050383 |  | 0.0041678 |  | 0 |  |  |  | 0.002284 |  | 0
| 0.00070218 |  | 0 |  | #REF! |  | 0 |  | 5.3778e-07 |  | 0.00027166 |  | 7.0075e-06 |  | 0.00026807 |  | -4.3504e-05 |  | 0.00028245 |  | 0.11651 |  | 0.00022205 |  | #REF! |  | 7.7417e-05 |  | 0.0051545 |  | 0.0032168 |  | 0 |  |  |  | 0.0023389 |  | 0
| 0.00063992 |  | 0 |  | #REF! |  | 0 |  | 5.378e-07 |  | 9.5075e-05 |  | 6.0391e-06 |  | 0.00026314 |  | -0.00015227 |  | 0.0002702 |  | 0.11783 |  | 0.00025187 |  | #REF! |  | 7.4536e-05 |  | 0.0052462 |  | 0.0045987 |  | 0 |  |  |  | 0.0023769 |  | 0
| 0.00066261 |  | 0 |  | #REF! |  | 0 |  | 1.3445e-06 |  | -1.3178e-05 |  | 7.0728e-06 |  | 0.00026227 |  | 0 |  | 0.0001768 |  | 0.11949 |  | 0.00025933 |  | #REF! |  | 8.1422e-05 |  | 0.0053095 |  | 0.0044596 |  | 0 |  |  |  | 0.0024097 |  | 0
| 0.00097267 |  | 0 |  | #REF! |  | 0 |  | 1.3446e-06 |  | 7.8366e-05 |  | 6.7986e-06 |  | 0.00027217 |  | 0.00021756 |  | 0.00015692 |  | 0.12066 |  | 0.00022527 |  | #REF! |  | 7.6048e-05 |  | 0.0053443 |  | 0.0040812 |  | 0 |  |  |  | 0.0024341 |  | 0
| 0.00099537 |  | 0 |  | #REF! |  | 0 |  | 5.3786e-07 |  | 5.3647e-05 |  | 6.3145e-06 |  | 0.00028102 |  | 0.00039164 |  | 0.00023569 |  | 0.12169 |  | 0.00021723 |  | #REF! |  | 7.2286e-05 |  | 0.0053418 |  | 0.0045789 |  | 0 |  |  |  | 0.0024323 |  | 0
| 0.00075472 |  | 0 |  | #REF! |  | 0 |  | 5.3788e-07 |  | 8.3221e-05 |  | 7.3322e-06 |  | 0.00028051 |  | 0.00028287 |  | 0.00029777 |  | 0.1226 |  | 0.00019524 |  | #REF! |  | 7.6525e-05 |  | 0.0053103 |  | 0.003763 |  | 0 |  |  |  | 0.0024294 |  | 0
| 0.00080857 |  | 0 |  | #REF! |  | 0 |  | 5.379e-07 |  | -0.00020895 |  | 6.1051e-06 |  | 0.00027662 |  | 0.00021761 |  | 0.00028319 |  | 0.12393 |  | 0.00017702 |  | #REF! |  | 8.3315e-05 |  | 0.0052616 |  | 0.0030483 |  | 0 |  |  |  | 0.0024072 |  | 0
| 0.00092046 |  | 0 |  | #REF! |  | 0 |  | 5.3792e-07 |  | -0.00050071 |  | 6.9131e-06 |  | 0.00027188 |  | 0.00034819 |  | 0.00023758 |  | 0.12532 |  | 0.00020792 |  | #REF! |  | 8.7644e-05 |  | 0.0051975 |  | 0.0034797 |  | 0 |  |  |  | 0.0023903 |  | 0
| 0.00086243 |  | 0 |  | #REF! |  | 0 |  | 2.9587e-06 |  | -7.4465e-05 |  | 7.0264e-06 |  | 0.00027254 |  | 0.00013058 |  | 0.0002293 |  | 0.12624 |  | 0.00027555 |  | #REF! |  | 7.2493e-05 |  | 0.0051337 |  | 0.0033258 |  | 0 |  |  |  | 0.0023636 |  | 0
| 0.00080724 |  | 0 |  | #REF! |  | 0 |  | 2.4208e-06 |  | -7.7303e-05 |  | 5.993e-06 |  | 0.00027193 |  | 4.353e-05 |  | 0.00021386 |  | 0.12735 |  | 0.00024242 |  | #REF! |  | 5.4905e-05 |  | 0.0050849 |  | 0.002468 |  | 0 |  |  |  | 0.0023503 |  | 0
| 0.00069537 |  | 0 |  | #REF! |  | 0 |  | 0 |  | -0.00010527 |  | 7.0917e-06 |  | 0.00027189 |  | 0.00021775 |  | 0.00017329 |  | 0.12854 |  | 0.00018663 |  | #REF! |  | 4.8466e-05 |  | 0.0050523 |  | 0.0023812 |  | 0 |  |  |  | 0.0023397 |  | 0
| 0.00054386 |  | 0 |  | #REF! |  | 0 |  | 0 |  | -3.0939e-05 |  | 6.2682e-06 |  | 0.00027767 |  | 0.00019599 |  | 0.00016413 |  | 0.12959 |  | 0.00016709 |  | #REF! |  | 8.1558e-05 |  | 0.0050482 |  | 0.0032342 |  | 0 |  |  |  | 0.0023325 |  | 0
| 0.0006558 |  | 0 |  | #REF! |  | 0 |  | 8.0702e-07 |  | -0.00020909 |  | 6.737e-06 |  | 0.00028073 |  | 0.00015242 |  | 0.00016815 |  | 0.13098 |  | 0.00015838 |  | #REF! |  | 8.9387e-05 |  | 0.0050632 |  | 0.0042032 |  | 0 |  |  |  | 0.0023466 |  | 0
| 0.00073655 |  | 0 |  | #REF! |  | 0 |  | 1.3451e-06 |  | -0.00029691 |  | 7.1897e-06 |  | 0.00028665 |  | 0.00034836 |  | 0.00019126 |  | 0.13288 |  | 0.00022881 |  | #REF! |  | 7.5173e-05 |  | 0.0050929 |  | 0.0045187 |  | 0 |  |  |  | 0.0023667 |  | 0
| 0.00070683 |  | 0 |  | #REF! |  | 0 |  | 1.3451e-06 |  | -0.000139 |  | 6.3822e-06 |  | 0.00029233 |  | 0.00037022 |  | 0.00020846 |  | 0.13408 |  | 0.00024707 |  | #REF! |  | 8.8411e-05 |  | 0.0051274 |  | 0.0040392 |  | 0 |  |  |  | 0.0023946 |  | 0
| 0.00088674 |  | 0 |  | #REF! |  | 0 |  | 8.0711e-07 |  | -2.7341e-05 |  | 6.7542e-06 |  | 0.00029687 |  | 0.00026136 |  | 0.00019575 |  | 0.13493 |  | 0.00019033 |  | #REF! |  | 7.7944e-05 |  | 0.0051438 |  | 0.0037684 |  | 0 |  |  |  | 0.0024285 |  | 0
| 0.00090661 |  | 0 |  | #REF! |  | 0 |  | 2.4214e-06 |  | 0.00020189 |  | 6.3505e-06 |  | 0.00028884 |  | 0.00043552 |  | 0.00018222 |  | 0.13634 |  | 0.00022527 |  | #REF! |  | 6.1284e-05 |  | 0.0051338 |  | 0.0042117 |  | 0 |  |  |  | 0.0024615 |  | 0
| 0.00078766 |  | 0 |  | #REF! |  | 0 |  | 2.4215e-06 |  | 0.00022969 |  | 6.7225e-06 |  | 0.00027338 |  | 0.00045732 |  | 0.00015428 |  | 0.13803 |  | 0.00030702 |  | #REF! |  | 6.6887e-05 |  | 0.0050958 |  | 0.0041343 |  | 0 |  |  |  | 0.00249 |  | 0
| 0.00075369 |  | 0 |  | #REF! |  | 0 |  | 8.072e-07 |  | 8.7638e-05 |  | 7.0622e-06 |  | 0.00027042 |  | 0.00023956 |  | 0.00015941 |  | 0.13981 |  | 0.00028484 |  | #REF! |  | 7.2315e-05 |  | 0.0050244 |  | 0.0036106 |  | 0 |  |  |  | 0.0025073 |  | 0
| 0.00078914 |  | 0 |  | #REF! |  | 0 |  | 8.0723e-07 |  | 8.6205e-05 |  | 7.1111e-06 |  | 0.00027813 |  | 0.00043562 |  | 0.00020513 |  | 0.14123 |  | 0.00024116 |  | #REF! |  | 7.6088e-05 |  | 0.0049326 |  | 0.0035811 |  | 0 |  |  |  | 0.0025113 |  | 0
| 0.00076224 |  | 0 |  | #REF! |  | 0 |  | 8.0726e-07 |  | 7.7061e-05 |  | 6.8205e-06 |  | 0.00028339 |  | 0.00047921 |  | 0.00021182 |  | 0.14212 |  | 0.0002819 |  | #REF! |  | 6.6545e-05 |  | 0.0048366 |  | 0.0038226 |  | 0 |  |  |  | 0.0024984 |  | 0
| 0.00075377 |  | 0 |  | #REF! |  | 0 |  | 1.3455e-06 |  | 5.5622e-06 |  | 6.2875e-06 |  | 0.0002777 |  | 0.00015251 |  | 0.00020687 |  | 0.14378 |  | 0.00030065 |  | #REF! |  | 7.1471e-05 |  | 0.0047407 |  | 0.0027265 |  | 0 |  |  |  | 0.0024711 |  | 0
| 0.00090686 |  | 0 |  | #REF! |  | 0 |  | 1.3455e-06 |  | -4.5535e-05 |  | 6.0453e-06 |  | 0.00027217 |  | 0.00010892 |  | 0.00021034 |  | 0.14523 |  | 0.00028107 |  | #REF! |  | 7.0072e-05 |  | 0.0046583 |  | 0.0023751 |  | 0 |  |  |  | 0.0024298 |  | 0
| 0.00076805 |  | 0 |  | #REF! |  | 0 |  | 8.0735e-07 |  | 0.00018465 |  | 6.9508e-06 |  | 0.00027544 |  | 0.00017429 |  | 0.00019894 |  | 0.14638 |  | 0.00030219 |  | #REF! |  | 6.9344e-05 |  | 0.004599 |  | 0.0025264 |  | 0 |  |  |  | 0.0023839 |  | 0
| 0.00062493 |  | 0 |  | #REF! |  | 0 |  | 8.0737e-07 |  | 0.00028077 |  | 7.5978e-06 |  | 0.00027987 |  | 0.00028324 |  | 0.00018617 |  | 0.14765 |  | 0.00030301 |  | #REF! |  | 9.4558e-05 |  | 0.0045597 |  | 0.0044926 |  | 0 |  |  |  | 0.0023241 |  | 0
| 0.00054702 |  | 0 |  | #REF! |  | 0 |  | 2.9605e-06 |  | 3.5352e-05 |  | 7.097e-06 |  | 0.00028156 |  | 0.00041399 |  | 0.00021383 |  | 0.14881 |  | 0.00021312 |  | #REF! |  | 9.2185e-05 |  | 0.004552 |  | 0.0041146 |  | 0 |  |  |  | 0.0022689 |  | 0
| 0.00054563 |  | 0 |  | #REF! |  | 0 |  | 2.9606e-06 |  | -0.00017558 |  | 6.7255e-06 |  | 0.00027984 |  | 0.00041403 |  | 0.000256 |  | 0.1502 |  | 0.00013372 |  | #REF! |  | 7.9886e-05 |  | 0.0045742 |  | 0.0034235 |  | 0 |  |  |  | 0.0022243 |  | 0
| 0.00060091 |  | 0 |  | #REF! |  | 0 |  | 1.3458e-06 |  | -0.00029894 |  | 5.7396e-06 |  | 0.00027059 |  | 0.00032688 |  | 0.00025852 |  | 0.15201 |  | 0.00018371 |  | #REF! |  | 7.7571e-05 |  | 0.0046366 |  | 0.0037032 |  | 0 |  |  |  | 0.0021772 |  | 0
| 0.00066473 |  | 0 |  | #REF! |  | 0 |  | 2.9608e-06 |  | -0.00021539 |  | 6.9202e-06 |  | 0.00025972 |  | 0.00028337 |  | 0.00023057 |  | 0.15396 |  | 0.00022186 |  | #REF! |  | 6.076e-05 |  | 0.0047481 |  | 0.0027717 |  | 0 |  |  |  | 0.0021508 |  | 0
| 0.00072569 |  | 0 |  | #REF! |  | 0 |  | 2.4226e-06 |  | -0.00011808 |  | 6.9528e-06 |  | 0.00025398 |  | 0.00017442 |  | 0.00020215 |  | 0.15554 |  | 0.00022879 |  | #REF! |  | 5.7896e-05 |  | 0.004902 |  | 0.003985 |  | 0 |  |  |  | 0.0021252 |  | 0
| 0.00065767 |  | 0 |  | #REF! |  | 0 |  | 8.0755e-07 |  | -0.00010039 |  | 6.9047e-06 |  | 0.00025865 |  | 0.00010899 |  | 0.00022024 |  | 0.157 |  | 0.0002649 |  | #REF! |  | 5.7168e-05 |  | 0.0050931 |  | 0.0033502 |  | 0 |  |  |  | 0.0021187 |  | 0
| 0.00058542 |  | 0 |  | #REF! |  | 0 |  | 8.0758e-07 |  | -1.8076e-05 |  | 6.9697e-06 |  | 0.00026931 |  | 0.00010899 |  | 0.00028049 |  | 0.15773 |  | 0.00024047 |  | #REF! |  | 5.9876e-05 |  | 0.0053075 |  | 0.0029016 |  | 0 |  |  |  | 0.0021117 |  | 0
| 0.00059537 |  | 0 |  | #REF! |  | 0 |  | 2.4228e-06 |  | 0.00012036 |  | 6.6789e-06 |  | 0.00028084 |  | 0.000109 |  | 0.00030645 |  | 0.15907 |  | 0.00018311 |  | #REF! |  | 8.4525e-05 |  | 0.0055114 |  | 0.0031387 |  | 0 |  |  |  | 0.0021191 |  | 0
| 0.00066626 |  | 0 |  | #REF! |  | 0 |  | 2.9613e-06 |  | 0.00010914 |  | 6.6146e-06 |  | 0.00029041 |  | 0.00015261 |  | 0.00028333 |  | 0.16123 |  | 0.00016996 |  | #REF! |  | 6.9103e-05 |  | 0.0056818 |  | 0.0023825 |  | 0 |  |  |  | 0.0021244 |  | 0
| 0.000723 |  | 0 |  | #REF! |  | 0 |  | 2.9614e-06 |  | 2.7995e-05 |  | 6.5503e-06 |  | 0.00029237 |  | 0.00030523 |  | 0.00024135 |  | 0.16334 |  | 0.00019333 |  | #REF! |  | 5.3248e-05 |  | 0.0058024 |  | 0.0040464 |  | 0 |  |  |  | 0.0021316 |  | 0
| 0.00065357 |  | 0 |  | #REF! |  | 0 |  | 4.5769e-06 |  | -2.6835e-05 |  | 7.3269e-06 |  | 0.00028629 |  | 0.00034886 |  | 0.00020773 |  | 0.16479 |  | 0.00018687 |  | #REF! |  | 6.6928e-05 |  | 0.0058562 |  | 0.0051175 |  | 0 |  |  |  | 0.0021333 |  | 0
| 0.00057277 |  | 0 |  | #REF! |  | 0 |  | 2.9617e-06 |  | -4.1412e-05 |  | 8.3139e-06 |  | 0.00028396 |  | 0.00019625 |  | 0.00021831 |  | 0.16585 |  | 0.00022046 |  | #REF! |  | 8.4535e-05 |  | 0.0058585 |  | 0.0034428 |  | 0 |  |  |  | 0.0021425 |  | 0
| 0.00062525 |  | 0 |  | #REF! |  | 0 |  | 4.5773e-06 |  | -2.1493e-05 |  | 9.6246e-06 |  | 0.00027891 |  | 4.3688e-05 |  | 0.00022499 |  | 0.16773 |  | 0.00023432 |  | #REF! |  | 7.6482e-05 |  | 0.0058186 |  | 0.0028402 |  | 0 |  |  |  | 0.0021454 |  | 0
| 0.00080537 |  | 0 |  | #REF! |  | 0 |  | 6.193e-06 |  | 5.9976e-05 |  | 1.0579e-05 |  | 0.00027074 |  | 0.00017454 |  | 0.000222 |  | 0.17027 |  | 0.00025395 |  | #REF! |  | 7.1269e-05 |  | 0.0057644 |  | 0.0028591 |  | 0 |  |  |  | 0.0021451 |  | 0
| 0.00083801 |  | 0 |  | #REF! |  | 0 |  | 2.962e-06 |  | 4.808e-05 |  | 6.5842e-06 |  | 0.00026467 |  | 0.00034896 |  | 0.00024292 |  | 0.17243 |  | 0.00028763 |  | #REF! |  | 7.0457e-05 |  | 0.0057205 |  | 0.0024474 |  | 0 |  |  |  | 0.0021417 |  | 0
| 0.00073026 |  | 0 |  | #REF! |  | 0 |  | 2.9621e-06 |  | -8.0001e-05 |  | 6.6977e-06 |  | 0.00025931 |  | 0.00021812 |  | 0.00026606 |  | 0.17364 |  | 0.00022355 |  | #REF! |  | 5.0672e-05 |  | 0.0056896 |  | 0.0030788 |  | 0 |  |  |  | 0.0021367 |  | 0
| 0.00065089 |  | 0 |  | #REF! |  | 0 |  | 2.4236e-06 |  | -0.00046693 |  | 7.3129e-06 |  | 0.00026868 |  | 0.00010906 |  | 0.00029665 |  | 0.17512 |  | 0.000203 |  | #REF! |  | 6.3659e-05 |  | 0.0056774 |  | 0.003446 |  | 0 |  |  |  | 0.0021305 |  | 0
| 0.0006339 |  | 0 |  | #REF! |  | 0 |  | 5.6543e-06 |  | -6.0849e-05 |  | 7.0058e-06 |  | 0.00027075 |  | 0.00032721 |  | 0.00032445 |  | 0.17706 |  | 0.0002438 |  | #REF! |  | 6.8155e-05 |  | 0.0056811 |  | 0.0034437 |  | 0 |  |  |  | 0.0021303 |  | 0
| 0.00063109 |  | 0 |  | #REF! |  | 0 |  | 5.6545e-06 |  | -3.3892e-05 |  | 6.6016e-06 |  | 0.00028326 |  | 0.00043632 |  | 0.00032208 |  | 0.17876 |  | 0.00019324 |  | #REF! |  | 5.8186e-05 |  | 0.0056814 |  | 0.0034538 |  | 0 |  |  |  | 0.0021241 |  | 0
| 0.00071906 |  | 0 |  | #REF! |  | 0 |  | 5.6547e-06 |  | -9.9169e-05 |  | 6.2945e-06 |  | 0.00028267 |  | 0.00032725 |  | 0.00029298 |  | 0.18055 |  | 0.00019089 |  | #REF! |  | 4.7399e-05 |  | 0.0056724 |  | 0.0031452 |  | 0 |  |  |  | 0.0021297 |  | 0
| 0.00064676 |  | 0 |  | #REF! |  | 0 |  | 5.6549e-06 |  | -0.00012918 |  | 7.5732e-06 |  | 0.000281 |  | 0.00010909 |  | 0.00023783 |  | 0.18247 |  | 0.00019411 |  | #REF! |  | 5.0495e-05 |  | 0.0056511 |  | 0.0036125 |  | 0 |  |  |  | 0.0021426 |  | 0
| 0.0006326 |  | 0 |  | #REF! |  | 0 |  | 5.6551e-06 |  | -8.2195e-05 |  | 7.0233e-06 |  | 0.00028582 |  | 0.00026185 |  | 0.0002188 |  | 0.18373 |  | 0.00017925 |  | #REF! |  | 7.8943e-05 |  | 0.0056048 |  | 0.0028761 |  | 0 |  |  |  | 0.0021688 |  | 0
| 0.00071488 |  | 0 |  | #REF! |  | 0 |  | 5.6553e-06 |  | -0.00019356 |  | 7.7844e-06 |  | 0.00029189 |  | 0.00034926 |  | 0.00025466 |  | 0.18518 |  | 0.00021811 |  | #REF! |  | 7.3692e-05 |  | 0.0055367 |  | 0.0027536 |  | 0 |  |  |  | 0.0021927 |  | 0
| 0.00073477 |  | 0 |  | #REF! |  | 0 |  | 5.6555e-06 |  | -0.00022218 |  | 6.7165e-06 |  | 0.00029491 |  | 0.00030566 |  | 0.00025792 |  | 0.18749 |  | 0.00022382 |  | #REF! |  | 6.7828e-05 |  | 0.0054523 |  | 0.0040911 |  | 0 |  |  |  | 0.0022255 |  | 0
| 0.0006029 |  | 0 |  | #REF! |  | 0 |  | 5.6557e-06 |  | -8.7599e-05 |  | 6.2475e-06 |  | 0.0002862 |  | 0.00032738 |  | 0.00023345 |  | 0.18943 |  | 0.00022325 |  | #REF! |  | 7.9174e-05 |  | 0.0053513 |  | 0.0034403 |  | 0 |  |  |  | 0.0022653 |  | 0
| 0.00052205 |  | 0 |  | #REF! |  | 0 |  | 4.0407e-06 |  | 1.6147e-05 |  | 6.523e-06 |  | 0.00028196 |  | 0.00026191 |  | 0.00026342 |  | 0.1914 |  | 0.0002053 |  | #REF! |  | 6.5289e-05 |  | 0.0052333 |  | 0.0029853 |  | 0 |  |  |  | 0.0022927 |  | 0
| 0.00087243 |  | 0 |  | #REF! |  | 0 |  | 4.0408e-06 |  | -2.9516e-05 |  | 7.6402e-06 |  | 0.00028877 |  | 0.00034925 |  | 0.00032043 |  | 0.19362 |  | 0.00024025 |  | #REF! |  | 6.6669e-05 |  | 0.0051254 |  | 0.0024724 |  | 0 |  |  |  | 0.002326 |  | 0
| 0.00090368 |  | 0 |  | #REF! |  | 0 |  | 4.041e-06 |  | -0.00010714 |  | 6.7502e-06 |  | 0.00029274 |  | 0.00041475 |  | 0.00029096 |  | 0.19524 |  | 0.00026162 |  | #REF! |  | 8.1314e-05 |  | 0.0050296 |  | 0.0027264 |  | 0 |  |  |  | 0.0023436 |  | 0
| 0.00063135 |  | 0 |  | #REF! |  | 0 |  | 4.0411e-06 |  | 2.8802e-05 |  | 7.3009e-06 |  | 0.0002902 |  | 0.0003493 |  | 0.00024715 |  | 0.19729 |  | 0.00029424 |  | #REF! |  | 9.4473e-05 |  | 0.0049678 |  | 0.0045967 |  | 0 |  |  |  | 0.0023657 |  | 0
| 0.00068814 |  | 0 |  | #REF! |  | 0 |  | 4.0412e-06 |  | 6.4778e-05 |  | 6.5242e-06 |  | 0.00027885 |  | 0.00037114 |  | 0.00026202 |  | 0.19937 |  | 0.00032514 |  | #REF! |  | 9.1649e-05 |  | 0.004943 |  | 0.0054861 |  | 0 |  |  |  | 0.0023791 |  | 0
| 0.00063426 |  | 0 |  | #REF! |  | 0 |  | 4.0414e-06 |  | -0.00011356 |  | 6.0227e-06 |  | 0.00027089 |  | 0.00024016 |  | 0.00023494 |  | 0.20156 |  | 0.00028201 |  | #REF! |  | 6.9429e-05 |  | 0.0049675 |  | 0.0046928 |  | 0 |  |  |  | 0.0023897 |  | 0
| 0.0006655 |  | 0 |  | #REF! |  | 0 |  | 4.0415e-06 |  | -0.00022092 |  | 7.6258e-06 |  | 0.00026757 |  | 8.7471e-05 |  | 0.00019929 |  | 0.20383 |  | 0.00026427 |  | #REF! |  | 5.7014e-05 |  | 0.005025 |  | 0.0032861 |  | 0 |  |  |  | 0.0023941 |  | 0
| 0.00071944 |  | 0 |  | #REF! |  | 0 |  | 4.0417e-06 |  | -4.952e-05 |  | 6.1527e-06 |  | 0.00026682 |  | 0.00019665 |  | 0.00023894 |  | 0.20522 |  | 0.00021764 |  | #REF! |  | 8.8488e-05 |  | 0.0051175 |  | 0.0028702 |  | 0 |  |  |  | 0.0024089 |  | 0
| 0.00064851 |  | 0 |  | #REF! |  | 0 |  | 5.6575e-06 |  | 6.92e-05 |  | 7.3027e-06 |  | 0.00027035 |  | 0.00026206 |  | 0.00027482 |  | 0.20725 |  | 0.00016083 |  | #REF! |  | 0.00010441 |  | 0.0052172 |  | 0.0036457 |  | 0 |  |  |  | 0.0024181 |  | 0
| 0.00072232 |  | 0 |  | #REF! |  | 0 |  | 5.6577e-06 |  | 0.00013685 |  | 6.9306e-06 |  | 0.00027168 |  | 0.00026208 |  | 0.00028408 |  | 0.20941 |  | 0.00015541 |  | #REF! |  | 8.0639e-05 |  | 0.0052975 |  | 0.0028882 |  | 0 |  |  |  | 0.0024265 |  | 0
| 0.00069822 |  | 0 |  | #REF! |  | 0.00026185 |  | 2.4253e-06 |  | 7.6389e-05 |  | 6.51e-06 |  | 0.00027067 |  | 0.00021841 |  | 0.000291 |  | 0.21078 |  | 0.00022725 |  | #REF! |  | 7.59e-05 |  | 0.0053424 |  | 0.0016294 |  | 0 |  |  |  | 0.0024333 |  | 0
| 0.00063297 |  | 0 |  | #REF! |  | 0.00027431 |  | 2.4254e-06 |  | -0.00011604 |  | 7.1094e-06 |  | 0.0002709 |  | 0.00010922 |  | 0.00025233 |  | 0.21309 |  | 0.00025293 |  | #REF! |  | 7.9777e-05 |  | 0.0053436 |  | 0.0030375 |  | 0 |  |  |  | 0.0024382 |  | 0
| 0.00063299 |  | 0 |  | #REF! |  | 0 |  | 5.6583e-06 |  | -0.00016706 |  | 6.5915e-06 |  | 0.00027616 |  | 8.7503e-05 |  | 0.00018687 |  | 0.21573 |  | 0.00021537 |  | #REF! |  | 6.9396e-05 |  | 0.0052899 |  | 0.0036999 |  | 0 |  |  |  | 0.0024404 |  | 0
| 0.00055639 |  | 0 |  | #REF! |  | 0 |  | 5.6585e-06 |  | 1.524e-05 |  | 7.0291e-06 |  | 0.00028562 |  | 0.00015314 |  | 0.00016353 |  | 0.2176 |  | 0.0002859 |  | #REF! |  | 6.0268e-05 |  | 0.0051925 |  | 0.0039376 |  | 0 |  |  |  | 0.0024388 |  | 0
| 0.00060467 |  | 0 |  | #REF! |  | 0 |  | 5.6587e-06 |  | 0.00010543 |  | 6.6408e-06 |  | 0.00029202 |  | 0.00019672 |  | 0.00016546 |  | 0.21944 |  | 0.00031946 |  | #REF! |  | 7.6628e-05 |  | 0.0050695 |  | 0.0038664 |  | 0 |  |  |  | 0.0024357 |  | 0
| 0.00072249 |  | 0 |  | #REF! |  | 0 |  | 5.6589e-06 |  | 6.2915e-05 |  | 6.3171e-06 |  | 0.00029701 |  | 0.00017487 |  | 0.00017084 |  | 0.22132 |  | 0.00023963 |  | #REF! |  | 7.8721e-05 |  | 0.0049311 |  | 0.0031929 |  | 0 |  |  |  | 0.0024303 |  | 0
| 0.00071542 |  | 0 |  | #REF! |  | 0 |  | 4.043e-06 |  | 3.2344e-05 |  | 6.5604e-06 |  | 0.00029703 |  | 0.00024041 |  | 0.00020801 |  | 0.22346 |  | 0.00017028 |  | #REF! |  | 6.994e-05 |  | 0.0047989 |  | 0.0032308 |  | 0 |  |  |  | 0.0024286 |  | 0
| 0.00072255 |  | 0 |  | #REF! |  | 0 |  | 4.0431e-06 |  | 3.5404e-05 |  | 6.3501e-06 |  | 0.00029265 |  | 0.00039334 |  | 0.00021822 |  | 0.22569 |  | 0.00016737 |  | #REF! |  | 7.996e-05 |  | 0.0046907 |  | 0.0032741 |  | 0 |  |  |  | 0.0024146 |  | 0
| 0.0006885 |  | 0 |  | #REF! |  | 0.00027431 |  | 5.6596e-06 |  | 7.3071e-05 |  | 6.9985e-06 |  | 0.00029185 |  | 0.00034965 |  | 0.00018984 |  | 0.22731 |  | 0.00020279 |  | #REF! |  | 6.5673e-05 |  | 0.0046084 |  | 0.0030197 |  | 0 |  |  |  | 0.002404 |  | 0
| 0.00056078 |  | 0 |  | #REF! |  | 0.00027431 |  | 5.6598e-06 |  | -1.7136e-05 |  | 5.9133e-06 |  | 0.00029022 |  | 0.00019676 |  | 0.00016386 |  | 0.22936 |  | 0.00021162 |  | #REF! |  | 6.0423e-05 |  | 0.0045625 |  | 0.0025153 |  | 0 |  |  |  | 0.0023969 |  | 0
| 0.00052246 |  | 0 |  | #REF! |  | 0 |  | 4.0436e-06 |  | 1.0996e-05 |  | 6.6589e-06 |  | 0.00028552 |  | 0.00019678 |  | 0.0001655 |  | 0.23179 |  | 0.00018703 |  | #REF! |  | 8.4625e-05 |  | 0.0045444 |  | 0.0021526 |  | 0 |  |  |  | 0.0023769 |  | 0
| 0.00056081 |  | 0 |  | #REF! |  | 0 |  | 4.0437e-06 |  | -2.2767e-05 |  | 6.4486e-06 |  | 0.00027951 |  | 0.00019679 |  | 0.00019333 |  | 0.23324 |  | 0.00020745 |  | #REF! |  | 8.1501e-05 |  | 0.004552 |  | 0.0042679 |  | 0 |  |  |  | 0.0023656 |  | 0
| 0.00063042 |  | 0 |  | #REF! |  | 0 |  | 5.6604e-06 |  | -0.00011272 |  | 6.1572e-06 |  | 0.00027471 |  | 0.00015309 |  | 0.00017673 |  | 0.23503 |  | 0.00025079 |  | #REF! |  | 9.0357e-05 |  | 0.0045781 |  | 0.004045 |  | 0 |  |  |  | 0.0023431 |  | 0
| 0.00070284 |  | 0 |  | #REF! |  | 0 |  | 5.6606e-06 |  | 0.00012169 |  | 7.0649e-06 |  | 0.00027572 |  | 0.0002186 |  | 0.00020299 |  | 0.23708 |  | 0.00020938 |  | #REF! |  | 8.5179e-05 |  | 0.0046193 |  | 0.0040505 |  | 0 |  |  |  | 0.0023327 |  | 0
| 0.00067731 |  | 0 |  | #REF! |  | 0 |  | 5.6608e-06 |  | 0.00013915 |  | 5.8662e-06 |  | 0.00027441 |  | 0.00010931 |  | 0.00026771 |  | 0.23943 |  | 0.00022943 |  | #REF! |  | 5.743e-05 |  | 0.0046683 |  | 0.0052814 |  | 0 |  |  |  | 0.0023145 |  | 0
| 0.00066598 |  | 0 |  | #REF! |  | 0 |  | 5.661e-06 |  | -8.6585e-05 |  | 6.8874e-06 |  | 0.00027887 |  | 0 |  | 0.00026493 |  | 0.24192 |  | 0.00028342 |  | #REF! |  | 6.1247e-05 |  | 0.0047214 |  | 0.0030184 |  | 0 |  |  |  | 0.0023147
| 0.00087904 |  | 0 |  | #REF! |  | 0 |  | 5.6612e-06 |  | -4.0362e-06 |  | 6.9039e-06 |  | 0.00028791 |  | 2.1913e-05 |  | 0.00025427 |  | 0.24365 |  | 0.00025185 |  | #REF! |  | 7.1659e-05 |  | 0.004785 |  | 0.0028368 |  | 0 |  |  |  | 0.002317
| 0.00087055 |  | 0 |  | #REF! |  | 0 |  | 5.6614e-06 |  | 0.00013317 |  | 7.3418e-06 |  | 0.00028824 |  | 2.1914e-05 |  | 0.00026947 |  | 0.2452 |  | 0.00021005 |  | #REF! |  | 6.4254e-05 |  | 0.0048614 |  | 0.0034997 |  | 0 |  |  |  | 0.0023238
| 0.00063055 |  | 0 |  | #REF! |  | 0 |  | 5.6616e-06 |  | 8.3796e-05 |  | 6.8722e-06 |  | 0.00028602 |  | 0 |  | 0.00030815 |  | 0.24723 |  | 0.00024531 |  | #REF! |  | 7.6525e-05 |  | 0.0049529 |  | 0.0037021 |  | 0 |  |  |  | 0.0023499
| 0.00070299 |  | 0 |  | #REF! |  | 0 |  | 5.6618e-06 |  | 2.3851e-06 |  | 6.062e-06 |  | 0.00028363 |  | 0 |  | 0.00034098 |  | 0.24908 |  | 0.00026852 |  | #REF! |  | 7.318e-05 |  | 0.0050433 |  | 0.003758 |  | 0 |  |  |  | 0.0023784
| 0.00069734 |  | 0 |  | #REF! |  | 0 |  | 4.045e-06 |  | -1.6578e-05 |  | 6.3703e-06 |  | 0.00028871 |  | 0.0002187 |  | 0.00032818 |  | 0.25118 |  | 0.00021214 |  | #REF! |  | 6.9066e-05 |  | 0.0051261 |  | 0.0031122 |  | 0 |  |  |  | 0.0024124
| 0.00066186 |  | 0 |  | #REF! |  | 0 |  | 4.0451e-06 |  | -0.00012062 |  | 6.9542e-06 |  | 0.00029459 |  | 0.00032808 |  | 0.0002873 |  | 0.25279 |  | 0.00022846 |  | #REF! |  | 7.5246e-05 |  | 0.0051773 |  | 0.0025954 |  | 0 |  |  |  | 0.0024487
| 0.00070451 |  | 0 |  | #REF! |  | 0 |  | 5.6624e-06 |  | -0.00022286 |  | 7.295e-06 |  | 0.00029442 |  | 0.00030624 |  | 0.00024137 |  | 0.25347 |  | 0.00025259 |  | #REF! |  | 6.2065e-05 |  | 0.0051885 |  | 0.0031952 |  | 0 |  |  |  | 0.0024849
| 0.00070737 |  | 0 |  | #REF! |  | 0 |  | 5.6626e-06 |  | -3.3191e-05 |  | 6.9549e-06 |  | 0.00028822 |  | 0.00019688 |  | 0.00020185 |  | 0.25517 |  | 0.00024094 |  | #REF! |  | 6.6665e-05 |  | 0.0051612 |  | 0.0037697 |  | 0 |  |  |  | 0.0025177
| 0.00071024 |  | 0 |  | #REF! |  | 0 |  | 2.4273e-06 |  | 7.5558e-05 |  | 6.3067e-06 |  | 0.00028205 |  | 4.3826e-05 |  | 0.00021558 |  | 0.2571 |  | 0.00027372 |  | #REF! |  | 6.6404e-05 |  | 0.0050967 |  | 0.0039357 |  | 0 |  |  |  | 0.0025456
| 0.00075856 |  | 0 |  | #REF! |  | 0 |  | 2.4274e-06 |  | -9.4811e-05 |  | 6.5502e-06 |  | 0.00027987 |  | 0.00013147 |  | 0.00023761 |  | 0.25823 |  | 0.00030724 |  | #REF! |  | 5.689e-05 |  | 0.0050178 |  | 0.0035748 |  | 0 |  |  |  | 0.002565
| 0.00075007 |  | 0 |  | #REF! |  | 0 |  | 5.6632e-06 |  | -0.00020279 |  | 6.7613e-06 |  | 0.00028063 |  | 0.00019704 |  | 0.00025789 |  | 0.26001 |  | 0.00025943 |  | #REF! |  | 6.8635e-05 |  | 0.004951 |  | 0.0034581 |  | 0 |  |  |  | 0.0025759
| 0.00065777 |  | 0 |  | #REF! |  | 0 |  | 5.6634e-06 |  | -0.00018929 |  | 6.259e-06 |  | 0.00028217 |  | 0.00013131 |  | 0.00025183 |  | 0.26211 |  | 0.00021035 |  | #REF! |  | 7.6537e-05 |  | 0.0049085 |  | 0.0051012 |  | 0 |  |  |  | 0.0025772
| 0.00056828 |  | 0 |  | #REF! |  | 0 |  | 4.0461e-06 |  | -3.1602e-05 |  | 6.7457e-06 |  | 0.00028645 |  | 0.00021885 |  | 0.00023295 |  | 0.26389 |  | 0.00022543 |  | #REF! |  | 7.807e-05 |  | 0.0049094 |  | 0.004937 |  | 0 |  |  |  | 0.0025742
| 0.00065921 |  | 0 |  | #REF! |  | 0 |  | 4.0463e-06 |  | -2.297e-05 |  | 7.1839e-06 |  | 0.00028773 |  | 0.00019696 |  | 0.00027542 |  | 0.26543 |  | 0.00026314 |  | #REF! |  | 7.7745e-05 |  | 0.0049434 |  | 0.0036962 |  | 0 |  |  |  | 0.0025503
| 0.00064077 |  | 0 |  | #REF! |  | 0 |  | 4.0464e-06 |  | -0.00011315 |  | 7.1356e-06 |  | 0.00028126 |  | 0 |  | 0.00031005 |  | 0.26646 |  | 0.00027618 |  | #REF! |  | 7.2061e-05 |  | 0.005021 |  | 0.0031759 |  | 0 |  |  |  | 0.0025226
| 0.00067063 |  | 0 |  | #REF! |  | 0 |  | 4.0466e-06 |  | -8.1661e-05 |  | 6.3575e-06 |  | 0.00027262 |  | 0 |  | 0.00024487 |  | 0.26703 |  | 0.00025965 |  | #REF! |  | 6.1702e-05 |  | 0.0051057 |  | 0.0026576 |  | 0 |  |  |  | 0.0024919
| 0.00086393 |  | 0 |  | #REF! |  | 0 |  | 7.2831e-06 |  | 0.00012959 |  | 5.5955e-06 |  | 0.00027419 |  | 0.00010944 |  | 0.0001704 |  | 0.26803 |  | 0.00030669 |  | #REF! |  | 4.7933e-05 |  | 0.0052015 |  | 0.0036545 |  | 0 |  |  |  | 0.0024414
| 0.00070483 |  | 0 |  | #REF! |  | 0 |  | 7.2833e-06 |  | 0.00012439 |  | 6.358e-06 |  | 0.00028222 |  | 0.0002189 |  | 0.00019502 |  | 0.26894 |  | 0.00024534 |  | #REF! |  | 5.4011e-05 |  | 0.0052875 |  | 0.0036503 |  | 0 |  |  |  | 0.0023906
| 0.00055421 |  | 0 |  | #REF! |  | 0 |  | 5.6648e-06 |  | 1.3315e-06 |  | 7.218e-06 |  | 0.00028473 |  | 0.00021891 |  | 0.00025444 |  | 0.26937 |  | 0.00018493 |  | #REF! |  | 6.5488e-05 |  | 0.0053453 |  | 0.0026454 |  | 0 |  |  |  | 0.0023415
| 0.00062812 |  | 0 |  | #REF! |  | 0 |  | 5.665e-06 |  | -3.6685e-05 |  | 7.6726e-06 |  | 0.00028569 |  | 0.00010946 |  | 0.00030377 |  | 0.27026 |  | 0.00028554 |  | #REF! |  | 8.5202e-05 |  | 0.0053879 |  | 0.0031911 |  | 0 |  |  |  | 0.0022869
| 0.00069637 |  | 0 |  | #REF! |  | 0 |  | 4.0473e-06 |  | -0.00019795 |  | 6.6023e-06 |  | 0.000282 |  | 0.00010947 |  | 0.00031959 |  | 0.27122 |  | 0.00023811 |  | #REF! |  | 7.4476e-05 |  | 0.0053868 |  | 0.0041035 |  | 0 |  |  |  | 0.0022301
| 0.0006765 |  | 0 |  | #REF! |  | 0 |  | 4.0474e-06 |  | -0.00019354 |  | 5.8239e-06 |  | 0.00027937 |  | 0.00030654 |  | 0.00028398 |  | 0.2715 |  | 0.00021391 |  | #REF! |  | 5.7833e-05 |  | 0.0053606 |  | 0.004418 |  | 0 |  |  |  | 0.0021907
| 0.00080019 |  | 0 |  | #REF! |  | 0 |  | 5.6656e-06 |  | -1.8881e-05 |  | 6.4569e-06 |  | 0.00027808 |  | 0.00030654 |  | 0.00020679 |  | 0.27175 |  | 0.00024709 |  | #REF! |  | 6.8655e-05 |  | 0.005299 |  | 0.0040231 |  | 0 |  |  |  | 0.0021562
| 0.00083007 |  | 0 |  | #REF! |  | 0 |  | 5.6658e-06 |  | 5.6444e-06 |  | 6.9926e-06 |  | 0.00028042 |  | 0.0001095 |  | 0.00017433 |  | 0.27217 |  | 0.00018839 |  | #REF! |  | 6.3656e-05 |  | 0.005216 |  | 0.0033293 |  | 0 |  |  |  | 0.0021277
| 0.00078177 |  | 0 |  | #REF! |  | 0 |  | 4.0479e-06 |  | -5.02e-05 |  | 7.7231e-06 |  | 0.00028435 |  | 0.0001095 |  | 0.00019446 |  | 0.27212 |  | 0.00022155 |  | #REF! |  | 6.519e-05 |  | 0.0051136 |  | 0.0035141 |  | 0 |  |  |  | 0.002121
| 0.00072211 |  | 0 |  | #REF! |  | 0 |  | 4.048e-06 |  | -8.6803e-05 |  | 6.7499e-06 |  | 0.00028298 |  | 0.00015338 |  | 0.00019224 |  | 0.27271 |  | 0.00023698 |  | #REF! |  | 9.0744e-05 |  | 0.0050075 |  | 0.0045726 |  | 0 |  |  |  | 0.0021207
| 0.00055153 |  | 0 |  | #REF! |  | 0 |  | 4.0482e-06 |  | -5.3778e-05 |  | 7.1721e-06 |  | 0.00028072 |  | 0.0001316 |  | 0.00019358 |  | 0.27344 |  | 0.00014824 |  | #REF! |  | 0.00010743 |  | 0.0049126 |  | 0.0042975 |  | 0 |  |  |  | 0.0021304
| 0.00059561 |  | 0 |  | #REF! |  | 0 |  | 4.0483e-06 |  | 5.5293e-05 |  | 7.1238e-06 |  | 0.00027728 |  | 0.00015353 |  | 0.00024688 |  | 0.27359 |  | 0.00021073 |  | #REF! |  | 8.621e-05 |  | 0.0048289 |  | 0.0039629 |  | 0 |  |  |  | 0.0021474
| 0.00067241 |  | 0 |  | #REF! |  | 0 |  | 4.0484e-06 |  | 0.00010092 |  | 6.6373e-06 |  | 0.00027989 |  | 0.00019725 |  | 0.00027068 |  | 0.27328 |  | 0.00029654 |  | #REF! |  | 5.3885e-05 |  | 0.0047623 |  | 0.0036507 |  | 0 |  |  |  | 0.0021708
| 0.0007094 |  | 0 |  | #REF! |  | 0 |  | 4.0486e-06 |  | 0.00015496 |  | 7.4004e-06 |  | 0.0002882 |  | 0.00013144 |  | 0.00023791 |  | 0.27246 |  | 0.00026724 |  | #REF! |  | 7.1473e-05 |  | 0.0047137 |  | 0.0029951 |  | 0 |  |  |  | 0.0021979
| 0.00077625 |  | 0 |  | #REF! |  | 0 |  | 5.6672e-06 |  | 7.6899e-05 |  | 7.1897e-06 |  | 0.00029276 |  | 0.00010954 |  | 0.00022255 |  | 0.27175 |  | 0.00023545 |  | #REF! |  | 8.6931e-05 |  | 0.0046701 |  | 0.0031871 |  | 0 |  |  |  | 0.0022258
| 0.00071658 |  | 0 |  | #REF! |  | 0 |  | 5.6674e-06 |  | -8.7274e-05 |  | 7.3199e-06 |  | 0.00028809 |  | 0.0002191 |  | 0.0002087 |  | 0.2711 |  | 0.00016487 |  | #REF! |  | 6.985e-05 |  | 0.0046326 |  | 0.0023808 |  | 0 |  |  |  | 0.0022535
| 0.00073794 |  | 0 |  | #REF! |  | 0 |  | 5.6676e-06 |  | -0.00022628 |  | 7.4826e-06 |  | 0.00027734 |  | 0.00021912 |  | 0.0002514 |  | 0.27048 |  | 0.00013261 |  | #REF! |  | 5.8244e-05 |  | 0.0045913 |  | 0.001774 |  | 0 |  |  |  | 0.002279
| 0.00071948 |  | 0 |  | #REF! |  | 0 |  | 5.6678e-06 |  | -0.00015811 |  | 6.5415e-06 |  | 0.00027133 |  | 0.00010957 |  | 0.00030247 |  | 0.26967 |  | 0.00022211 |  | #REF! |  | 5.6503e-05 |  | 0.0045506 |  | 0.0020978 |  | 0 |  |  |  | 0.0022993
| 0.0005901 |  | 0 |  | #REF! |  | 0 |  | 5.668e-06 |  | -9.2715e-05 |  | 7.4833e-06 |  | 0.00027062 |  | 2.1962e-05 |  | 0.00025836 |  | 0.26852 |  | 0.00026866 |  | #REF! |  | 7.0483e-05 |  | 0.0045191 |  | 0.0039421 |  | 0 |  |  |  | 0.00232
| 0.00065268 |  | 0 |  | #REF! |  | 0 |  | 5.6682e-06 |  | -8.642e-05 |  | 7.0615e-06 |  | 0.00027363 |  | 0.00013154 |  | 0.00020807 |  | 0.26727 |  | 0.00021694 |  | #REF! |  | 6.9506e-05 |  | 0.0044975 |  | 0.0057711 |  | 0 |  |  |  | 0.0023246
| 0.00073235 |  | 0 |  | #REF! |  | 0 |  | 4.0496e-06 |  | 3.3556e-06 |  | 7.0457e-06 |  | 0.00028049 |  | 0.00021918 |  | 0.00023361 |  | 0.26653 |  | 0.00021458 |  | #REF! |  | 6.6999e-05 |  | 0.0044969 |  | 0.0040483 |  | 0 |  |  |  | 0.0023303
| 0.00081911 |  | 0 |  | #REF! |  | 0 |  | 4.0497e-06 |  | -2.588e-05 |  | 7.2733e-06 |  | 0.00028968 |  | 0.00013156 |  | 0.00027129 |  | 0.26462 |  | 0.00020956 |  | #REF! |  | 6.5975e-05 |  | 0.0045258 |  | 0.0032782 |  | 0 |  |  |  | 0.0023394
| 0.00074092 |  | 0 |  | #REF! |  | 0 |  | 5.6688e-06 |  | -6.6546e-05 |  | 6.9164e-06 |  | 0.00029676 |  | 0.00013157 |  | 0.00027011 |  | 0.26185 |  | 0.00021213 |  | #REF! |  | 5.8069e-05 |  | 0.0045783 |  | 0.0039472 |  | 0 |  |  |  | 0.0023377
| 0.00052764 |  | 0 |  | #REF! |  | 0.00026185 |  | 5.669e-06 |  | -2.5579e-05 |  | 7.0304e-06 |  | 0.00029342 |  | 0.0001535 |  | 0.00027731 |  | 0.25952 |  | 0.00026061 |  | #REF! |  | 6.5126e-05 |  | 0.0046567 |  | 0.0035678 |  | 0 |  |  |  | 0.002349
| 0.00053478 |  | 0 |  | #REF! |  | 0.00027431 |  | 7.2892e-06 |  | -3.2036e-05 |  | 6.3325e-06 |  | 0.00028448 |  | 4.3899e-05 |  | 0.0003131 |  | 0.25759 |  | 0.00026292 |  | #REF! |  | 5.5233e-05 |  | 0.0047442 |  | 0.0035725 |  | 0 |  |  |  | 0.0023526
| 0.00065141 |  | 0 |  | #REF! |  | 0 |  | 7.2895e-06 |  | -8.186e-05 |  | 7.1447e-06 |  | 0.00027929 |  | 0.00010962 |  | 0.00033676 |  | 0.25595 |  | 0.00023225 |  | #REF! |  | 5.9101e-05 |  | 0.0048317 |  | 0.0030912 |  | 0 |  |  |  | 0.0023705
| 0.00073537 |  | 0 |  | #REF! |  | 0 |  | 5.6696e-06 |  | -6.6143e-05 |  | 6.8365e-06 |  | 0.00028104 |  | 0.00021926 |  | 0.00035526 |  | 0.25416 |  | 0.00024234 |  | #REF! |  | 8.4693e-05 |  | 0.0049097 |  | 0.003296 |  | 0 |  |  |  | 0.0023777
| 0.00070126 |  | 0 |  | #REF! |  | 0 |  | 5.6698e-06 |  | -9.0592e-05 |  | 6.7881e-06 |  | 0.00027946 |  | 0.00032892 |  | 0.00033483 |  | 0.25179 |  | 0.0002473 |  | #REF! |  | 6.4622e-05 |  | 0.0049601 |  | 0.0035228 |  | 0 |  |  |  | 0.0023935
| 0.00079803 |  | 0 |  | #REF! |  | 0 |  | 4.0507e-06 |  | -0.0001466 |  | 6.8047e-06 |  | 0.00027581 |  | 0.00048244 |  | 0.00028602 |  | 0.24861 |  | 0.00026221 |  | #REF! |  | 4.0882e-05 |  | 0.0049804 |  | 0.0027292 |  | 0 |  |  |  | 0.0023989
| 0.00081086 |  | 0 |  | #REF! |  | 0 |  | 4.591e-06 |  | -0.00010756 |  | 6.5289e-06 |  | 0.00028432 |  | 0.00041667 |  | 0.00028991 |  | 0.24492 |  | 0.00024014 |  | #REF! |  | 6.5977e-05 |  | 0.0049734 |  | 0.0039022 |  | 0 |  |  |  | 0.0023954
| 0.00066719 |  | 0 |  | #REF! |  | 0 |  | 6.2105e-06 |  | -5.5107e-05 |  | 7.3413e-06 |  | 0.00029546 |  | 0.00015352 |  | 0.00029373 |  | 0.24213 |  | 0.0001943 |  | #REF! |  | 9.2031e-05 |  | 0.004935 |  | 0.0049905 |  | 0 |  |  |  | 0.0023758
| 0.00065157 |  | 0 |  | #REF! |  | 0 |  | 5.6706e-06 |  | -0.00010106 |  | 7.699e-06 |  | 0.00029954 |  | 0.00010967 |  | 0.00025885 |  | 0.23958 |  | 0.00020863 |  | #REF! |  | 5.9789e-05 |  | 0.0048791 |  | 0.0039687 |  | 0 |  |  |  | 0.0023573
| 0.00056907 |  | 0 |  | #REF! |  | 0.00026185 |  | 5.6708e-06 |  | -5.9896e-05 |  | 6.3836e-06 |  | 0.00029135 |  | 0.00030709 |  | 0.00028217 |  | 0.23607 |  | 0.00019309 |  | #REF! |  | 4.2567e-05 |  | 0.0048026 |  | 0.0040911 |  | 0 |  |  |  | 0.0023269
| 0.00055771 |  | 0 |  | #REF! |  | 0.00027431 |  | 5.671e-06 |  | -0.00014539 |  | 7.1312e-06 |  | 0.0002843 |  | 0.0003071 |  | 0.00032304 |  | 0.2324 |  | 0.00020672 |  | #REF! |  | 5.8555e-05 |  | 0.0047323 |  | 0.0055674 |  | 0 |  |  |  | 0.0022923
| 0.00065023 |  | 0 |  | #REF! |  | 0 |  | 5.6712e-06 |  | -0.00023101 |  | 6.5792e-06 |  | 0.00028557 |  | 0.00010969 |  | 0.00029867 |  | 0.22935 |  | 0.00020392 |  | #REF! |  | 6.2767e-05 |  | 0.0046563 |  | 0.0043721 |  | 0 |  |  |  | 0.0022606
| 0.00069151 |  | 0 |  | #REF! |  | 0 |  | 5.6714e-06 |  | -1.5674e-05 |  | 7.3431e-06 |  | 0.00028367 |  | -4.3909e-05 |  | 0.00022678 |  | 0.22619 |  | 0.00022977 |  | #REF! |  | 6.0518e-05 |  | 0.0046026 |  | 0.0026195 |  | 0 |  |  |  | 0.0022341
| 0.00091496 |  | 0 |  | #REF! |  | 0 |  | 4.0518e-06 |  | 9.2795e-05 |  | 7.8471e-06 |  | 0.00027868 |  | -4.3913e-05 |  | 0.00015998 |  | 0.22232 |  | 0.00028632 |  | #REF! |  | 6.0603e-05 |  | 0.0045748 |  | 0.0031966 |  | 0 |  |  |  | 0.002216
| 0.00088939 |  | 0 |  | #REF! |  | 0 |  | 4.052e-06 |  | -1.0173e-05 |  | 5.8815e-06 |  | 0.00026599 |  | 0 |  | 0.00020122 |  | 0.21833 |  | 0.00024782 |  | #REF! |  | 7.1291e-05 |  | 0.0045787 |  | 0.0029787 |  | 0 |  |  |  | 0.0022087
| 0.00068875 |  | 0 |  | #REF! |  | 0 |  | 8.9137e-06 |  | -3.108e-05 |  | 6.7754e-06 |  | 0.00025665 |  | 4.3961e-05 |  | 0.00028924 |  | 0.21464 |  | 0.00024947 |  | #REF! |  | 6.3065e-05 |  | 0.0046231 |  | 0.0020954 |  | 0 |  |  |  | 0.0022151
| 0.00068593 |  | 0 |  | #REF! |  | 0 |  | 8.914e-06 |  | 1.7151e-05 |  | 6.337e-06 |  | 0.00026519 |  | 4.3965e-05 |  | 0.00034174 |  | 0.21047 |  | 0.00026201 |  | #REF! |  | 7.0851e-05 |  | 0.004707 |  | 0.0019919 |  | 0 |  |  |  | 0.0022207
| 0.00070446 |  | 0 |  | #REF! |  | 0 |  | 7.2933e-06 |  | 7.7626e-05 |  | 7.4261e-06 |  | 0.00028124 |  | 0.00010974 |  | 0.00039578 |  | 0.20634 |  | 0.00022148 |  | #REF! |  | 9.2941e-05 |  | 0.0048263 |  | 0.0043717 |  | 0 |  |  |  | 0.0022371
| 0.00078275 |  | 0 |  | #REF! |  | 0 |  | 7.2936e-06 |  | 0.00017063 |  | 5.8176e-06 |  | 0.00029258 |  | 0.00010974 |  | 0.00037466 |  | 0.20269 |  | 0.00021185 |  | #REF! |  | 6.6499e-05 |  | 0.0049637 |  | 0.0062689 |  | 0 |  |  |  | 0.0022577
| 0.00061624 |  | 0 |  | #REF! |  | 0 |  | 7.2938e-06 |  | 0.00020066 |  | 6.1754e-06 |  | 0.00029239 |  | 2.1976e-05 |  | 0.00029725 |  | 0.19872 |  | 0.00025867 |  | #REF! |  | 4.8639e-05 |  | 0.005094 |  | 0.0069845 |  | 0 |  |  |  | 0.0022877
| 0.00052945 |  | 0 |  | #REF! |  | 0 |  | 7.2941e-06 |  | 0.00011185 |  | 7.5896e-06 |  | 0.00028929 |  | 2.1976e-05 |  | 0.00030742 |  | 0.19476 |  | 0.00023185 |  | #REF! |  | 6.3116e-05 |  | 0.0052146 |  | 0.0062343 |  | 0 |  |  |  | 0.0023095
| 0.00064763 |  | 0 |  | #REF! |  | 0 |  | 4.053e-06 |  | 6.3623e-05 |  | 6.8911e-06 |  | 0.00028753 |  | 0.00010977 |  | 0.00035855 |  | 0.19104 |  | 0.00017801 |  | #REF! |  | 9.7784e-05 |  | 0.0053026 |  | 0.0040755 |  | 0 |  |  |  | 0.0023446
| 0.000632 |  | 0 |  | #REF! |  | 0 |  | 4.0531e-06 |  | 9.2348e-05 |  | 7.8504e-06 |  | 0.00029076 |  | 0.00024148 |  | 0.00038053 |  | 0.18709 |  | 0.00020569 |  | #REF! |  | 0.00010494 |  | 0.0053439 |  | 0.0048726 |  | 0 |  |  |  | 0.0023708
| 0.00062917 |  | 0 |  | #REF! |  | 0 |  | 4.0533e-06 |  | -1.9532e-06 |  | 6.843e-06 |  | 0.00029767 |  | 0.00026346 |  | 0.00037269 |  | 0.1829 |  | 0.00025816 |  | #REF! |  | 8.5251e-05 |  | 0.0053387 |  | 0.00663 |  | 0 |  |  |  | 0.0024087
| 0.0006904 |  | 0 |  | #REF! |  | 0 |  | 4.0534e-06 |  | -6.671e-05 |  | 7.1684e-06 |  | 0.00030101 |  | 0.00024153 |  | 0.00036303 |  | 0.17883 |  | 0.00026677 |  | #REF! |  | 9.5093e-05 |  | 0.0052908 |  | 0.008645 |  | 0 |  |  |  | 0.0024382
| 0.0006591 |  | 0 |  | #REF! |  | 0 |  | 5.6739e-06 |  | -4.7534e-06 |  | 7.2175e-06 |  | 0.0002984 |  | 0.00021958 |  | 0.00037311 |  | 0.17465 |  | 0.00021512 |  | #REF! |  | 8.312e-05 |  | 0.0052141 |  | 0.009176 |  | 0 |  |  |  | 0.0024783
| 0.00062639 |  | 0 |  | #REF! |  | 0 |  | 5.6741e-06 |  | 2.417e-05 |  | 7.673e-06 |  | 0.00029514 |  | 0.0001098 |  | 0.00036875 |  | 0.17031 |  | 0.00019208 |  | #REF! |  | 6.6253e-05 |  | 0.0051192 |  | 0.0089165 |  | 0 |  |  |  | 0.0025117
| 0.00057658 |  | 0 |  | #REF! |  | 0 |  | 5.6743e-06 |  | 1.4274e-05 |  | 7.8684e-06 |  | 0.00029248 |  | 0 |  | 0.0003664 |  | 0.16649 |  | 0.00019027 |  | #REF! |  | 7.1209e-05 |  | 0.0050141 |  | 0.0085072 |  | 0 |  |  |  | 0.0025381
| 0.00060649 |  | 0 |  | #REF! |  | 0 |  | 5.6745e-06 |  | -0.00010286 |  | 7.1047e-06 |  | 0.00028592 |  | 0.00021962 |  | 0.00037515 |  | 0.16265 |  | 0.00025157 |  | #REF! |  | 8.7249e-05 |  | 0.0049276 |  | 0.006026 |  | 0 |  |  |  | 0.0025704
| 0.00064924 |  | 0 |  | #REF! |  | 0 |  | 4.0541e-06 |  | -0.00032528 |  | 7.3164e-06 |  | 0.00028398 |  | 0.00037339 |  | 0.00035489 |  | 0.15835 |  | 0.00028416 |  | #REF! |  | 0.00010342 |  | 0.0048616 |  | 0.0081927 |  | 0 |  |  |  | 0.0025907
| 0.00053822 |  | 0 |  | #REF! |  | 0 |  | 4.0542e-06 |  | -0.00022521 |  | 6.8127e-06 |  | 0.00029421 |  | 0.00017577 |  | 0.00033943 |  | 0.15437 |  | 0.00026707 |  | #REF! |  | 8.4299e-05 |  | 0.0048179 |  | 0.011408 |  | 0 |  |  |  | 0.0026052
| 0.00069916 |  | 0 |  | #REF! |  | 0 |  | 5.6751e-06 |  | -4.3412e-06 |  | 7.9837e-06 |  | 0.00030367 |  | 0.00013185 |  | 0.00033233 |  | 0.15054 |  | 0.0002433 |  | #REF! |  | 5.9136e-05 |  | 0.0048028 |  | 0.012594 |  | 0 |  |  |  | 0.0026117
| 0.00077464 |  | 0 |  | #REF! |  | 0 |  | 5.6753e-06 |  | 0.00010326 |  | 7.6101e-06 |  | 0.00030187 |  | 0.00010984 |  | 0.00030447 |  | 0.14643 |  | 0.00024939 |  | #REF! |  | 9.0122e-05 |  | 0.0048191 |  | 0.01055 |  | 0 |  |  |  | 0.0026112
| 0.00066643 |  | 0 |  | #REF! |  | 0 |  | 4.0547e-06 |  | -7.3284e-06 |  | 7.0251e-06 |  | 0.00029802 |  | 0 |  | 0.00026459 |  | 0.14258 |  | 0.00025742 |  | #REF! |  | 9.2107e-05 |  | 0.0048738 |  | 0.01263 |  | 0 |  |  |  | 0.0026047
| 0.0006508 |  | 0 |  | #REF! |  | 0 |  | 4.0548e-06 |  | 1.0635e-06 |  | 6.7814e-06 |  | 0.00029645 |  | -2.1997e-05 |  | 0.00027552 |  | 0.13856 |  | 0.00023533 |  | #REF! |  | 6.7627e-05 |  | 0.0049674 |  | 0.011676 |  | 0 |  |  |  | 0.0025956
| 0.00060524 |  | 0 |  | #REF! |  | 0 |  | 5.6759e-06 |  | 5.8711e-05 |  | 7.4486e-06 |  | 0.00029539 |  | 8.7866e-05 |  | 0.00029815 |  | 0.13457 |  | 0.00022603 |  | #REF! |  | 8.6469e-05 |  | 0.0050946 |  |  |  | 0 |  |  |  | 0.0025844
| 0.00062663 |  | 0 |  | #REF! |  | 0 |  | 5.6761e-06 |  | -2.9054e-05 |  | 7.9368e-06 |  | 0.00029553 |  | 0.00021973 |  | 0.0002728 |  | 0.13119 |  | 0.00020795 |  | #REF! |  | 8.7942e-05 |  | 0.0052718 |  |  |  | 0 |  |  |  | 0.0025729
| 0.00067366 |  | 0 |  | #REF! |  | 0 |  | 5.6763e-06 |  | 7.6845e-05 |  | 7.9371e-06 |  | 0.00030233 |  | 0.0001319 |  | 0.00024568 |  | 0.12753 |  | 0.00018744 |  | #REF! |  | 6.0725e-05 |  | 0.0054675 |  |  |  | 0 |  |  |  | 0.0025612
| 0.00073207 |  | 0 |  | #REF! |  | 0 |  | 5.6765e-06 |  | 0.00017513 |  | 7.5146e-06 |  | 0.0003046 |  | 2.2024e-05 |  | 0.00022741 |  | 0.12362 |  | 0.00016365 |  | #REF! |  | 7.8104e-05 |  | 0.0056877 |  |  |  | 0 |  |  |  | 0.0025558
| 0.00078908 |  | 0 |  | #REF! |  | 0 |  | 4.0555e-06 |  | -3.9862e-05 |  | 7.3035e-06 |  | 0.00029521 |  | 0.00010989 |  | 0.00020381 |  | 0.12011 |  | 0.00029205 |  | #REF! |  | 9.9975e-05 |  | 0.0059031 |  |  |  | 0 |  |  |  | 0.0025371
| 0.0006766 |  | 0 |  | #REF! |  | 0 |  | 4.0557e-06 |  | -0.0002483 |  | 6.9785e-06 |  | 0.00028879 |  | 0.0001099 |  | 0.00018196 |  | 0.117 |  | 0.00029714 |  | #REF! |  | 6.7054e-05 |  | 0.0061036 |  |  |  | 0 |  |  |  | 0.0025207
| 0.0006581 |  | 0 |  | #REF! |  | 0 |  | 5.6771e-06 |  | -0.00022225 |  | 6.9789e-06 |  | 0.00029247 |  | 0.00021981 |  | 0.00020272 |  | 0.11323 |  | 0.00019348 |  | #REF! |  | 5.8152e-05 |  | 0.0062625 |  |  |  | 0 |  |  |  | 0.0025048
| 0.00067664 |  | 0 |  | #REF! |  | 0 |  | 5.6773e-06 |  | -0.00021399 |  | 7.9715e-06 |  | 0.00029602 |  | 0.00032975 |  | 0.00024477 |  | 0.10945 |  | 0.00020234 |  | #REF! |  | 6.6343e-05 |  | 0.0063675 |  |  |  | 0 |  |  |  | 0.0024714
| 0.0006439 |  | 0 |  | #REF! |  | 0 |  | 5.6775e-06 |  | -0.00012686 |  | 7.0446e-06 |  | 0.00029237 |  | 0.00013193 |  | 0.00026684 |  | 0.10595 |  | 0.0002017 |  | #REF! |  | 9.4924e-05 |  | 0.0064095 |  |  |  | 0 |  |  |  | 0.0024415
| 0.00090458 |  | 0 |  | #REF! |  | 0 |  | 5.6777e-06 |  | -4.5889e-05 |  | 8.135e-06 |  | 0.00028838 |  | 2.1985e-08 |  | 0.00028092 |  | 0.10277 |  | 0.00017327 |  | #REF! |  | 0.00011281 |  | 0.0063695 |  |  |  | 0 |  |  |  | 0.0023944
| 0.00097729 |  | 0 |  | #REF! |  | 0 |  | 4.0564e-06 |  | -6.6494e-05 |  | 7.273e-06 |  | 0.00028781 |  | -0.00011005 |  | 0.00028076 |  | 0.099918 |  | 0.00024199 |  | #REF! |  | 8.0659e-05 |  | 0.0062544 |  |  |  | 0 |  |  |  | 0.0023549
| 0.00082348 |  | 0 |  | #REF! |  | 0 |  | 4.0565e-06 |  | 1.6627e-05 |  | 6.3947e-06 |  | 0.00028675 |  | -8.8058e-05 |  | 0.00026249 |  | 0.09678 |  | 0.00023658 |  | #REF! |  | 6.2305e-05 |  | 0.006062 |  |  |  | 0 |  |  |  | 0.0023044
| 0.00071521 |  | 0 |  | #REF! |  | 0 |  | 5.6783e-06 |  | -1.9833e-05 |  | 7.9897e-06 |  | 0.00029035 |  | 2.2038e-05 |  | 0.00026008 |  | 0.09372 |  | 0.00017575 |  | #REF! |  | 5.7872e-05 |  | 0.0058145 |  |  |  | 0 |  |  |  | 0.0022689
| 0.00057421 |  | 0 |  | #REF! |  | 0 |  | 5.6785e-06 |  | -0.00011834 |  | 7.567e-06 |  | 0.00029724 |  | 2.2039e-05 |  | 0.00026584 |  | 0.090794 |  | 0.00021428 |  | #REF! |  | 6.5536e-05 |  | 0.0055381 |  |  |  | 0 |  |  |  | 0.0022382
| 0.00060273 |  | 0 |  | #REF! |  | 0 |  | 5.6787e-06 |  | 1.9336e-05 |  | 7.8276e-06 |  | 0.00030044 |  | 0.00010996 |  | 0.00030111 |  | 0.088102 |  | 0.0002646 |  | #REF! |  | 7.2848e-05 |  | 0.0052702 |  |  |  | 0 |  |  |  | 0.0022163
| 0.00063267 |  | 0 |  | #REF! |  | 0 |  | 5.6789e-06 |  | -7.5551e-05 |  | 8.2024e-06 |  | 0.00029694 |  | 0.00019807 |  | 0.00032257 |  | 0.085414 |  | 0.00025206 |  | #REF! |  | 6.6335e-05 |  | 0.0050189 |  |  |  | 0 |  |  |  | 0.0022206
| 0.0006612 |  | 0 |  | #REF! |  | 0 |  | 4.0572e-06 |  | -0.00016706 |  | 7.3402e-06 |  | 0.00029001 |  | 8.8108e-05 |  | 0.00030469 |  | 0.082346 |  | 0.00018399 |  | #REF! |  | 8.2883e-05 |  | 0.0048237 |  |  |  | 0 |  |  |  | 0.0022365
| 0.00070539 |  | 0 |  | #REF! |  | 0 |  | 4.0573e-06 |  | 1.1452e-05 |  | 8.6425e-06 |  | 0.0002824 |  | 0 |  | 0.0002835 |  | 0.079405 |  | 0.00023039 |  | #REF! |  | 8.4803e-05 |  | 0.0046825 |  |  |  | 0 |  |  |  | 0.0022661
| 0.00069259 |  | 0 |  | #REF! |  | 0 |  | 5.6794e-06 |  | 2.7772e-05 |  | 7.5036e-06 |  | 0.00027538 |  | 0.00010999 |  | 0.00029557 |  | 0.076767 |  | 0.00029081 |  | #REF! |  | 6.8217e-05 |  | 0.0046005 |  |  |  | 0 |  |  |  | 0.002305
| 0.00071684 |  | 0 |  | #REF! |  | 0 |  | 5.6796e-06 |  | 7.7713e-05 |  | 7.5202e-06 |  | 0.00027512 |  | 0.00013204 |  | 0.00034686 |  | 0.074128 |  | 0.00026833 |  | #REF! |  | 6.8638e-05 |  | 0.0045572 |  |  |  | 0 |  |  |  | 0.0023474
| 0.00063134 |  | 0 |  | #REF! |  | 0 |  | 4.0578e-06 |  | 0.00016541 |  | 8.0089e-06 |  | 0.00027425 |  | 0.00019806 |  | 0.00034433 |  | 0.071839 |  | 0.00020242 |  | #REF! |  | 7.0681e-05 |  | 0.0045556 |  |  |  | 0 |  |  |  | 0.0023886
| 0.00059859 |  | 0 |  | #REF! |  | 0 |  | 4.0579e-06 |  | 2.2576e-05 |  | 8.2861e-06 |  | 0.00027212 |  | 0.00030804 |  | 0.00029402 |  | 0.069483 |  | 0.00016195 |  | #REF! |  | 6.2424e-05 |  | 0.0045664 |  |  |  | 0 |  |  |  | 0.0024229
| 0.00067702 |  | 0 |  | #REF! |  | 0 |  | 4.058e-06 |  | -0.00015736 |  | 7.8794e-06 |  | 0.00027554 |  | 0.00026405 |  | 0.00027947 |  | 0.067094 |  | 0.00014241 |  | #REF! |  | 5.7001e-05 |  | 0.0045889 |  |  |  | 0 |  |  |  | 0.002447
| 0.00067847 |  | 0 |  | #REF! |  | 0 |  | 4.0582e-06 |  | -0.00012997 |  | 8.0101e-06 |  | 0.00028291 |  | 0.00013203 |  | 0.00030493 |  | 0.064551 |  | 0.0001424 |  | #REF! |  | 6.711e-05 |  | 0.0046221 |  |  |  | 0 |  |  |  | 0.0024593
| 0.00064285 |  | 0 |  | #REF! |  | 0 |  | 5.6806e-06 |  | -1.1415e-05 |  | 8.0755e-06 |  | 0.00028937 |  | 0.00011003 |  | 0.00031671 |  | 0.062151 |  | 0.00018669 |  | #REF! |  | 7.3555e-05 |  | 0.0046733 |  |  |  | 0 |  |  |  | 0.002465
| 0.00074549 |  | 0 |  | #REF! |  | 0 |  | 5.6808e-06 |  | -1.0553e-05 |  | 7.9782e-06 |  | 0.00028541 |  | 0.00011005 |  | 0.00030822 |  | 0.060078 |  | 0.00019668 |  | #REF! |  | 7.1477e-05 |  | 0.0047405 |  |  |  | 0 |  |  |  | 0.0024486
| 0.00066711 |  | 0 |  | #REF! |  | 0.00027431 |  | 4.0586e-06 |  | -2.6429e-05 |  | 8.6136e-06 |  | 0.00028297 |  | 0.00011004 |  | 0.000279 |  | 0.058085 |  | 0.00017772 |  | #REF! |  | 7.1532e-05 |  | 0.0048323 |  |  |  | 0 |  |  |  | 0.0024295
| 0.00064005 |  | 0 |  | #REF! |  | 0.00027431 |  | 4.0587e-06 |  | -3.4014e-05 |  | 8.2557e-06 |  | 0.00028462 |  | 0.00011006 |  | 0.00024413 |  | 0.056095 |  | 0.00015953 |  | #REF! |  | 7.4369e-05 |  | 0.0049366 |  |  |  | 0 |  |  |  | 0.0024113
| 0.00082685 |  | 0 |  | #REF! |  | 0 |  | 4.0589e-06 |  | -9.1826e-05 |  | 8.6307e-06 |  | 0.00028942 |  | 0.00011006 |  | 0.0002685 |  | 0.054214 |  | 0.0001695 |  | #REF! |  | 6.0172e-05 |  | 0.0050444 |  |  |  | 0 |  |  |  | 0.0023802
| 0.00076274 |  | 0 |  | #REF! |  | 0 |  | 4.059e-06 |  | -7.6792e-05 |  | 8.1914e-06 |  | 0.00029557 |  | 0.00011007 |  | 0.00030502 |  | 0.052631 |  | 0.00023636 |  | #REF! |  | 6.6563e-05 |  | 0.0051419 |  |  |  | 0 |  |  |  | 0.0023587
| 0.00066723 |  | 0 |  | #REF! |  | 0 |  | 4.0592e-06 |  | -5.5253e-05 |  | 8.8106e-06 |  | 0.000297 |  | 0 |  | 0.00025059 |  | 0.050807 |  | 0.00025007 |  | #REF! |  | 8.1774e-05 |  | 0.005204 |  |  |  | 0 |  |  |  | 0.0023492
| 0.00058743 |  | 0 |  | #REF! |  | 0 |  | 4.0593e-06 |  | -8.9534e-05 |  | 8.5341e-06 |  | 0.00029757 |  | 0 |  | 0.00019648 |  | 0.049057 |  | 0.00016536 |  | #REF! |  | 5.3691e-05 |  | 0.0052266 |  |  |  | 0 |  |  |  | 0.0023439
| 0.00060171 |  | 0 |  | #REF! |  | 0 |  | 4.0594e-06 |  | -9.3811e-05 |  | 8.7625e-06 |  | 0.00029542 |  | 0.0001101 |  | 0.00024773 |  | 0.04768 |  | 0.00016524 |  | #REF! |  | 4.8536e-05 |  | 0.0052012 |  |  |  | 0 |  |  |  | 0.0023461
| 0.00063595 |  | 0 |  | #REF! |  | 0 |  | 4.0596e-06 |  | -5.6715e-06 |  | 7.5251e-06 |  | 0.00029438 |  | 0.0001101 |  | 0.00033751 |  | 0.046109 |  | 0.0002377 |  | #REF! |  | 6.3011e-05 |  | 0.0051427 |  |  |  | 0 |  |  |  | 0.0023708
| 0.00056609 |  | 0 |  | #REF! |  | 0 |  | 7.3064e-06 |  | -1.2474e-05 |  | 8.0141e-06 |  | 0.00029096 |  | 0 |  | 0.00037179 |  | 0.044284 |  | 0.00025206 |  | #REF! |  | 6.2968e-05 |  | 0.0050752 |  |  |  | 0 |  |  |  | 0.0023949
| 0.000549 |  | 0 |  | #REF! |  | 0 |  | 7.3067e-06 |  | -0.00012694 |  | 8.6009e-06 |  | 0.00028726 |  | 0 |  | 0.000375 |  | 0.042532 |  | 0.00024506 |  | #REF! |  | 6.017e-05 |  | 0.0050146 |  |  |  | 0 |  |  |  | 0.0024356
| 0.00063317 |  | 0 |  | #REF! |  | 0 |  | 5.683e-06 |  | -9.3151e-05 |  | 8.6501e-06 |  | 0.00028705 |  | 0 |  | 0.00035482 |  | 0.041195 |  | 0.00018066 |  | #REF! |  | 6.301e-05 |  | 0.0049839 |  |  |  | 0 |  |  |  | 0.0024724
| 0.00068738 |  | 0 |  | #REF! |  | 0 |  | 5.6831e-06 |  | 5.0845e-05 |  | 8.6505e-06 |  | 0.00029151 |  | 0.00011012 |  | 0.00035168 |  | 0.039769 |  | 0.00015975 |  | #REF! |  | 8.0352e-05 |  | 0.004996 |  |  |  | 0 |  |  |  | 0.0025051
| 0.00061751 |  | 0 |  | #REF! |  | 0 |  | 5.6833e-06 |  | -6.2649e-06 |  | 7.9829e-06 |  | 0.00029884 |  | 0.00022027 |  | 0.00034566 |  | 0.038346 |  | 0.00022027 |  | #REF! |  | 8.6032e-05 |  | 0.005045 |  |  |  | 0 |  |  |  | 0.0025289
| 0.00054909 |  | 0 |  | #REF! |  | 0 |  | 5.6835e-06 |  | -6.4725e-05 |  | 8.0974e-06 |  | 0.00029729 |  | 4.4001e-05 |  | 0.00029208 |  | 0.037112 |  | 0.00022844 |  | #REF! |  | 0.00010224 |  | 0.0051107 |  |  |  | 0 |  |  |  | 0.0025397
| 0.00059903 |  | 0 |  | #REF! |  | 0 |  | 7.3079e-06 |  | -3.0306e-05 |  | 7.837e-06 |  | 0.00029403 |  | 0.00015415 |  | 0.00022746 |  | 0.035798 |  | 0.00024799 |  | #REF! |  | 8.9826e-05 |  | 0.0051911 |  |  |  | 0 |  |  |  | 0.002538
| 0.00077874 |  | 0 |  | #REF! |  | 0 |  | 7.3082e-06 |  | -1.0277e-05 |  | 8.5544e-06 |  | 0.00028561 |  | 0.00024235 |  | 0.00024042 |  | 0.034685 |  | 0.00026458 |  | #REF! |  | 6.0713e-05 |  | 0.0052626 |  |  |  | 0 |  |  |  | 0.0025238
| 0.00067606 |  | 0 |  | #REF! |  | 0 |  | 5.6841e-06 |  | 3.4519e-05 |  | 8.9947e-06 |  | 0.00028232 |  | 2.2037e-05 |  | 0.00030976 |  | 0.033712 |  | 0.00028705 |  | #REF! |  | 7.6097e-05 |  | 0.0053075 |  |  |  | 0 |  |  |  | 0.0024993
| 0.0006062 |  | 0 |  | #REF! |  | 0 |  | 5.6843e-06 |  | 1.3367e-05 |  | 9.2884e-06 |  | 0.00027958 |  | 0 |  | 0.00029274 |  | 0.032551 |  | 0.00031365 |  | #REF! |  | 8.4633e-05 |  | 0.0053431 |  |  |  | 0 |  |  |  | 0.0024688
| 0.00060908 |  | 0 |  | #REF! |  | 0 |  | 5.6845e-06 |  | -3.5901e-05 |  | 8.4577e-06 |  | 0.00028215 |  | 4.4145e-05 |  | 0.00025472 |  | 0.031509 |  | 0.00023919 |  | #REF! |  | 8.632e-05 |  | 0.0053502 |  |  |  | 0 |  |  |  | 0.0024363
| 0.00056774 |  | 0 |  | #REF! |  | 0 |  | 5.6847e-06 |  | 5.7356e-06 |  | 8.4744e-06 |  | 0.00029283 |  | 4.4149e-05 |  | 0.00024338 |  | 0.030457 |  | 0.00019608 |  | #REF! |  | 9.2261e-05 |  | 0.0053563 |  |  |  | 0 |  |  |  | 0.0024043
| 0.00064908 |  | 0 |  | #REF! |  | 0 |  | 5.6849e-06 |  | -8.2981e-06 |  | 8.7845e-06 |  | 0.00029936 |  | 0 |  | 0.00024238 |  | 0.029239 |  | 0.00020525 |  | #REF! |  | 7.645e-05 |  | 0.0053576 |  |  |  | 0 |  |  |  | 0.0023776
| 0.00070759 |  | 0 |  | #REF! |  | 0 |  | 5.6851e-06 |  | -2.2188e-05 |  | 9.5183e-06 |  | 0.00030625 |  | 2.2089e-05 |  | 0.00026741 |  | 0.028291 |  | 0.00025767 |  | #REF! |  | 5.1602e-05 |  | 0.0053677 |  |  |  | 0 |  |  |  | 0.002363
| 0.00074757 |  | 0 |  | #REF! |  | 0 |  | 7.3099e-06 |  | -5.2566e-05 |  | 9.6491e-06 |  | 0.00030777 |  | 2.209e-05 |  | 0.00029116 |  | 0.027378 |  | 0.0002924 |  | #REF! |  | 5.3721e-05 |  | 0.0053816 |  |  |  | 0 |  |  |  | 0.0023466
| 0.00066058 |  | 0 |  | #REF! |  | 0 |  | 7.3102e-06 |  | -1.8681e-05 |  | 8.2641e-06 |  | 0.00030901 |  | 0 |  | 0.00030143 |  | 0.026341 |  | 0.00028713 |  | #REF! |  | 7.8747e-05 |  | 0.0054072 |  |  |  | 0 |  |  |  | 0.0023448
| 0.00072196 |  | 0 |  | #REF! |  | 0 |  | 2.4372e-06 |  | 2.0903e-06 |  | 9.1447e-06 |  | 0.0003078 |  | 0.00011022 |  | 0.00025868 |  | 0.025513 |  | 0.00024602 |  | #REF! |  | 8.4457e-05 |  | 0.0054347 |  |  |  | 0 |  |  |  | 0.0023559
| 0.00062641 |  | 0 |  | #REF! |  | 0 |  | 2.4372e-06 |  | -1.9955e-05 |  | 9.9275e-06 |  | 0.00030317 |  | 0.00011022 |  | 0.00024538 |  | 0.024657 |  | 0.00022692 |  | #REF! |  | 8.7442e-05 |  | 0.0054645 |  |  |  | 0 |  |  |  | 0.0023653
| 0.00054651 |  | 0 |  | #REF! |  | 0 |  | 2.4373e-06 |  | -6.2924e-05 |  | 9.9281e-06 |  | 0.00029852 |  | 0.00022047 |  | 0.00029587 |  | 0.024001 |  | 0.00027847 |  | #REF! |  | 6.6342e-05 |  | 0.0054972 |  |  |  | 0 |  |  |  | 0.0023922
| 0.00060218 |  | 0 |  | #REF! |  | 0 |  | 2.4374e-06 |  | -7.5611e-05 |  | 9.1948e-06 |  | 0.00029597 |  | 0.00033072 |  | 0.00028235 |  | 0.023238 |  | 0.00028521 |  | #REF! |  | 5.6123e-05 |  | 0.0055212 |  |  |  | 0 |  |  |  | 0.0024196
| 0.00056794 |  | 0 |  | #REF! |  | 0 |  | 4.0625e-06 |  | -5.6348e-05 |  | 8.1029e-06 |  | 0.00029235 |  | 0.00011025 |  | 0.00025459 |  | 0.022291 |  | 0.00023548 |  | #REF! |  | 8.543e-05 |  | 0.0055384 |  |  |  | 0 |  |  |  | 0.0024444
| 0.0005908 |  | 0 |  | #REF! |  | 0 |  | 4.0626e-06 |  | -0.00011515 |  | 8.8207e-06 |  | 0.00029443 |  | 0 |  | 0.00027987 |  | 0.021489 |  | 0.00020116 |  | #REF! |  | 7.7547e-05 |  | 0.0055519 |  |  |  | 0 |  |  |  | 0.0024814
| 0.00063935 |  | 0 |  | #REF! |  | 0 |  | 4.0628e-06 |  | 6.7317e-06 |  | 1.0403e-05 |  | 0.00029792 |  | 0 |  | 0.00027 |  | 0.020604 |  | 0.00020738 |  | #REF! |  | 8.2394e-05 |  | 0.0055529 |  |  |  | 0 |  |  |  | 0.0025121
| 0.00069787 |  | 0 |  | #REF! |  | 0 |  | 4.0629e-06 |  | 9.7714e-05 |  | 1.0207e-05 |  | 0.00029586 |  | 4.4161e-05 |  | 0.00024719 |  | 0.0199 |  | 0.00017512 |  | #REF! |  | 7.9269e-05 |  | 0.005548 |  |  |  | 0 |  |  |  | 0.0025323
| 0.00060512 |  | 0 |  | #REF! |  | 0 |  | 5.6872e-06 |  | -6.9401e-05 |  | 1.0012e-05 |  | 0.00028727 |  | 0.00015444 |  | 0.00025127 |  | 0.019495 |  | 0.00022677 |  | #REF! |  | 6.532e-05 |  | 0.0055254 |  |  |  | 0 |  |  |  | 0.0025573
| 0.00064795 |  | 0 |  | #REF! |  | 0 |  | 5.6874e-06 |  | -0.00025029 |  | 8.7571e-06 |  | 0.00027935 |  | 0.00015447 |  | 0.00028816 |  | 0.018934 |  | 0.00031263 |  | #REF! |  | 7.6669e-05 |  | 0.0054841 |  |  |  | 0 |  |  |  | 0.0025699
| 0.00075218 |  | 0 |  | #REF! |  | 0 |  | 4.0633e-06 |  | -9.1361e-05 |  | 8.3987e-06 |  | 0.00028107 |  | 4.4191e-05 |  | 0.00032644 |  | 0.018251 |  | 0.00027118 |  | #REF! |  | 8.4394e-05 |  | 0.0054231 |  |  |  | 0 |  |  |  | 0.0025739
| 0.0007151 |  | 0 |  | #REF! |  | 0 |  | 4.0634e-06 |  | 1.4668e-05 |  | 1.0584e-05 |  | 0.00028663 |  | 0 |  | 0.00031747 |  | 0.017684 |  | 0.00018458 |  | #REF! |  | 9.0281e-05 |  | 0.0053328 |  |  |  | 0 |  |  |  | 0.0025719
| 0.00069372 |  | 0 |  | #REF! |  | 0 |  | 2.4382e-06 |  | -8.1006e-05 |  | 9.9488e-06 |  | 0.00028802 |  | 0.00011031 |  | 0.0002934 |  | 0.017017 |  | 0.00019461 |  | #REF! |  | 8.6822e-05 |  | 0.0052246 |  |  |  | 0 |  |  |  | 0.0025666
| 0.00065663 |  | 0 |  | #REF! |  | 0 |  | 2.4382e-06 |  | -9.6492e-05 |  | 1.0895e-05 |  | 0.00029185 |  | 0.00015451 |  | 0.0002484 |  | 0.016371 |  | 0.0002066 |  | #REF! |  | 8.1028e-05 |  | 0.0050971 |  |  |  | 0 |  |  |  | 0.0025595
| 0.00057528 |  | 0 |  | #REF! |  | 0 |  | 5.6884e-06 |  | -1.7537e-05 |  | 8.4328e-06 |  | 0.00029709 |  | 0.00015452 |  | 0.00023122 |  | 0.016031 |  | 0.00022484 |  | #REF! |  | 7.0973e-05 |  | 0.0049837 |  |  |  | 0 |  |  |  | 0.0025553
| 0.00049394 |  | 0 |  | #REF! |  | 0 |  | 5.6886e-06 |  | 4.5626e-05 |  | 8.3353e-06 |  | 0.00029963 |  | 0.00011032 |  | 0.00023804 |  | 0.015668 |  | 0.00025869 |  | #REF! |  | 6.2189e-05 |  | 0.0048827 |  |  |  | 0 |  |  |  | 0.002554
| 0.00047397 |  | 0 |  | #REF! |  | 0 |  | 7.3144e-06 |  | 0.00010003 |  | 9.8527e-06 |  | 0.00029627 |  | 0.00011033 |  | 0.00024877 |  | 0.015001 |  | 0.00025607 |  | #REF! |  | 5.7944e-05 |  | 0.0048167 |  |  |  | 0 |  |  |  | 0.0025579
| 0.00054393 |  | 0 |  | #REF! |  | 0 |  | 7.3147e-06 |  | 0.00015293 |  | 1e-05 |  | 0.00028959 |  | 0.00022068 |  | 0.00026453 |  | 0.014486 |  | 0.00021447 |  | #REF! |  | 7.2996e-05 |  | 0.004796 |  |  |  | 0 |  |  |  | 0.0025719
| 0.00068532 |  | 0 |  | #REF! |  | 0 |  | 7.3149e-06 |  | 9.1211e-05 |  | 9.56e-06 |  | 0.00028867 |  | 0.00022069 |  | 0.00031236 |  | 0.014004 |  | 0.00020241 |  | #REF! |  | 6.2587e-05 |  | 0.0048283 |  |  |  | 0 |  |  |  | 0.0025772
| 0.00076957 |  | 0 |  | #REF! |  | 0 |  | 7.3152e-06 |  | -8.3208e-05 |  | 8.3695e-06 |  | 0.00029116 |  | 0.00011035 |  | 0.00033933 |  | 0.013442 |  | 0.00022687 |  | #REF! |  | 5.2978e-05 |  | 0.0049039 |  |  |  | 0 |  |  |  | 0.0025903
| 0.00075674 |  | 0 |  | #REF! |  | 0 |  | 5.6895e-06 |  | -0.00016745 |  | 8.5983e-06 |  | 0.00029573 |  | 0.00011036 |  | 0.00028259 |  | 0.013043 |  | 0.0001622 |  | #REF! |  | 6.7053e-05 |  | 0.0050213 |  |  |  | 0 |  |  |  | 0.0026076
| 0.00066683 |  | 0 |  | #REF! |  | 0 |  | 5.6897e-06 |  | 3.5994e-05 |  | 9.0229e-06 |  | 0.00029907 |  | 8.8292e-05 |  | 0.00024399 |  | 0.01297 |  | 0.00019047 |  | #REF! |  | 6.4041e-05 |  | 0.0051601 |  |  |  | 0 |  |  |  | 0.0026126
| 0.00061687 |  | 0 |  | #REF! |  | 0.00027431 |  | 2.439e-06 |  | 2.7948e-05 |  | 9.9534e-06 |  | 0.00029834 |  | 8.8296e-05 |  | 0.00024485 |  | 0.012614 |  | 0.00024895 |  | #REF! |  | 6.9908e-05 |  | 0.0053075 |  |  |  | 0 |  |  |  | 0.0026193
| 0.00064259 |  | 0 |  | #REF! |  | 0.00027431 |  | 2.4391e-06 |  | -0.00010143 |  | 1.0264e-05 |  | 0.00030114 |  | 0.00024285 |  | 0.00024921 |  | 0.012004 |  | 0.00026856 |  | #REF! |  | 7.1656e-05 |  | 0.0054499 |  |  |  | 0 |  |  |  | 0.0026286
| 0.00066832 |  | 0 |  | #REF! |  | 0 |  | 5.6903e-06 |  | -1.4192e-05 |  | 8.8773e-06 |  | 0.000306 |  | 0.00035325 |  | 0.00024026 |  | 0.011609 |  | 0.00024382 |  | #REF! |  | 6.8454e-05 |  | 0.005567 |  |  |  | 0 |  |  |  | 0.0026285
| 0.00050985 |  | 0 |  | #REF! |  | 0 |  | 5.6905e-06 |  | 6.4257e-05 |  | 9.0245e-06 |  | 0.00031108 |  | 0.00022079 |  | 0.00026176 |  | 0.011303 |  | 0.00024176 |  | #REF! |  | 8.0837e-05 |  | 0.005637 |  |  |  | 0 |  |  |  | 0.0026171
| 0.00060271 |  | 0 |  | #REF! |  | 0 |  | 4.0655e-06 |  | 0.00011777 |  | 9.1881e-06 |  | 0.00031245 |  | 8.8452e-05 |  | 0.00028189 |  | 0.011038 |  | 0.0002938 |  | #REF! |  | 7.8484e-05 |  | 0.0056688 |  |  |  | 0 |  |  |  | 0.0026128
| 0.00076695 |  | 0 |  | #REF! |  | 0 |  | 4.0656e-06 |  | 0.00025582 |  | 9.4986e-06 |  | 0.00031276 |  | 0.00019887 |  | 0.00024183 |  | 0.010713 |  | 0.00028342 |  | #REF! |  | 6.6231e-05 |  | 0.0056545 |  |  |  | 0 |  |  |  | 0.0025968
| 0.00071841 |  | 0 |  | #REF! |  | 0 |  | 5.6911e-06 |  | 0.00021833 |  | 1.1523e-05 |  | 0.00031151 |  | 0.00022083 |  | 0.00022403 |  | 0.010447 |  | 0.00024564 |  | #REF! |  | 7.3522e-05 |  | 0.0055951 |  |  |  | 0 |  |  |  | 0.0025692
| 0.00077985 |  | 0 |  | #REF! |  | 0 |  | 5.6913e-06 |  | 2.5183e-05 |  | 9.9565e-06 |  | 0.00029909 |  | 0.00011043 |  | 0.00022217 |  | 0.010155 |  | 0.00023109 |  | #REF! |  | 7.4961e-05 |  | 0.0055274 |  |  |  | 0 |  |  |  | 0.0025485
| 0.00067845 |  | 0 |  | #REF! |  | 0 |  | 5.6914e-06 |  | -0.0001085 |  | 9.304e-06 |  | 0.00028522 |  | 0.00011043 |  | 0.00025003 |  | 0.0098065 |  | 0.00026108 |  | #REF! |  | 7.3157e-05 |  | 0.0054466 |  |  |  | 0 |  |  |  | 0.0025171
| 0.00061706 |  | 0 |  | #REF! |  | 0 |  | 5.6916e-06 |  | -8.0936e-05 |  | 9.6146e-06 |  | 0.00027969 |  | 8.8348e-05 |  | 0.00029466 |  | 0.0096407 |  | 0.00028444 |  | #REF! |  | 6.7878e-05 |  | 0.0053914 |  |  |  | 0 |  |  |  | 0.0024842
| 0.00069566 |  | 0 |  | #REF! |  | 0 |  | 7.3184e-06 |  | 2.2091e-05 |  | 9.2069e-06 |  | 0.00028801 |  | 8.8352e-05 |  | 0.00029701 |  | 0.0092579 |  | 0.00032531 |  | #REF! |  | 7.5028e-05 |  | 0.0053663 |  |  |  | 0 |  |  |  | 0.0024495
| 0.00075424 |  | 0 |  | #REF! |  | 0 |  | 7.3186e-06 |  | 3.5008e-05 |  | 1.0073e-05 |  | 0.00029901 |  | 0.0002209 |  | 0.00027068 |  | 0.0089598 |  | 0.00033204 |  | #REF! |  | 7.9434e-05 |  | 0.0053676 |  |  |  | 0 |  |  |  | 0.0024169
| 0.00077713 |  | 0 |  | #REF! |  | 0 |  | 5.6922e-06 |  | -0.00013306 |  | 1.0546e-05 |  | 0.00030598 |  | 0.00022093 |  | 0.00025406 |  | 0.0087922 |  | 0.00027603 |  | #REF! |  | 7.2175e-05 |  | 0.0054074 |  |  |  | 0 |  |  |  | 0.0023856
| 0.0007086 |  | 0 |  | #REF! |  | 0 |  | 5.6924e-06 |  | -0.00010334 |  | 9.4204e-06 |  | 0.00030274 |  | 0.00011046 |  | 0.00028283 |  | 0.0084831 |  | 0.00020645 |  | #REF! |  | 6.2597e-05 |  | 0.0054687 |  |  |  | 0 |  |  |  | 0.0023576
| 0.00071148 |  | 0 |  | #REF! |  | 0 |  | 5.6926e-06 |  | 4.3769e-05 |  | 9.9923e-06 |  | 0.00029197 |  | 0.00015467 |  | 0.00033054 |  | 0.0081072 |  | 0.00016695 |  | #REF! |  | 5.7088e-05 |  | 0.0055372 |  |  |  | 0 |  |  |  | 0.0023322
| 0.00062865 |  | 0 |  | #REF! |  | 0 |  | 5.6928e-06 |  | 4.0766e-05 |  | 9.6988e-06 |  | 0.00028334 |  | 0.00030934 |  | 0.00034298 |  | 0.0078726 |  | 0.00019792 |  | #REF! |  | 5.6383e-05 |  | 0.0056074 |  |  |  | 0 |  |  |  | 0.0023097
| 0.00058438 |  | 0 |  | #REF! |  | 0 |  | 4.0672e-06 |  | 4.5394e-05 |  | 9.634e-06 |  | 0.00028579 |  | 0.00026518 |  | 0.00032312 |  | 0.007775 |  | 0.00019717 |  | #REF! |  | 6.4555e-05 |  | 0.0056779 |  |  |  | 0 |  |  |  | 0.0022925
| 0.0006144 |  | 0 |  | #REF! |  | 0 |  | 4.0673e-06 |  | -0.00010594 |  | 1.1022e-05 |  | 0.00029892 |  | 0.0001105 |  | 0.00030111 |  | 0.0074264 |  | 0.00017632 |  | #REF! |  | 7.0545e-05 |  | 0.0057381 |  |  |  | 0 |  |  |  | 0.0022855
| 0.00054011 |  | 0 |  | #REF! |  | 0 |  | 7.3203e-06 |  | -7.5728e-05 |  | 1.0598e-05 |  | 0.00031153 |  | 0 |  | 0.00029328 |  | 0.0071532 |  | 0.0002141 |  | #REF! |  | 5.7503e-05 |  | 0.0057974 |  |  |  | 0 |  |  |  | 0.0022758
| 0.00066014 |  | 0 |  | #REF! |  | 0 |  | 7.3206e-06 |  | -0.00010412 |  | 9.6516e-06 |  | 0.00031614 |  | 0 |  | 0.00032449 |  | 0.0071061 |  | 0.00023114 |  | #REF! |  | 6.5715e-05 |  | 0.0058515 |  |  |  | 0 |  |  |  | 0.0022803
| 0.00077736 |  | 0 |  | #REF! |  | 0 |  | 5.6937e-06 |  | -0.00015778 |  | 1.0109e-05 |  | 0.00030943 |  | 2.2152e-05 |  | 0.00036668 |  | 0.0068809 |  | 0.00023088 |  | #REF! |  | 6.3927e-05 |  | 0.0059098 |  |  |  | 0 |  |  |  | 0.0022981
| 0.00080167 |  | 0 |  | #REF! |  | 0 |  | 5.6939e-06 |  | 5.9363e-05 |  | 1.0861e-05 |  | 0.00030768 |  | 6.6417e-05 |  | 0.0003468 |  | 0.0066892 |  | 0.00025487 |  | #REF! |  | 4.6114e-05 |  | 0.0059815 |  |  |  | 0 |  |  |  | 0.0023159
| 0.00070594 |  | 0 |  | #REF! |  | 0 |  | 2.4408e-06 |  | 2.2931e-05 |  | 1.1319e-05 |  | 0.00031127 |  | 6.642e-05 |  | 0.00026457 |  | 0.0066448 |  | 0.00024399 |  | #REF! |  | 4.5503e-05 |  | 0.0060593 |  |  |  | 0 |  |  |  | 0.0023505
| 0.00069454 |  | 0 |  | #REF! |  | 0 |  | 2.4409e-06 |  | -7.4922e-05 |  | 1.0715e-05 |  | 0.00030917 |  | 2.2157e-05 |  | 0.00025709 |  | 0.0063732 |  | 0.00020883 |  | #REF! |  | 5.6977e-05 |  | 0.0061433 |  |  |  | 0 |  |  |  | 0.0023787
| 0.00078032 |  | 0 |  | #REF! |  | 0 |  | 7.3218e-06 |  | 6.2911e-05 |  | 9.4904e-06 |  | 0.00030005 |  | 0 |  | 0.00030037 |  | 0.0061216 |  | 0.00023159 |  | #REF! |  | 6.6037e-05 |  | 0.0062273 |  |  |  | 0 |  |  |  | 0.0024185
| 0.00076177 |  | 0 |  | #REF! |  | 0 |  | 7.3221e-06 |  | 8.4966e-05 |  | 1.0569e-05 |  | 0.00029131 |  | 0 |  | 0.00028236 |  | 0.0059767 |  | 0.00021908 |  | #REF! |  | 8.6495e-05 |  | 0.0062876 |  |  |  | 0 |  |  |  | 0.0024445
| 0.00074894 |  | 0 |  | #REF! |  | 0 |  | 4.0685e-06 |  | -4.3936e-05 |  | 1.0079e-05 |  | 0.00029616 |  | 2.216e-05 |  | 0.00024475 |  | 0.0058284 |  | 0.00016825 |  | #REF! |  | 7.7051e-05 |  | 0.0063184 |  |  |  | 0 |  |  |  | 0.002474
| 0.0007604 |  | 0 |  | #REF! |  | 0 |  | 4.0687e-06 |  | 5.3888e-05 |  | 1.0995e-05 |  | 0.00031033 |  | 0.00013273 |  | 0.00022369 |  | 0.0056575 |  | 0.00014936 |  | #REF! |  | 4.5534e-05 |  | 0.0062998 |  |  |  | 0 |  |  |  | 0.0024899
| 0.000769 |  | 0 |  | #REF! |  | 0 |  | 2.4413e-06 |  | 0.00014496 |  | 1.0309e-05 |  | 0.00032229 |  | 0.00019913 |  | 0.00025001 |  | 0.0056011 |  | 0.00022054 |  | #REF! |  | 7.1348e-05 |  | 0.0062334 |  |  |  | 0 |  |  |  | 0.0024949
| 0.00068328 |  | 0 |  | #REF! |  | 0 |  | 2.4414e-06 |  | 7.7444e-05 |  | 9.0187e-06 |  | 0.0003287 |  | 0.00017712 |  | 0.00030905 |  | 0.0054941 |  | 0.00025834 |  | #REF! |  | 8.2636e-05 |  | 0.0061287 |  |  |  | 0 |  |  |  | 0.0024888
| 0.00066186 |  | 0 |  | #REF! |  | 0 |  | 5.6957e-06 |  | -5.7185e-06 |  | 1.1568e-05 |  | 0.00032523 |  | 0.00017715 |  | 0.00036978 |  | 0.0054808 |  | 0.00020646 |  | #REF! |  | 5.545e-05 |  | 0.0059936 |  |  |  | 0 |  |  |  | 0.0024664
| 0.0006919 |  | 0 |  | #REF! |  | 0 |  | 5.6958e-06 |  | -7.5921e-05 |  | 1.0392e-05 |  | 0.00031918 |  | 8.8605e-05 |  | 0.00038781 |  | 0.0055269 |  | 0.00020721 |  | #REF! |  | 6.476e-05 |  | 0.0058373 |  |  |  | 0 |  |  |  | 0.0024465
| 0.00067619 |  | 0 |  | #REF! |  | 0 |  | 5.696e-06 |  | -3.6705e-05 |  | 1.0082e-05 |  | 0.00031025 |  | 4.4293e-05 |  | 0.00035564 |  | 0.005237 |  | 0.00021053 |  | #REF! |  | 6.8992e-05 |  | 0.0056974 |  |  |  | 0 |  |  |  | 0.0024144
| 0.00059188 |  | 0 |  | #REF! |  | 0 |  | 5.6962e-06 |  | -6.7866e-05 |  | 1.0393e-05 |  | 0.00030294 |  | 4.4297e-05 |  | 0.00034473 |  | 0.0050214 |  | 0.00020719 |  | #REF! |  | 9.2431e-05 |  | 0.0055859 |  |  |  | 0 |  |  |  | 0.0023787
| 0.00059619 |  | 0 |  | #REF! |  | 0 |  | 4.0696e-06 |  | -2.0105e-05 |  | 9.0044e-06 |  | 0.00030392 |  | 0 |  | 0.00033352 |  | 0.0050062 |  | 0.0002098 |  | #REF! |  | 0.00010575 |  | 0.0055158 |  |  |  | 0 |  |  |  | 0.0023425
| 0.00064053 |  | 0 |  | #REF! |  | 0 |  | 4.0697e-06 |  | 8.5141e-05 |  | 1.1587e-05 |  | 0.00030676 |  | 8.8584e-05 |  | 0.00033652 |  | 0.0047456 |  | 0.00022543 |  | #REF! |  | 6.3617e-05 |  | 0.005501 |  |  |  | 0 |  |  |  | 0.0023141
| 0.00065485 |  | 0 |  | #REF! |  | 0 |  | 2.4419e-06 |  | 7.3424e-05 |  | 1.0018e-05 |  | 0.00030697 |  | 0.00019921 |  | 0.00032368 |  | 0.0046039 |  | 0.00023737 |  | #REF! |  | 5.9923e-05 |  | 0.0055409 |  |  |  | 0 |  |  |  | 0.0022796
| 0.00068204 |  | 0 |  | #REF! |  | 0 |  | 2.442e-06 |  | 7.4248e-05 |  | 8.9565e-06 |  | 0.00029776 |  | 0.00011064 |  | 0.00026039 |  | 0.0045667 |  | 0.00023537 |  | #REF! |  | 6.716e-05 |  | 0.0056274 |  |  |  | 0 |  |  |  | 0.0022565
| 0.00066919 |  | 0 |  | #REF! |  | 0 |  | 7.3252e-06 |  | 3.9487e-05 |  | 1.0297e-05 |  | 0.00029348 |  | 0.00011064 |  | 0.00020015 |  | 0.0045258 |  | 0.00020076 |  | #REF! |  | 7.2753e-05 |  | 0.0057359 |  |  |  | 0 |  |  |  | 0.0022388
| 0.00069781 |  | 0 |  | #REF! |  | 0 |  | 7.3255e-06 |  | -4.2421e-05 |  | 1.0657e-05 |  | 0.00030103 |  | 0.00011065 |  | 0.00020108 |  | 0.0045594 |  | 0.00015085 |  | #REF! |  | 0.00010188 |  | 0.0058389 |  |  |  | 0 |  |  |  | 0.0022255
| 0.00076648 |  | 0 |  | #REF! |  | 0 |  | 2.4423e-06 |  | -1.8035e-05 |  | 1.1884e-05 |  | 0.00031136 |  | 0.00011066 |  | 0.00023602 |  | 0.0043897 |  | 0.00020293 |  | #REF! |  | 9.7015e-05 |  | 0.0059209 |  |  |  | 0 |  |  |  | 0.0022198
| 0.00084944 |  | 0 |  | #REF! |  | 0 |  | 2.4423e-06 |  | 3.074e-06 |  | 8.7292e-06 |  | 0.00031721 |  | 0.00011066 |  | 0.00024747 |  | 0.0042071 |  | 0.00020097 |  | #REF! |  | 8.8297e-05 |  | 0.0059755 |  |  |  | 0 |  |  |  | 0.0022059
| 0.00087235 |  | 0 |  | #REF! |  | 0 |  | 5.6979e-06 |  | -3.5914e-05 |  | 9.9721e-06 |  | 0.00030758 |  | 0 |  | 0.00026463 |  | 0.0042282 |  | 0.00020752 |  | #REF! |  | 0.00010349 |  | 0.0059928 |  |  |  | 0 |  |  |  | 0.0022024
| 0.00078659 |  | 0 |  | #REF! |  | 0 |  | 5.6981e-06 |  | 2.2297e-06 |  | 1.0348e-05 |  | 0.00030097 |  | -4.4301e-05 |  | 0.00026057 |  | 0.0044017 |  | 0.00027573 |  | #REF! |  | 9.6385e-05 |  | 0.0059837 |  |  |  | 0 |  |  |  | 0.0021898
| 0.00070223 |  | 0 |  | #REF! |  | 0 |  | 7.3267e-06 |  | -2.9963e-05 |  | 1.1134e-05 |  | 0.00030382 |  | -2.2164e-05 |  | 0.00022843 |  | 0.0041723 |  | 0.00022447 |  | #REF! |  | 7.2467e-05 |  | 0.0059624 |  |  |  | 0 |  |  |  | 0.0021885
| 0.00070654 |  | 0 |  | #REF! |  | 0 |  | 7.3269e-06 |  | -2.6606e-05 |  | 1.1919e-05 |  | 0.00031291 |  | -6.6519e-05 |  | 0.00024072 |  | 0.0038277 |  | 0.00022885 |  | #REF! |  | 6.4192e-05 |  | 0.00593 |  |  |  | 0 |  |  |  | 0.0021794
| 0.00070084 |  | 0 |  | #REF! |  | 0 |  | 2.4427e-06 |  | -2.0686e-05 |  | 9.8267e-06 |  | 0.00031522 |  | -8.8662e-05 |  | 0.00026524 |  | 0.0036786 |  | 0.00024819 |  | #REF! |  | 7.3718e-05 |  | 0.0059035 |  |  |  | 0 |  |  |  | 0.002183
| 0.00062507 |  | 0 |  | #REF! |  | 0 |  | 2.4428e-06 |  | 6.1585e-05 |  | 1.0056e-05 |  | 0.00030765 |  | 4.4357e-05 |  | 0.00024374 |  | 0.0037367 |  | 0.00019701 |  | #REF! |  | 7.5613e-05 |  | 0.0058816 |  |  |  | 0 |  |  |  | 0.0021863
| 0.00064798 |  | 0 |  | #REF! |  | 0 |  | 5.6991e-06 |  | 9.5666e-05 |  | 1.1201e-05 |  | 0.00030041 |  | 0.00015508 |  | 0.0002198 |  | 0.0037654 |  | 0.00022799 |  | #REF! |  | 8.0599e-05 |  | 0.0058748 |  |  |  | 0 |  |  |  | 0.0021888
| 0.00074955 |  | 0 |  | #REF! |  | 0 |  | 5.6993e-06 |  | -2.2703e-06 |  | 1.0678e-05 |  | 0.00029885 |  | 0.00013289 |  | 0.00025959 |  | 0.0036531 |  | 0.00022691 |  | #REF! |  | 7.091e-05 |  | 0.0058919 |  |  |  | 0 |  |  |  | 0.0022038
| 0.00083113 |  | 0 |  | #REF! |  | 0 |  | 5.6994e-06 |  | 0.00010807 |  | 1.238e-05 |  | 0.00030367 |  | 2.2172e-05 |  | 0.00032444 |  | 0.0035797 |  | 0.00024791 |  | #REF! |  | 5.8593e-05 |  | 0.0059241 |  |  |  | 0 |  |  |  | 0.0022157
| 0.0008755 |  | 0 |  | #REF! |  | 0 |  | 5.6996e-06 |  | 0.00016435 |  | 1.1203e-05 |  | 0.00030508 |  | 0 |  | 0.00032735 |  | 0.0035588 |  | 0.00027063 |  | #REF! |  | 5.3102e-05 |  | 0.005973 |  |  |  | 0 |  |  |  | 0.0022271
| 0.00084835 |  | 0 |  | #REF! |  | 0 |  | 2.4432e-06 |  | 9.4974e-05 |  | 9.8947e-06 |  | 0.00030491 |  | 2.2175e-05 |  | 0.00030718 |  | 0.0034973 |  | 0.00020634 |  | #REF! |  | 6.6867e-05 |  | 0.0060153 |  |  |  | 0 |  |  |  | 0.0022362
| 0.00093563 |  | 0 |  | #REF! |  | 0 |  | 2.4433e-06 |  | 0.00010149 |  | 1.2218e-05 |  | 0.00030269 |  | 0.00013293 |  | 0.00035023 |  | 0.0033805 |  | 0.00024125 |  | #REF! |  | 7.2816e-05 |  | 0.0060349 |  |  |  | 0 |  |  |  | 0.0022428
| 0.00095713 |  | 0 |  | #REF! |  | 0 |  | 5.7002e-06 |  | 2.7509e-05 |  | 1.1253e-05 |  | 0.00030838 |  | 0.00022151 |  | 0.00041059 |  | 0.0033351 |  | 0.00031243 |  | #REF! |  | 5.8147e-05 |  | 0.0060172 |  |  |  | 0 |  |  |  | 0.0022484
| 0.00081983 |  | 0 |  | #REF! |  | 0 |  | 5.7004e-06 |  | -2.9701e-05 |  | 1.2366e-05 |  | 0.00031811 |  | 0.00011076 |  | 0.00039153 |  | 0.0031954 |  | 0.00026983 |  | #REF! |  | 7.2478e-05 |  | 0.005941 |  |  |  | 0 |  |  |  | 0.0022556
| 0.00083703 |  | 0 |  | #REF! |  | 0 |  | 8.9586e-06 |  | -3.4099e-08 |  | 1.2088e-05 |  | 0.00031843 |  | 0 |  | 0.00033244 |  | 0.0031997 |  | 0.00021074 |  | #REF! |  | 6.9436e-05 |  | 0.0058149 |  |  |  | 0 |  |  |  | 0.0022678
| 0.00081131 |  | 0 |  | #REF! |  | 0 |  | 8.9589e-06 |  | 7.8842e-05 |  | 1.0878e-05 |  | 0.00031302 |  | 0.00011077 |  | 0.00028378 |  | 0.0033511 |  | 0.0002532 |  | #REF! |  | 5.9226e-05 |  | 0.0056437 |  |  |  | 0 |  |  |  | 0.0022883
| 0.00086 |  | 0 |  | #REF! |  | 0 |  | 7.3301e-06 |  | 0.00010568 |  | 1.2368e-05 |  | 0.00030735 |  | 0.00011079 |  | 0.00027027 |  | 0.0033794 |  | 0.00028999 |  | #REF! |  | 6.506e-05 |  | 0.0054546 |  |  |  | 0 |  |  |  | 0.0023188
| 0.00088292 |  | 0 |  | #REF! |  | 0 |  | 7.3303e-06 |  | 7.6668e-05 |  | 1.1959e-05 |  | 0.00030999 |  | -0.00011078 |  | 0.00029551 |  | 0.003399 |  | 0.00027722 |  | #REF! |  | 8.4171e-05 |  | 0.0052777 |  |  |  | 0 |  |  |  | 0.0023629
| 0.00074699 |  | 0 |  | #REF! |  | 0 |  | 5.7013e-06 |  | -4.3362e-05 |  | 1.2009e-05 |  | 0.00031152 |  | 0 |  | 0.00032086 |  | 0.0034046 |  | 0.00023699 |  | #REF! |  | 9.6864e-05 |  | 0.0051284 |  |  |  | 0 |  |  |  | 0.0024022
| 0.00084574 |  | 0 |  | #REF! |  | 0 |  | 5.7015e-06 |  | -6.1524e-05 |  | 1.2124e-05 |  | 0.00030602 |  | 0.0001108 |  | 0.00029591 |  | 0.0031201 |  | 0.0002207 |  | #REF! |  | 7.6714e-05 |  | 0.0050289 |  |  |  | 0 |  |  |  | 0.0024468
| 0.0007785 |  | 0 |  | #REF! |  | 0 |  | 5.7017e-06 |  | 3.3788e-05 |  | 1.2059e-05 |  | 0.00030606 |  | 0 |  | 0.00023848 |  | 0.0029419 |  | 0.0002114 |  | #REF! |  | 6.318e-05 |  | 0.0049767 |  |  |  | 0 |  |  |  | 0.0024921
| 0.00071413 |  | 0 |  | #REF! |  | 0 |  | 5.7019e-06 |  | -1.3767e-05 |  | 1.1945e-05 |  | 0.00030885 |  | 4.4379e-05 |  | 0.00023953 |  | 0.0031209 |  | 0.00024151 |  | #REF! |  | 6.3046e-05 |  | 0.0049727 |  |  |  | 0 |  |  |  | 0.0025183
| 0.00089595 |  | 0 |  | #REF! |  | 0 |  | 5.7021e-06 |  | -4.7391e-06 |  | 1.1667e-05 |  | 0.00031363 |  | 0.00015521 |  | 0.00028919 |  | 0.0032125 |  | 0.00028149 |  | #REF! |  | 6.9318e-05 |  | 0.0050137 |  |  |  | 0 |  |  |  | 0.0025454
| 0.00091745 |  | 0 |  | #REF! |  | 0 |  | 5.7023e-06 |  | 1.4561e-05 |  | 1.2404e-05 |  | 0.00032137 |  | 6.6467e-05 |  | 0.00029271 |  | 0.0030508 |  | 0.00023719 |  | #REF! |  | 7.6774e-05 |  | 0.0050855 |  |  |  | 0 |  |  |  | 0.0025518
| 0.00097044 |  | 0 |  | #REF! |  | 0 |  | 4.0739e-06 |  | -5.7784e-06 |  | 1.0965e-05 |  | 0.00033262 |  | 0 |  | 0.00025624 |  | 0.0029614 |  | 0.00025013 |  | #REF! |  | 7.4876e-05 |  | 0.0051904 |  |  |  | 0 |  |  |  | 0.002562
| 0.00094901 |  | 0 |  | #REF! |  | 0 |  | 4.0741e-06 |  | -4.6533e-05 |  | 1.2078e-05 |  | 0.0003372 |  | 4.4369e-05 |  | 0.00025418 |  | 0.0028252 |  | 0.00024723 |  | #REF! |  | 7.7371e-05 |  | 0.005318 |  |  |  | 0 |  |  |  | 0.0025558
| 0.00082163 |  | 0 |  | #REF! |  | 0 |  | 5.7028e-06 |  | -2.5469e-05 |  | 1.4255e-05 |  | 0.00032535 |  | 4.4393e-05 |  | 0.00024932 |  | 0.0026628 |  | 0.00024753 |  | #REF! |  | 9.2837e-05 |  | 0.0054738 |  |  |  | 0 |  |  |  | 0.0025617
| 0.0008875 |  | 0 |  | #REF! |  | 0 |  | 5.703e-06 |  | 1.9401e-05 |  | 1.455e-05 |  | 0.00031319 |  | 0.00011102 |  | 0.00024741 |  | 0.0027495 |  | 0.00023939 |  | #REF! |  | 8.0604e-05 |  | 0.0056426 |  |  |  | 0 |  |  |  | 0.0025615
| 0.00097916 |  | 0 |  | #REF! |  | 0 |  | 2.4447e-06 |  | 2.9432e-05 |  | 1.3553e-05 |  | 0.00031316 |  | 0.00017749 |  | 0.0002912 |  | 0.0028979 |  | 0.00015472 |  | #REF! |  | 5.2215e-05 |  | 0.0058388 |  |  |  | 0 |  |  |  | 0.0025582
| 0.0010579 |  | 0 |  | #REF! |  | 0 |  | 2.4448e-06 |  | 7.8681e-05 |  | 1.2964e-05 |  | 0.00032526 |  | 0.00022174 |  | 0.0003211 |  | 0.0029699 |  | 0.00013139 |  | #REF! |  | 5.2905e-05 |  | 0.0060289 |  |  |  | 0 |  |  |  | 0.0025676
| 0.0011066 |  | 0 |  | #REF! |  | 0 |  | 5.7036e-06 |  | 2.6343e-05 |  | 1.2572e-05 |  | 0.00033191 |  | 0.00011088 |  | 0.00031196 |  | 0.0029211 |  | 0.00020334 |  | #REF! |  | 6.8133e-05 |  | 0.0062221 |  |  |  | 0 |  |  |  | 0.0025709
| 0.00099359 |  | 0 |  | #REF! |  | 0 |  | 5.7038e-06 |  | -5.2474e-05 |  | 1.2572e-05 |  | 0.00033206 |  | 0.00011088 |  | 0.00027706 |  | 0.0028537 |  | 0.00021934 |  | #REF! |  | 9.9399e-05 |  | 0.0063968 |  |  |  | 0 |  |  |  | 0.0025717
| 0.00096499 |  | 0 |  | #REF! |  | 0 |  | 2.445e-06 |  | -1.2809e-05 |  | 1.2589e-05 |  | 0.0003394 |  | 0.00011089 |  | 0.00027473 |  | 0.00287 |  | 0.00015804 |  | #REF! |  | 8.8352e-05 |  | 0.0065344 |  |  |  | 0 |  |  |  | 0.0025659
| 0.0010881 |  | 0 |  | #REF! |  | 0 |  | 2.4451e-06 |  | 0.00018957 |  | 1.1869e-05 |  | 0.00033562 |  | 0.0001109 |  | 0.00031443 |  | 0.0026341 |  | 0.0002082 |  | #REF! |  | 6.0022e-05 |  | 0.0066276 |  |  |  | 0 |  |  |  | 0.0025535
| 0.00099939 |  | 0 |  | #REF! |  | 0 |  | 8.1505e-07 |  | 2.1251e-05 |  | 1.1379e-05 |  | 0.00033556 |  | 0 |  | 0.00032764 |  | 0.0026371 |  | 0.00030875 |  | #REF! |  | 6.4249e-05 |  | 0.0066677 |  |  |  | 0 |  |  |  | 0.0025337
| 0.00099799 |  | 0 |  | #REF! |  | 0 |  | 1.3585e-06 |  | 2.6624e-05 |  | 1.1117e-05 |  | 0.00032353 |  | 0 |  | 0.00032903 |  | 0.0028336 |  | 0.0003468 |  | #REF! |  | 7.2097e-05 |  | 0.0066595 |  |  |  | 0 |  |  |  | 0.0025076
| 0.0010095 |  | 0 |  | #REF! |  | 0 |  | 2.9887e-06 |  | -4.8136e-05 |  | 1.0659e-05 |  | 0.00032155 |  | 0.00022184 |  | 0.00032096 |  | 0.0028071 |  | 0.00033401 |  | #REF! |  | 9.0969e-05 |  | 0.0065791 |  |  |  | 0 |  |  |  | 0.0024779
| 0.0012085 |  | 0 |  | #REF! |  | 0 |  | 2.4454e-06 |  | -5.1432e-05 |  | 1.2886e-05 |  | 0.00032045 |  | 0.00022185 |  | 0.00028691 |  | 0.0026151 |  | 0.00028241 |  | #REF! |  | 0.00011367 |  | 0.0064547 |  |  |  | 0 |  |  |  | 0.0024528
| 0.0013246 |  | 0 |  | #REF! |  | 0 |  | 2.4455e-06 |  | -8.9592e-06 |  | 1.0693e-05 |  | 0.00031785 |  | 0.00017755 |  | 0.00028823 |  | 0.0025629 |  | 0.0002609 |  | #REF! |  | 9.5947e-05 |  | 0.0062805 |  |  |  | 0 |  |  |  | 0.0024171
| 0.0011056 |  | 0 |  | #REF! |  | 0 |  | 2.4456e-06 |  | 5.1594e-05 |  | 1.2462e-05 |  | 0.00031451 |  | 0.00017756 |  | 0.00034395 |  | 0.002608 |  | 0.00026357 |  | #REF! |  | 6.636e-05 |  | 0.0060779 |  |  |  | 0 |  |  |  | 0.0023896
| 0.00097096 |  | 0 |  | #REF! |  | 0 |  | 8.1521e-07 |  | -3.7385e-05 |  | 1.2069e-05 |  | 0.00031243 |  | 0.00011095 |  | 0.00037786 |  | 0.0024898 |  | 0.00021181 |  | #REF! |  | 7.6481e-05 |  | 0.0058547 |  |  |  | 0 |  |  |  | 0.0023648
| 0.0010898 |  | 0 |  | #REF! |  | 0 |  | 8.1524e-07 |  | -5.3013e-05 |  | 1.058e-05 |  | 0.0003132 |  | 0.00011096 |  | 0.00038366 |  | 0.0025792 |  | 0.00026762 |  | #REF! |  | 7.5731e-05 |  | 0.0056344 |  |  |  | 0 |  |  |  | 0.0023452
| 0.0011687 |  | 0 |  | #REF! |  | 0 |  | 2.4458e-06 |  | 5.0385e-05 |  | 1.2087e-05 |  | 0.00031703 |  | 0.00022192 |  | 0.000353 |  | 0.0026453 |  | 0.00027506 |  | #REF! |  | 6.5917e-05 |  | 0.0054413 |  |  |  | 0 |  |  |  | 0.0023155
| 0.001236 |  | 0 |  | #REF! |  | 0 |  | 2.9894e-06 |  | 1.7746e-05 |  | 1.0662e-05 |  | 0.00032007 |  | 0.00022194 |  | 0.00029701 |  | 0.0025839 |  | 0.00017932 |  | #REF! |  | 7.3334e-05 |  | 0.005289 |  |  |  | 0 |  |  |  | 0.0022935
| 0.0012704 |  | 0 |  | #REF! |  | 0 |  | 2.9895e-06 |  | 6.5844e-05 |  | 1.2809e-05 |  | 0.00032302 |  | 0.00011097 |  | 0.00030389 |  | 0.0024917 |  | 0.0001821 |  | #REF! |  | 8.962e-05 |  | 0.0051813 |  |  |  | 0 |  |  |  | 0.0022587
| 0.001206 |  | 0 |  | #REF! |  | 0 |  | 2.9896e-06 |  | 7.9725e-05 |  | 1.2596e-05 |  | 0.00032563 |  | 0.00011098 |  | 0.00033433 |  | 0.0024418 |  | 0.00018414 |  | #REF! |  | 0.00011028 |  | 0.0051348 |  |  |  | 0 |  |  |  | 0.00223
| 0.0012218 |  | 0 |  | #REF! |  | 0 |  | 1.359e-06 |  | 1.7983e-05 |  | 1.1335e-05 |  | 0.00031978 |  | 0.00022198 |  | 0.00031517 |  | 0.0025726 |  | 0.00023028 |  | #REF! |  | 8.6923e-05 |  | 0.0051343 |  |  |  | 0 |  |  |  | 0.0021908
| 0.0014539 |  | 0 |  | #REF! |  | 0 |  | 1.359e-06 |  | 1.6582e-08 |  | 1.227e-05 |  | 0.00030798 |  | 0.00013324 |  | 0.00028218 |  | 0.0025778 |  | 0.00028379 |  | #REF! |  | 7.2161e-05 |  | 0.005162 |  |  |  | 0 |  |  |  | 0.0021625
| 0.0014124 |  | 0 |  | #REF! |  | 0 |  | 1.359e-06 |  | -4.3723e-05 |  | 1.1435e-05 |  | 0.00030576 |  | 0.00013325 |  | 0.00029264 |  | 0.0025075 |  | 0.00027875 |  | #REF! |  | 8.7802e-05 |  | 0.0052058 |  |  |  | 0 |  |  |  | 0.0021329
| 0.0012993 |  | 0 |  | #REF! |  | 0 |  | 8.1545e-07 |  | -9.4851e-06 |  | 1.3401e-05 |  | 0.000313 |  | 0.00033303 |  | 0.00032023 |  | 0.002463 |  | 0.0002548 |  | #REF! |  | 8.3386e-05 |  | 0.0052573 |  |  |  | 0 |  |  |  | 0.0021112
| 0.0014254 |  | 0 |  | #REF! |  | 0 |  | 8.1548e-07 |  | 4.1301e-05 |  | 1.2337e-05 |  | 0.00032738 |  | 0.00022203 |  | 0.0003042 |  | 0.0023436 |  | 0.00024184 |  | #REF! |  | 7.3686e-05 |  | 0.0053019 |  |  |  | 0 |  |  |  | 0.0020959
| 0.001616 |  | 0 |  | #REF! |  | 0 |  | 8.1551e-07 |  | -3.1704e-05 |  | 1.178e-05 |  | 0.00033793 |  | 0.00011103 |  | 0.00032948 |  | 0.0024037 |  | 0.00027396 |  | #REF! |  | 6.1693e-05 |  | 0.0053454 |  |  |  | 0 |  |  |  | 0.0021009
| 0.0016891 |  | 0 |  | #REF! |  | 0 |  | 0 |  | 4.5827e-05 |  | 1.3845e-05 |  | 0.00033715 |  | 0.00022206 |  | 0.00036913 |  | 0.0025823 |  | 0.0002992 |  | #REF! |  | 7.2299e-05 |  | 0.005381 |  |  |  | 0 |  |  |  | 0.0021154
| 0.0016677 |  | 0 |  | #REF! |  | 0 |  | 5.4371e-07 |  | 3.1038e-05 |  | 1.0388e-05 |  | 0.00032832 |  | 0.00022208 |  | 0.00032414 |  | 0.0026888 |  | 0.00030048 |  | #REF! |  | 0.00010445 |  | 0.0054132 |  |  |  | 0 |  |  |  | 0.0021436
| 0.0016749 |  | 0 |  | #REF! |  | 0 |  | 1.3593e-06 |  | 4.8337e-06 |  | 1.3781e-05 |  | 0.00032016 |  | 0.00011105 |  | 0.00030658 |  | 0.002518 |  | 0.00026431 |  | #REF! |  | 8.7596e-05 |  | 0.005446 |  |  |  | 0 |  |  |  | 0.002183
| 0.0016821 |  | 0 |  | #REF! |  | 0 |  | 1.3594e-06 |  | 5.6071e-05 |  | 1.2552e-05 |  | 0.00032541 |  | 0 |  | 0.00033288 |  | 0.0023311 |  | 0.0002053 |  | #REF! |  | 5.1963e-05 |  | 0.0054716 |  |  |  | 0 |  |  |  | 0.0022329
| 0.0015805 |  | 0 |  | #REF! |  | 0 |  | 1.3594e-06 |  | -2.6714e-05 |  | 1.2176e-05 |  | 0.00033862 |  | 0 |  | 0.00032176 |  | 0.0023366 |  | 0.00019575 |  | #REF! |  | 6.0002e-05 |  | 0.0054987 |  |  |  | 0 |  |  |  | 0.0022885
| 0.001539 |  | 0 |  | #REF! |  | 0 |  | 1.3594e-06 |  | -0.00010338 |  | 1.3012e-05 |  | 0.00034365 |  | 0 |  | 0.00028708 |  | 0.0024037 |  | 0.00018632 |  | #REF! |  | 5.5533e-05 |  | 0.0055226 |  |  |  | 0 |  |  |  | 0.0023529
| 0.0019417 |  | 0 |  | #REF! |  | 0 |  | 2.9909e-06 |  | -0.00018075 |  | 9.5549e-06 |  | 0.00033785 |  | 0 |  | 0.00027014 |  | 0.0024138 |  | 0.00022016 |  | #REF! |  | 6.0215e-05 |  | 0.0055518 |  |  |  | 0 |  |  |  | 0.0024053
| 0.0020364 |  | 0 |  | #REF! |  | 0 |  | 2.991e-06 |  | -8.1427e-05 |  | 1.3112e-05 |  | 0.00032685 |  | 0.00019993 |  | 0.00028878 |  | 0.0023342 |  | 0.00028737 |  | #REF! |  | 5.9816e-05 |  | 0.0055951 |  |  |  | 0 |  |  |  | 0.0024589
| 0.0020823 |  | 0 |  | #REF! |  | 0 |  | 1.3596e-06 |  | 7.6538e-05 |  | 1.2621e-05 |  | 0.00031691 |  | 0.00031105 |  | 0.00031301 |  | 0.002356 |  | 0.00027189 |  | #REF! |  | 7.0953e-05 |  | 0.0056474 |  |  |  | 0 |  |  |  | 0.0025041
| 0.0019591 |  | 0 |  | #REF! |  | 0 |  | 4.6227e-06 |  | 6.3179e-05 |  | 1.2048e-05 |  | 0.00031534 |  | 0.0002444 |  | 0.00030005 |  | 0.0024377 |  | 0.00019308 |  | #REF! |  | 8.8776e-05 |  | 0.005717 |  |  |  | 0 |  |  |  | 0.002546
| 0.0017499 |  | 0 |  | #REF! |  | 0 |  | 4.6229e-06 |  | 5.1305e-06 |  | 1.1851e-05 |  | 0.00031715 |  | 0.00013332 |  | 0.00027133 |  | 0.002436 |  | 0.00022883 |  | #REF! |  | 7.8052e-05 |  | 0.0057931 |  |  |  | 0 |  |  |  | 0.0025656
| 0.0020022 |  | 0 |  | #REF! |  | 0.00027431 |  | 8.1583e-07 |  | -5.4575e-05 |  | 1.0967e-05 |  | 0.00031792 |  | 0.00011111 |  | 0.00030535 |  | 0.0024098 |  | 0.00025042 |  | #REF! |  | 6.7782e-05 |  | 0.0058761 |  |  |  | 0 |  |  |  | 0.0025812
| 0.0021514 |  | 0 |  | #REF! |  | 0.00027431 |  | 2.4476e-06 |  | -0.00010156 |  | 1.2115e-05 |  | 0.00032283 |  | 0.00022223 |  | 0.00041514 |  | 0.0024595 |  | 0.00023144 |  | #REF! |  | 8.3688e-05 |  | 0.0059678 |  |  |  | 0 |  |  |  | 0.0025942
| 0.0021142 |  | 0 |  | #REF! |  | 0 |  | 2.9916e-06 |  | -0.00012076 |  | 1.3246e-05 |  | 0.00033122 |  | 0.00022224 |  | 0.00045878 |  | 0.0023786 |  | 0.00029055 |  | #REF! |  | 0.00010631 |  | 0.0060607 |  |  |  | 0 |  |  |  | 0.0025876
| 0.0021487 |  | 0 |  | #REF! |  | 0 |  | 1.3598e-06 |  | -0.00014756 |  | 1.2772e-05 |  | 0.00033471 |  | 0.00022225 |  | 0.00043333 |  | 0.0022369 |  | 0.00033164 |  | #REF! |  | 8.9714e-05 |  | 0.0061681 |  |  |  | 0 |  |  |  | 0.0025856
| 0.0021846 |  | 0 |  | #REF! |  | 0 |  | 8.1593e-07 |  | -0.00010055 |  | 1.2215e-05 |  | 0.00033111 |  | 0.00022227 |  | 0.00039166 |  | 0.0022563 |  | 0.00029708 |  | #REF! |  | 7.667e-05 |  | 0.0062881 |  |  |  | 0 |  |  |  | 0.0025702
| 0.0019997 |  | 0 |  | #REF! |  | 0 |  | 0 |  | -5.4815e-05 |  | 1.2035e-05 |  | 0.00032923 |  | 0.00022228 |  | 0.0003536 |  | 0.0023091 |  | 0.00023466 |  | #REF! |  | 7.4503e-05 |  | 0.0064352 |  |  |  | 0 |  |  |  | 0.0025412
| 0.0020557 |  | 0 |  | #REF! |  | 0 |  | 0 |  | -8.8395e-05 |  | 1.1921e-05 |  | 0.00033376 |  | 0.00020019 |  | 0.00036576 |  | 0.00244 |  | 0.00026782 |  | #REF! |  | 6.365e-05 |  | 0.0065955 |  |  |  | 0 |  |  |  | 0.0025153
| 0.0021962 |  | 0 |  | #REF! |  | 0 |  | 8.1601e-07 |  | -6.7008e-05 |  | 1.2364e-05 |  | 0.00033293 |  | 8.9053e-05 |  | 0.00037067 |  | 0.0025307 |  | 0.00027784 |  | #REF! |  | 6.8695e-05 |  | 0.0067836 |  |  |  | 0 |  |  |  | 0.0024747
| 0.0021806 |  | 0 |  | #REF! |  | 0 |  | 1.3601e-06 |  | -2.7421e-05 |  | 1.3315e-05 |  | 0.00032509 |  | 8.9035e-05 |  | 0.00034869 |  | 0.0024398 |  | 0.000269 |  | #REF! |  | 6.819e-05 |  | 0.0069586 |  |  |  | 0 |  |  |  | 0.0024277
| 0.0022064 |  | 0 |  | #REF! |  | 0 |  | 1.3601e-06 |  | -2.5628e-05 |  | 1.1365e-05 |  | 0.00031668 |  | 8.9039e-05 |  | 0.00032014 |  | 0.0023772 |  | 0.00026086 |  | #REF! |  | 5.8837e-05 |  | 0.0071068 |  |  |  | 0 |  |  |  | 0.0023746
| 0.0022624 |  | 0 |  | #REF! |  | 0 |  | 8.1609e-07 |  | 2.9496e-05 |  | 1.1496e-05 |  | 0.00031558 |  | 0 |  | 0.00034035 |  | 0.0022588 |  | 0.00024653 |  | #REF! |  | 8.1231e-05 |  | 0.0072052 |  |  |  | 0 |  |  |  | 0.002315
| 0.0021392 |  | 0 |  | #REF! |  | 0 |  | 8.1612e-07 |  | 4.54e-05 |  | 1.1825e-05 |  | 0.00032112 |  | 0.00011118 |  | 0.00039872 |  | 0.0022466 |  | 0.00025595 |  | #REF! |  | 7.9661e-05 |  | 0.0072421 |  |  |  | 0 |  |  |  | 0.0022662
| 0.0021149 |  | 0 |  | #REF! |  | 0 |  | 8.1614e-07 |  | -7.9139e-06 |  | 1.1399e-05 |  | 0.00033248 |  | 0.00011119 |  | 0.00040721 |  | 0.0023546 |  | 0.00018511 |  | #REF! |  | 5.5755e-05 |  | 0.0072059 |  |  |  | 0 |  |  |  | 0.0022164
| 0.0024491 |  | 0 |  | #REF! |  | 0 |  | 8.1617e-07 |  | -8.8404e-06 |  | 1.3925e-05 |  | 0.00034566 |  | 2.2266e-05 |  | 0.00039666 |  | 0.0023906 |  | 0.00017146 |  | #REF! |  | 7.7297e-05 |  | 0.007092 |  |  |  | 0 |  |  |  | 0.0021744
| 0.0024492 |  | 0 |  | #REF! |  | 0 |  | 8.162e-07 |  | 3.2272e-05 |  | 1.2171e-05 |  | 0.0003443 |  | 0.00013347 |  | 0.00038611 |  | 0.0023915 |  | 0.00021091 |  | #REF! |  | 8.5426e-05 |  | 0.0069403 |  |  |  | 0 |  |  |  | 0.0021458
| 0.0024206 |  | 0 |  | #REF! |  | 0 |  | 8.1622e-07 |  | 9.0447e-05 |  | 1.1187e-05 |  | 0.00033189 |  | 0.00011121 |  | 0.00035646 |  | 0.0022867 |  | 0.00018339 |  | #REF! |  | 7.5598e-05 |  | 0.0067418 |  |  |  | 0 |  |  |  | 0.0021182
| 0.002468 |  | 0 |  | #REF! |  | 0 |  | 1.3604e-06 |  | 9.82e-05 |  | 1.2369e-05 |  | 0.00032277 |  | 0 |  | 0.00032311 |  | 0.0022715 |  | 0.00028145 |  | #REF! |  | 8.34e-05 |  | 0.0065419 |  |  |  | 0 |  |  |  | 0.0021069
| 0.0024595 |  | 0 |  | #REF! |  | 0 |  | 2.993e-06 |  | 5.3782e-05 |  | 1.1779e-05 |  | 0.00032791 |  | 0.00011123 |  | 0.0003392 |  | 0.0024009 |  | 0.0003903 |  | #REF! |  | 7.1289e-05 |  | 0.0063495 |  |  |  | 0 |  |  |  | 0.0021063
| 0.0024294 |  | 0 |  | #REF! |  | 0 |  | 2.4489e-06 |  | 9.0616e-05 |  | 1.2944e-05 |  | 0.0003364 |  | 0.00022246 |  | 0.00038014 |  | 0.0022732 |  | 0.0003246 |  | #REF! |  | 7.9442e-05 |  | 0.0061703 |  |  |  | 0 |  |  |  | 0.0021181
| 0.0024324 |  | 0 |  | #REF! |  | 0 |  | 2.449e-06 |  | 9.0297e-05 |  | 1.3502e-05 |  | 0.00034231 |  | 0.00011123 |  | 0.00038034 |  | 0.0022136 |  | 0.00022986 |  | #REF! |  | 8.48e-05 |  | 0.006037 |  |  |  | 0 |  |  |  | 0.0021455
| 0.0024583 |  | 0 |  | #REF! |  | 0 |  | 2.4491e-06 |  | -3.0426e-06 |  | 1.137e-05 |  | 0.00034097 |  | 0.00011124 |  | 0.00034487 |  | 0.0023539 |  | 0.00019466 |  | #REF! |  | 7.913e-05 |  | 0.0059322 |  |  |  | 0 |  |  |  | 0.0021744
| 0.0024985 |  | 0 |  | #REF! |  | 0 |  | 8.1638e-07 |  | -0.00010697 |  | 1.2913e-05 |  | 0.00033282 |  | 0.00011125 |  | 0.00032094 |  | 0.0023994 |  | 0.00020875 |  | #REF! |  | 8.5061e-05 |  | 0.0058839 |  |  |  | 0 |  |  |  | 0.0022229
| 0.0024943 |  | 0 |  | #REF! |  | 0 |  | 8.1641e-07 |  | -7.3e-05 |  | 1.1158e-05 |  | 0.00032282 |  | 0 |  | 0.00036268 |  | 0.0023347 |  | 0.00019546 |  | #REF! |  | 8.2971e-05 |  | 0.0058893 |  |  |  | 0 |  |  |  | 0.0022723
| 0.0025274 |  | 0 |  | #REF! |  | 0 |  | 2.4493e-06 |  | 5.1023e-05 |  | 1.2339e-05 |  | 0.00032315 |  | 0 |  | 0.00036714 |  | 0.0023085 |  | 0.00022705 |  | #REF! |  | 6.9973e-05 |  | 0.0059472 |  |  |  | 0 |  |  |  | 0.0023387
| 0.0025203 |  | 0 |  | #REF! |  | 0 |  | 2.4494e-06 |  | 3.1435e-05 |  | 1.2455e-05 |  | 0.00033372 |  | 0.00011127 |  | 0.00029786 |  | 0.0022938 |  | 0.00027004 |  | #REF! |  | 6.5676e-05 |  | 0.0060597 |  |  |  | 0 |  |  |  | 0.0023991
| 0.0024687 |  | 0 |  | #REF! |  | 0 |  | 2.4495e-06 |  | 9.9643e-06 |  | 1.0453e-05 |  | 0.00033858 |  | 0.00011128 |  | 0.00030864 |  | 0.0022767 |  | 0.00024542 |  | #REF! |  | 7.2083e-05 |  | 0.0062231 |  |  |  | 0 |  |  |  | 0.0024704
| 0.0024272 |  | 0 |  | #REF! |  | 0 |  | 2.4495e-06 |  | -2.9062e-05 |  | 1.1717e-05 |  | 0.00033443 |  | 2.2284e-05 |  | 0.00037558 |  | 0.0023309 |  | 0.00022319 |  | #REF! |  | 8.0982e-05 |  | 0.0064139 |  |  |  | 0 |  |  |  | 0.0025302
| 0.0024904 |  | 0 |  | #REF! |  | 0 |  | 8.1654e-07 |  | -2.5529e-05 |  | 1.2391e-05 |  | 0.0003314 |  | 2.2285e-05 |  | 0.00037593 |  | 0.002252 |  | 0.00020297 |  | #REF! |  | 9.6222e-05 |  | 0.0066205 |  |  |  | 0 |  |  |  | 0.0025733
| 0.0025163 |  | 0 |  | #REF! |  | 0 |  | 8.1656e-07 |  | 8.5341e-06 |  | 1.1932e-05 |  | 0.00033069 |  | 0.00011129 |  | 0.0003555 |  | 0.0021801 |  | 0.00017048 |  | #REF! |  | 9.3527e-05 |  | 0.0068105 |  |  |  | 0 |  |  |  | 0.0026114
| 0.0025236 |  | 0 |  | #REF! |  | 0 |  | 2.4498e-06 |  | 1.8239e-05 |  | 1.3278e-05 |  | 0.00033244 |  | 0.00013359 |  | 0.00037107 |  | 0.0023386 |  | 0.00019725 |  | #REF! |  | 8.3947e-05 |  | 0.006966 |  |  |  | 0 |  |  |  | 0.0026264
| 0.002528 |  | 0 |  | #REF! |  | 0 |  | 2.9943e-06 |  | 8.7019e-05 |  | 1.0406e-05 |  | 0.00033196 |  | 2.2289e-05 |  | 0.00037682 |  | 0.0023165 |  | 0.00022152 |  | #REF! |  | 7.5591e-05 |  | 0.0070743 |  |  |  | 0 |  |  |  | 0.0026225
| 0.002508 |  | 0 |  | #REF! |  | 0 |  | 2.9944e-06 |  | 2.2986e-06 |  | 1.2409e-05 |  | 0.00032981 |  | 0 |  | 0.00036701 |  | 0.0022165 |  | 0.00022335 |  | #REF! |  | 6.3543e-05 |  | 0.0071157 |  |  |  | 0 |  |  |  | 0.0026026
| 0.0025124 |  | 0 |  | #REF! |  | 0 |  | 2.45e-06 |  | -7.5975e-05 |  | 1.3986e-05 |  | 0.00032874 |  | 8.9189e-05 |  | 0.00034241 |  | 0.0022793 |  | 0.00022988 |  | #REF! |  | 6.2125e-05 |  | 0.0070994 |  |  |  | 0 |  |  |  | 0.002571
| 0.0024967 |  | 0 |  | #REF! |  | 0 |  | 8.167e-07 |  | -3.4797e-05 |  | 1.1245e-05 |  | 0.0003335 |  | 0.00020052 |  | 0.00031781 |  | 0.0022081 |  | 0.00019963 |  | #REF! |  | 7.9146e-05 |  | 0.0070228 |  |  |  | 0 |  |  |  | 0.002533
| 0.0024466 |  | 0 |  | #REF! |  | 0 |  | 8.1672e-07 |  | -6.0082e-05 |  | 1.3642e-05 |  | 0.00034499 |  | 0.00022267 |  | 0.00032148 |  | 0.0021618 |  | 0.00019886 |  | #REF! |  | 8.4118e-05 |  | 0.0069045 |  |  |  | 0 |  |  |  | 0.0024937
| 0.0024596 |  | 0 |  | #REF! |  | 0 |  | 8.1675e-07 |  | -1.1314e-05 |  | 1.0556e-05 |  | 0.00034853 |  | 0.00011135 |  | 0.00030914 |  | 0.0021933 |  | 0.0002153 |  | #REF! |  | 7.9099e-05 |  | 0.0067663 |  |  |  | 0 |  |  |  | 0.0024581
| 0.0024065 |  | 0 |  | #REF! |  | 0 |  | 8.1677e-07 |  | 6.5383e-05 |  | 1.3397e-05 |  | 0.00034757 |  | 0.00011136 |  | 0.00029264 |  | 0.0022721 |  | 0.00017865 |  | #REF! |  | 7.6462e-05 |  | 0.0066155 |  |  |  | 0 |  |  |  | 0.0024273
| 0.002388 |  | 0 |  | #REF! |  | 0 |  | 8.168e-07 |  | 6.2005e-05 |  | 1.3069e-05 |  | 0.00034049 |  | 0.00011136 |  | 0.00030157 |  | 0.0023633 |  | 0.00017654 |  | #REF! |  | 8.6294e-05 |  | 0.0064769 |  |  |  | 0 |  |  |  | 0.002403
| 0.0023881 |  | 0 |  | #REF! |  | 0 |  | 8.1683e-07 |  | 7.6861e-05 |  | 1.2101e-05 |  | 0.00033583 |  | 4.4577e-05 |  | 0.00030317 |  | 0.0022392 |  | 0.00019922 |  | #REF! |  | 9.29e-05 |  | 0.0063538 |  |  |  | 0 |  |  |  | 0.0023846
| 0.0023982 |  | 0 |  | #REF! |  | 0 |  | 0 |  | 5.4381e-05 |  | 1.2545e-05 |  | 0.00033411 |  | 4.4581e-05 |  | 0.00027931 |  | 0.002085 |  | 0.00019593 |  | #REF! |  | 8.252e-05 |  | 0.0062646 |  |  |  | 0 |  |  |  | 0.0023757
| 0.0024183 |  | 0 |  | #REF! |  | 0 |  | 0 |  | -3.7173e-05 |  | 1.1921e-05 |  | 0.00033163 |  | 0 |  | 0.0003061 |  | 0.0021236 |  | 0.00022454 |  | #REF! |  | 7.1005e-05 |  | 0.0062071 |  |  |  | 0 |  |  |  | 0.0023581
| 0.0024084 |  | 0 |  | #REF! |  | 0 |  | 8.1691e-07 |  | -9.3059e-06 |  | 1.3991e-05 |  | 0.00033099 |  | 0 |  | 0.00036194 |  | 0.0021654 |  | 0.00023545 |  | #REF! |  | 7.3241e-05 |  | 0.0061898 |  |  |  | 0 |  |  |  | 0.0023517
| 0.0023999 |  | 0 |  | #REF! |  | 0 |  | 2.9954e-06 |  | -4.7195e-05 |  | 1.2776e-05 |  | 0.00033259 |  | 8.9223e-05 |  | 0.0003467 |  | 0.0021055 |  | 0.00022708 |  | #REF! |  | 7.6362e-05 |  | 0.0062197 |  |  |  | 0 |  |  |  | 0.0023316
| 0.0024157 |  | 0 |  | #REF! |  | 0 |  | 2.1786e-06 |  | -6.3428e-05 |  | 1.2793e-05 |  | 0.00033897 |  | 8.9227e-05 |  | 0.00030524 |  | 0.0022304 |  | 0.00027709 |  | #REF! |  | 7.3693e-05 |  | 0.0062895 |  |  |  | 0 |  |  |  | 0.0023147
| 0.0024129 |  | 0 |  | #REF! |  | 0 |  | 5.4466e-07 |  | 8.2048e-05 |  | 1.2876e-05 |  | 0.00034702 |  | 0 |  | 0.00029906 |  | 0.0023473 |  | 0.00025522 |  | #REF! |  | 8.2127e-05 |  | 0.0064084 |  |  |  | 0 |  |  |  | 0.0022998
| 0.0023857 |  | 0 |  | #REF! |  | 0 |  | 4.6297e-06 |  | 7.6012e-06 |  | 1.3862e-05 |  | 0.00035333 |  | 0 |  | 0.00032921 |  | 0.0022029 |  | 0.0002208 |  | #REF! |  | 9.3029e-05 |  | 0.0065679 |  |  |  | 0 |  |  |  | 0.0022787
| 0.0023729 |  | 0 |  | #REF! |  | 0 |  | 4.0852e-06 |  | -4.0341e-05 |  | 1.5242e-05 |  | 0.00036247 |  | 0.00011142 |  | 0.00036223 |  | 0.0022868 |  | 0.000228 |  | #REF! |  | 0.00010095 |  | 0.0067714 |  |  |  | 0 |  |  |  | 0.0022535
| 0.0023873 |  | 0 |  | #REF! |  | 0 |  | 0 |  | 3.7889e-05 |  | 1.3485e-05 |  | 0.0003653 |  | 0.00015607 |  | 0.00033737 |  | 0.0023169 |  | 0.00021712 |  | #REF! |  | 8.7389e-05 |  | 0.0070205 |  |  |  | 0 |  |  |  | 0.0022409
| 0.0023889 |  | 0 |  | #REF! |  | 0 |  | 5.4473e-07 |  | 3.8348e-05 |  | 1.2123e-05 |  | 0.000351 |  | 6.6964e-05 |  | 0.00030506 |  | 0.0021509 |  | 0.00022312 |  | #REF! |  | 5.7037e-05 |  | 0.0072987 |  |  |  | 0 |  |  |  | 0.002228
| 0.0024851 |  | 0 |  | #REF! |  | 0 |  | 1.3619e-06 |  | 7.3074e-05 |  | 1.3322e-05 |  | 0.00033071 |  | 8.9259e-05 |  | 0.00032891 |  | 0.0021612 |  | 0.00023663 |  | #REF! |  | 5.9097e-05 |  | 0.0076041 |  |  |  | 0 |  |  |  | 0.0022154
| 0.0024824 |  | 0 |  | #REF! |  | 0 |  | 8.1714e-07 |  | -7.8198e-06 |  | 1.1729e-05 |  | 0.00032223 |  | 0.00017839 |  | 0.00040697 |  | 0.0022604 |  | 0.00024642 |  | #REF! |  | 7.6412e-05 |  | 0.0079104 |  |  |  | 0 |  |  |  | 0.0022174
| 0.0024465 |  | 0 |  | #REF! |  | 0 |  | 2.4515e-06 |  | -6.8007e-05 |  | 1.4884e-05 |  | 0.00033366 |  | 0.0002229 |  | 0.00049556 |  | 0.0021939 |  | 0.00021409 |  | #REF! |  | 5.8895e-05 |  | 0.0082102 |  |  |  | 0 |  |  |  | 0.0022185
| 0.0024567 |  | 0 |  | #REF! |  | 0 |  | 4.6308e-06 |  | -1.9573e-06 |  | 1.3735e-05 |  | 0.00034614 |  | 0.00022292 |  | 0.00047138 |  | 0.0021812 |  | 0.00018843 |  | #REF! |  | 5.119e-05 |  | 0.008475 |  |  |  | 0 |  |  |  | 0.0022219
| 0.0024323 |  | 0 |  | #REF! |  | 0 |  | 4.6309e-06 |  | -5.5385e-05 |  | 1.2059e-05 |  | 0.00034787 |  | 0.00011147 |  | 0.00035641 |  | 0.0021797 |  | 0.00018329 |  | #REF! |  | 6.8198e-05 |  | 0.0086964 |  |  |  | 0 |  |  |  | 0.0022255
| 0.0024123 |  | 0 |  | #REF! |  | 0 |  | 2.9966e-06 |  | -3.3785e-05 |  | 1.3095e-05 |  | 0.00034228 |  | 0 |  | 0.00028035 |  | 0.0021774 |  | 0.00018156 |  | #REF! |  | 7.0954e-05 |  | 0.008872 |  |  |  | 0 |  |  |  | 0.0022275
| 0.0025158 |  | 0 |  | #REF! |  | 0 |  | 1.3621e-06 |  | -5.2858e-05 |  | 1.1699e-05 |  | 0.00033591 |  | 0 |  | 0.00027516 |  | 0.0022187 |  | 0.00019776 |  | #REF! |  | 6.755e-05 |  | 0.008986 |  |  |  | 0 |  |  |  | 0.0022261
| 0.0027054 |  | 0 |  | #REF! |  | 0 |  | 8.173e-07 |  | 1.2121e-06 |  | 1.2537e-05 |  | 0.00033736 |  | 0 |  | 0.00029208 |  | 0.0021537 |  | 0.00022572 |  | #REF! |  | 7.5171e-05 |  | 0.0090509 |  |  |  | 0 |  |  |  | 0.0022205
| 0.0027213 |  | 0 |  | #REF! |  | 0 |  | 0 |  | 2.881e-05 |  | 1.2604e-05 |  | 0.00033966 |  | 2.2326e-05 |  | 0.00028833 |  | 0.0020996 |  | 0.00019172 |  | #REF! |  | 7.2717e-05 |  | 0.0090572 |  |  |  | 0 |  |  |  | 0.0022101
| 0.0025491 |  | 0 |  | #REF! |  | 0 |  | 5.449e-07 |  | -7.1777e-05 |  | 1.3804e-05 |  | 0.00033786 |  | 2.2327e-05 |  | 0.00031175 |  | 0.0021004 |  | 0.00018737 |  | #REF! |  | 6.442e-05 |  | 0.0090237 |  |  |  | 0 |  |  |  | 0.0022002
| 0.0025477 |  | 0 |  | #REF! |  | 0 |  | 5.4492e-07 |  | -0.00011666 |  | 1.4643e-05 |  | 0.00033525 |  | 0 |  | 0.0003912 |  | 0.0021099 |  | 0.00026714 |  | #REF! |  | 6.7272e-05 |  | 0.0089421 |  |  |  | 0 |  |  |  | 0.0021787
| 0.0027876 |  | 0 |  | #REF! |  | 0 |  | 0 |  | -0.00013391 |  | 1.2753e-05 |  | 0.00033832 |  | 2.233e-05 |  | 0.00045853 |  | 0.0022112 |  | 0.00027205 |  | #REF! |  | 6.1061e-05 |  | 0.008859 |  |  |  | 0 |  |  |  | 0.0021628
| 0.0027992 |  | 0 |  | #REF! |  | 0 |  | 2.4523e-06 |  | -1.8246e-05 |  | 1.1899e-05 |  | 0.00034721 |  | 6.697e-05 |  | 0.00046152 |  | 0.002228 |  | 0.00025806 |  | #REF! |  | 8.2933e-05 |  | 0.0087634 |  |  |  | 0 |  |  |  | 0.0021554
| 0.002772 |  | 0 |  | #REF! |  | 0 |  | 2.4524e-06 |  | 2.8502e-05 |  | 1.162e-05 |  | 0.00035272 |  | 0.00015617 |  | 0.00041591 |  | 0.0021946 |  | 0.00024841 |  | #REF! |  | 0.00010351 |  | 0.0086903 |  |  |  | 0 |  |  |  | 0.0021443
| 0.0024733 |  | 0 |  | #REF! |  | 0 |  | 8.1748e-07 |  | -2.5702e-05 |  | 1.2426e-05 |  | 0.00035555 |  | 0.00022306 |  | 0.00040259 |  | 0.0022929 |  | 0.00023905 |  | #REF! |  | 8.4955e-05 |  | 0.0086605 |  |  |  | 0 |  |  |  | 0.0021465
| 0.0026199 |  | 0 |  | #REF! |  | 0 |  | 8.175e-07 |  | 4.3829e-05 |  | 1.4695e-05 |  | 0.00035023 |  | 0.00011154 |  | 0.00040226 |  | 0.0022019 |  | 0.00024772 |  | #REF! |  | 8.9614e-05 |  | 0.0086945 |  |  |  | 0 |  |  |  | 0.0021621
| 0.0027995 |  | 0 |  | #REF! |  | 0 |  | 8.1753e-07 |  | 0.00012233 |  | 1.2723e-05 |  | 0.00034297 |  | 0 |  | 0.00039815 |  | 0.0020477 |  | 0.00023647 |  | #REF! |  | 8.8705e-05 |  | 0.0087919 |  |  |  | 0 |  |  |  | 0.0021803
| 0.0027752 |  | 0 |  | #REF! |  | 0 |  | 8.1756e-07 |  | 0.00011225 |  | 1.3578e-05 |  | 0.00033816 |  | 4.4676e-05 |  | 0.00043354 |  | 0.0021053 |  | 0.00022311 |  | #REF! |  | 7.4284e-05 |  | 0.0089426 |  |  |  | 0 |  |  |  | 0.0021992
| 0.0026316 |  | 0 |  | #REF! |  | 0 |  | 2.4527e-06 |  | 9.5327e-05 |  | 1.205e-05 |  | 0.00033994 |  | 0.00015624 |  | 0.00045524 |  | 0.0021829 |  | 0.0002652 |  | #REF! |  | 6.6582e-05 |  | 0.0091406 |  |  |  | 0 |  |  |  | 0.0022294
| 0.0025944 |  | 0 |  | #REF! |  | 0 |  | 2.9979e-06 |  | 1.2434e-05 |  | 1.1886e-05 |  | 0.00033809 |  | 0.00022313 |  | 0.00040231 |  | 0.0021589 |  | 0.00024655 |  | #REF! |  | 6.06e-05 |  | 0.0093752 |  |  |  | 0 |  |  |  | 0.0022476
| 0.0024767 |  | 0 |  | #REF! |  | 0 |  | 1.3627e-06 |  | -7.9552e-05 |  | 1.2659e-05 |  | 0.00032926 |  | 0.00022315 |  | 0.00036174 |  | 0.0021693 |  | 0.00018297 |  | #REF! |  | 5.7061e-05 |  | 0.0096143 |  |  |  | 0 |  |  |  | 0.00227
| 0.0024925 |  | 0 |  | #REF! |  | 0 |  | 8.1766e-07 |  | -9.9609e-05 |  | 1.3153e-05 |  | 0.00032899 |  | 0.00020097 |  | 0.00041901 |  | 0.0022207 |  | 0.00020953 |  | #REF! |  | 4.3125e-05 |  | 0.009844 |  |  |  | 0 |  |  |  | 0.0022783
| 0.0025386 |  | 0 |  | #REF! |  | 0 |  | 8.1769e-07 |  | -3.0145e-05 |  | 1.4124e-05 |  | 0.00033481 |  | 0.00013411 |  | 0.00044307 |  | 0.0022456 |  | 0.00020489 |  | #REF! |  | 6.1536e-05 |  | 0.010051 |  |  |  | 0 |  |  |  | 0.0022772
| 0.0024942 |  | 0 |  | #REF! |  | 0 |  | 8.1771e-07 |  | 2.5942e-06 |  | 1.2151e-05 |  | 0.0003417 |  | 4.4714e-05 |  | 0.00038534 |  | 0.0022224 |  | 0.00020318 |  | #REF! |  | 0.00010261 |  | 0.010211 |  |  |  | 0 |  |  |  | 0.0022671
| 0.002592 |  | 0 |  | #REF! |  | 0 |  | 2.4532e-06 |  | -2.1296e-05 |  | 1.3122e-05 |  | 0.00034233 |  | 0 |  | 0.00038933 |  | 0.002224 |  | 0.00025454 |  | #REF! |  | 0.00011387 |  | 0.010291 |  |  |  | 0 |  |  |  | 0.0022512
| 0.0026538 |  | 0 |  | #REF! |  | 0 |  | 2.9985e-06 |  | 4.1056e-05 |  | 1.2925e-05 |  | 0.00034411 |  | 0 |  | 0.00044041 |  | 0.0022627 |  | 0.00025538 |  | #REF! |  | 8.0472e-05 |  | 0.010315 |  |  |  | 0 |  |  |  | 0.002232
| 0.002549 |  | 0 |  | #REF! |  | 0 |  | 1.363e-06 |  | 4.6992e-05 |  | 1.1906e-05 |  | 0.00034976 |  | 2.2327e-05 |  | 0.00044382 |  | 0.0022234 |  | 0.00024191 |  | #REF! |  | 6.7712e-05 |  | 0.010242 |  |  |  | 0 |  |  |  | 0.0022151
| 0.0023135 |  | 0 |  | #REF! |  | 0 |  | 1.363e-06 |  | 1.4412e-05 |  | 1.2729e-05 |  | 0.00035864 |  | 2.2328e-05 |  | 0.00040338 |  | 0.0021012 |  | 0.00020984 |  | #REF! |  | 7.7719e-05 |  | 0.010118 |  |  |  | 0 |  |  |  | 0.0022044
| 0.0022891 |  | 0 |  | #REF! |  | 0 |  | 1.3631e-06 |  | -3.9305e-06 |  | 1.2877e-05 |  | 0.00035812 |  | 0.00011163 |  | 0.000377 |  | 0.0021382 |  | 0.0001865 |  | #REF! |  | 7.7939e-05 |  | 0.0099539 |  |  |  | 0 |  |  |  | 0.0022028
| 0.002384 |  | 0 |  | #REF! |  | 0 |  | 2.9988e-06 |  | -8.3005e-05 |  | 1.2417e-05 |  | 0.00034671 |  | 0.00022327 |  | 0.00036538 |  | 0.0021036 |  | 0.00025658 |  | #REF! |  | 7.5284e-05 |  | 0.0097781 |  |  |  | 0 |  |  |  | 0.0022116
| 0.0023855 |  | 0 |  | #REF! |  | 0 |  | 2.181e-06 |  | -8.1655e-05 |  | 1.2845e-05 |  | 0.00033541 |  | 0.00011164 |  | 0.00035019 |  | 0.0020899 |  | 0.00027434 |  | #REF! |  | 8.2704e-05 |  | 0.0096312 |  |  |  | 0 |  |  |  | 0.0022289
| 0.0023353 |  | 0 |  | #REF! |  | 0 |  | 5.4528e-07 |  | -5.5024e-05 |  | 1.2682e-05 |  | 0.00033492 |  | 0 |  | 0.00038318 |  | 0.0022487 |  | 0.00031626 |  | #REF! |  | 0.00010381 |  | 0.0095459 |  |  |  | 0 |  |  |  | 0.002259
| 0.0023239 |  | 0 |  | #REF! |  | 0 |  | 1.3632e-06 |  | -9.3638e-05 |  | 1.2978e-05 |  | 0.00034729 |  | 6.7096e-05 |  | 0.00041976 |  | 0.0022149 |  | 0.00033231 |  | #REF! |  | 7.967e-05 |  | 0.0095218 |  |  |  | 0 |  |  |  | 0.002284
| 0.0023455 |  | 0 |  | #REF! |  | 0 |  | 8.1797e-07 |  | -0.00012069 |  | 1.4772e-05 |  | 0.00035097 |  | 6.7102e-05 |  | 0.00045304 |  | 0.0021407 |  | 0.00023351 |  | #REF! |  | 5.5739e-05 |  | 0.0095717 |  |  |  | 0 |  |  |  | 0.0023137
| 0.0023413 |  | 0 |  | #REF! |  | 0 |  | 0 |  | -0.00010417 |  | 1.1696e-05 |  | 0.00035152 |  | 0 |  | 0.00050692 |  | 0.0021665 |  | 0.00015735 |  | #REF! |  | 5.8593e-05 |  | 0.0096724 |  |  |  | 0 |  |  |  | 0.002347
| 0.0022939 |  | 0 |  | #REF! |  | 0 |  | 0 |  | -9.6549e-06 |  | 1.2601e-05 |  | 0.00035255 |  | 0 |  | 0.00053885 |  | 0.0022514 |  | 0.0002115 |  | #REF! |  | 5.2464e-05 |  | 0.0098167 |  |  |  | 0 |  |  |  | 0.0023671
| 0.0023558 |  | 0 |  | #REF! |  | 0 |  | 8.1805e-07 |  | 4.7317e-05 |  | 1.2536e-05 |  | 0.00033053 |  | 0 |  | 0.00053223 |  | 0.0022264 |  | 0.00025703 |  | #REF! |  | 5.9941e-05 |  | 0.0099981 |  |  |  | 0 |  |  |  | 0.002392
| 0.0024048 |  | 0 |  | #REF! |  | 0 |  | 1.3635e-06 |  | 9.9034e-05 |  | 1.4231e-05 |  | 0.0003083 |  | 0 |  | 0.00047917 |  | 0.0021609 |  | 0.00018557 |  | #REF! |  | 9.1445e-05 |  | 0.010189 |  |  |  | 0 |  |  |  | 0.0024027
| 0.0027887 |  | 0 |  | #REF! |  | 0 |  | 2.9997e-06 |  | 0.00010786 |  | 1.415e-05 |  | 0.00030276 |  | 0 |  | 0.00044673 |  | 0.0021738 |  | 0.00023696 |  | #REF! |  | 0.00010237 |  | 0.01039 |  |  |  | 0 |  |  |  | 0.0024198
| 0.0037259 |  | 0 |  | #REF! |  | 0 |  | 2.9998e-06 |  | 4.1814e-05 |  | 1.262e-05 |  | 0.00032607 |  | 4.4734e-05 |  | 0.00046041 |  | 0.0021795 |  | 0.00031706 |  | #REF! |  | 9.7169e-05 |  | 0.010569 |  |  |  | 0 |  |  |  | 0.0024275
| 0.0040567 |  | 0 |  | #REF! |  | 0 |  | 5.4543e-07 |  | 1.8133e-05 |  | 1.3855e-05 |  | 0.00035038 |  | 0.00015645 |  | 0.00045401 |  | 0.0022914 |  | 0.00027139 |  | #REF! |  | 8.6853e-05 |  | 0.010718 |  |  |  | 0 |  |  |  | 0.0024276
| 0.0041086 |  | 0 |  | #REF! |  | 0 |  | 2.1818e-06 |  | -2.0606e-05 |  | 1.3016e-05 |  | 0.00035258 |  | 0.00013408 |  | 0.00046489 |  | 0.0023505 |  | 0.00018287 |  | #REF! |  | 6.8979e-05 |  | 0.010801 |  |  |  | 0 |  |  |  | 0.0024361
| 0.0040268 |  | 0 |  | #REF! |  | 0 |  | 4.6365e-06 |  | 4.6392e-05 |  | 1.3987e-05 |  | 0.00035899 |  | 2.2371e-05 |  | 0.0004934 |  | 0.0022551 |  | 0.00018411 |  | #REF! |  | 5.9877e-05 |  | 0.010811 |  |  |  | 0 |  |  |  | 0.0024368
| 0.0040629 |  | 0 |  | #REF! |  | 0 |  | 4.6366e-06 |  | 3.5454e-05 |  | 1.3182e-05 |  | 0.00036332 |  | 0 |  | 0.00049592 |  | 0.0021065 |  | 0.00020891 |  | #REF! |  | 5.953e-05 |  | 0.010749 |  |  |  | 0 |  |  |  | 0.0024375
| 0.0038487 |  | 0 |  | #REF! |  | 0 |  | 2.182e-06 |  | -4.087e-05 |  | 1.3462e-05 |  | 0.00035737 |  | 0 |  | 0.00052496 |  | 0.0021829 |  | 0.00017914 |  | #REF! |  | 6.972e-05 |  | 0.01061 |  |  |  | 0 |  |  |  | 0.0024368
| 0.0039236 |  | 0 |  | #REF! |  | 0 |  | 2.1821e-06 |  | -1.4088e-05 |  | 1.3578e-05 |  | 0.00034761 |  | 0 |  | 0.00057889 |  | 0.0022462 |  | 0.00021011 |  | #REF! |  | 7.6331e-05 |  | 0.01043 |  |  |  | 0 |  |  |  | 0.0024375
| 0.0042574 |  | 0 |  | #REF! |  | 0 |  | 2.1821e-06 |  | 3.112e-05 |  | 1.4516e-05 |  | 0.00034373 |  | 0 |  | 0.00058939 |  | 0.0021602 |  | 0.00023836 |  | #REF! |  | 7.6808e-05 |  | 0.010227 |  |  |  | 0 |  |  |  | 0.002439
| 0.0043869 |  | 0 |  | #REF! |  | 0 |  | 5.4555e-07 |  | -2.135e-05 |  | 1.3661e-05 |  | 0.00035059 |  | 0.00011176 |  | 0.00054831 |  | 0.0021658 |  | 0.0002281 |  | #REF! |  | 6.7399e-05 |  | 0.010051 |  |  |  | 0 |  |  |  | 0.0024431
| 0.0045438 |  | 0 |  | #REF! |  | 0 |  | 1.3639e-06 |  | -0.00013822 |  | 1.3991e-05 |  | 0.00036186 |  | 0.00022352 |  | 0.00053586 |  | 0.002012 |  | 0.00019557 |  | #REF! |  | 7.1572e-05 |  | 0.0099228 |  |  |  | 0 |  |  |  | 0.0024472
| 0.0043125 |  | 0 |  | #REF! |  | 0 |  | 8.1838e-07 |  | -8.2437e-05 |  | 1.3349e-05 |  | 0.00036122 |  | 0.00011177 |  | 0.00055993 |  | 0.0020388 |  | 0.00023544 |  | #REF! |  | 7.5288e-05 |  | 0.0098717 |  |  |  | 0 |  |  |  | 0.0024517
| 0.004258 |  | 0 |  | #REF! |  | 0 |  | 2.4552e-06 |  | 3.6359e-05 |  | 1.2724e-05 |  | 0.00035314 |  | 0 |  | 0.00054409 |  | 0.0021805 |  | 0.00027378 |  | #REF! |  | 8.4502e-05 |  | 0.0099123 |  |  |  | 0 |  |  |  | 0.0024555
| 0.0045874 |  | 0 |  | #REF! |  | 0 |  | 3.0009e-06 |  | 6.8105e-05 |  | 1.3005e-05 |  | 0.00034647 |  | 0 |  | 0.00049238 |  | 0.0021894 |  | 0.00027303 |  | #REF! |  | 8.7122e-05 |  | 0.010021 |  |  |  | 0 |  |  |  | 0.0024551
| 0.0048162 |  | 0 |  | #REF! |  | 0 |  | 1.3641e-06 |  | -5.6832e-05 |  | 1.3894e-05 |  | 0.00034692 |  | 0.00011179 |  | 0.00047086 |  | 0.002222 |  | 0.00030152 |  | #REF! |  | 7.6567e-05 |  | 0.010186 |  |  |  | 0 |  |  |  | 0.0024562
| 0.0048307 |  | 0 |  | #REF! |  | 0 |  | 3.0011e-06 |  | -6.1011e-05 |  | 1.1952e-05 |  | 0.00035307 |  | 0.0001118 |  | 0.00047666 |  | 0.0022311 |  | 0.0002419 |  | #REF! |  | 7.9795e-05 |  | 0.010359 |  |  |  | 0 |  |  |  | 0.0024413
| 0.0048554 |  | 0 |  | #REF! |  | 0 |  | 4.6382e-06 |  | 8.4985e-06 |  | 1.1739e-05 |  | 0.00035809 |  | 0 |  | 0.00049448 |  | 0.0022507 |  | 0.00016992 |  | #REF! |  | 7.2241e-05 |  | 0.01052 |  |  |  | 0 |  |  |  | 0.0024276
| 0.0045133 |  | 0 |  | #REF! |  | 0 |  | 3.0013e-06 |  | -9.446e-05 |  | 1.3106e-05 |  | 0.00036375 |  | 0 |  | 0.00053136 |  | 0.0022589 |  | 0.00024476 |  | #REF! |  | 6.9491e-05 |  | 0.010633 |  |  |  | 0 |  |  |  | 0.0024143
| 0.0044961 |  | 0 |  | #REF! |  | 0 |  | 1.3643e-06 |  | -5.885e-05 |  | 1.365e-05 |  | 0.00036783 |  | 0.00011182 |  | 0.00057183 |  | 0.00216 |  | 0.00027909 |  | #REF! |  | 6.1544e-05 |  | 0.010696 |  |  |  | 0 |  |  |  | 0.0023896
| 0.0045941 |  | 0 |  | #REF! |  | 0 |  | 1.3643e-06 |  | -5.5778e-06 |  | 1.3041e-05 |  | 0.00036558 |  | 0.00022364 |  | 0.00056108 |  | 0.0021216 |  | 0.00019713 |  | #REF! |  | 6.1497e-05 |  | 0.010727 |  |  |  | 0 |  |  |  | 0.0023749
| 0.0045453 |  | 0 |  | #REF! |  | 0 |  | 1.3644e-06 |  | 9.4544e-07 |  | 1.0934e-05 |  | 0.00036305 |  | 0.00020142 |  | 0.00047869 |  | 0.0021902 |  | 0.00019542 |  | #REF! |  | 5.572e-05 |  | 0.010734 |  |  |  | 0 |  |  |  | 0.0023533
| 0.0044793 |  | 0 |  | #REF! |  | 0 |  | 8.1864e-07 |  | -1.357e-05 |  | 1.1181e-05 |  | 0.00036253 |  | 8.9598e-05 |  | 0.00040776 |  | 0.0020601 |  | 0.00021298 |  | #REF! |  | 5.5123e-05 |  | 0.010755 |  |  |  | 0 |  |  |  | 0.0023457
| 0.005101 |  | 0 |  | #REF! |  | 0 |  | 0 |  | -3.2315e-05 |  | 1.3915e-05 |  | 0.00036097 |  | 0.00011184 |  | 0.00044482 |  | 0.002014 |  | 0.00024405 |  | #REF! |  | 8.0825e-05 |  | 0.010791 |  |  |  | 0 |  |  |  | 0.0023379
| 0.0051644 |  | 0 |  | #REF! |  | 0 |  | 0 |  | -1.9876e-05 |  | 1.2961e-05 |  | 0.00035699 |  | 0.0002237 |  | 0.00050797 |  | 0.0021468 |  | 0.0002366 |  | #REF! |  | 7.1057e-05 |  | 0.01086 |  |  |  | 0 |  |  |  | 0.002332
| 0.00472 |  | 0 |  | #REF! |  | 0 |  | 2.4561e-06 |  | -8.5006e-05 |  | 1.2533e-05 |  | 0.00035121 |  | 0.0002237 |  | 0.00051439 |  | 0.0020836 |  | 0.00021549 |  | #REF! |  | 6.164e-05 |  | 0.010935 |  |  |  | 0 |  |  |  | 0.0023405
| 0.0047288 |  | 0 |  | #REF! |  | 0 |  | 2.4562e-06 |  | -4.9406e-05 |  | 1.2303e-05 |  | 0.00034684 |  | 0.00022373 |  | 0.00051288 |  | 0.002072 |  | 0.00020144 |  | #REF! |  | 6.8179e-05 |  | 0.011002 |  |  |  | 0 |  |  |  | 0.0023482
| 0.0055419 |  | 0 |  | #REF! |  | 0 |  | 8.1876e-07 |  | 4.1622e-05 |  | 1.2617e-05 |  | 0.00035133 |  | 0.00022373 |  | 0.00052765 |  | 0.0020826 |  | 0.0001872 |  | #REF! |  | 6.6321e-05 |  | 0.011046 |  |  |  | 0 |  |  |  | 0.0023575
| 0.0055248 |  | 0 |  | #REF! |  | 0 |  | 8.1879e-07 |  | 4.2738e-05 |  | 1.3572e-05 |  | 0.00035979 |  | 0.00011187 |  | 0.00054997 |  | 0.0020999 |  | 0.00025227 |  | #REF! |  | 8.0401e-05 |  | 0.011036 |  |  |  | 0 |  |  |  | 0.0023664
| 0.0055063 |  | 0 |  | #REF! |  | 0 |  | 2.4564e-06 |  | 5.7441e-05 |  | 1.2716e-05 |  | 0.00036375 |  | 0 |  | 0.00056082 |  | 0.0022526 |  | 0.0002652 |  | #REF! |  | 8.5555e-05 |  | 0.010984 |  |  |  | 0 |  |  |  | 0.0023739
| 0.005915 |  | 0 |  | #REF! |  | 0 |  | 3.0024e-06 |  | -5.6676e-06 |  | 1.2832e-05 |  | 0.00036451 |  | 0 |  | 0.00053014 |  | 0.0021112 |  | 0.00026512 |  | #REF! |  | 7.8083e-05 |  | 0.010886 |  |  |  | 0 |  |  |  | 0.0023775
| 0.0059267 |  | 0 |  | #REF! |  | 0 |  | 4.6402e-06 |  | -1.6977e-06 |  | 1.2306e-05 |  | 0.00036648 |  | 0 |  | 0.0004937 |  | 0.0019819 |  | 0.00027767 |  | #REF! |  | 7.8948e-05 |  | 0.010777 |  |  |  | 0 |  |  |  | 0.0023766
| 0.005973 |  | 0 |  | #REF! |  | 0 |  | 4.0945e-06 |  | 5.2395e-05 |  | 1.3245e-05 |  | 0.00036813 |  | 0 |  | 0.00046133 |  | 0.0021103 |  | 0.00023675 |  | #REF! |  | 7.8072e-05 |  | 0.010665 |  |  |  | 0 |  |  |  | 0.0023719
| 0.0059689 |  | 0 |  | #REF! |  | 0 |  | 2.4567e-06 |  | 4.8875e-06 |  | 1.2999e-05 |  | 0.00036227 |  | 0 |  | 0.0004356 |  | 0.0021539 |  | 0.00021836 |  | #REF! |  | 6.8861e-05 |  | 0.01058 |  |  |  | 0 |  |  |  | 0.0023623
| 0.0061518 |  | 0 |  | #REF! |  | 0 |  | 2.4568e-06 |  | -5.1072e-05 |  | 1.3065e-05 |  | 0.00035618 |  | 0 |  | 0.00044094 |  | 0.0021093 |  | 0.00025915 |  | #REF! |  | 5.217e-05 |  | 0.010546 |  |  |  | 0 |  |  |  | 0.0023484
| 0.0058066 |  | 0 |  | #REF! |  | 0 |  | 2.4569e-06 |  | -8.8008e-05 |  | 1.239e-05 |  | 0.00035909 |  | 2.2411e-05 |  | 0.00046777 |  | 0.0021389 |  | 0.00027773 |  | #REF! |  | 5.0936e-05 |  | 0.010557 |  |  |  | 0 |  |  |  | 0.0023368
| 0.0058341 |  | 0 |  | #REF! |  | 0 |  | 3.003e-06 |  | 7.5214e-06 |  | 1.216e-05 |  | 0.00036865 |  | 2.2412e-05 |  | 0.00047633 |  | 0.0021785 |  | 0.00023289 |  | #REF! |  | 6.4945e-05 |  | 0.01063 |  |  |  | 0 |  |  |  | 0.0023121
| 0.0061121 |  | 0 |  | #REF! |  | 0 |  | 1.365e-06 |  | 2.9694e-05 |  | 1.2177e-05 |  | 0.00036774 |  | 0 |  | 0.00048699 |  | 0.0021049 |  | 0.00021979 |  | #REF! |  | 5.6414e-05 |  | 0.010747 |  |  |  | 0 |  |  |  | 0.0022897
| 0.0061813 |  | 0 |  | #REF! |  | 0 |  | 8.1904e-07 |  | -3.5055e-05 |  | 1.2293e-05 |  | 0.00035806 |  | 0.00011194 |  | 0.00052039 |  | 0.002071 |  | 0.00020816 |  | #REF! |  | 5.4844e-05 |  | 0.010916 |  |  |  | 0 |  |  |  | 0.0022707
| 0.0058864 |  | 0 |  | #REF! |  | 0 |  | 2.4572e-06 |  | -2.1166e-05 |  | 1.1914e-05 |  | 0.00035394 |  | 0.0002239 |  | 0.00055007 |  | 0.0021677 |  | 0.00022585 |  | #REF! |  | 5.8938e-05 |  | 0.011119 |  |  |  | 0 |  |  |  | 0.0022391
| 0.0055528 |  | 0 |  | #REF! |  | 0 |  | 3.0033e-06 |  | -1.0944e-05 |  | 1.2656e-05 |  | 0.00035909 |  | 0.0002239 |  | 0.00055419 |  | 0.0020948 |  | 0.00020062 |  | #REF! |  | 4.8002e-05 |  | 0.011356 |  |  |  | 0 |  |  |  | 0.0022153
| 0.005517 |  | 0 |  | #REF! |  | 0 |  | 3.0034e-06 |  | -2.9425e-05 |  | 1.2723e-05 |  | 0.00037101 |  | 0.00013438 |  | 0.0005392 |  | 0.0020582 |  | 0.00017958 |  | #REF! |  | 6.3428e-05 |  | 0.011631 |  |  |  | 0 |  |  |  | 0.0021817
| 0.0055445 |  | 0 |  | #REF! |  | 0 |  | 3.0035e-06 |  | 6.6443e-06 |  | 1.1685e-05 |  | 0.00037556 |  | 2.2421e-05 |  | 0.00052734 |  | 0.0021253 |  | 0.00023462 |  | #REF! |  | 6.6515e-05 |  | 0.01193 |  |  |  | 0 |  |  |  | 0.0021602
| 0.0055029 |  | -0.00013956 |  | #REF! |  | 0 |  | 3.0036e-06 |  | 3.8954e-05 |  | 1.3152e-05 |  | 0.00037538 |  | 8.9706e-05 |  | 0.00055745 |  | 0.0021368 |  | 0.00022757 |  | #REF! |  | 5.4605e-05 |  | 0.012228 |  |  |  | 0 |  |  |  | 0.0021387
| 0.0055276 |  | -0.00010107 |  | #REF! |  | 0 |  | 3.0037e-06 |  | -1.1249e-05 |  | 1.1702e-05 |  | 0.0003726 |  | 0.00015701 |  | 0.00062889 |  | 0.0020198 |  | 0.00024987 |  | #REF! |  | 7.2668e-05 |  | 0.012553 |  |  |  | 0 |  |  |  | 0.0021209
| 0.0055392 |  | -5.2608e-05 |  | #REF! |  | 0 |  | 3.0038e-06 |  | 1.2779e-05 |  | 1.3318e-05 |  | 0.00036978 |  | 0.00017929 |  | 0.00064777 |  | 0.0020562 |  | 0.00028644 |  | #REF! |  | 8.8563e-05 |  | 0.012838 |  |  |  | 0 |  |  |  | 0.0021228
| 0.0055567 |  | -6.3303e-05 |  | #REF! |  | 0 |  | 2.4577e-06 |  | 1.9706e-05 |  | 1.3615e-05 |  | 0.00036743 |  | 0.00011199 |  | 0.00060964 |  | 0.0022047 |  | 0.00025129 |  | #REF! |  | 8.771e-05 |  | 0.01311 |  |  |  | 0 |  |  |  | 0.0021339
| 0.0056015 |  | -6.7515e-05 |  | #REF! |  | 0 |  | 8.1927e-07 |  | -3.3274e-05 |  | 1.2841e-05 |  | 0.00035994 |  | 0.000112 |  | 0.00060631 |  | 0.0020734 |  | 0.00023177 |  | #REF! |  | 8.3688e-05 |  | 0.013332 |  |  |  | 0 |  |  |  | 0.0021574
| 0.0056881 |  | -4.7431e-05 |  | #REF! |  | 0 |  | 1.3655e-06 |  | -4.7971e-05 |  | 1.355e-05 |  | 0.00035175 |  | 0.00011201 |  | 0.00064614 |  | 0.0021331 |  | 0.00024231 |  | #REF! |  | 9.3382e-05 |  | 0.013484 |  |  |  | 0 |  |  |  | 0.0021921
| 0.0057214 |  | -1.8223e-05 |  | #REF! |  | 0 |  | 5.4621e-07 |  | -9.4105e-06 |  | 1.1457e-05 |  | 0.00035011 |  | 0.00011202 |  | 0.00062151 |  | 0.0021472 |  | 0.00022615 |  | #REF! |  | 7.0683e-05 |  | 0.013572 |  |  |  | 0 |  |  |  | 0.0022306
| 0.005795 |  | -3.7871e-05 |  | #REF! |  | 0 |  | 2.1849e-06 |  | 6.653e-07 |  | 1.2909e-05 |  | 0.0003561 |  | 0.00011202 |  | 0.00049076 |  | 0.0020764 |  | 0.00023479 |  | #REF! |  | 5.1928e-05 |  | 0.013612 |  |  |  | 0 |  |  |  | 0.0022823
| 0.0057606 |  | -7.7464e-05 |  | #REF! |  | 0 |  | 2.185e-06 |  | 2.1665e-06 |  | 1.3387e-05 |  | 0.00036547 |  | 0.00011202 |  | 0.00041304 |  | 0.0021113 |  | 0.00023296 |  | #REF! |  | 6.0564e-05 |  | 0.013602 |  |  |  | 0 |  |  |  | 0.0023324
| 0.0059724 |  | -7.1018e-05 |  | #REF! |  | 0 |  | 5.4627e-07 |  | 1.0808e-07 |  | 1.2118e-05 |  | 0.00037396 |  | 0.00013449 |  | 0.00045512 |  | 0.0022011 |  | 0.00025965 |  | #REF! |  | 5.9246e-05 |  | 0.013585 |  |  |  | 0 |  |  |  | 0.0023658
| 0.0063254 |  | -6.2828e-05 |  | #REF! |  | 0 |  | 1.3657e-06 |  | 4.3344e-05 |  | 1.2003e-05 |  | 0.00038146 |  | 2.2457e-05 |  | 0.00047778 |  | 0.002202 |  | 0.00025826 |  | #REF! |  | 6.3871e-05 |  | 0.013567 |  |  |  | 0 |  |  |  | 0.0023945
| 0.0063429 |  | -2.7056e-05 |  | #REF! |  | 0 |  | 3.0046e-06 |  | 6.5713e-05 |  | 1.1905e-05 |  | 0.00038337 |  | 0 |  | 0.00046791 |  | 0.0021535 |  | 0.00018078 |  | #REF! |  | 8.0703e-05 |  | 0.013571 |  |  |  | 0 |  |  |  | 0.0024097
| 0.0062855 |  | -2.4012e-05 |  | #REF! |  | 0 |  | 2.1853e-06 |  | 3.6512e-05 |  | 1.2202e-05 |  | 0.00037849 |  | 4.4876e-05 |  | 0.00048608 |  | 0.0023179 |  | 0.00017762 |  | #REF! |  | 0.00010296 |  | 0.013611 |  |  |  | 0 |  |  |  | 0.002412
| 0.0065261 |  | -4.1585e-05 |  | #REF! |  | 0 |  | 0 |  | 1.8843e-05 |  | 1.1708e-05 |  | 0.00037039 |  | 4.4878e-05 |  | 0.0004893 |  | 0.0022577 |  | 0.00021354 |  | #REF! |  | 9.0418e-05 |  | 0.013666 |  |  |  | 0 |  |  |  | 0.0024029
| 0.0066574 |  | -1.4309e-06 |  | #REF! |  | 0 |  | 8.1952e-07 |  | -9.9804e-06 |  | 1.1708e-05 |  | 0.00035954 |  | 4.488e-05 |  | 0.00051214 |  | 0.0021224 |  | 0.00024577 |  | #REF! |  | 8.0156e-05 |  | 0.013707 |  |  |  | 0 |  |  |  | 0.0023902
| 0.0065928 |  | 5.9185e-06 |  | #REF! |  | 0 |  | 8.1955e-07 |  | -3.0736e-05 |  | 1.1626e-05 |  | 0.00035315 |  | 4.4882e-05 |  | 0.00059686 |  | 0.0021649 |  | 0.00024805 |  | #REF! |  | 8.3575e-05 |  | 0.013723 |  |  |  | 0 |  |  |  | 0.0023614
| 0.0068494 |  | -2.3689e-05 |  | #REF! |  | 0 |  | 2.4587e-06 |  | 1.6022e-05 |  | 1.2649e-05 |  | 0.000357 |  | 0.00011208 |  | 0.00066592 |  | 0.0021038 |  | 0.00027203 |  | #REF! |  | 7.2721e-05 |  | 0.013712 |  |  |  | 0 |  |  |  | 0.0023392
| 0.0068655 |  | -1.085e-05 |  | #REF! |  | 0 |  | 3.0052e-06 |  | 9.4002e-06 |  | 1.2716e-05 |  | 0.0003677 |  | 6.722e-05 |  | 0.00066217 |  | 0.0020392 |  | 0.00024087 |  | #REF! |  | 7.4891e-05 |  | 0.013657 |  |  |  | 0 |  |  |  | 0.0023046
| 0.0066943 |  | -3.5963e-05 |  | #REF! |  | 0 |  | 1.366e-06 |  | -8.4139e-06 |  | 1.1578e-05 |  | 0.00037399 |  | 4.4912e-05 |  | 0.00058466 |  | 0.0020375 |  | 0.00022071 |  | #REF! |  | 8.2536e-05 |  | 0.013589 |  |  |  | 0 |  |  |  | 0.0022778
| 0.0069767 |  | -5.2573e-05 |  | #REF! |  | 0 |  | 1.3661e-06 |  | 5.2271e-05 |  | 1.2288e-05 |  | 0.00037053 |  | 0.00017958 |  | 0.00054246 |  | 0.0021101 |  | 0.00028458 |  | #REF! |  | 7.9083e-05 |  | 0.013545 |  |  |  | 0 |  |  |  | 0.0022402
| 0.0072219 |  | -4.7902e-05 |  | #REF! |  | 0 |  | 5.4645e-07 |  | 1.1682e-05 |  | 1.4416e-05 |  | 0.00036318 |  | 0.0002019 |  | 0.00059947 |  | 0.0021444 |  | 0.00024244 |  | #REF! |  | 6.4912e-05 |  | 0.013548 |  |  |  | 0 |  |  |  | 0.0022124
| 0.0072869 |  | -7.6015e-05 |  | #REF! |  | 0 |  | 5.4647e-07 |  | 2.5187e-06 |  | 1.2091e-05 |  | 0.00036438 |  | 0.00011211 |  | 0.00065084 |  | 0.0021435 |  | 0.00025545 |  | #REF! |  | 6.8824e-05 |  | 0.013606 |  |  |  | 0 |  |  |  | 0.0021823
| 0.0074831 |  | -8.6692e-05 |  | #REF! |  | 0 |  | 1.3662e-06 |  | -1.9937e-05 |  | 1.3329e-05 |  | 0.0003758 |  | 4.4902e-05 |  | 0.00062284 |  | 0.0021249 |  | 0.00026492 |  | #REF! |  | 7.7125e-05 |  | 0.013729 |  |  |  | 0 |  |  |  | 0.0021526
| 0.007453 |  | -3.3201e-05 |  | #REF! |  | 0 |  | 8.1975e-07 |  | -5.9664e-05 |  | 1.29e-05 |  | 0.00039193 |  | 4.4904e-05 |  | 0.00056424 |  | 0.0020828 |  | 0.00020991 |  | #REF! |  | 7.3622e-05 |  | 0.013905 |  |  |  | 0 |  |  |  | 0.0021396
| 0.0078653 |  | -6.0272e-06 |  | #REF! |  | 0 |  | 0 |  | -1.4511e-05 |  | 1.2291e-05 |  | 0.00039884 |  | 0 |  | 0.00055669 |  | 0.0020701 |  | 0.00022837 |  | #REF! |  | 9.093e-05 |  | 0.014083 |  |  |  | 0 |  |  |  | 0.0021305
| 0.0081551 |  | -7.2906e-05 |  | #REF! |  | 0 |  | 5.4653e-07 |  | -1.3854e-05 |  | 1.4749e-05 |  | 0.00039263 |  | 4.4908e-05 |  | 0.00059738 |  | 0.0020767 |  | 0.00023379 |  | #REF! |  | 0.00010611 |  | 0.014247 |  |  |  | 0 |  |  |  | 0.0021288
| 0.008177 |  | -7.8976e-05 |  | #REF! |  | 0 |  | 3.006e-06 |  | 3.4005e-05 |  | 1.1995e-05 |  | 0.00038376 |  | 4.4912e-05 |  | 0.00061689 |  | 0.0021229 |  | 0.00021926 |  | #REF! |  | 0.00010114 |  | 0.014348 |  |  |  | 0 |  |  |  | 0.0021322
| 0.0083184 |  | -3.8352e-05 |  | #REF! |  | 0 |  | 3.0061e-06 |  | 1.9062e-05 |  | 1.2754e-05 |  | 0.00038102 |  | 0.00011215 |  | 0.00059709 |  | 0.0021463 |  | 0.00023103 |  | #REF! |  | 7.8628e-05 |  | 0.014385 |  |  |  | 0 |  |  |  | 0.0021376
| 0.0083604 |  | -3.96e-05 |  | #REF! |  | 0 |  | 5.4658e-07 |  | -2.5521e-05 |  | 1.3744e-05 |  | 0.00038115 |  | 0.00015708 |  | 0.00059891 |  | 0.0021731 |  | 0.00024978 |  | #REF! |  | 5.6827e-05 |  | 0.014371 |  |  |  | 0 |  |  |  | 0.0021418
| 0.008293 |  | -7.534e-05 |  | #REF! |  | 0 |  | 2.1864e-06 |  | 3.4338e-05 |  | 1.2838e-05 |  | 0.000378 |  | 4.4918e-05 |  | 0.00060967 |  | 0.0021234 |  | 0.00022502 |  | #REF! |  | 6.6453e-05 |  | 0.014312 |  |  |  | 0 |  |  |  | 0.0021427
| 0.0080973 |  | -4.692e-05 |  | #REF! |  | 0 |  | 2.1865e-06 |  | 1.0586e-05 |  | 1.2178e-05 |  | 0.00037751 |  | 0.00011217 |  | 0.00058962 |  | 0.002054 |  | 0.00017674 |  | #REF! |  | 8.2821e-05 |  | 0.014214 |  |  |  | 0 |  |  |  | 0.0021399
| 0.0083583 |  | -4.0199e-05 |  | #REF! |  | 0 |  | 0 |  | -5.4259e-05 |  | 1.2756e-05 |  | 0.00037967 |  | 0.00011218 |  | 0.00061001 |  | 0.0021779 |  | 0.00014478 |  | #REF! |  | 7.3153e-05 |  | 0.014147 |  |  |  | 0 |  |  |  | 0.0021342
| 0.0087304 |  | -8.6158e-06 |  | #REF! |  | 0 |  | 8.1998e-07 |  | -3.0703e-05 |  | 1.1354e-05 |  | 0.00038608 |  | 0 |  | 0.00065991 |  | 0.0021795 |  | 0.00017217 |  | #REF! |  | 7.2163e-05 |  | 0.014074 |  |  |  | 0 |  |  |  | 0.0021282
| 0.008722 |  | -2.9786e-05 |  | #REF! |  | 0 |  | 1.3667e-06 |  | 5.3067e-06 |  | 1.2509e-05 |  | 0.00038601 |  | 0 |  | 0.00066311 |  | 0.0020891 |  | 0.00019218 |  | #REF! |  | 9.7475e-05 |  | 0.014062 |  |  |  | 0 |  |  |  | 0.0021248
| 0.0087468 |  | -4.6316e-05 |  | #REF! |  | 0 |  | 1.3667e-06 |  | 1.1242e-05 |  | 1.2989e-05 |  | 0.00038323 |  | 2.2489e-05 |  | 0.00065315 |  | 0.0021379 |  | 0.00017954 |  | #REF! |  | 8.8572e-05 |  | 0.014063 |  |  |  | 0 |  |  |  | 0.0021303
| 0.0088796 |  | -6.1948e-05 |  | #REF! |  | 0 |  | 8.2005e-07 |  | -2.8217e-05 |  | 1.2676e-05 |  | 0.00038001 |  | 2.2489e-05 |  | 0.00065323 |  | 0.0020634 |  | 0.00019352 |  | #REF! |  | 7.1843e-05 |  | 0.014125 |  |  |  | 0 |  |  |  | 0.0021308
| 0.0088381 |  | -0.00010547 |  | #REF! |  | 0 |  | 8.2008e-07 |  | -2.5322e-05 |  | 1.2379e-05 |  | 0.00037733 |  | 0.00011221 |  | 0.0006418 |  | 0.0020506 |  | 0.00022098 |  | #REF! |  | 6.9577e-05 |  | 0.014231 |  |  |  | 0 |  |  |  | 0.002145
| 0.0088542 |  | -8.8578e-05 |  | #REF! |  | 0 |  | 8.201e-07 |  | 4.4587e-06 |  | 1.0201e-05 |  | 0.00037546 |  | 0.00011222 |  | 0.0006386 |  | 0.0021469 |  | 0.00021435 |  | #REF! |  | 6.0446e-05 |  | 0.014369 |  |  |  | 0 |  |  |  | 0.002152
| 0.0090938 |  | -0.00010511 |  | #REF! |  | 0 |  | 2.4604e-06 |  | -1.2778e-05 |  | 1.0531e-05 |  | 0.00036775 |  | 0 |  | 0.00064452 |  | 0.0021823 |  | 0.0002337 |  | #REF! |  | 7.7867e-05 |  | 0.014544 |  |  |  | 0 |  |  |  | 0.0021634
| 0.0094067 |  | -0.00010606 |  | #REF! |  | 0 |  | 2.4605e-06 |  | -1.8002e-06 |  | 1.1951e-05 |  | 0.00036338 |  | 0 |  | 0.00062884 |  | 0.0020933 |  | 0.00024411 |  | #REF! |  | 7.4979e-05 |  | 0.014757 |  |  |  | 0 |  |  |  | 0.0021765
| 0.0095656 |  | -7.9118e-05 |  | #REF! |  | 0 |  | 5.7402e-06 |  | -5.0095e-05 |  | 1.3536e-05 |  | 0.00036866 |  | 0 |  | 0.00058799 |  | 0.0020364 |  | 0.0001618 |  | #REF! |  | 7.7978e-05 |  | 0.014978 |  |  |  | 0 |  |  |  | 0.0021803
| 0.009527 |  | -3.5795e-05 |  | #REF! |  | 0 |  | 5.7404e-06 |  | -0.00010076 |  | 1.1407e-05 |  | 0.0003846 |  | 0 |  | 0.00054963 |  | 0.001991 |  | 0.00019655 |  | #REF! |  | 0.00010167 |  | 0.015215 |  |  |  | 0 |  |  |  | 0.002173
| 0.0096109 |  | -5.7913e-05 |  | #REF! |  | 0 |  | 4.1011e-06 |  | -4.8953e-05 |  | 1.083e-05 |  | 0.00039754 |  | 0.00011225 |  | 0.00049439 |  | 0.0020648 |  | 0.00026219 |  | #REF! |  | 8.3739e-05 |  | 0.015439 |  |  |  | 0 |  |  |  | 0.0021705
| 0.0097308 |  | -7.3826e-05 |  | #REF! |  | 0 |  | 4.1013e-06 |  | 2.1044e-06 |  | 1.0154e-05 |  | 0.00039776 |  | 0.00022451 |  | 0.00041126 |  | 0.0022099 |  | 0.00023622 |  | #REF! |  | 6.2297e-05 |  | 0.015649 |  |  |  | 0 |  |  |  | 0.0021606
| 0.009747 |  | -1.6649e-05 |  | #REF! |  | 0 |  | 8.2028e-07 |  | -3.8525e-05 |  | 1.159e-05 |  | 0.00039165 |  | 0.00013474 |  | 0.00037563 |  | 0.0022131 |  | 0.00022737 |  | #REF! |  | 7.5254e-05 |  | 0.015849 |  |  |  | 0 |  |  |  | 0.0021507
| 0.0098914 |  | -3.574e-05 |  | #REF! |  | 0 |  | 8.203e-07 |  | -7.2534e-05 |  | 1.2912e-05 |  | 0.00038472 |  | 2.2481e-05 |  | 0.00044374 |  | 0.0021467 |  | 0.00021418 |  | #REF! |  | 7.4148e-05 |  | 0.016019 |  |  |  | 0 |  |  |  | 0.0021373
| 0.009935 |  | -5.0644e-05 |  | #REF! |  | 0 |  | 0 |  | -1.6677e-05 |  | 1.065e-05 |  | 0.00037458 |  | 2.2482e-05 |  | 0.00055862 |  | 0.0020079 |  | 0.00021491 |  | #REF! |  | 7.1342e-05 |  | 0.016141 |  |  |  | 0 |  |  |  | 0.0021367
| 0.009931 |  | -7.5491e-05 |  | #REF! |  | 0 |  | 0 |  | -2.0908e-05 |  | 1.288e-05 |  | 0.00036442 |  | 4.4966e-05 |  | 0.00066542 |  | 0.0020588 |  | 0.00027106 |  | #REF! |  | 8.7341e-05 |  | 0.016221 |  |  |  | 0 |  |  |  | 0.0021356
| 0.010024 |  | -4.1669e-05 |  | #REF! |  | 0 |  | 4.1019e-06 |  | -3.0768e-05 |  | 1.0568e-05 |  | 0.00036504 |  | 2.2484e-05 |  | 0.00069677 |  | 0.0020943 |  | 0.00026693 |  | #REF! |  | 7.2779e-05 |  | 0.016272 |  |  |  | 0 |  |  |  | 0.0021379
| 0.010044 |  | 1.9606e-05 |  | #REF! |  | 0 |  | 4.102e-06 |  | -1.2475e-06 |  | 1.2286e-05 |  | 0.0003799 |  | 0 |  | 0.00064679 |  | 0.0020542 |  | 0.00024415 |  | #REF! |  | 5.954e-05 |  | 0.016278 |  |  |  | 0 |  |  |  | 0.0021428
| 0.010229 |  | 2.6455e-05 |  | #REF! |  | 0 |  | 8.2043e-07 |  | -7.1177e-05 |  | 1.1494e-05 |  | 0.00039202 |  | 0.0001123 |  | 0.00066005 |  | 0.0020488 |  | 0.00029633 |  | #REF! |  | 7.6328e-05 |  | 0.016273 |  |  |  | 0 |  |  |  | 0.0021469
| 0.010288 |  | -1.9255e-05 |  | #REF! |  | 0 |  | 8.2045e-07 |  | -7.5833e-05 |  | 1.1759e-05 |  | 0.00039121 |  | 0.00011231 |  | 0.0007445 |  | 0.0020513 |  | 0.00023599 |  | #REF! |  | 8.2395e-05 |  | 0.016245 |  |  |  | 0 |  |  |  | 0.0021538
| 0.010068 |  | -1.7989e-05 |  | #REF! |  | 0 |  | 8.2048e-07 |  | -3.638e-05 |  | 1.2965e-05 |  | 0.00038521 |  | 0 |  | 0.00073842 |  | 0.0021774 |  | 0.0001823 |  | #REF! |  | 9.0873e-05 |  | 0.016214 |  |  |  | 0 |  |  |  | 0.0021485
| 0.010336 |  | 2.5579e-05 |  | #REF! |  | 0 |  | 8.205e-07 |  | -3.2603e-05 |  | 1.1099e-05 |  | 0.00038451 |  | 0 |  | 0.0006467 |  | 0.0021636 |  | 0.00017598 |  | #REF! |  | 9.1293e-05 |  | 0.016195 |  |  |  | 0 |  |  |  | 0.0021433
| 0.010609 |  | -5.1034e-06 |  | #REF! |  | 0 |  | 2.4616e-06 |  | -3.4135e-05 |  | 1.247e-05 |  | 0.00038376 |  | 0 |  | 0.00062485 |  | 0.0021541 |  | 0.00016848 |  | #REF! |  | 7.4448e-05 |  | 0.016179 |  |  |  | 0 |  |  |  | 0.0021359
| 0.010533 |  | -2.2064e-05 |  | #REF! |  | 0 |  | 2.4617e-06 |  | -8.2464e-06 |  | 1.1579e-05 |  | 0.00038028 |  | 0 |  | 0.00068049 |  | 0.0021111 |  | 0.00023008 |  | #REF! |  | 7.5222e-05 |  | 0.016162 |  |  |  | 0 |  |  |  | 0.0021337
| 0.01073 |  | -3.8689e-05 |  | #REF! |  | 0 |  | 8.2058e-07 |  | -1.3567e-05 |  | 1.2124e-05 |  | 0.00037413 |  | 0 |  | 0.00068232 |  | 0.0019681 |  | 0.00028161 |  | #REF! |  | 7.2476e-05 |  | 0.016167 |  |  |  | 0 |  |  |  | 0.0021251
| 0.01089 |  | -4.3849e-05 |  | #REF! |  | 0 |  | 1.3677e-06 |  | -4.0197e-05 |  | 1.1646e-05 |  | 0.00037685 |  | 0.00011235 |  | 0.00062716 |  | 0.0020312 |  | 0.00033244 |  | #REF! |  | 8.0385e-05 |  | 0.016221 |  |  |  | 0 |  |  |  | 0.0021279
| 0.010919 |  | -9.322e-05 |  | #REF! |  | 0 |  | 1.3677e-06 |  | -3.896e-05 |  | 1.2076e-05 |  | 0.00038775 |  | 0.00022471 |  | 0.00062174 |  | 0.0021904 |  | 0.00030279 |  | #REF! |  | 9.7867e-05 |  | 0.016323 |  |  |  | 0 |  |  |  | 0.002145
| 0.011008 |  | -0.00010368 |  | #REF! |  | 0 |  | 8.2065e-07 |  | -3.8409e-05 |  | 1.2622e-05 |  | 0.00039271 |  | 0.00011236 |  | 0.00064418 |  | 0.0020882 |  | 0.00023564 |  | #REF! |  | 9.9709e-05 |  | 0.016492 |  |  |  | 0 |  |  |  | 0.0021626
| 0.011157 |  | -7.7252e-05 |  | #REF! |  | 0 |  | 2.462e-06 |  | -1.6483e-05 |  | 1.1532e-05 |  | 0.00038844 |  | 0.00011236 |  | 0.00063754 |  | 0.0019164 |  | 0.0001875 |  | #REF! |  | 7.9701e-05 |  | 0.01675 |  |  |  | 0 |  |  |  | 0.0021987
| 0.011317 |  | -6.1201e-05 |  | #REF! |  | 0 |  | 3.0092e-06 |  | 3.2271e-06 |  | 1.1929e-05 |  | 0.0003779 |  | 0.00011237 |  | 0.00062551 |  | 0.0020277 |  | 0.00016897 |  | #REF! |  | 8.3634e-05 |  | 0.017018 |  |  |  | 0 |  |  |  | 0.0022381
| 0.011616 |  | -3.9223e-05 |  | #REF! |  | 0 |  | 5.4715e-07 |  | 4.912e-05 |  | 1.0921e-05 |  | 0.00037634 |  | 0 |  | 0.00061186 |  | 0.0021744 |  | 0.00016625 |  | #REF! |  | 9.2099e-05 |  | 0.017321 |  |  |  | 0 |  |  |  | 0.0022761
| 0.011645 |  | 2.6774e-05 |  | #REF! |  | 0 |  | 5.4717e-07 |  | 9.4888e-06 |  | 1.2805e-05 |  | 0.00037896 |  | 0.00011239 |  | 0.00061941 |  | 0.0021966 |  | 0.00016193 |  | #REF! |  | 8.8956e-05 |  | 0.0176 |  |  |  | 0 |  |  |  | 0.0023254
| 0.011608 |  | 3.6458e-06 |  | #REF! |  | 0 |  | 5.4718e-07 |  | -1.5319e-05 |  | 1.1021e-05 |  | 0.00038179 |  | 0.00011239 |  | 0.00062969 |  | 0.0020984 |  | 0.00018981 |  | #REF! |  | 8.4564e-05 |  | 0.017798 |  |  |  | 0 |  |  |  | 0.0023671
| 0.01197 |  | -8.2533e-05 |  | #REF! |  | 0 |  | 0 |  | 2.5977e-05 |  | 1.1831e-05 |  | 0.0003881 |  | 0 |  | 0.00060352 |  | 0.0019993 |  | 0.00020944 |  | #REF! |  | 7.0126e-05 |  | 0.017959 |  |  |  | 0 |  |  |  | 0.0024059
| 0.012222 |  | -0.00012815 |  | #REF! |  | 0 |  | 2.4625e-06 |  | -6.0948e-06 |  | 1.1534e-05 |  | 0.00039641 |  | 0 |  | 0.000583 |  | 0.0019611 |  | 0.00020707 |  | #REF! |  | 6.1816e-05 |  | 0.018011 |  |  |  | 0 |  |  |  | 0.002439
| 0.012185 |  | -0.00015201 |  | #REF! |  | 0 |  | 2.4625e-06 |  | -4.194e-05 |  | 1.0775e-05 |  | 0.00039918 |  | 0 |  | 0.0006047 |  | 0.0019773 |  | 0.00020908 |  | #REF! |  | 5.5037e-05 |  | 0.018042 |  |  |  | 0 |  |  |  | 0.0024676
| 0.012181 |  | -7.7555e-05 |  | #REF! |  | 0 |  | 0 |  | -2.6224e-05 |  | 1.2494e-05 |  | 0.00039662 |  | 0.00011242 |  | 0.0006545 |  | 0.0019839 |  | 0.00025411 |  | #REF! |  | 8.0052e-05 |  | 0.018004 |  |  |  | 0 |  |  |  | 0.0024905
| 0.012462 |  | -1.1224e-05 |  | #REF! |  | 0 |  | 0 |  | 4.6351e-05 |  | 1.0114e-05 |  | 0.00039092 |  | 0.00020245 |  | 0.00070186 |  | 0.0020043 |  | 0.00025244 |  | #REF! |  | 7.45e-05 |  | 0.017988 |  |  |  | 0 |  |  |  | 0.0025103
| 0.012706 |  | -1.3917e-05 |  | #REF! |  | 0 |  | 2.4628e-06 |  | 9.2148e-06 |  | 1.1867e-05 |  | 0.00039293 |  | 0.00020246 |  | 0.00074062 |  | 0.0020464 |  | 0.00022232 |  | #REF! |  | 5.9075e-05 |  | 0.017998 |  |  |  | 0 |  |  |  | 0.0025249
| 0.012744 |  | -2.2067e-05 |  | #REF! |  | 0 |  | 2.4628e-06 |  | -2.1156e-05 |  | 1.1272e-05 |  | 0.00039931 |  | 0.00011244 |  | 0.00076195 |  | 0.0019943 |  | 0.00018207 |  | #REF! |  | 7.327e-05 |  | 0.018041 |  |  |  | 0 |  |  |  | 0.0025349
| 0.012716 |  | -3.0935e-05 |  | #REF! |  | 0 |  | 8.2097e-07 |  | 2.3234e-05 |  | 1.0711e-05 |  | 0.00040545 |  | 0 |  | 0.00073426 |  | 0.0020424 |  | 0.00018436 |  | #REF! |  | 8.4244e-05 |  | 0.018141 |  |  |  | 0 |  |  |  | 0.0025396
| 0.012993 |  | 4.4571e-05 |  | #REF! |  | 0 |  | 1.3683e-06 |  | 5.947e-06 |  | 1.0959e-05 |  | 0.00040888 |  | 0 |  | 0.00065071 |  | 0.002031 |  | 0.00025622 |  | #REF! |  | 7.9219e-05 |  | 0.01831 |  |  |  | 0 |  |  |  | 0.0025366
| 0.013167 |  | 1.1907e-05 |  | #REF! |  | 0 |  | 1.3684e-06 |  | -8.4021e-05 |  | 1.1521e-05 |  | 0.0004056 |  | 0.00011246 |  | 0.00063356 |  | 0.0020237 |  | 0.00020793 |  | #REF! |  | 8.9482e-05 |  | 0.018528 |  |  |  | 0 |  |  |  | 0.0025268
| 0.013219 |  | -1.0337e-05 |  | #REF! |  | 0 |  | 8.2105e-07 |  | -0.00010694 |  | 1.1588e-05 |  | 0.00040427 |  | 0.00011246 |  | 0.00070076 |  | 0.0021603 |  | 0.00018426 |  | #REF! |  | 8.3904e-05 |  | 0.018759 |  |  |  | 0 |  |  |  | 0.0025147
| 0.013308 |  | 6.6599e-05 |  | #REF! |  | 0 |  | 8.2107e-07 |  | -4.6612e-06 |  | 1.144e-05 |  | 0.00040156 |  | 0 |  | 0.00072242 |  | 0.0021263 |  | 0.00024914 |  | #REF! |  | 6.0056e-05 |  | 0.019052 |  |  |  | 0 |  |  |  | 0.0024862
| 0.013338 |  | -6.2246e-06 |  | #REF! |  | 0 |  | 1.3685e-06 |  | -2.8368e-05 |  | 1.1969e-05 |  | 0.00039822 |  | 0 |  | 0.00073902 |  | 0.0020447 |  | 0.00027234 |  | #REF! |  | 6.4663e-05 |  | 0.019323 |  |  |  | 0 |  |  |  | 0.002466
| 0.013402 |  | -2.9543e-05 |  | #REF! |  | 0 |  | 5.4741e-07 |  | -0.00011715 |  | 1.0349e-05 |  | 0.00039914 |  | 0 |  | 0.00076952 |  | 0.0019691 |  | 0.00026948 |  | #REF! |  | 8.6103e-05 |  | 0.019639 |  |  |  | 0 |  |  |  | 0.0024345
| 0.013465 |  | -3.2055e-05 |  | #REF! |  | 0 |  | 0 |  | -0.00010715 |  | 1.2383e-05 |  | 0.00039926 |  | 0 |  | 0.00072793 |  | 0.001959 |  | 0.00022576 |  | #REF! |  | 8.9199e-05 |  | 0.019909 |  |  |  | 0 |  |  |  | 0.0024172
| 0.013605 |  | -4.1293e-05 |  | #REF! |  | 0 |  | 0 |  | -3.912e-05 |  | 1.3558e-05 |  | 0.00040204 |  | 0 |  | 0.00069437 |  | 0.0019042 |  | 0.0001509 |  | #REF! |  | 7.4682e-05 |  | 0.020186 |  |  |  | 0 |  |  |  | 0.0023944
| 0.013545 |  | 8.8467e-07 |  | #REF! |  | 0 |  | 5.4746e-07 |  | -1.7148e-05 |  | 1.1806e-05 |  | 0.00040258 |  | 0.0001125 |  | 0.00070395 |  | 0.0018875 |  | 0.00015246 |  | #REF! |  | 6.5369e-05 |  | 0.020426 |  |  |  | 0 |  |  |  | 0.0023879
| 0.013781 |  | -1.4956e-06 |  | #REF! |  | 0 |  | 1.3687e-06 |  | -2.0149e-05 |  | 1.3079e-05 |  | 0.00040425 |  | 0.00013503 |  | 0.00071153 |  | 0.0019913 |  | 0.00018845 |  | #REF! |  | 7.2143e-05 |  | 0.020599 |  |  |  | 0 |  |  |  | 0.0023743
| 0.01409 |  | -9.6165e-06 |  | #REF! |  | 0 |  | 8.2124e-07 |  | -1.4846e-05 |  | 1.179e-05 |  | 0.0004088 |  | 2.253e-05 |  | 0.00072573 |  | 0.0019945 |  | 0.00019789 |  | #REF! |  | 8.1381e-05 |  | 0.02071 |  |  |  | 0 |  |  |  | 0.0023715
| 0.014243 |  | -3.4284e-05 |  | #REF! |  | 0 |  | 4.1063e-06 |  | -4.3781e-05 |  | 1.2435e-05 |  | 0.00040169 |  | 0 |  | 0.00072947 |  | 0.0020203 |  | 0.00022704 |  | #REF! |  | 6.4859e-05 |  | 0.020772 |  |  |  | 0 |  |  |  | 0.0023625
| 0.014508 |  | -6.5579e-05 |  | #REF! |  | 0 |  | 4.1065e-06 |  | -6.4283e-05 |  | 1.2568e-05 |  | 0.00039362 |  | 0.00011253 |  | 0.00071622 |  | 0.0020663 |  | 0.00022285 |  | #REF! |  | 5.6948e-05 |  | 0.020773 |  |  |  | 0 |  |  |  | 0.002348
| 0.014746 |  | -7.3908e-05 |  | #REF! |  | 0 |  | 2.4639e-06 |  | -4.1715e-05 |  | 1.1395e-05 |  | 0.00038873 |  | 0.00022507 |  | 0.00072774 |  | 0.0020015 |  | 0.00022262 |  | #REF! |  | 6.3752e-05 |  | 0.020762 |  |  |  | 0 |  |  |  | 0.0023267
| 0.014695 |  | -3.9547e-05 |  | #REF! |  | 0 |  | 2.464e-06 |  | -3.6007e-06 |  | 1.2966e-05 |  | 0.00039414 |  | 0.00011254 |  | 0.00076794 |  | 0.0019464 |  | 0.00023944 |  | #REF! |  | 7.5189e-05 |  | 0.020738 |  |  |  | 0 |  |  |  | 0.0023006
| 0.014574 |  | -7.6462e-05 |  | #REF! |  | 0 |  | 2.4641e-06 |  | -3.1061e-05 |  | 1.3876e-05 |  | 0.00040345 |  | 0 |  | 0.00074843 |  | 0.0019896 |  | 0.0002348 |  | #REF! |  | 7.7453e-05 |  | 0.020751 |  |  |  | 0 |  |  |  | 0.0022655
| 0.014821 |  | -9.8077e-05 |  | #REF! |  | 0 |  | 4.6545e-06 |  | -6.0044e-05 |  | 1.2454e-05 |  | 0.00040345 |  | 0 |  | 0.00067246 |  | 0.0020853 |  | 0.0002287 |  | #REF! |  | 9.484e-05 |  | 0.020783 |  |  |  | 0 |  |  |  | 0.0022449
| 0.015132 |  | -2.5807e-05 |  | #REF! |  | 0 |  | 3.0119e-06 |  | -2.3355e-05 |  | 1.2554e-05 |  | 0.00040348 |  | 0 |  | 0.00063978 |  | 0.0021549 |  | 0.00024257 |  | #REF! |  | 9.3666e-05 |  | 0.020844 |  |  |  | 0 |  |  |  | 0.0022126
| 0.015166 |  | -6.0094e-05 |  | #REF! |  | 0 |  | 8.2144e-07 |  | -7.6543e-05 |  | 1.3365e-05 |  | 0.00040288 |  | 0 |  | 0.000661 |  | 0.0021608 |  | 0.00027269 |  | #REF! |  | 8.5288e-05 |  | 0.020937 |  |  |  | 0 |  |  |  | 0.0021915
| 0.015121 |  | -0.00011445 |  | #REF! |  | 0 |  | 2.4644e-06 |  | -0.00011387 |  | 1.2721e-05 |  | 0.00040718 |  | 0 |  | 0.00069223 |  | 0.0020575 |  | 0.0002628 |  | #REF! |  | 8.8533e-05 |  | 0.021031 |  |  |  | 0 |  |  |  | 0.0021783
| 0.015347 |  | -5.1854e-05 |  | #REF! |  | 0 |  | 3.0121e-06 |  | -5.8472e-05 |  | 1.3697e-05 |  | 0.00041106 |  | 0 |  | 0.00072786 |  | 0.0020582 |  | 0.00021096 |  | #REF! |  | 6.8007e-05 |  | 0.02109 |  |  |  | 0 |  |  |  | 0.0021749
| 0.015667 |  | -4.5661e-05 |  | #REF! |  | 0 |  | 1.3692e-06 |  | -3.085e-05 |  | 1.3946e-05 |  | 0.00040571 |  | 0 |  | 0.00077594 |  | 0.0019921 |  | 0.00025202 |  | #REF! |  | 6.6108e-05 |  | 0.021185 |  |  |  | 0 |  |  |  | 0.0021812
| 0.015849 |  | -0.00013707 |  | #REF! |  | 0 |  | 1.3692e-06 |  | -7.6056e-05 |  | 1.1779e-05 |  | 0.00040212 |  | 0 |  | 0.00078411 |  | 0.0019752 |  | 0.00024209 |  | #REF! |  | 8.9087e-05 |  | 0.02126 |  |  |  | 0 |  |  |  | 0.0022015
| 0.016131 |  | -0.00017607 |  | #REF! |  | 0 |  | 3.0124e-06 |  | -0.00013351 |  | 1.1598e-05 |  | 0.00039339 |  | 0 |  | 0.00075695 |  | 0.0020793 |  | 0.00015904 |  | #REF! |  | 8.0842e-05 |  | 0.021361 |  |  |  | 0 |  |  |  | 0.0022204
| 0.016436 |  | -0.00022273 |  | #REF! |  | 0 |  | 2.4648e-06 |  | -0.00019205 |  | 1.125e-05 |  | 0.00039504 |  | 0 |  | 0.00078236 |  | 0.0020404 |  | 0.00018629 |  | #REF! |  | 6.7809e-05 |  | 0.021508 |  |  |  | 0 |  |  |  | 0.0022519
| 0.016697 |  | -5.5272e-05 |  | #REF! |  | 0 |  | 5.7502e-06 |  | 6.2389e-05 |  | 1.1913e-05 |  | 0.0003935 |  | 0 |  | 0.00082336 |  | 0.0020664 |  | 0.00022357 |  | #REF! |  | 6.5748e-05 |  | 0.021739 |  |  |  | 0 |  |  |  | 0.0022935
| 0.016807 |  | -0.00012184 |  | #REF! |  | 0 |  | 5.7504e-06 |  | 3.7592e-05 |  | 1.0639e-05 |  | 0.00040338 |  | 2.2574e-05 |  | 0.00082336 |  | 0.002038 |  | 0.00023767 |  | #REF! |  | 5.6784e-05 |  | 0.021982 |  |  |  | 0 |  |  |  | 0.00233
| 0.016734 |  | -8.5391e-05 |  | #REF! |  | 0 |  | 5.7506e-06 |  | -2.7933e-05 |  | 1.1616e-05 |  | 0.000407 |  | 2.2574e-05 |  | 0.00081097 |  | 0.0019228 |  | 0.00022999 |  | #REF! |  | 6.4628e-05 |  | 0.0223 |  |  |  | 0 |  |  |  | 0.0023792
| 0.017084 |  | -6.848e-05 |  | #REF! |  | 0 |  | 5.7507e-06 |  | -7.11e-05 |  | 1.2047e-05 |  | 0.0004096 |  | 0 |  | 0.00079703 |  | 0.0019558 |  | 0.00020817 |  | #REF! |  | 7.5122e-05 |  | 0.022646 |  |  |  | 0 |  |  |  | 0.0024236
| 0.017484 |  | -0.00010048 |  | #REF! |  | 0 |  | 7.3943e-06 |  | -7.1723e-05 |  | 1.1551e-05 |  | 0.00040877 |  | 0 |  | 0.0007806 |  | 0.0019659 |  | 0.00019761 |  | #REF! |  | 6.1758e-05 |  | 0.022988 |  |  |  | 0 |  |  |  | 0.0024614
| 0.017684 |  | -8.3869e-05 |  | #REF! |  | 0 |  | 7.3945e-06 |  | -3.9553e-05 |  | 1.1733e-05 |  | 0.00041218 |  | 0 |  | 0.00077865 |  | 0.0019567 |  | 0.00017052 |  | #REF! |  | 4.4061e-05 |  | 0.023325 |  |  |  | 0 |  |  |  | 0.0025032
| 0.017823 |  | 3.0798e-05 |  | #REF! |  | 0 |  | 5.7513e-06 |  | -4.1628e-05 |  | 1.0939e-05 |  | 0.00041793 |  | 0 |  | 0.00078337 |  | 0.0020877 |  | 0.00020388 |  | #REF! |  | 3.8317e-05 |  | 0.023664 |  |  |  | 0 |  |  |  | 0.0025303
| 0.018094 |  | 4.7426e-05 |  | #REF! |  | 0 |  | 5.7514e-06 |  | -4.4205e-05 |  | 1.233e-05 |  | 0.00041631 |  | 0 |  | 0.00077915 |  | 0.0020796 |  | 0.00025924 |  | #REF! |  | 6.4335e-05 |  | 0.023968 |  |  |  | 0 |  |  |  | 0.0025391
| 0.0182 |  | -5.0092e-05 |  | #REF! |  | 0 |  | 4.109e-06 |  | -1.1383e-05 |  | 1.2545e-05 |  | 0.00040924 |  | 0 |  | 0.00075088 |  | 0.0020253 |  | 0.00022459 |  | #REF! |  | 7.3042e-05 |  | 0.024269 |  |  |  | 0 |  |  |  | 0.0025446
| 0.018246 |  | -0.00015358 |  | #REF! |  | 0 |  | 4.1091e-06 |  | -1.2678e-05 |  | 1.2794e-05 |  | 0.00040165 |  | 0 |  | 0.00072934 |  |  |  | 0.00023857 |  | #REF! |  | 6.1597e-05 |  | 0.024542 |  |  |  | 0 |  |  |  | 0.0025297
| 0.018516 |  | -0.00014617 |  | #REF! |  | 0 |  | 5.7519e-06 |  | -4.7652e-05 |  | 1.2215e-05 |  | 0.00039722 |  | 0 |  | 0.00077488 |  |  |  | 0.00025756 |  | #REF! |  | 6.1481e-05 |  | 0.024823 |  |  |  | 0 |  |  |  | 0.0025026
| 0.018876 |  | -2.6893e-05 |  | #REF! |  | 0 |  | 5.7521e-06 |  | -5.3569e-05 |  | 1.2117e-05 |  | 0.000401 |  | 0.00011268 |  | 0.00085043 |  |  |  | 0.0001987 |  | #REF! |  | 6.9783e-05 |  | 0.025086 |  |  |  | 0 |  |  |  | 0.0024672
| 0.019077 |  | -1.58e-05 |  | #REF! |  | 0 |  | 4.1095e-06 |  | -0.00011221 |  | 1.2266e-05 |  | 0.00040775 |  | 0.00022537 |  | 0.00086836 |  |  |  | 0.00013664 |  | #REF! |  | 9.2172e-05 |  | 0.025361 |  |  |  | 0 |  |  |  | 0.0024289
| 0.019277 |  | -3.6106e-05 |  | #REF! |  | 0 |  | 4.1096e-06 |  | -0.0001279 |  | 1.3541e-05 |  | 0.00041527 |  | 0.00022539 |  | 0.00083919 |  |  |  | 0.00021699 |  | #REF! |  | 8.7728e-05 |  | 0.025607 |  |  |  | 0 |  |  |  | 0.0023929
| 0.019334 |  | -8.4831e-05 |  | #REF! |  | 0 |  | 5.7526e-06 |  | -1.1546e-05 |  | 1.1274e-05 |  | 0.00042412 |  | 0.00011269 |  | 0.00082967 |  |  |  | 0.00029848 |  | #REF! |  | 7.9379e-05 |  | 0.025823 |  |  |  | 0 |  |  |  | 0.0023681
| 0.019336 |  | -9.9942e-05 |  | #REF! |  | 0 |  | 5.7528e-06 |  | -1.7172e-05 |  | 1.288e-05 |  | 0.00042789 |  | 0 |  | 0.00081248 |  |  |  | 0.00031183 |  | #REF! |  | 8.1509e-05 |  | 0.026007 |  |  |  | 0 |  |  |  | 0.0023423
| 0.019647 |  | -5.1192e-05 |  | #REF! |  | 0 |  | 4.11e-06 |  | -6.8772e-05 |  | 1.3178e-05 |  | 0.00042364 |  | 0 |  | 0.00075174 |  |  |  | 0.00024379 |  | #REF! |  | 6.2489e-05 |  | 0.026126 |  |  |  | 0 |  |  |  | 0.0023306
| 0.019691 |  | -6.3629e-05 |  | #REF! |  | 0 |  | 4.1101e-06 |  | -8.2416e-05 |  | 1.3013e-05 |  | 0.00041873 |  | 0 |  | 0.00073096 |  |  |  | 0.00018572 |  | #REF! |  | 5.934e-05 |  | 0.026139 |  |  |  | 0 |  |  |  | 0.0023272
| 0.019918 |  | -0.00010851 |  | #REF! |  | 0 |  | 4.1102e-06 |  | -6.1388e-05 |  | 1.2749e-05 |  | 0.00041789 |  | 0 |  | 0.00074624 |  |  |  | 0.00022974 |  | #REF! |  | 5.7787e-05 |  | 0.026137 |  |  |  | 0 |  |  |  | 0.0023347
| 0.020321 |  | -6.2119e-05 |  | #REF! |  | 0 |  | 4.1104e-06 |  | -4.6851e-05 |  | 9.9842e-06 |  | 0.00042432 |  | 0 |  | 0.00077681 |  |  |  | 0.00016126 |  | #REF! |  | 4.8885e-05 |  | 0.02605 |  |  |  | 0 |  |  |  | 0.0023352
| 0.020632 |  | 4.4164e-05 |  | #REF! |  | 0 |  | 2.4663e-06 |  | -4.4731e-05 |  | 1.3892e-05 |  | 0.00042409 |  | 0 |  | 0.00084659 |  |  |  | 0.00014374 |  | #REF! |  | 8.8833e-05 |  | 0.025935 |  |  |  | 0 |  |  |  | 0.0023412
| 0.020619 |  | 1.1345e-06 |  | #REF! |  | 0 |  | 2.4664e-06 |  | -3.5766e-05 |  | 1.2585e-05 |  | 0.00041862 |  | 2.2599e-05 |  | 0.00087432 |  |  |  | 0.00018729 |  | #REF! |  | 9.0579e-05 |  | 0.025813 |  |  |  | 0 |  |  |  | 0.0023507
| 0.02075 |  | -8.244e-05 |  | #REF! |  | 0 |  | 5.754e-06 |  | -0.00010622 |  | 1.4307e-05 |  | 0.00041745 |  | 0.00013535 |  | 0.00086236 |  |  |  | 0.0002044 |  | #REF! |  | 6.9554e-05 |  | 0.025739 |  |  |  | 0 |  |  |  | 0.0023535
| 0.021084 |  | -4.2951e-05 |  | #REF! |  | 0 |  | 5.7541e-06 |  | -9.9628e-05 |  | 1.1261e-05 |  | 0.00042756 |  | 0.0001805 |  | 0.00087565 |  |  |  | 0.00021846 |  | #REF! |  | 8.0711e-05 |  | 0.025639 |  |  |  | 0 |  |  |  | 0.00235
| 0.021417 |  | 2.5954e-05 |  | #REF! |  | 0 |  | 4.111e-06 |  | -5.118e-05 |  | 1.2023e-05 |  | 0.00044502 |  | 0.0001129 |  | 0.0008679 |  |  |  | 0.00020069 |  | #REF! |  | 7.4923e-05 |  | 0.025608 |  |  |  | 0 |  |  |  | 0.0023558
| 0.021638 |  | -2.5425e-05 |  | #REF! |  | 0 |  | 4.1111e-06 |  | -1.1529e-05 |  | 1.3663e-05 |  | 0.00045051 |  | 0.00015793 |  | 0.00083074 |  |  |  | 0.00014618 |  | #REF! |  | 8.6639e-05 |  | 0.025617 |  |  |  | 0 |  |  |  | 0.0023523
| 0.021482 |  | -5.2262e-05 |  | #REF! |  | 0 |  | 7.3991e-06 |  | -3.5675e-05 |  | 1.1875e-05 |  | 0.00044227 |  | 0.00011277 |  | 0.0008241 |  |  |  | 0.0001331 |  | #REF! |  | 0.00010331 |  | 0.025652 |  |  |  | 0 |  |  |  | 0.0023596
| 0.021551 |  | -1.0206e-05 |  | #REF! |  | 0 |  | 7.3994e-06 |  | 3.2462e-08 |  | 1.2969e-05 |  | 0.00043391 |  | 0 |  | 0.00084438 |  |  |  | 0.00019363 |  | #REF! |  | 9.2088e-05 |  | 0.025731 |  |  |  | 0 |  |  |  | 0.0023633
| 0.021829 |  | -2.6726e-05 |  | #REF! |  | 0 |  | 5.755e-06 |  | 8.2426e-06 |  | 1.1859e-05 |  | 0.00043554 |  | 0.00011279 |  | 0.0008372 |  |  |  | 0.00020061 |  | #REF! |  | 6.494e-05 |  | 0.025869 |  |  |  | 0 |  |  |  | 0.0023681
| 0.022085 |  | -4.351e-05 |  | #REF! |  | 0 |  | 5.7552e-06 |  | -6.5502e-05 |  | 1.2837e-05 |  | 0.0004418 |  | 0.00022559 |  | 0.00083216 |  |  |  | 0.00022702 |  | #REF! |  | 7.0691e-05 |  | 0.026031 |  |  |  | 0 |  |  |  | 0.002373
| 0.022275 |  | -3.1026e-05 |  | #REF! |  | 0 |  | 4.1117e-06 |  | -3.651e-05 |  | 1.3599e-05 |  | 0.00044721 |  | 0.0002256 |  | 0.00084193 |  |  |  | 0.00020935 |  | #REF! |  | 9.8509e-05 |  | 0.026247 |  |  |  | 0 |  |  |  | 0.0023767
| 0.022699 |  | -5.4849e-05 |  | #REF! |  | 0 |  | 4.1118e-06 |  | -7.8751e-05 |  | 1.2838e-05 |  | 0.00044963 |  | 0.00011281 |  | 0.00083002 |  |  |  | 0.00023625 |  | #REF! |  | 8.5848e-05 |  | 0.026481 |  |  |  | 0 |  |  |  | 0.0023776
| 0.02306 |  | -3.2243e-05 |  | #REF! |  | 0 |  | 5.7557e-06 |  | -1.8331e-05 |  | 1.2673e-05 |  | 0.0004481 |  | 0 |  | 0.0008699 |  |  |  | 0.00030894 |  | #REF! |  | 8.1943e-05 |  | 0.026765 |  |  |  | 0 |  |  |  | 0.0023742
| 0.02314 |  | 1.4983e-06 |  | #REF! |  | 0 |  | 5.7558e-06 |  | 0.00011279 |  | 1.4048e-05 |  | 0.00044414 |  | 0 |  | 0.00092203 |  |  |  | 0.00027785 |  | #REF! |  | 8.501e-05 |  | 0.027058 |  |  |  | 0 |  |  |  | 0.002365
| 0.023258 |  | -3.6869e-05 |  | #REF! |  | 0 |  | 2.4673e-06 |  | 2.3041e-05 |  | 1.3005e-05 |  | 0.00043938 |  | 0.00011283 |  | 0.00086495 |  |  |  | 0.00017606 |  | #REF! |  | 8.7072e-05 |  | 0.027387 |  |  |  | 0 |  |  |  | 0.0023497
| 0.023364 |  | -5.7643e-05 |  | #REF! |  | 0 |  | 2.4674e-06 |  | -1.4782e-05 |  | 1.3569e-05 |  | 0.00043311 |  | 0.00022566 |  | 0.00083201 |  |  |  | 0.00015075 |  | #REF! |  | 8.3134e-05 |  | 0.027698 |  |  |  | 0 |  |  |  | 0.0023272
| 0.023673 |  | -6.1545e-05 |  | #REF! |  | 0 |  | 5.7563e-06 |  | -3.7534e-05 |  | 1.3951e-05 |  | 0.00042901 |  | 0.00022568 |  | 0.00089144 |  |  |  | 0.00023842 |  | #REF! |  | 7.2688e-05 |  | 0.028 |  |  |  | 0 |  |  |  | 0.0022997
| 0.023935 |  | -3.3575e-05 |  | #REF! |  | 0 |  | 5.7565e-06 |  | -8.5298e-05 |  | 1.3504e-05 |  | 0.00043205 |  | 0.00022569 |  | 0.00090816 |  |  |  | 0.00024549 |  | #REF! |  | 7.7319e-05 |  | 0.028229 |  |  |  | 0 |  |  |  | 0.0022736
| 0.024059 |  | -3.0742e-06 |  | #REF! |  | 0 |  | 5.7567e-06 |  | 5.5739e-06 |  | 1.42e-05 |  | 0.00043662 |  | 0.00022571 |  | 0.00087513 |  |  |  | 0.00023142 |  | #REF! |  | 7.9984e-05 |  | 0.02838 |  |  |  | 0 |  |  |  | 0.0022373
| 0.024411 |  | -6.5645e-05 |  | #REF! |  | 0 |  | 5.7569e-06 |  | -9.4742e-06 |  | 1.3091e-05 |  | 0.00044229 |  | 0.00011285 |  | 0.00089252 |  |  |  | 0.00024226 |  | #REF! |  | 7.7792e-05 |  | 0.028466 |  |  |  | 0 |  |  |  | 0.0022081
| 0.025188 |  | -6.1026e-05 |  | #REF! |  | 0 |  | 4.1129e-06 |  | -7.3416e-05 |  | 1.2163e-05 |  | 0.00044698 |  | 0 |  | 0.00093312 |  |  |  | 0.00024586 |  | #REF! |  | 6.5657e-05 |  | 0.02848 |  |  |  | 0 |  |  |  | 0.0021885
| 0.025557 |  | -5.6839e-05 |  | #REF! |  | 0 |  | 4.113e-06 |  | -1.6441e-05 |  | 1.3821e-05 |  | 0.0004522 |  | 0.00011287 |  | 0.00091619 |  |  |  | 0.00018659 |  | #REF! |  | 6.6698e-05 |  | 0.028417 |  |  |  | 0 |  |  |  | 0.0021655
| 0.025737 |  | -0.00010563 |  | #REF! |  | 0 |  | 5.7574e-06 |  | -2.8268e-05 |  | 1.3407e-05 |  | 0.00045196 |  | 0.00022576 |  | 0.00090973 |  |  |  | 0.00011647 |  | #REF! |  | 6.5771e-05 |  | 0.028409 |  |  |  | 0 |  |  |  | 0.0021597
| 0.025702 |  | -8.9728e-05 |  | #REF! |  | 0 |  | 5.7575e-06 |  | -3.6467e-05 |  | 1.3474e-05 |  | 0.00044965 |  | 0.00022576 |  | 0.00095983 |  |  |  | 0.00017171 |  | #REF! |  | 7.9607e-05 |  | 0.028399 |  |  |  | 0 |  |  |  | 0.0021565
| 0.025682 |  | -9.0483e-05 |  | #REF! |  | 0 |  | 7.403e-06 |  | 3.6568e-05 |  | 1.2844e-05 |  | 0.00045676 |  | 0.0001355 |  | 0.00096737 |  |  |  | 0.0002137 |  | #REF! |  | 8.9147e-05 |  | 0.028446 |  |  |  | 0 |  |  |  | 0.002154
| 0.026187 |  | -5.6358e-05 |  | #REF! |  | 0 |  | 7.4033e-06 |  | 3.0569e-05 |  | 1.1983e-05 |  | 0.00046084 |  | 4.5235e-05 |  | 0.00096608 |  |  |  | 0.00019933 |  | #REF! |  | 5.2465e-05 |  | 0.028552 |  |  |  | 0 |  |  |  | 0.0021638
| 0.026477 |  | -6.2695e-05 |  | #REF! |  | 0 |  | 4.1136e-06 |  | -7.4128e-05 |  | 1.2663e-05 |  | 0.00045639 |  | 2.2631e-05 |  | 0.0010291 |  |  |  | 0.00020914 |  | #REF! |  | 4.3947e-05 |  | 0.028745 |  |  |  | 0 |  |  |  | 0.0021683
| 0.026681 |  | -9.0465e-05 |  | #REF! |  | 0 |  | 4.1137e-06 |  | -4.5285e-05 |  | 1.3194e-05 |  | 0.00044698 |  | 0 |  | 0.0010871 |  |  |  | 0.00019505 |  | #REF! |  | 5.7884e-05 |  | 0.028915 |  |  |  | 0 |  |  |  | 0.0021649
| 0.027215 |  | -7.3553e-05 |  | #REF! |  | 0 |  | 5.7584e-06 |  | 5.7838e-05 |  | 1.2366e-05 |  | 0.0004406 |  | 0.00011291 |  | 0.0010898 |  |  |  | 0.00017104 |  | #REF! |  | 6.815e-05 |  | 0.029141 |  |  |  | 0 |  |  |  | 0.0021643
| 0.02769 |  | -5.6778e-05 |  | #REF! |  | 0 |  | 5.7585e-06 |  | 5.9153e-05 |  | 1.4206e-05 |  | 0.00044752 |  | 0.00018078 |  | 0.0010441 |  |  |  | 0.00020815 |  | #REF! |  | 6.7771e-05 |  | 0.029378 |  |  |  | 0 |  |  |  | 0.0021515
| 0.027769 |  | -6.7096e-05 |  | #REF! |  | 0 |  | 5.7587e-06 |  | -9.6916e-06 |  | 1.1869e-05 |  | 0.00045604 |  | 6.7859e-05 |  | 0.0010004 |  |  |  | 0.00021147 |  | #REF! |  | 5.3972e-05 |  | 0.029603 |  |  |  | 0 |  |  |  | 0.0021287
| 0.027988 |  | -2.6186e-05 |  | #REF! |  | 0 |  | 5.7589e-06 |  | -2.0512e-05 |  | 1.2931e-05 |  | 0.00045633 |  | 2.2637e-05 |  | 0.001007 |  |  |  | 0.00019935 |  | #REF! |  | 7.1303e-05 |  | 0.029831 |  |  |  | 0 |  |  |  | 0.002098
| 0.028055 |  | 1.5548e-05 |  | #REF! |  | 0 |  | 5.759e-06 |  | 1.5901e-05 |  | 1.3545e-05 |  | 0.00045536 |  | 0.00013558 |  | 0.0010294 |  |  |  | 0.00019558 |  | #REF! |  | 8.0825e-05 |  | 0.030073 |  |  |  | 0 |  |  |  | 0.0020625
| 0.028296 |  | -1.6892e-05 |  | #REF! |  | 0 |  | 5.7592e-06 |  | -5.0375e-05 |  | 1.2401e-05 |  | 0.00045145 |  | 0.00011294 |  | 0.0010494 |  |  |  | 0.00014463 |  | #REF! |  | 7.7168e-05 |  | 0.030301 |  |  |  | 0 |  |  |  | 0.0020254
| 0.028667 |  | -5.1734e-05 |  | #REF! |  | 0 |  | 7.4052e-06 |  | -0.00010413 |  | 1.3695e-05 |  | 0.00045055 |  | 0 |  | 0.0010436 |  |  |  | 0.00016474 |  | #REF! |  | 8.0699e-05 |  | 0.030484 |  |  |  | 0 |  |  |  | 0.0019933
| 0.02874 |  | -5.5254e-05 |  | #REF! |  | 0 |  | 7.4054e-06 |  | -0.0001173 |  | 1.2866e-05 |  | 0.00045157 |  | 0 |  | 0.00096824 |  |  |  | 0.00019764 |  | #REF! |  | 8.5451e-05 |  | 0.030643 |  |  |  | 0 |  |  |  | 0.0019763
| 0.029113 |  | -6.5935e-05 |  | #REF! |  | 0 |  | 9.0516e-06 |  | -3.2657e-05 |  | 1.3165e-05 |  | 0.00045202 |  | 0 |  | 0.00092886 |  |  |  | 0.00021124 |  | #REF! |  | 8.7821e-05 |  | 0.030804 |  |  |  | 0 |  |  |  | 0.0019649
| 0.029954 |  | -7.408e-05 |  | #REF! |  | 0 |  | 9.0518e-06 |  | 7.2306e-05 |  | 1.3696e-05 |  | 0.00045609 |  | 0 |  | 0.00099512 |  |  |  | 0.00021351 |  | #REF! |  | 7.6893e-05 |  | 0.030946 |  |  |  | 0 |  |  |  | 0.001975
| 0.030521 |  | -4.5417e-05 |  | #REF! |  | 0 |  | 7.4061e-06 |  | 2.9503e-05 |  | 1.2304e-05 |  | 0.00045737 |  | 0 |  | 0.0010413 |  |  |  | 0.000206 |  | #REF! |  | 6.7553e-05 |  | 0.031127 |  |  |  | 0 |  |  |  | 0.0020016
| 0.030552 |  | -3.8912e-05 |  | #REF! |  | 0 |  | 7.4063e-06 |  | -7.5556e-06 |  | 1.3051e-05 |  | 0.00046174 |  | 0 |  | 0.0010187 |  |  |  | 0.00018733 |  | #REF! |  | 6.0377e-05 |  | 0.031315 |  |  |  | 0 |  |  |  | 0.0020458
| 0.030608 |  | -7.5463e-05 |  | #REF! |  | 0 |  | 7.4065e-06 |  | -2.7899e-05 |  | 1.3947e-05 |  | 0.00046617 |  | 0.00011299 |  | 0.0010057 |  |  |  | 0.00021145 |  | #REF! |  | 6.5193e-05 |  | 0.031552 |  |  |  | 0 |  |  |  | 0.002088
| 0.031006 |  | -7.7786e-05 |  | #REF! |  | 0 |  | 7.4067e-06 |  | -3.5168e-05 |  | 1.3549e-05 |  | 0.00046355 |  | 0.000113 |  | 0.0010742 |  |  |  | 0.00026032 |  | #REF! |  | 7.2123e-05 |  | 0.031784 |  |  |  | 0 |  |  |  | 0.0021402
| 0.031252 |  | -6.3109e-05 |  | #REF! |  | 0 |  | 5.7607e-06 |  | 6.6146e-05 |  | 1.2422e-05 |  | 0.00046076 |  | 0.000113 |  | 0.001141 |  |  |  | 0.00026231 |  | #REF! |  | 8.9851e-05 |  | 0.032013 |  |  |  | 0 |  |  |  | 0.0021769
| 0.031452 |  | -2.9458e-05 |  | #REF! |  | 0 |  | 5.7609e-06 |  | 2.2235e-05 |  | 1.2605e-05 |  | 0.00046542 |  | 0.00011301 |  | 0.0010936 |  |  |  | 0.00025866 |  | #REF! |  | 9.534e-05 |  | 0.032247 |  |  |  | 0 |  |  |  | 0.0022126
| 0.03178 |  | -3.1194e-05 |  | #REF! |  | 0 |  | 2.4695e-06 |  | -6.1965e-05 |  | 1.3186e-05 |  | 0.0004711 |  | 0 |  | 0.00099738 |  |  |  | 0.00022723 |  | #REF! |  | 7.6376e-05 |  | 0.032461 |  |  |  | 0 |  |  |  | 0.0022251
| 0.031674 |  | -4.338e-05 |  | #REF! |  | 0 |  | 2.4695e-06 |  | 5.0388e-05 |  | 1.4314e-05 |  | 0.0004728 |  | 9.0547e-05 |  | 0.00096943 |  |  |  | 0.00022875 |  | #REF! |  | 7.416e-05 |  | 0.032648 |  |  |  | 0 |  |  |  | 0.0022343
| 0.032223 |  | -5.7309e-05 |  | #REF! |  | 0 |  | 5.7614e-06 |  | 6.3988e-05 |  | 1.3452e-05 |  | 0.00046528 |  | 9.0555e-05 |  | 0.0010158 |  |  |  | 0.00021104 |  | #REF! |  | 8.3372e-05 |  | 0.032849 |  |  |  | 0 |  |  |  | 0.0022287
| 0.032522 |  | -4.03e-05 |  | #REF! |  | 0 |  | 5.7615e-06 |  | -3.795e-05 |  | 1.2706e-05 |  | 0.00046021 |  | 0.00011304 |  | 0.001023 |  |  |  | 0.00017775 |  | #REF! |  | 6.6045e-05 |  | 0.033112 |  |  |  | 0 |  |  |  | 0.0022151
| 0.032649 |  | 1.6965e-05 |  | #REF! |  | 0 |  | 5.7617e-06 |  | -8.8844e-06 |  | 1.3768e-05 |  | 0.00045944 |  | 0.00011304 |  | 0.00099247 |  |  |  | 0.00024267 |  | #REF! |  | 7.4202e-05 |  | 0.033435 |  |  |  | 0 |  |  |  | 0.0021991
| 0.0336 |  | 8.9856e-05 |  | #REF! |  | 0 |  | 5.7619e-06 |  | 8.401e-06 |  | 1.2193e-05 |  | 0.00046035 |  | 0 |  | 0.0010077 |  |  |  | 0.00026479 |  | #REF! |  | 8.0101e-05 |  | 0.033802 |  |  |  | 0 |  |  |  | 0.0021781
| 0.034116 |  | 4.9726e-05 |  | #REF! |  | 0 |  | 2.4699e-06 |  | -7.9141e-05 |  | 1.4914e-05 |  | 0.00046275 |  | 0 |  | 0.0010183 |  |  |  | 0.00026377 |  | #REF! |  | 5.8193e-05 |  | 0.034224 |  |  |  | 0 |  |  |  | 0.0021689
| 0.034404 |  | 1.0692e-05 |  | #REF! |  | 0 |  | 2.47e-06 |  | -3.1427e-05 |  | 1.3637e-05 |  | 0.00046407 |  | 0.00011306 |  | 0.0010375 |  |  |  | 0.00025859 |  | #REF! |  | 7.9815e-05 |  | 0.0347 |  |  |  | 0 |  |  |  | 0.0021576
| 0.034432 |  | -2.6943e-05 |  | #REF! |  | 0 |  | 2.47e-06 |  | 2.598e-05 |  | 1.2227e-05 |  | 0.00046742 |  | 0.00022613 |  | 0.0011137 |  |  |  | 0.00019677 |  | #REF! |  | 9.9166e-05 |  | 0.035154 |  |  |  | 0 |  |  |  | 0.0021505
| 0.034773 |  | -0.00013138 |  | #REF! |  | 0 |  | 2.4701e-06 |  | -2.8028e-05 |  | 1.3837e-05 |  | 0.00046608 |  | 0.00020361 |  | 0.001204 |  |  |  | 0.00018757 |  | #REF! |  | 6.9693e-05 |  | 0.035605 |  |  |  | 0 |  |  |  | 0.0021458
| 0.035387 |  | -8.2808e-05 |  | #REF! |  | 0 |  | 5.7627e-06 |  | -2.8008e-05 |  | 1.1415e-05 |  | 0.0004638 |  | 0.00020363 |  | 0.0012425 |  |  |  | 0.00020491 |  | #REF! |  | 7.5037e-05 |  | 0.035985 |  |  |  | 0 |  |  |  | 0.0021492
| 0.035716 |  | -8.2231e-05 |  | #REF! |  | 0 |  | 5.7629e-06 |  | -2.2263e-05 |  | 1.432e-05 |  | 0.00046808 |  | 0.00011309 |  | 0.0011854 |  |  |  | 0.00022087 |  | #REF! |  | 9.0072e-05 |  | 0.036331 |  |  |  | 0 |  |  |  | 0.002147
| 0.03559 |  | -6.395e-05 |  | #REF! |  | 0 |  | 2.4703e-06 |  | -2.4029e-05 |  | 1.3656e-05 |  | 0.00047334 |  | 0 |  | 0.0011111 |  |  |  | 0.00027558 |  | #REF! |  | 6.3743e-05 |  | 0.036594 |  |  |  | 0 |  |  |  | 0.0021536
| 0.035958 |  | -2.1884e-05 |  | #REF! |  | 0 |  | 2.4704e-06 |  | 2.7352e-05 |  | 1.2993e-05 |  | 0.00047746 |  | 0 |  | 0.0011247 |  |  |  | 0.00024635 |  | #REF! |  | 4.5933e-05 |  | 0.036801 |  |  |  | 0 |  |  |  | 0.0021663
| 0.036716 |  | -6.4345e-05 |  | #REF! |  | 0 |  | 4.1174e-06 |  | 5.4686e-06 |  | 1.4354e-05 |  | 0.00048078 |  | 0 |  | 0.0011801 |  |  |  | 0.00022833 |  | #REF! |  | 5.2731e-05 |  | 0.036983 |  |  |  | 0 |  |  |  | 0.0021895
| 0.037017 |  | -9.3496e-05 |  | #REF! |  | 0 |  | 4.1176e-06 |  | -2.7618e-05 |  | 1.3044e-05 |  | 0.00048271 |  | 0 |  | 0.0011878 |  |  |  | 0.0002682 |  | #REF! |  | 7.1433e-05 |  | 0.037117 |  |  |  | 0 |  |  |  | 0.0022109
| 0.037164 |  | -2.9488e-05 |  | #REF! |  | 0 |  | 4.1177e-06 |  | -1.9918e-05 |  | 1.4488e-05 |  | 0.00048221 |  | 0 |  | 0.001126 |  |  |  | 0.00024031 |  | #REF! |  | 7.7326e-05 |  | 0.037178 |  |  |  | 0 |  |  |  | 0.0022469
| 0.037416 |  | 5.3565e-05 |  | #REF! |  | 0 |  | 4.1178e-06 |  | -2.8685e-05 |  | 1.4937e-05 |  | 0.00047525 |  | 2.2674e-05 |  | 0.0011144 |  |  |  | 0.00018348 |  | #REF! |  | 7.0414e-05 |  | 0.037191 |  |  |  | 0 |  |  |  | 0.0022769
| 0.03821 |  | -2.7135e-05 |  | #REF! |  | 0 |  | 2.4708e-06 |  | 8.4101e-06 |  | 1.3211e-05 |  | 0.0004709 |  | 0.00013581 |  | 0.0011794 |  |  |  | 0.00023028 |  | #REF! |  | 8.962e-05 |  | 0.037185 |  |  |  | 0 |  |  |  | 0.0023181
| 0.038733 |  | -5.4944e-05 |  | #REF! |  | 0 |  | 2.4708e-06 |  | -1.6942e-05 |  | 1.4473e-05 |  | 0.00046466 |  | 0.00015844 |  | 0.0012249 |  |  |  | 0.00028624 |  | #REF! |  | 0.00011789 |  | 0.03715 |  |  |  | 0 |  |  |  | 0.0023467
| 0.038947 |  | 1.1981e-05 |  | #REF! |  | 0 |  | 5.7644e-06 |  | -6.0277e-05 |  | 1.3196e-05 |  | 0.00046279 |  | 0.00015846 |  | 0.0012629 |  |  |  | 0.00026276 |  | #REF! |  | 0.00010286 |  | 0.037086 |  |  |  | 0 |  |  |  | 0.0023811
| 0.039468 |  | 1.0384e-05 |  | #REF! |  | 0 |  | 5.7645e-06 |  | -0.0001068 |  | 1.4889e-05 |  | 0.00046853 |  | 0.00018114 |  | 0.0012903 |  |  |  | 0.00029145 |  | #REF! |  | 8.2814e-05 |  | 0.037044 |  |  |  | 0 |  |  |  | 0.002398
| 0.040093 |  | -2.078e-05 |  | #REF! |  | 0 |  | 4.1184e-06 |  | -6.397e-05 |  | 1.4956e-05 |  | 0.00047993 |  | 6.7994e-05 |  | 0.0012556 |  |  |  | 0.00027445 |  | #REF! |  | 7.4431e-05 |  | 0.037078 |  |  |  | 0 |  |  |  | 0.0024159
| 0.04046 |  | -2.2387e-05 |  | #REF! |  | 0 |  | 4.1185e-06 |  | 2.65e-05 |  | 1.4492e-05 |  | 0.00048697 |  | 0 |  | 0.0012298 |  |  |  | 0.00021561 |  | #REF! |  | 7.0911e-05 |  | 0.037162 |  |  |  | 0 |  |  |  | 0.00242
| 0.041123 |  | -5.9537e-05 |  | #REF! |  | 0 |  | 4.1186e-06 |  | 1.8637e-05 |  | 1.431e-05 |  | 0.00048257 |  | 0 |  | 0.0012487 |  |  |  | 0.00020681 |  | #REF! |  | 6.9687e-05 |  | 0.037356 |  |  |  | 0 |  |  |  | 0.0024146
| 0.041159 |  | -7.2103e-05 |  | #REF! |  | 0 |  | 4.1187e-06 |  | 6.2509e-06 |  | 1.368e-05 |  | 0.00047892 |  | 0.00011317 |  | 0.0012331 |  |  |  | 0.00021958 |  | #REF! |  | 8.7049e-05 |  | 0.037617 |  |  |  | 0 |  |  |  | 0.0024009
| 0.041004 |  | -6.1587e-05 |  | #REF! |  | 0 |  | 2.4713e-06 |  | -8.5437e-05 |  | 1.4178e-05 |  | 0.00048062 |  | 0.00022635 |  | 0.0012007 |  |  |  | 0.00022297 |  | #REF! |  | 9.8728e-05 |  | 0.037989 |  |  |  | 0 |  |  |  | 0.0023817
| 0.041743 |  | -9.7255e-05 |  | #REF! |  | 0 |  | 2.4714e-06 |  | -9.3611e-05 |  | 1.4726e-05 |  | 0.00048427 |  | 0.00011318 |  | 0.0012338 |  |  |  | 0.0002513 |  | #REF! |  | 8.4391e-05 |  | 0.038409 |  |  |  | 0 |  |  |  | 0.0023575
| 0.042541 |  | -0.00010768 |  | #REF! |  | 0 |  | 2.4715e-06 |  | -4.1631e-05 |  | 1.4677e-05 |  | 0.00048635 |  | 6.7973e-05 |  | 0.0013205 |  |  |  | 0.00021924 |  | #REF! |  | 7.5381e-05 |  | 0.038883 |  |  |  | 0 |  |  |  | 0.002331
| 0.043108 |  | -5.1577e-05 |  | #REF! |  | 0 |  | 2.4715e-06 |  | -6.4679e-05 |  | 1.5508e-05 |  | 0.00048841 |  | 0.00013595 |  | 0.0013586 |  |  |  | 0.00016086 |  | #REF! |  | 7.7973e-05 |  | 0.039434 |  |  |  | 0 |  |  |  | 0.0023032
| 0.043542 |  | 7.5517e-06 |  | #REF! |  | 0 |  | 5.766e-06 |  | -9.2002e-05 |  | 1.4446e-05 |  | 0.00049278 |  | 6.7982e-05 |  | 0.0013563 |  |  |  | 0.00013668 |  | #REF! |  | 8.7693e-05 |  | 0.03991 |  |  |  | 0 |  |  |  | 0.0022763
| 0.043347 |  | 1.0117e-06 |  | #REF! |  | 0 |  | 5.7662e-06 |  | -4.8242e-05 |  | 1.3799e-05 |  | 0.00049842 |  | 0 |  | 0.0013954 |  |  |  | 0.00014294 |  | #REF! |  | 7.6854e-05 |  | 0.040411 |  |  |  | 0 |  |  |  | 0.0022489
| 0.043403 |  | -2.7052e-05 |  | #REF! |  | 0 |  | 5.7664e-06 |  | 8.551e-07 |  | 1.5593e-05 |  | 0.00050091 |  | 0 |  | 0.0014308 |  |  |  | 0.00021529 |  | #REF! |  | 7.2016e-05 |  | 0.040865 |  |  |  | 0 |  |  |  | 0.0022201
| 0.044195 |  | -3.0762e-05 |  | #REF! |  | 0 |  | 5.7665e-06 |  | 1.2404e-05 |  | 1.3517e-05 |  | 0.0005043 |  | 0 |  | 0.0013617 |  |  |  | 0.00023236 |  | #REF! |  | 7.4686e-05 |  | 0.041234 |  |  |  | 0 |  |  |  | 0.0021923
| 0.044693 |  | -4.3791e-05 |  | #REF! |  | 0 |  | 9.0625e-06 |  | 3.9506e-05 |  | 1.3834e-05 |  | 0.00050371 |  | 0.00011322 |  | 0.0012725 |  |  |  | 0.0001952 |  | #REF! |  | 0.00010153 |  | 0.041537 |  |  |  | 0 |  |  |  | 0.0021515
| 0.044946 |  | -6.2087e-05 |  | #REF! |  | 0 |  | 9.0628e-06 |  | 2.798e-06 |  | 1.4997e-05 |  | 0.00050318 |  | 0.00011324 |  | 0.0012499 |  |  |  | 0.00025111 |  | #REF! |  | 0.00010188 |  | 0.041804 |  |  |  | 0 |  |  |  | 0.0021092
| 0.04529 |  | -5.3474e-05 |  | #REF! |  | 0 |  | 5.767e-06 |  | -5.3792e-06 |  | 1.229e-05 |  | 0.00050374 |  | 0.00011324 |  | 0.0012612 |  |  |  | 0.00028345 |  | #REF! |  | 7.7461e-05 |  | 0.042015 |  |  |  | 0 |  |  |  | 0.0020656
| 0.045596 |  | -6.1952e-06 |  | #REF! |  | 0 |  | 5.7672e-06 |  | -5.2705e-06 |  | 1.6409e-05 |  | 0.00050091 |  | 0.00011325 |  | 0.00131 |  |  |  | 0.00028216 |  | #REF! |  | 9.6348e-05 |  | 0.042152 |  |  |  | 0 |  |  |  | 0.0020109
| 0.046185 |  | 6.4656e-07 |  | #REF! |  | 0 |  | 5.7673e-06 |  | -2.9829e-05 |  | 1.5164e-05 |  | 0.00049794 |  | 0 |  | 0.0014023 |  |  |  | 0.0002086 |  | #REF! |  | 9.5242e-05 |  | 0.04226 |  |  |  | 0 |  |  |  | 0.0019657
| 0.046997 |  | -2.6269e-05 |  | #REF! |  | 0 |  | 5.7675e-06 |  | 1.8709e-05 |  | 1.558e-05 |  | 0.00049457 |  | 0 |  | 0.0014375 |  |  |  | 0.00018308 |  | #REF! |  | 8.8105e-05 |  | 0.042389 |  |  |  | 0 |  |  |  | 0.001919
| 0.047248 |  | -1.6e-05 |  | #REF! |  | 0 |  | 5.7677e-06 |  | -8.6813e-06 |  | 1.5199e-05 |  | 0.00049583 |  | 0 |  | 0.0014134 |  |  |  | 0.00019595 |  | #REF! |  | 7.1151e-05 |  | 0.04251 |  |  |  | 0 |  |  |  | 0.0018916
| 0.047238 |  | -2.471e-05 |  | #REF! |  | 0 |  | 5.7678e-06 |  | -3.9937e-05 |  | 1.5249e-05 |  | 0.00049715 |  | 0 |  | 0.0013921 |  |  |  | 0.0001915 |  | #REF! |  | 6.9974e-05 |  | 0.042701 |  |  |  | 0 |  |  |  | 0.0018757
| 0.047653 |  | -3.7195e-05 |  | #REF! |  | 0 |  | 5.768e-06 |  | -2.6855e-05 |  | 1.5848e-05 |  | 0.00049587 |  | 0 |  | 0.0013553 |  |  |  | 0.00024641 |  | #REF! |  | 7.2925e-05 |  | 0.042919 |  |  |  | 0 |  |  |  | 0.0018777
| 0.0483 |  | -1.2726e-05 |  | #REF! |  | 0 |  | 5.7682e-06 |  | -1.638e-05 |  | 1.6131e-05 |  | 0.0005028 |  | 0 |  | 0.0013448 |  |  |  | 0.00020065 |  | #REF! |  | 6.6689e-05 |  | 0.043219 |  |  |  | 0 |  |  |  | 0.0018948
| 0.04891 |  | 1.0198e-07 |  | #REF! |  | 0 |  | 4.121e-06 |  | -1.0506e-05 |  | 1.6131e-05 |  | 0.00050679 |  | 9.0737e-05 |  | 0.0013942 |  |  |  | 0.00017626 |  | #REF! |  | 7.6736e-05 |  | 0.043528 |  |  |  | 0 |  |  |  | 0.0019372
| 0.049277 |  | 2.8054e-05 |  | #REF! |  | 0 |  | 4.1211e-06 |  | 2.3859e-05 |  | 1.6564e-05 |  | 0.00050229 |  | 0.00013612 |  | 0.001407 |  |  |  | 0.00017824 |  | #REF! |  | 8.4024e-05 |  | 0.043872 |  |  |  | 0 |  |  |  | 0.0019894
| 0.049705 |  | -1.2949e-05 |  | #REF! |  | 0 |  | 4.1212e-06 |  | 1.3631e-05 |  | 1.6066e-05 |  | 0.00049549 |  | 0.00015867 |  | 0.0013607 |  |  |  | 0.00024651 |  | #REF! |  | 7.2377e-05 |  | 0.044157 |  |  |  | 0 |  |  |  | 0.0020511
| 0.050122 |  | -3.1012e-05 |  | #REF! |  | 0 |  | 4.1213e-06 |  | -2.5926e-05 |  | 1.5485e-05 |  | 0.0004925 |  | 0.00022662 |  | 0.0013564 |  |  |  | 0.00030304 |  | #REF! |  | 5.0892e-05 |  | 0.044402 |  |  |  | 0 |  |  |  | 0.0021182
| 0.050542 |  | -1.6737e-05 |  | #REF! |  | 0 |  | 4.1215e-06 |  | -5.7598e-05 |  | 1.5818e-05 |  | 0.00049595 |  | 0.00018138 |  | 0.0014214 |  |  |  | 0.00024991 |  | #REF! |  | 6.8327e-05 |  | 0.044522 |  |  |  | 0 |  |  |  | 0.0021852
| 0.051619 |  | -4.8478e-05 |  | #REF! |  | 0 |  | 4.1216e-06 |  | -7.8191e-05 |  | 1.5353e-05 |  | 0.00049858 |  | 6.8074e-05 |  | 0.0014519 |  |  |  | 0.0002007 |  | #REF! |  | 8.228e-05 |  | 0.044534 |  |  |  | 0 |  |  |  | 0.0022484
| 0.052617 |  | -5.9308e-05 |  | #REF! |  | 0 |  | 2.473e-06 |  | -4.9541e-05 |  | 1.5537e-05 |  | 0.00050544 |  | 0 |  | 0.0014339 |  |  |  | 0.00021612 |  | #REF! |  | 9.3132e-05 |  | 0.044475 |  |  |  | 0 |  |  |  | 0.0023047
| 0.052807 |  | -3.4885e-05 |  | #REF! |  | 0 |  | 2.4731e-06 |  | -2.3701e-05 |  | 1.6285e-05 |  | 0.00051614 |  | 0 |  | 0.0014335 |  |  |  | 0.00026181 |  | #REF! |  | 9.6592e-05 |  | 0.04434 |  |  |  | 0 |  |  |  | 0.0023523
| 0.05255 |  | -3.2922e-05 |  | #REF! |  | 0 |  | 7.4184e-06 |  | 3.6543e-06 |  | 1.6834e-05 |  | 0.00052055 |  | 0 |  | 0.0014251 |  |  |  | 0.00029937 |  | #REF! |  | 6.6468e-05 |  | 0.044147 |  |  |  | 0 |  |  |  | 0.0023951
| 0.053207 |  | -5.5093e-05 |  | #REF! |  | 0 |  | 7.4186e-06 |  | 6.1274e-05 |  | 2.0025e-05 |  | 0.00052414 |  | 0 |  | 0.0014012 |  |  |  | 0.00025194 |  | #REF! |  | 6.3303e-05 |  | 0.044002 |  |  |  | 0 |  |  |  | 0.0024182
| 0.053505 |  | -4.9012e-05 |  | #REF! |  | 0 |  | 8.2443e-07 |  | 5.2138e-05 |  | 2.084e-05 |  | 0.00052961 |  | 0 |  | 0.0014476 |  |  |  | 0.00023853 |  | #REF! |  | 5.5722e-05 |  | 0.043905 |  |  |  | 0 |  |  |  | 0.0024369
| 0.054473 |  | -7.2178e-05 |  | #REF! |  | 0 |  | 8.2445e-07 |  | -1.598e-05 |  | 2.2154e-05 |  | 0.00053348 |  | 0 |  | 0.0015314 |  |  |  | 0.00023548 |  | #REF! |  | 5.2605e-05 |  | 0.043925 |  |  |  | 0 |  |  |  | 0.0024536
| 0.056332 |  | -7.7562e-05 |  | #REF! |  | 0 |  | 4.1224e-06 |  | -4.3404e-05 |  | 2.3966e-05 |  | 0.00052676 |  | 0 |  | 0.0015488 |  |  |  | 0.00019272 |  | #REF! |  | 6.7066e-05 |  | 0.044119 |  |  |  | 0 |  |  |  | 0.0024551
| 0.05689 |  | -8.6152e-05 |  | #REF! |  | 0 |  | 4.1225e-06 |  | -2.8487e-05 |  | 2.4848e-05 |  | 0.00051691 |  | 0 |  | 0.0015119 |  |  |  | 0.00020208 |  | #REF! |  | 6.764e-05 |  | 0.044432 |  |  |  | 0 |  |  |  | 0.0024643
| 0.057122 |  | -0.00011007 |  | #REF! |  | 0 |  | 2.4736e-06 |  | -4.9819e-06 |  | 2.5281e-05 |  | 0.00051594 |  | 0 |  | 0.0015262 |  |  |  | 0.00020068 |  | #REF! |  | 6.5749e-05 |  | 0.044903 |  |  |  | 0 |  |  |  | 0.0024626
| 0.057258 |  | -3.909e-05 |  | #REF! |  | 0 |  | 2.4736e-06 |  | -3.9056e-06 |  | 2.4617e-05 |  | 0.00051846 |  | 0 |  | 0.0015793 |  |  |  | 0.00020805 |  | #REF! |  | 5.9346e-05 |  | 0.045466 |  |  |  | 0 |  |  |  | 0.0024712
| 0.057702 |  | 2.2945e-06 |  | #REF! |  | 0 |  | 5.771e-06 |  | 4.9495e-05 |  | 2.5549e-05 |  | 0.00052089 |  | 0.00011338 |  | 0.0015967 |  |  |  | 0.00023686 |  | #REF! |  | 8.4582e-05 |  | 0.046017 |  |  |  | 0 |  |  |  | 0.002475
| 0.058301 |  | -5.1459e-05 |  | #REF! |  | 0 |  | 5.7711e-06 |  | 4.9954e-06 |  | 2.8492e-05 |  | 0.00051922 |  | 0.00022679 |  | 0.0016007 |  |  |  | 0.00025565 |  | #REF! |  | 0.00011405 |  | 0.046657 |  |  |  | 0 |  |  |  | 0.002473
| 0.058959 |  | -6.5159e-05 |  | #REF! |  | 0 |  | 4.1231e-06 |  | 1.0484e-05 |  | 2.9225e-05 |  | 0.00052094 |  | 0.00020423 |  | 0.0016255 |  |  |  | 0.00022666 |  | #REF! |  | 9.3887e-05 |  | 0.047199 |  |  |  | 0 |  |  |  | 0.0024781
| 0.059776 |  | -5.3204e-05 |  | #REF! |  | 0 |  | 4.1232e-06 |  | 5.5297e-05 |  | 2.8926e-05 |  | 0.00052902 |  | 9.0837e-05 |  | 0.0016711 |  |  |  | 0.00019492 |  | #REF! |  | 6.3454e-05 |  | 0.047678 |  |  |  | 0 |  |  |  | 0.0024734
| 0.060632 |  | -4.9076e-05 |  | #REF! |  | 0 |  | 5.7716e-06 |  | 1.6488e-05 |  | 3.1189e-05 |  | 0.00053844 |  | 0 |  | 0.0017501 |  |  |  | 0.000206 |  | #REF! |  | 7.0951e-05 |  | 0.048117 |  |  |  | 0 |  |  |  | 0.0024611
| 0.06118 |  | -6.2097e-05 |  | #REF! |  | 0 |  | 5.7718e-06 |  | 4.4759e-06 |  | 3.2719e-05 |  | 0.00054361 |  | 0 |  | 0.0017844 |  |  |  | 0.00027375 |  | #REF! |  | 7.9144e-05 |  | 0.048459 |  |  |  | 0 |  |  |  | 0.0024423
| 0.061774 |  | -5.1235e-05 |  | #REF! |  | 0 |  | 2.4741e-06 |  | 7.2151e-06 |  | 3.1972e-05 |  | 0.00054263 |  | 0 |  | 0.0017332 |  |  |  | 0.00025956 |  | #REF! |  | 6.6309e-05 |  | 0.048784 |  |  |  | 0 |  |  |  | 0.002413
| 0.062567 |  | -2.9686e-05 |  | #REF! |  | 0 |  | 2.4742e-06 |  | 1.4308e-05 |  | 3.4401e-05 |  | 0.00054043 |  | 0 |  | 0.0016546 |  |  |  | 0.00016904 |  | #REF! |  | 7.0485e-05 |  | 0.04905 |  |  |  | 0 |  |  |  | 0.0023902
| 0.062808 |  | -3.419e-05 |  | #REF! |  | 0 |  | 5.7723e-06 |  | -1.3916e-05 |  | 3.7977e-05 |  | 0.00054271 |  | 0 |  | 0.0015799 |  |  |  | 0.00020916 |  | #REF! |  | 7.6432e-05 |  | 0.049338 |  |  |  | 0 |  |  |  | 0.0023659
| 0.062866 |  | -2.358e-05 |  | #REF! |  | 0 |  | 5.7724e-06 |  | 4.4496e-05 |  | 4.1554e-05 |  | 0.0005445 |  | 0 |  | 0.0015148 |  |  |  | 0.00025552 |  | #REF! |  | 8.5383e-05 |  | 0.0496 |  |  |  | 0 |  |  |  | 0.0023326
| 0.063577 |  | -3.6778e-05 |  | #REF! |  | 0 |  | 4.124e-06 |  | 3.9213e-05 |  | 4.4382e-05 |  | 0.00053811 |  | 9.0846e-05 |  | 0.0015301 |  |  |  | 0.00021087 |  | #REF! |  | 7.7222e-05 |  | 0.049872 |  |  |  | 0 |  |  |  | 0.0023069
| 0.064396 |  | -2.341e-05 |  | #REF! |  | 0 |  | 4.1241e-06 |  | -4.513e-05 |  | 4.4633e-05 |  | 0.00053583 |  | 9.085e-05 |  | 0.0016161 |  |  |  | 0.00021216 |  | #REF! |  | 6.7629e-05 |  | 0.050215 |  |  |  | 0 |  |  |  | 0.0022841
| 0.065366 |  | 2.1152e-05 |  | #REF! |  | 0 |  | 4.1243e-06 |  | -4.3023e-05 |  | 4.3637e-05 |  | 0.00054173 |  | 0.00011347 |  | 0.0016612 |  |  |  | 0.0001801 |  | #REF! |  | 7.0099e-05 |  | 0.050467 |  |  |  | 0 |  |  |  | 0.0022626
| 0.066406 |  | 1.8396e-06 |  | #REF! |  | 0 |  | 4.1244e-06 |  | -7.0589e-07 |  | 4.3106e-05 |  | 0.00054603 |  | 0.00022693 |  | 0.0016767 |  |  |  | 0.00020058 |  | #REF! |  | 5.7526e-05 |  | 0.050785 |  |  |  | 0 |  |  |  | 0.0022473
| 0.06676 |  | -2.5828e-05 |  | #REF! |  | 0 |  | 4.1245e-06 |  | 3.9819e-05 |  | 4.334e-05 |  | 0.00054503 |  | 0.00011347 |  | 0.0017111 |  |  |  | 0.00029772 |  | #REF! |  | 7.0847e-05 |  | 0.051108 |  |  |  | 0 |  |  |  | 0.0022227
| 0.067236 |  | -2.56e-05 |  | #REF! |  | 0 |  | 4.1246e-06 |  | 4.4281e-05 |  | 4.4523e-05 |  | 0.00054139 |  | 0 |  | 0.001721 |  |  |  | 0.00027597 |  | #REF! |  | 8.4068e-05 |  | 0.051408 |  |  |  | 0 |  |  |  | 0.0022022
| 0.067512 |  | -4.2692e-05 |  | #REF! |  | 0 |  | 4.1247e-06 |  | 2.4918e-06 |  | 4.5123e-05 |  | 0.00053948 |  | 0 |  | 0.0017241 |  |  |  | 0.00023839 |  | #REF! |  | 6.2707e-05 |  | 0.051729 |  |  |  | 0 |  |  |  | 0.0021856
| 0.068231 |  | -8.1391e-05 |  | #REF! |  | 0 |  | 4.1248e-06 |  | -1.246e-05 |  | 4.4975e-05 |  | 0.00053599 |  | 0 |  | 0.0017349 |  |  |  | 0.00028092 |  | #REF! |  | 6.4777e-05 |  | 0.052113 |  |  |  | 0 |  |  |  | 0.002159
| 0.069241 |  | -7.6761e-05 |  | #REF! |  | 0 |  | 5.7739e-06 |  | -2.5378e-05 |  | 4.6008e-05 |  | 0.00052664 |  | 0 |  | 0.0017138 |  |  |  | 0.00023208 |  | #REF! |  | 7.4214e-05 |  | 0.052536 |  |  |  | 0 |  |  |  | 0.0021432
| 0.070162 |  | -3.6613e-05 |  | #REF! |  | 0 |  | 5.774e-06 |  | -3.6792e-05 |  | 4.4746e-05 |  | 0.00052806 |  | 0 |  | 0.0017131 |  |  |  | 0.00017529 |  | #REF! |  | 7.2676e-05 |  | 0.052962 |  |  |  | 0 |  |  |  | 0.002122
| 0.071143 |  | -1.6382e-05 |  | #REF! |  | 0 |  | 5.7742e-06 |  | -3.4294e-05 |  | 4.2086e-05 |  | 0.00053846 |  | 0 |  | 0.001769 |  |  |  | 0.00021463 |  | #REF! |  | 7.8039e-05 |  | 0.05342 |  |  |  | 0 |  |  |  | 0.0021149
| 0.071293 |  | -1.6765e-05 |  | #REF! |  | 0 |  | 5.7744e-06 |  | -3.7687e-05 |  | 4.4982e-05 |  | 0.00055484 |  | 0 |  | 0.0017796 |  |  |  | 0.00026427 |  | #REF! |  | 8.1594e-05 |  | 0.05393 |  |  |  | 0 |  |  |  | 0.002109
| 0.071737 |  | -3.8525e-05 |  | #REF! |  | 0 |  | 5.7745e-06 |  | -4.7237e-05 |  | 4.9226e-05 |  | 0.00056591 |  | 0 |  | 0.0017389 |  |  |  | 0.00026103 |  | #REF! |  | 7.8517e-05 |  | 0.054446 |  |  |  | 0 |  |  |  | 0.0021105
| 0.072591 |  | -4.0509e-05 |  | #REF! |  | 0 |  | 5.7747e-06 |  | -3.2372e-05 |  | 5.0409e-05 |  | 0.00056767 |  | 0 |  | 0.0017211 |  |  |  | 0.00022088 |  | #REF! |  | 7.6876e-05 |  | 0.054919 |  |  |  | 0 |  |  |  | 0.0021143
| 0.073706 |  | -6.1102e-05 |  | #REF! |  | 0 |  | 2.4754e-06 |  | -7.3262e-06 |  | 5.259e-05 |  | 0.00056944 |  | 0 |  | 0.0017312 |  |  |  | 0.00022438 |  | #REF! |  | 6.6042e-05 |  | 0.055376 |  |  |  | 0 |  |  |  | 0.0021308
| 0.074627 |  | -7.2864e-05 |  | #REF! |  | 0 |  | 2.4755e-06 |  | 9.3359e-06 |  | 5.5769e-05 |  | 0.00057257 |  | 0 |  | 0.0017598 |  |  |  | 0.00018772 |  | #REF! |  | 5.329e-05 |  | 0.055852 |  |  |  | 0 |  |  |  | 0.0021455
| 0.075176 |  | -3.467e-06 |  | #REF! |  | 0 |  | 5.7752e-06 |  | 4.6482e-05 |  | 5.5871e-05 |  | 0.00057084 |  | 0 |  | 0.0017683 |  |  |  | 0.00014841 |  | #REF! |  | 6.2715e-05 |  | 0.056278 |  |  |  | 0 |  |  |  | 0.0021609
| 0.075991 |  | 1.2895e-06 |  | #REF! |  | 0 |  | 5.7753e-06 |  | -5.2914e-06 |  | 5.3461e-05 |  | 0.0005617 |  | 0 |  | 0.0017558 |  |  |  | 0.0001288 |  | #REF! |  | 7.9528e-05 |  | 0.056731 |  |  |  | 0 |  |  |  | 0.0021755
| 0.076911 |  | -3.5947e-05 |  | #REF! |  | 0 |  | 4.1261e-06 |  | -6.7581e-05 |  | 5.1067e-05 |  | 0.00055897 |  | 0 |  | 0.0017688 |  |  |  | 0.00015793 |  | #REF! |  | 8.6655e-05 |  | 0.057175 |  |  |  | 0 |  |  |  | 0.002187
| 0.077717 |  | -4.1461e-05 |  | #REF! |  | 0 |  | 4.1262e-06 |  | -2.7952e-05 |  | 4.8855e-05 |  | 0.00057014 |  | 0 |  | 0.0018213 |  |  |  | 0.00026837 |  | #REF! |  | 9.3152e-05 |  | 0.057531 |  |  |  | 0 |  |  |  | 0.0021958
| 0.078263 |  | -6.6476e-05 |  | #REF! |  | 0 |  | 5.7758e-06 |  | 2.3037e-06 |  | 4.7842e-05 |  | 0.00058083 |  | 0 |  | 0.0018618 |  |  |  | 0.00028691 |  | #REF! |  | 7.5404e-05 |  | 0.057966 |  |  |  | 0 |  |  |  | 0.002204
| 0.079025 |  | -5.5145e-05 |  | #REF! |  | 0 |  | 5.776e-06 |  | -1.0832e-05 |  | 4.9108e-05 |  | 0.00057872 |  | 6.8253e-05 |  | 0.0018727 |  |  |  | 0.0001835 |  | #REF! |  | 4.9142e-05 |  | 0.058281 |  |  |  | 0 |  |  |  | 0.0021992
| 0.079683 |  | -1.539e-05 |  | #REF! |  | 0 |  | 2.4759e-06 |  | 1.4634e-05 |  | 5.0109e-05 |  | 0.00057028 |  | 0.00011376 |  | 0.00187 |  |  |  | 0.00023234 |  | #REF! |  | 9.0432e-05 |  | 0.058534 |  |  |  | 0 |  |  |  | 0.0021949
| 0.079994 |  | -3.7086e-05 |  | #REF! |  | 0 |  | 2.476e-06 |  | 2.979e-05 |  | 5.1209e-05 |  | 0.00057213 |  | 0.0001591 |  | 0.0018707 |  |  |  | 0.00029448 |  | #REF! |  | 0.00012106 |  | 0.058757 |  |  |  | 0 |  |  |  | 0.0021858
| 0.080537 |  | -6.5261e-05 |  | #REF! |  | 0 |  | 5.7765e-06 |  | -4.0083e-05 |  | 5.3574e-05 |  | 0.00058392 |  | 0.0001136 |  | 0.0018991 |  |  |  | 0.00020165 |  | #REF! |  | 0.0001065 |  | 0.058886 |  |  |  | 0 |  |  |  | 0.0021791
| 0.08191 |  | -2.2418e-05 |  | #REF! |  | 0 |  | 5.7766e-06 |  | -6.9976e-05 |  | 5.4092e-05 |  | 0.00059187 |  | 0 |  | 0.0019198 |  |  |  | 0.00020063 |  | #REF! |  | 8.1706e-05 |  | 0.059016 |  |  |  | 0 |  |  |  | 0.0021609
| 0.083009 |  | -4.0061e-05 |  | #REF! |  | 0 |  | 7.4276e-06 |  | -4.0569e-05 |  | 5.3911e-05 |  | 0.00059304 |  | 6.8225e-05 |  | 0.0019227 |  |  |  | 0.00027239 |  | #REF! |  | 5.9971e-05 |  | 0.059105 |  |  |  | 0 |  |  |  | 0.0021524
| 0.083796 |  | -1.1546e-05 |  | #REF! |  | 0 |  | 7.4278e-06 |  | -5.9935e-05 |  | 5.4096e-05 |  | 0.00058764 |  | 0.00018184 |  | 0.0019084 |  |  |  | 0.00023922 |  | #REF! |  | 7.1105e-05 |  | 0.059258 |  |  |  | 0 |  |  |  | 0.0021357
| 0.084863 |  | 2.6795e-05 |  | #REF! |  | 0 |  | 5.7771e-06 |  | -6.0626e-05 |  | 5.3698e-05 |  | 0.0005858 |  | 0.00011362 |  | 0.0018979 |  |  |  | 0.00023852 |  | #REF! |  | 8.9516e-05 |  | 0.059422 |  |  |  | 0 |  |  |  | 0.0021308
| 0.085627 |  | -2.7514e-05 |  | #REF! |  | 0 |  | 5.7773e-06 |  | -2.3563e-05 |  | 5.5564e-05 |  | 0.00059169 |  | 0 |  | 0.0019441 |  |  |  | 0.00027982 |  | #REF! |  | 8.3052e-05 |  | 0.05965 |  |  |  | 0 |  |  |  | 0.0021213
| 0.086523 |  | -3.0681e-05 |  | #REF! |  | 0 |  | 2.4765e-06 |  | -4.5191e-06 |  | 5.9095e-05 |  | 0.00060155 |  | 0 |  | 0.0019827 |  |  |  | 0.00025202 |  | #REF! |  | 8.4684e-05 |  | 0.060024 |  |  |  | 0 |  |  |  | 0.002123
| 0.087507 |  | -1.22e-06 |  | #REF! |  | 0 |  | 2.4766e-06 |  | -8.734e-06 |  | 5.9647e-05 |  | 0.00060845 |  | 0 |  | 0.0019798 |  |  |  | 0.00022397 |  | #REF! |  | 8.31e-05 |  | 0.060359 |  |  |  | 0 |  |  |  | 0.0021233
| 0.088023 |  | -1.6611e-05 |  | #REF! |  | 0 |  | 4.1277e-06 |  | 2.1375e-06 |  | 5.9083e-05 |  | 0.00060552 |  | 2.2756e-05 |  | 0.0019771 |  |  |  | 0.00017655 |  | #REF! |  | 8.4962e-05 |  | 0.060847 |  |  |  | 0 |  |  |  | 0.00212
| 0.089187 |  | -5.8152e-05 |  | #REF! |  | 0 |  | 4.1278e-06 |  | -2.3956e-05 |  | 5.9585e-05 |  | 0.00059576 |  | 0.00013641 |  | 0.002013 |  |  |  | 0.00017506 |  | #REF! |  | 8.8285e-05 |  | 0.061416 |  |  |  | 0 |  |  |  | 0.0021262
| 0.090155 |  | -4.1106e-05 |  | #REF! |  | 0 |  | 5.7781e-06 |  | -5.1962e-05 |  | 5.654e-05 |  | 0.00059181 |  | 0.00022732 |  | 0.0020388 |  |  |  | 0.000311 |  | #REF! |  | 8.8754e-05 |  | 0.062023 |  |  |  | 0 |  |  |  | 0.0021256
| 0.09069 |  | 1.3043e-05 |  | #REF! |  | 0 |  | 5.7782e-06 |  | -1.5099e-05 |  | 5.3362e-05 |  | 0.00059513 |  | 0.00015916 |  | 0.0020161 |  |  |  | 0.00033141 |  | #REF! |  | 0.00010627 |  | 0.06273 |  |  |  | 0 |  |  |  | 0.002123
| 0.091509 |  | 2.3096e-05 |  | #REF! |  | 0 |  | 4.1282e-06 |  | -2.5356e-05 |  | 5.4196e-05 |  | 0.00060678 |  | 0.00013652 |  | 0.0019926 |  |  |  | 0.00024001 |  | #REF! |  | 8.6899e-05 |  | 0.063426 |  |  |  | 0 |  |  |  | 0.0021166
| 0.092366 |  | 8.1327e-06 |  | #REF! |  | 0 |  | 4.1283e-06 |  | -9.3637e-05 |  | 5.573e-05 |  | 0.00061395 |  | 9.1027e-05 |  | 0.0019652 |  |  |  | 0.00019926 |  | #REF! |  | 6.1894e-05 |  | 0.064147 |  |  |  | 0 |  |  |  | 0.0021074
| 0.093306 |  | 3.9711e-05 |  | #REF! |  | 0 |  | 4.1284e-06 |  | -8.8434e-05 |  | 5.6931e-05 |  | 0.00061698 |  | 0 |  | 0.0019857 |  |  |  | 0.00021853 |  | #REF! |  | 5.4765e-05 |  | 0.064766 |  |  |  | 0 |  |  |  | 0.0020951
| 0.094542 |  | -4.511e-05 |  | #REF! |  | 0 |  | 4.1285e-06 |  | -4.6628e-05 |  | 5.8348e-05 |  | 0.00061806 |  | 0 |  | 0.0020835 |  |  |  | 0.0002829 |  | #REF! |  | 5.0401e-05 |  | 0.065286 |  |  |  | 0 |  |  |  | 0.0020832
| 0.095816 |  | -8.6078e-05 |  | #REF! |  | 0 |  | 5.779e-06 |  | -1.4971e-05 |  | 5.7834e-05 |  | 0.0006205 |  | 0 |  | 0.002161 |  |  |  | 0.00023265 |  | #REF! |  | 6.5306e-05 |  | 0.065736 |  |  |  | 0 |  |  |  | 0.0020731
| 0.096744 |  | -4.8335e-05 |  | #REF! |  | 0 |  | 5.7792e-06 |  | -6.2105e-06 |  | 5.6587e-05 |  | 0.0006276 |  | 0 |  | 0.0021707 |  |  |  | 0.00021982 |  | #REF! |  | 8.8945e-05 |  | 0.066084 |  |  |  | 0 |  |  |  | 0.0020715
| 0.097771 |  | -3.7279e-05 |  | #REF! |  | 0 |  | 4.1289e-06 |  | -1.1946e-05 |  | 5.7139e-05 |  | 0.00063497 |  | 0 |  | 0.0021471 |  |  |  | 0.00021557 |  | #REF! |  | 9.3025e-05 |  | 0.066317 |  |  |  | 0 |  |  |  | 0.002069
| 0.099152 |  | -2.0844e-05 |  | #REF! |  | 0 |  | 4.129e-06 |  | 1.3622e-05 |  | 5.7741e-05 |  | 0.00063942 |  | 0 |  | 0.0021394 |  |  |  | 0.00021726 |  | #REF! |  | 7.4099e-05 |  | 0.066515 |  |  |  | 0 |  |  |  | 0.0020788
| 0.10022 |  | -1.4565e-05 |  | #REF! |  | 0 |  | 5.7797e-06 |  | 1.5495e-05 |  | 5.7859e-05 |  | 0.00063766 |  | 0 |  | 0.0021187 |  |  |  | 0.00023851 |  | #REF! |  | 6.1878e-05 |  | 0.066753 |  |  |  | 0 |  |  |  | 0.002103
| 0.10081 |  | 2.4793e-07 |  | #REF! |  | 0 |  | 5.7798e-06 |  | 2.5288e-05 |  | 5.8094e-05 |  | 0.00063409 |  | 0 |  | 0.0020675 |  |  |  | 0.0001925 |  | #REF! |  | 5.7866e-05 |  | 0.067006 |  |  |  | 0 |  |  |  | 0.0021265
| 0.10161 |  | -5.5583e-05 |  | #REF! |  | 0 |  | 4.1293e-06 |  | -5.6454e-05 |  | 5.6964e-05 |  | 0.00062904 |  | 2.275e-05 |  | 0.002066 |  |  |  | 0.00019496 |  | #REF! |  | 6.416e-05 |  | 0.067234 |  |  |  | 0 |  |  |  | 0.0021655
| 0.10249 |  | -3.4309e-05 |  | #REF! |  | 0 |  | 4.1294e-06 |  | -6.0971e-05 |  | 5.7132e-05 |  | 0.00062168 |  | 2.2753e-05 |  | 0.002141 |  |  |  | 0.00018622 |  | #REF! |  | 7.7499e-05 |  | 0.067468 |  |  |  | 0 |  |  |  | 0.0022003
| 0.10375 |  | 7.6897e-06 |  | #REF! |  | 0 |  | 4.1295e-06 |  | 1.4391e-05 |  | 5.7617e-05 |  | 0.00062517 |  | 0 |  | 0.0022108 |  |  |  | 0.00018339 |  | #REF! |  | 8.709e-05 |  | 0.067742 |  |  |  | 0 |  |  |  | 0.0022448
| 0.10489 |  | -2.289e-05 |  | #REF! |  | 0 |  | 4.1297e-06 |  | -2.1699e-05 |  | 5.727e-05 |  | 0.00064124 |  | 0 |  | 0.0022658 |  |  |  | 0.00018935 |  | #REF! |  | 8.9498e-05 |  | 0.068012 |  |  |  | 0 |  |  |  | 0.0022784
| 0.10546 |  | -3.7566e-05 |  | #REF! |  | 0 |  | 2.4779e-06 |  | -4.6605e-05 |  | 5.7838e-05 |  | 0.00065497 |  | 0 |  | 0.0023349 |  |  |  | 0.00024103 |  | #REF! |  | 8.6446e-05 |  | 0.068246 |  |  |  | 0 |  |  |  | 0.0023187
| 0.10599 |  | -4.8732e-05 |  | #REF! |  | 0 |  | 2.4779e-06 |  | 4.3597e-05 |  | 5.9872e-05 |  | 0.00065999 |  | 0 |  | 0.0023618 |  |  |  | 0.00027718 |  | #REF! |  | 0.0001023 |  | 0.068507 |  |  |  | 0 |  |  |  | 0.002349
| 0.10756 |  | -3.431e-05 |  | #REF! |  | 0 |  | 4.13e-06 |  | 6.9745e-05 |  | 6.0758e-05 |  | 0.00065766 |  | 6.8341e-05 |  | 0.0023014 |  |  |  | 0.00025857 |  | #REF! |  | 0.00010715 |  | 0.068862 |  |  |  | 0 |  |  |  | 0.0023746
| 0.10929 |  | -4.8015e-06 |  | #REF! |  | 0 |  | 4.1301e-06 |  | -4.1497e-05 |  | 6.0876e-05 |  | 0.00066592 |  | 6.8344e-05 |  | 0.0022336 |  |  |  | 0.00024568 |  | #REF! |  | 9.2553e-05 |  | 0.069285 |  |  |  | 0 |  |  |  | 0.0023899
| 0.11042 |  | -3.6874e-05 |  | #REF! |  | 0 |  | 4.1302e-06 |  | -4.5635e-05 |  | 6.1128e-05 |  | 0.00067779 |  | 0 |  | 0.002234 |  |  |  | 0.00021389 |  | #REF! |  | 9.3647e-05 |  | 0.069738 |  |  |  | 0 |  |  |  | 0.0024113
| 0.11123 |  | -8.4381e-05 |  | #REF! |  | 0 |  | 4.1303e-06 |  | -2.1922e-05 |  | 6.1847e-05 |  | 0.00067913 |  | 0.00011379 |  | 0.0022672 |  |  |  | 0.00019737 |  | #REF! |  | 8.3115e-05 |  | 0.070255 |  |  |  | 0 |  |  |  | 0.0024238
| 0.11183 |  | -6.9623e-05 |  | #REF! |  | 0 |  | 2.4783e-06 |  | -5.5378e-05 |  | 6.2782e-05 |  | 0.00066647 |  | 0.00011379 |  | 0.0022601 |  |  |  | 0.00018979 |  | #REF! |  | 6.6062e-05 |  | 0.070858 |  |  |  | 0 |  |  |  | 0.0024327
| 0.11287 |  | -4.4056e-05 |  | #REF! |  | 0 |  | 2.4783e-06 |  | -7.9362e-05 |  | 6.0868e-05 |  | 0.00066122 |  | 0 |  | 0.002225 |  |  |  | 0.00019958 |  | #REF! |  | 7.1932e-05 |  | 0.071471 |  |  |  | 0 |  |  |  | 0.0024393
| 0.1138 |  | -2.3855e-05 |  | #REF! |  | 0 |  | 5.7819e-06 |  | -3.8178e-05 |  | 5.8171e-05 |  | 0.000673 |  | 0 |  | 0.0022205 |  |  |  | 0.00026795 |  | #REF! |  | 8.2879e-05 |  | 0.071971 |  |  |  | 0 |  |  |  | 0.0024422
| 0.11528 |  | -3.1569e-05 |  | #REF! |  | 0 |  | 5.7821e-06 |  | 3.419e-05 |  | 5.934e-05 |  | 0.00068591 |  | 0.00011381 |  | 0.0022656 |  |  |  | 0.00025311 |  | #REF! |  | 8.5541e-05 |  | 0.072554 |  |  |  | 0 |  |  |  | 0.0024457
| 0.11662 |  | -6.3339e-05 |  | #REF! |  | 0 |  | 4.1309e-06 |  | 3.5175e-05 |  | 6.0541e-05 |  | 0.00068758 |  | 0.00011381 |  | 0.002306 |  |  |  | 0.00028051 |  | #REF! |  | 8.7701e-05 |  | 0.07298 |  |  |  | 0 |  |  |  | 0.002434
| 0.1179 |  | -0.00010057 |  | #REF! |  | 0 |  | 4.131e-06 |  | -1.8522e-05 |  | 5.6727e-05 |  | 0.00068627 |  | 0 |  | 0.002323 |  |  |  | 0.00029071 |  | #REF! |  | 8.247e-05 |  | 0.073337 |  |  |  | 0 |  |  |  | 0.0024208
| 0.11956 |  | -0.00010952 |  | #REF! |  | 0 |  | 4.1311e-06 |  | -3.0704e-06 |  | 5.3746e-05 |  | 0.00069338 |  | 0 |  | 0.0023215 |  |  |  | 0.00024276 |  | #REF! |  | 7.1123e-05 |  | 0.073685 |  |  |  | 0 |  |  |  | 0.002402
| 0.12055 |  | -9.3657e-05 |  | #REF! |  | 0 |  | 4.1312e-06 |  | -1.2512e-05 |  | 5.5048e-05 |  | 0.0006976 |  | 9.1196e-05 |  | 0.002319 |  |  |  | 0.00024224 |  | #REF! |  | 7.259e-05 |  | 0.073956 |  |  |  | 0 |  |  |  | 0.0023821
| 0.12128 |  | -9.4452e-05 |  | #REF! |  | 0 |  | 4.1314e-06 |  | -7.3512e-05 |  | 5.625e-05 |  | 0.0006941 |  | 9.12e-05 |  | 0.0023098 |  |  |  | 0.00019549 |  | #REF! |  | 7.9689e-05 |  | 0.074265 |  |  |  | 0 |  |  |  | 0.0023481
| 0.12196 |  | -5.153e-05 |  | #REF! |  | 0 |  | 4.1315e-06 |  | -5.5539e-05 |  | 5.5935e-05 |  | 0.0006879 |  | 2.2796e-05 |  | 0.0023008 |  |  |  | 0.00017041 |  | #REF! |  | 6.9113e-05 |  | 0.074587 |  |  |  | 0 |  |  |  | 0.0023217
| 0.1232 |  | -3.8822e-06 |  | #REF! |  | 0 |  | 5.7832e-06 |  | 7.4453e-06 |  | 5.7454e-05 |  | 0.00068992 |  | 2.2797e-05 |  | 0.0023442 |  |  |  | 0.00022952 |  | #REF! |  | 4.9194e-05 |  | 0.074886 |  |  |  | 0 |  |  |  | 0.0022861
| 0.12412 |  | -3.6389e-05 |  | #REF! |  | 0 |  | 5.7833e-06 |  | 2.2877e-05 |  | 6.149e-05 |  | 0.00069743 |  | 0 |  | 0.0024099 |  |  |  | 0.00026008 |  | #REF! |  | 5.6771e-05 |  | 0.07521 |  |  |  | 0 |  |  |  | 0.0022619
| 0.12523 |  | -2.9885e-05 |  | #REF! |  | 0 |  | 5.7835e-06 |  | 4.7712e-06 |  | 6.2408e-05 |  | 0.00070346 |  | 0 |  | 0.0024139 |  |  |  | 0.00021829 |  | #REF! |  | 7.9329e-05 |  | 0.075606 |  |  |  | 0 |  |  |  | 0.0022313
| 0.12702 |  | 8.5878e-06 |  | #REF! |  | 0 |  | 5.7836e-06 |  | -2.4739e-05 |  | 5.9544e-05 |  | 0.00070661 |  | 0 |  | 0.0023898 |  |  |  | 0.00019155 |  | #REF! |  | 8.6645e-05 |  | 0.075977 |  |  |  | 0 |  |  |  | 0.0022138
| 0.12839 |  | -4.8833e-05 |  | #REF! |  | 0 |  | 4.132e-06 |  | -1.2528e-05 |  | 5.5895e-05 |  | 0.00070745 |  | 0 |  | 0.0023989 |  |  |  | 0.00017875 |  | #REF! |  | 8.1968e-05 |  | 0.076423 |  |  |  | 0 |  |  |  | 0.002194
| 0.12928 |  | -7.1311e-05 |  | #REF! |  | 0 |  | 4.1322e-06 |  | 1.7626e-05 |  | 5.428e-05 |  | 0.00071281 |  | 0 |  | 0.0024151 |  |  |  | 0.00021998 |  | #REF! |  | 8.7742e-05 |  | 0.076857 |  |  |  | 0 |  |  |  | 0.0021714
| 0.13018 |  | -5.2837e-05 |  | #REF! |  | 0 |  | 7.437e-06 |  | -7.3126e-05 |  | 5.3065e-05 |  | 0.00071629 |  | 0 |  | 0.0024204 |  |  |  | 0.00021771 |  | #REF! |  | 8.0787e-05 |  | 0.077392 |  |  |  | 0 |  |  |  | 0.0021587
| 0.1312 |  | -5.9169e-05 |  | #REF! |  | 0 |  | 7.4372e-06 |  | -7.7765e-05 |  | 5.1582e-05 |  | 0.0007267 |  | 0 |  | 0.0024562 |  |  |  | 0.00017989 |  | #REF! |  | 7.7782e-05 |  | 0.077996 |  |  |  | 0 |  |  |  | 0.002142
| 0.1325 |  | -2.2186e-05 |  | #REF! |  | 0 |  | 8.265e-07 |  | -1.4794e-05 |  | 4.9967e-05 |  | 0.00074059 |  | 0 |  | 0.0024921 |  |  |  | 0.00020204 |  | #REF! |  | 9.6063e-05 |  | 0.078586 |  |  |  | 0 |  |  |  | 0.0021263
| 0.13377 |  | 2.8666e-06 |  | #REF! |  | 0 |  | 8.2652e-07 |  | -5.397e-05 |  | 4.8918e-05 |  | 0.00075421 |  | 0.0001139 |  | 0.002486 |  |  |  | 0.00022777 |  | #REF! |  | 9.8353e-05 |  | 0.079407 |  |  |  | 0 |  |  |  | 0.0021129
| 0.13425 |  | -3.4205e-05 |  | #REF! |  | 0 |  | 5.7848e-06 |  | -1.7048e-05 |  | 4.817e-05 |  | 0.00075818 |  | 0.00011391 |  | 0.0025014 |  |  |  | 0.0002024 |  | #REF! |  | 7.5268e-05 |  | 0.080204 |  |  |  | 0 |  |  |  | 0.0021032
| 0.13458 |  | -8.6848e-05 |  | #REF! |  | 0 |  | 5.7849e-06 |  | -1.4597e-05 |  | 4.8822e-05 |  | 0.00075598 |  | 0 |  | 0.0025579 |  |  |  | 0.00023451 |  | #REF! |  | 7.0244e-05 |  | 0.081052 |  |  |  | 0 |  |  |  | 0.0020991
| 0.13549 |  | -4.7013e-05 |  | #REF! |  | 0 |  | 4.1329e-06 |  | -1.9754e-05 |  | 5.0574e-05 |  | 0.00075565 |  | 0.00011392 |  | 0.00261 |  |  |  | 0.00027795 |  | #REF! |  | 7.6411e-05 |  | 0.081967 |  |  |  | 0 |  |  |  | 0.0021026
| 0.13677 |  | 2.9656e-05 |  | #REF! |  | 0 |  | 4.1331e-06 |  | 2.7922e-06 |  | 5.1093e-05 |  | 0.00075624 |  | 0.00011393 |  | 0.0026269 |  |  |  | 0.00025652 |  | #REF! |  | 7.7758e-05 |  | 0.082813 |  |  |  | 0 |  |  |  | 0.0021146
| 0.138 |  | 1.3174e-06 |  | #REF! |  | 0 |  | 4.1332e-06 |  | -5.0051e-05 |  | 5.1662e-05 |  | 0.0007573 |  | 0 |  | 0.0026009 |  |  |  | 0.00025902 |  | #REF! |  | 7.1309e-05 |  | 0.083663 |  |  |  | 0 |  |  |  | 0.0021353
| 0.13877 |  | -0.00010035 |  | #REF! |  | 0 |  | 4.1333e-06 |  | -8.6405e-05 |  | 5.2598e-05 |  | 0.00075752 |  | 0 |  | 0.0025581 |  |  |  | 0.00023338 |  | #REF! |  | 6.1807e-05 |  | 0.084392 |  |  |  | 0 |  |  |  | 0.0021678
| 0.13984 |  | -8.9249e-05 |  | #REF! |  | 0 |  | 5.7857e-06 |  | -7.2507e-05 |  | 5.1415e-05 |  | 0.00076079 |  | 0 |  | 0.0025556 |  |  |  | 0.0002635 |  | #REF! |  | 7.5829e-05 |  | 0.085098 |  |  |  | 0 |  |  |  | 0.0021966
| 0.14116 |  | 6.992e-06 |  | #REF! |  | 0 |  | 5.7859e-06 |  | -6.6748e-05 |  | 5.0049e-05 |  | 0.00076513 |  | 9.1274e-05 |  | 0.002588 |  |  |  | 0.00035456 |  | #REF! |  | 8.5063e-05 |  | 0.085736 |  |  |  | 0 |  |  |  | 0.0022325
| 0.14229 |  | 5.1535e-05 |  | #REF! |  | 0 |  | 4.1336e-06 |  | -3.8716e-05 |  | 5.0902e-05 |  | 0.00076613 |  | 9.1274e-05 |  | 0.0026188 |  |  |  | 0.00030191 |  | #REF! |  | 9.1738e-05 |  | 0.086213 |  |  |  | 0 |  |  |  | 0.0022716
| 0.14341 |  | 9.9948e-06 |  | #REF! |  | 0 |  | 4.1337e-06 |  | -1.8326e-05 |  | 5.3089e-05 |  | 0.00076161 |  | 0 |  | 0.0026094 |  |  |  | 0.00023365 |  | #REF! |  | 8.4856e-05 |  | 0.086813 |  |  |  | 0 |  |  |  | 0.0022964
| 0.14441 |  | -5.2341e-05 |  | #REF! |  | 0 |  | 2.4803e-06 |  | -4.1318e-05 |  | 5.3758e-05 |  | 0.000756 |  | 0 |  | 0.0026162 |  |  |  | 0.00026033 |  | #REF! |  | 6.2912e-05 |  | 0.087286 |  |  |  | 0 |  |  |  | 0.0023227
| 0.1452 |  | -0.00010227 |  | #REF! |  | 0 |  | 2.4804e-06 |  | -6.7649e-05 |  | 5.3392e-05 |  | 0.00076418 |  | 0 |  | 0.002673 |  |  |  | 0.00027233 |  | #REF! |  | 5.6249e-05 |  | 0.087745 |  |  |  | 0 |  |  |  | 0.0023302
| 0.14639 |  | -0.00013338 |  | #REF! |  | 0 |  | 8.2681e-07 |  | -6.5732e-05 |  | 5.1976e-05 |  | 0.00077786 |  | 0 |  | 0.0027154 |  |  |  | 0.00021933 |  | #REF! |  | 6.2773e-05 |  | 0.088239 |  |  |  | 0 |  |  |  | 0.0023373
| 0.14761 |  | -7.3572e-05 |  | #REF! |  | 0 |  | 8.2684e-07 |  | 5.0603e-06 |  | 5.2395e-05 |  | 0.00078655 |  | 0 |  | 0.0027439 |  |  |  | 0.00020225 |  | #REF! |  | 9.0408e-05 |  | 0.088649 |  |  |  | 0 |  |  |  | 0.0023303
| 0.14838 |  | 1.3997e-05 |  | #REF! |  | 0 |  | 4.1343e-06 |  | -4.5883e-06 |  | 5.243e-05 |  | 0.00079219 |  | 0 |  | 0.0028021 |  |  |  | 0.00022525 |  | #REF! |  | 9.4325e-05 |  | 0.089069 |  |  |  | 0 |  |  |  | 0.0023157
| 0.14944 |  | -3.9502e-05 |  | #REF! |  | 0 |  | 4.1344e-06 |  | -7.9351e-05 |  | 5.1615e-05 |  | 0.00079923 |  | 0 |  | 0.0028287 |  |  |  | 0.00027347 |  | #REF! |  | 7.3855e-05 |  | 0.08938 |  |  |  | 0 |  |  |  | 0.0022905
| 0.15078 |  | -9.3992e-05 |  | #REF! |  | 0 |  | 5.7873e-06 |  | -3.8927e-05 |  | 5.0716e-05 |  | 0.00080978 |  | 0 |  | 0.0028118 |  |  |  | 0.00029617 |  | #REF! |  | 7.968e-05 |  | 0.089693 |  |  |  | 0 |  |  |  | 0.0022725
| 0.15216 |  | -1.9521e-05 |  | #REF! |  | 0 |  | 5.7874e-06 |  | 4.0528e-05 |  | 4.8298e-05 |  | 0.00081717 |  | 0 |  | 0.0027521 |  |  |  | 0.00025945 |  | #REF! |  | 7.6878e-05 |  | 0.089967 |  |  |  | 0 |  |  |  | 0.0022493
| 0.15266 |  | 1.8403e-06 |  | #REF! |  | 0 |  | 4.1347e-06 |  | 3.0654e-05 |  | 4.463e-05 |  | 0.00082298 |  | 0 |  | 0.002704 |  |  |  | 0.00026777 |  | #REF! |  | 8.7514e-05 |  | 0.090116 |  |  |  | 0 |  |  |  | 0.0022295
| 0.15374 |  | -7.1768e-05 |  | #REF! |  | 0 |  | 4.1348e-06 |  | 2.5344e-06 |  | 4.4664e-05 |  | 0.0008249 |  | 4.5663e-05 |  | 0.0027181 |  |  |  | 0.00026522 |  | #REF! |  | 6.9145e-05 |  | 0.090452 |  |  |  | 0 |  |  |  | 0.0022151
| 0.1546 |  | -0.00013365 |  | #REF! |  | 0 |  | 2.481e-06 |  | 8.3479e-07 |  | 4.6868e-05 |  | 0.00081993 |  | 0.0001597 |  | 0.0027421 |  |  |  | 0.0002189 |  | #REF! |  | 4.5059e-05 |  | 0.090724 |  |  |  | 0 |  |  |  | 0.0022084
| 0.15532 |  | -8.381e-05 |  | #REF! |  | 0 |  | 2.481e-06 |  | -1.6723e-05 |  | 4.9039e-05 |  | 0.0008169 |  | 0.00011404 |  | 0.0027311 |  |  |  | 0.0002276 |  | #REF! |  | 5.5578e-05 |  | 0.09106 |  |  |  | 0 |  |  |  | 0.0022102
| 0.15579 |  | -2.7299e-05 |  | #REF! |  | 0 |  | 8.2704e-07 |  | -4.2648e-05 |  | 5.2061e-05 |  | 0.00081969 |  | 0 |  | 0.0027448 |  |  |  | 0.00025082 |  | #REF! |  | 4.9773e-05 |  | 0.091524 |  |  |  | 0 |  |  |  | 0.0022202
| 0.15584 |  | -6.5997e-05 |  | #REF! |  | 0 |  | 8.2706e-07 |  | -5.108e-05 |  | 5.3097e-05 |  | 0.00082873 |  | 0 |  | 0.0027804 |  |  |  | 0.00024049 |  | #REF! |  | 5.5315e-05 |  | 0.091989 |  |  |  | 0 |  |  |  | 0.0022353
| 0.15691 |  | -8.2644e-05 |  | #REF! |  | 0 |  | 4.1354e-06 |  | -5.1517e-05 |  | 5.0796e-05 |  | 0.0008417 |  | 0 |  | 0.0028152 |  |  |  | 0.00025081 |  | #REF! |  | 7.357e-05 |  | 0.092549 |  |  |  | 0 |  |  |  | 0.0022584
| 0.1576 |  | -2.8056e-05 |  | #REF! |  | 0 |  | 4.1355e-06 |  | -4.49e-05 |  | 4.9029e-05 |  | 0.00085881 |  | 0 |  | 0.002845 |  |  |  | 0.00022998 |  | #REF! |  | 0.00010338 |  | 0.093072 |  |  |  | 0 |  |  |  | 0.0022724
| 0.15829 |  | -3.203e-05 |  | #REF! |  | 0 |  | 4.1356e-06 |  | 8.8411e-06 |  | 4.7863e-05 |  | 0.00087208 |  | 0 |  | 0.0028405 |  |  |  | 0.0002582 |  | #REF! |  | 9.5692e-05 |  | 0.093662 |  |  |  | 0 |  |  |  | 0.0022885
| 0.15954 |  | -5.8025e-05 |  | #REF! |  | 0 |  | 4.1357e-06 |  | 3.1876e-05 |  | 4.7864e-05 |  | 0.00087908 |  | 4.5706e-05 |  | 0.0028286 |  |  |  | 0.00029669 |  | #REF! |  | 6.6779e-05 |  | 0.094265 |  |  |  | 0 |  |  |  | 0.0023056
| 0.16009 |  | -6.0199e-05 |  | #REF! |  | 0 |  | 5.7891e-06 |  | -4.2133e-06 |  | 4.9368e-05 |  | 0.00088034 |  | 4.5708e-05 |  | 0.0028741 |  |  |  | 0.00032184 |  | #REF! |  | 7.3162e-05 |  | 0.094834 |  |  |  | 0 |  |  |  | 0.0023078
| 0.16059 |  | -3.1588e-05 |  | #REF! |  | 0 |  | 5.7893e-06 |  | 3.9089e-06 |  | 5.0588e-05 |  | 0.00087909 |  | 0 |  | 0.002981 |  |  |  | 0.00030535 |  | #REF! |  | 7.9089e-05 |  | 0.09544 |  |  |  | 0 |  |  |  | 0.0023155
| 0.1619 |  | 4.1719e-05 |  | #REF! |  | 0 |  | 4.1361e-06 |  | 6.733e-06 |  | 5.1875e-05 |  | 0.00088259 |  | 0 |  | 0.0030642 |  |  |  | 0.00021268 |  | #REF! |  | 7.5319e-05 |  | 0.096149 |  |  |  | 0 |  |  |  | 0.0023111
| 0.16173 |  | 2.8292e-06 |  | #REF! |  | 0 |  | 4.1362e-06 |  | 3.7693e-06 |  | 5.2862e-05 |  | 0.00089456 |  | 0 |  | 0.003047 |  |  |  | 0.00019073 |  | #REF! |  | 6.6547e-05 |  | 0.096838 |  |  |  | 0 |  |  |  | 0.0023137
| 0.16148 |  | -0.00011358 |  | #REF! |  | 0 |  | 7.4443e-06 |  | 3.5633e-05 |  | 5.2496e-05 |  | 0.00090533 |  | 0 |  | 0.0029651 |  |  |  | 0.00019319 |  | #REF! |  | 7.0966e-05 |  | 0.097608 |  |  |  | 0 |  |  |  | 0.0023061
| 0.16195 |  | -0.00014186 |  | #REF! |  | 0 |  | 7.4445e-06 |  | 3.9577e-05 |  | 5.3266e-05 |  | 0.00091067 |  | 6.8522e-05 |  | 0.002924 |  |  |  | 0.00026018 |  | #REF! |  | 7.7995e-05 |  | 0.098375 |  |  |  | 0 |  |  |  | 0.002307
| 0.16213 |  | -8.6093e-05 |  | #REF! |  | 0 |  | 4.1365e-06 |  | 2.4712e-05 |  | 5.6423e-05 |  | 0.00091553 |  | 0.00015993 |  | 0.0029727 |  |  |  | 0.00032476 |  | #REF! |  | 6.7501e-05 |  | 0.098995 |  |  |  | 0 |  |  |  | 0.0023021
| 0.16292 |  | 1.3565e-05 |  | #REF! |  | 0 |  | 4.1366e-06 |  | -2.2792e-05 |  | 5.9312e-05 |  | 0.00093076 |  | 9.1402e-05 |  | 0.0030158 |  |  |  | 0.00028012 |  | #REF! |  | 6.773e-05 |  | 0.099755 |  |  |  | 0 |  |  |  | 0.0022932
| 0.16325 |  | 1.362e-05 |  | #REF! |  | 0 |  | 4.1367e-06 |  | -4.0294e-05 |  | 5.9064e-05 |  | 0.00095225 |  | 0 |  | 0.0030428 |  |  |  | 0.00025164 |  | #REF! |  | 9.6e-05 |  | 0.10034 |  |  |  | 0 |  |  |  | 0.0022804
| 0.16355 |  | -7.6496e-05 |  | #REF! |  | 0 |  | 4.1369e-06 |  | -1.905e-05 |  | 5.748e-05 |  | 0.00096455 |  | 0 |  | 0.0031043 |  |  |  | 0.00027726 |  | #REF! |  | 9.0023e-05 |  | 0.10089 |  |  |  | 0 |  |  |  | 0.0022613
| 0.16451 |  | -7.819e-05 |  | #REF! |  | 0 |  | 2.4822e-06 |  | -1.157e-05 |  | 8.0822e-05 |  | 0.0009636 |  | 0 |  | 0.0031128 |  |  |  | 0.00029108 |  | #REF! |  | 5.5713e-05 |  | 0.10147 |  |  |  | 0 |  |  |  | 0.0022324
| 0.16475 |  | -0.00011555 |  | #REF! |  | 0 |  | 2.4822e-06 |  | 1.6797e-06 |  | 8.1092e-05 |  | 0.00095139 |  | 0 |  | 0.0030621 |  |  |  | 0.00027727 |  | #REF! |  | 7.1001e-05 |  | 0.10203 |  |  |  | 0 |  |  |  | 0.0022135
| 0.16448 |  | -0.00011168 |  | #REF! |  | 0 |  | 5.791e-06 |  | -3.12e-05 |  | 7.7656e-05 |  | 0.00094392 |  | 0 |  | 0.0030554 |  |  |  | 0.00021517 |  | #REF! |  | 0.00010077 |  | 0.10254 |  |  |  | 0 |  |  |  | 0.0021778
| 0.16415 |  | -8.7973e-05 |  | #REF! |  | 0 |  | 5.7912e-06 |  | -4.0815e-05 |  | 7.7491e-05 |  | 0.000948 |  | 0 |  | 0.0030677 |  |  |  | 0.00021604 |  | #REF! |  | 0.00010277 |  | 0.10305 |  |  |  | 0 |  |  |  | 0.0021476
| 0.16423 |  | -3.1912e-05 |  | #REF! |  | 0 |  | 8.2748e-07 |  | 2.8592e-05 |  | 7.8529e-05 |  | 0.00096081 |  | 0 |  | 0.0030933 |  |  |  | 0.00025224 |  | #REF! |  | 7.7811e-05 |  | 0.10365 |  |  |  | 0 |  |  |  | 0.0021216
| 0.16443 |  | 2.9516e-05 |  | #REF! |  | 0 |  | 8.275e-07 |  | 2.0628e-05 |  | 5.5588e-05 |  | 0.00096427 |  | 0 |  | 0.0031462 |  |  |  | 0.00025501 |  | #REF! |  | 7.3684e-05 |  | 0.10428 |  |  |  | 0 |  |  |  | 0.0021007
| 0.16438 |  | 9.1844e-06 |  | #REF! |  | 0 |  | 8.2753e-07 |  | -3.3631e-05 |  | 5.4255e-05 |  | 0.0009911 |  | 0 |  | 0.0031658 |  |  |  | 0.000219 |  | #REF! |  | 7.8308e-05 |  | 0.10487 |  |  |  | 0 |  |  |  | 0.0020879
| 0.16479 |  | 0.00010363 |  | #REF! |  | 0 |  | 8.2755e-07 |  | 8.176e-05 |  | 5.3421e-05 |  | 0.0010058 |  | 0 |  | 0.0031934 |  |  |  | 0.00017972 |  | #REF! |  | 7.8315e-05 |  | 0.10549 |  |  |  | 0 |  |  |  | 0.0020857
| 0.16516 |  | -5.2537e-05 |  | #REF! |  | 0 |  | 0 |  | 1.4223e-05 |  | 5.7047e-05 |  | 0.0010263 |  | 0 |  | 0.0032735 |  |  |  | 0.00021382 |  | #REF! |  | 9.84e-05 |  | 0.10622 |  |  |  | 0 |  |  |  | 0.0020818
| 0.16533 |  | -3.6788e-05 |  | #REF! |  | 0 |  | 0 |  | 5.397e-05 |  | 6.3295e-05 |  | 0.0010153 |  | 0 |  | 0.0033322 |  |  |  | 0.00019031 |  | #REF! |  | 8.7276e-05 |  | 0.107 |  |  |  | 0 |  |  |  | 0.0020861
| 0.16541 |  | -5.2116e-05 |  | #REF! |  | 0 |  | 0 |  | 4.3529e-05 |  | 6.4633e-05 |  | 0.0010162 |  | 0 |  | 0.0033356 |  |  |  | 0.00021687 |  | #REF! |  | 6.7235e-05 |  | 0.10774 |  |  |  | 0 |  |  |  | 0.0020978
| 0.16495 |  | -6.2182e-05 |  | #REF! |  | 0 |  | 0 |  | 2.4473e-05 |  | 6.6539e-05 |  | 0.001027 |  | 0 |  | 0.0032994 |  |  |  | 0.0003044 |  | #REF! |  | 6.6251e-05 |  | 0.1085 |  |  |  | 0 |  |  |  | 0.0020999
| 0.16425 |  | -1.5975e-06 |  | #REF! |  | 0 |  | 0 |  | -2.0307e-05 |  | 7.1118e-05 |  | 0.0010466 |  | 0 |  | 0.0032042 |  |  |  | 0.00023527 |  | #REF! |  | 6.4047e-05 |  | 0.10934 |  |  |  | 0 |  |  |  | 0.002108
| 0.16377 |  | -1.5679e-05 |  | #REF! |  | 0 |  | 0 |  | -5.9361e-05 |  | 7.0035e-05 |  | 0.0010656 |  | 0 |  | 0.0031361 |  |  |  | 0.00014889 |  | #REF! |  | 4.911e-05 |  | 0.11014 |  |  |  | 0 |  |  |  | 0.0021069
| 0.16296 |  | -2.8235e-05 |  | #REF! |  | 0 |  | 0 |  | -2.7805e-05 |  | 6.6379e-05 |  | 0.0010791 |  | 0 |  | 0.0031944 |  |  |  | 0.00022973 |  | #REF! |  | 5.5286e-05 |  | 0.11084 |  |  |  | 0 |  |  |  | 0.0020928
| 0.16231 |  | -1.8796e-05 |  | #REF! |  | 0 |  | 0 |  | -1.1448e-05 |  | 6.8001e-05 |  | 0.00109 |  | 0 |  | 0.0032891 |  |  |  | 0.00026919 |  | #REF! |  | 6.1871e-05 |  | 0.11148 |  |  |  | 0 |  |  |  | 0.0020784
| 0.16244 |  | -1.2538e-05 |  | #REF! |  | 0 |  | 0 |  | -2.9057e-05 |  | 6.8789e-05 |  | 0.001097 |  | 0 |  | 0.0033058 |  |  |  | 0.00024049 |  | #REF! |  | 5.3332e-05 |  | 0.11212 |  |  |  | 0 |  |  |  | 0.002049
| 0.16342 |  | 2.1026e-05 |  | #REF! |  | 0 |  | 0 |  | 6.781e-05 |  | 6.4816e-05 |  | 0.0011017 |  | 0 |  | 0.0032879 |  |  |  | 0.00018647 |  | #REF! |  | 7.4715e-05 |  | 0.11269 |  |  |  | 0 |  |  |  | 0.0020096
| 0.16323 |  | -3.6553e-05 |  | #REF! |  | 0 |  | 0 |  | 6.7911e-05 |  | 6.5219e-05 |  | 0.0011166 |  | 4.5728e-05 |  | 0.0033497 |  |  |  | 0.0001409 |  | #REF! |  | 8.8303e-05 |  | 0.11314 |  |  |  | 0 |  |  |  | 0.0019645
| 0.16238 |  | -8.0616e-05 |  | #REF! |  | 0 |  | 0 |  | -5.9995e-05 |  | 7.0934e-05 |  | 0.0011394 |  | 4.5732e-05 |  | 0.0034325 |  |  |  | 0.00024009 |  | #REF! |  | 9.1272e-05 |  | 0.11362 |  |  |  | 0 |  |  |  | 0.0019166
| 0.16221 |  | -6.6461e-05 |  | #REF! |  | 0 |  | 0 |  | -7.1596e-05 |  | 7.2691e-05 |  | 0.0011404 |  | 0 |  | 0.003471 |  |  |  | 0.00031608 |  | #REF! |  | 8.1476e-05 |  | 0.11399 |  |  |  | 0 |  |  |  | 0.0018726
| 0.16165 |  | -4.095e-05 |  | #REF! |  | 0 |  | 0 |  | -4.7995e-05 |  | 7.3312e-05 |  | 0.0011264 |  | 0 |  | 0.0034894 |  |  |  | 0.00032961 |  | #REF! |  | 6.5785e-05 |  | 0.11442 |  |  |  | 0 |  |  |  | 0.0018364
| 0.16106 |  | -5.357e-05 |  | #REF! |  | 0 |  | 0 |  | -6.213e-05 |  | 8.2085e-05 |  | 0.0011306 |  | 0 |  | 0.0034883 |  |  |  | 0.00034556 |  | #REF! |  | 6.9368e-05 |  | 0.11478 |  |  |  | 0 |  |  |  | 0.0018133
| 0.16034 |  | -5.3136e-05 |  | #REF! |  | 0 |  | 0 |  | -4.3711e-05 |  | 8.8287e-05 |  | 0.0011502 |  | 0 |  | 0.0035002 |  |  |  | 0.00032942 |  | #REF! |  | 7.9216e-05 |  | 0.11517 |  |  |  | 0 |  |  |  | 0.0018045
| 0.15996 |  | -4.5363e-05 |  | #REF! |  | 0 |  | 0 |  | -2.7692e-05 |  | 8.8858e-05 |  | 0.0011633 |  | 0 |  | 0.0035183 |  |  |  | 0.00025433 |  | #REF! |  | 7.7155e-05 |  | 0.11577 |  |  |  | 0 |  |  |  | 0.0018097
| 0.16003 |  | -7.698e-05 |  | #REF! |  | 0 |  | 0 |  | -5.3283e-05 |  | 9.3563e-05 |  | 0.0011658 |  | 0 |  | 0.0034693 |  |  |  | 0.00021193 |  | #REF! |  | 8.1362e-05 |  | 0.11625 |  |  |  | 0 |  |  |  | 0.001828
| 0.16005 |  | -7.033e-05 |  | #REF! |  | 0 |  | 0 |  | -9.0617e-05 |  | 9.8737e-05 |  | 0.0011738 |  | 0 |  | 0.003409 |  |  |  | 0.000164 |  | #REF! |  | 7.6289e-05 |  | 0.11699 |  |  |  | 0 |  |  |  | 0.0018593
| 0.16 |  | -8.4573e-06 |  | #REF! |  | 0 |  | 0 |  | -8.881e-05 |  | 0.00010014 |  | 0.00119 |  | 0 |  | 0.0033983 |  |  |  | 0.00018646 |  | #REF! |  | 5.7817e-05 |  | 0.11786 |  |  |  | 0 |  |  |  | 0.0018893
| 0.15935 |  | 1.8297e-05 |  | #REF! |  | 0 |  | 0 |  | -1.4207e-05 |  | 0.00010302 |  | 0.001203 |  | 0 |  | 0.0034385 |  |  |  | 0.00030112 |  | #REF! |  | 4.0218e-05 |  | 0.11874 |  |  |  | 0 |  |  |  | 0.0019278
| 0.15878 |  | -4.0367e-05 |  | #REF! |  | 0 |  | 0 |  | 5.7204e-05 |  | 0.00010637 |  | 0.0012316 |  | 0 |  | 0.003518 |  |  |  | 0.00024619 |  | #REF! |  | 4.4783e-05 |  | 0.11977 |  |  |  | 0 |  |  |  | 0.0019723
| 0.15739 |  | -0.00011616 |  | #REF! |  | 0 |  | 0 |  | 7.2628e-05 |  | 0.00010682 |  | 0.0012677 |  | 0 |  | 0.0035218 |  |  |  | 0.00018839 |  | #REF! |  | 7.9048e-05 |  | 0.12075 |  |  |  | 0 |  |  |  | 0.0020099
| 0.15547 |  | -9.1556e-05 |  | #REF! |  | 0 |  | 0 |  | 8.9594e-06 |  | 0.00010784 |  | 0.0012961 |  | 0 |  | 0.0034657 |  |  |  | 0.00018228 |  | #REF! |  | 7.7798e-05 |  | 0.12178 |  |  |  | 0 |  |  |  | 0.002057
| 0.1542 |  | -1.2369e-05 |  | #REF! |  | 0 |  | 0 |  | -9.7504e-05 |  | 0.00011251 |  | 0.0013134 |  | 0 |  | 0.0035031 |  |  |  | 0.00027553 |  | #REF! |  | 8.6365e-05 |  | 0.12276 |  |  |  | 0 |  |  |  | 0.0020985
| 0.15338 |  | 6.0027e-06 |  | #REF! |  | 0 |  | 0 |  | -0.00012923 |  | 0.00011649 |  | 0.0013325 |  | 0 |  | 0.0035612 |  |  |  | 0.00027639 |  | #REF! |  | 9.2725e-05 |  | 0.12352 |  |  |  | 0 |  |  |  | 0.0021326
| 0.15329 |  | 8.4253e-06 |  | #REF! |  | 0 |  | 0 |  | -3.5659e-05 |  | 0.00011996 |  | 0.0013667 |  | 0 |  | 0.0035528 |  |  |  | 0.00020033 |  | #REF! |  | 6.2332e-05 |  | 0.12443 |  |  |  | 0 |  |  |  | 0.0021712
| 0.15316 |  | -8.1862e-06 |  | #REF! |  | 0 |  | 0 |  | 1.1473e-05 |  | 0.00012368 |  | 0.001389 |  | 0 |  | 0.0035549 |  |  |  | 0.00023072 |  | #REF! |  | 5.8017e-05 |  | 0.12508 |  |  |  | 0 |  |  |  | 0.0021965
| 0.1523 |  | -3.2182e-05 |  | #REF! |  | 0 |  | 0 |  | -3.7499e-05 |  | 0.00012689 |  | 0.0013973 |  | 0 |  | 0.0036056 |  |  |  | 0.00018401 |  | #REF! |  | 7.0124e-05 |  | 0.12592 |  |  |  | 0 |  |  |  | 0.0022094
| 0.15046 |  | -2.2004e-06 |  | #REF! |  | 0 |  | 0 |  | 1.2731e-05 |  | 0.00012758 |  | 0.0014018 |  | 0 |  | 0.0036505 |  |  |  | 0.00018078 |  | #REF! |  | 8.4423e-05 |  | 0.12662 |  |  |  | 0 |  |  |  | 0.0022028
| 0.14834 |  | 8.8477e-06 |  | #REF! |  | 0 |  | 0 |  | 3.3371e-05 |  | 0.00012882 |  | 0.001414 |  | 0 |  | 0.0036397 |  |  |  | 0.00022027 |  | #REF! |  | 8.5001e-05 |  | 0.12736 |  |  |  | 0 |  |  |  | 0.0021897
| 0.14712 |  | -3.2663e-05 |  | #REF! |  | 0 |  | 0 |  | -2.9742e-05 |  | 0.00013426 |  | 0.0014225 |  | 0 |  | 0.0036376 |  |  |  | 0.00021845 |  | #REF! |  | 9.7458e-05 |  | 0.12821 |  |  |  | 0 |  |  |  | 0.0021556
| 0.14645 |  | 2.9396e-05 |  | #REF! |  | 0 |  | 0 |  | -1.5368e-05 |  | 0.0001422 |  | 0.0014082 |  | 0 |  | 0.0036709 |  |  |  | 0.00023907 |  | #REF! |  | 0.00011643 |  | 0.12899 |  |  |  | 0 |  |  |  | 0.0021079
| 0.14439 |  | 3.7884e-08 |  | #REF! |  | 0 |  | 0 |  | 1.1575e-06 |  | 0.00014961 |  | 0.0014055 |  | 0 |  | 0.0036698 |  |  |  | 0.00027731 |  | #REF! |  | 0.00011183 |  | 0.12984 |  |  |  | 0 |  |  |  | 0.0020502
| 0.14262 |  | -8.4657e-05 |  | #REF! |  | 0 |  | 0 |  | 1.7567e-06 |  | 0.00015433 |  | 0.0014362 |  | 0 |  | 0.0036569 |  |  |  | 0.00024257 |  | #REF! |  | 9.4581e-05 |  | 0.13062 |  |  |  | 0 |  |  |  | 0.0019926
| 0.1421 |  | -5.9336e-05 |  | #REF! |  | 0 |  | 0 |  | -2.4347e-05 |  | 0.00015803 |  | 0.001489 |  | 0 |  | 0.0036612 |  |  |  | 0.00021434 |  | #REF! |  | 8.7895e-05 |  | 0.1312 |  |  |  | 0 |  |  |  | 0.001927
| 0.14132 |  | -2.8265e-06 |  | #REF! |  | 0 |  | 0 |  | 7.0174e-06 |  | 0.00016354 |  | 0.0015303 |  | 0 |  | 0.0037106 |  |  |  | 0.00020167 |  | #REF! |  | 6.9252e-05 |  | 0.13164 |  |  |  | 0 |  |  |  | 0.0018714
| 0.14071 |  | 3.4245e-05 |  | #REF! |  | 0 |  | 0 |  | 8.1189e-06 |  | 0.00016916 |  | 0.0015544 |  | 0 |  | 0.0038312 |  |  |  | 0.000206 |  | #REF! |  | 6.4526e-05 |  | 0.13202 |  |  |  | 0 |  |  |  | 0.0018264
| 0.13925 |  | -1.2143e-05 |  | #REF! |  | 0 |  | 0 |  | -3.3392e-05 |  | 0.00017562 |  | 0.0015808 |  | 0 |  | 0.0039041 |  |  |  | 0.00026446 |  | #REF! |  | 8.835e-05 |  | 0.13228 |  |  |  | 0 |  |  |  | 0.0017995
| 0.13744 |  | -4.8535e-05 |  | #REF! |  | 0 |  | 0 |  | -1.6333e-05 |  | 0.00018486 |  | 0.0016112 |  | 0 |  | 0.0038934 |  |  |  | 0.0002529 |  | #REF! |  | 8.3609e-05 |  | 0.1324 |  |  |  | 0 |  |  |  | 0.001782
| 0.13647 |  | -2.9623e-05 |  | #REF! |  | 0 |  | 0 |  | -2.7662e-05 |  | 0.00019353 |  | 0.0016317 |  | 0 |  | 0.0038819 |  |  |  | 0.00024797 |  | #REF! |  | 7.5324e-05 |  | 0.13252 |  |  |  | 0 |  |  |  | 0.0017864
| 0.1352 |  | -1.2488e-05 |  | #REF! |  | 0 |  | 0 |  | 4.2595e-06 |  | 0.00019985 |  | 0.0016511 |  | 0 |  | 0.0038867 |  |  |  | 0.00023993 |  | #REF! |  | 7.1907e-05 |  | 0.13275 |  |  |  | 0 |  |  |  | 0.0018113
| 0.1338 |  | -4.2141e-05 |  | #REF! |  | 0 |  | 0 |  | 4.7872e-05 |  | 0.00020571 |  | 0.0016801 |  | 2.2913e-05 |  | 0.003907 |  |  |  | 0.00019143 |  | #REF! |  | 7.5338e-05 |  | 0.13304 |  |  |  | 0 |  |  |  | 0.0018435
| 0.13319 |  | -6.3561e-05 |  | #REF! |  | 0 |  | 0 |  | 3.2639e-06 |  | 0.00021132 |  | 0.0017103 |  | 2.2913e-05 |  | 0.0039677 |  |  |  | 0.00016482 |  | #REF! |  | 8.095e-05 |  | 0.13334 |  |  |  | 0 |  |  |  | 0.0018932
| 0.13201 |  | -7.1785e-06 |  | #REF! |  | 0 |  | 0 |  | -9.9315e-06 |  | 0.00021971 |  | 0.0017315 |  | 0 |  | 0.003984 |  |  |  | 0.00022218 |  | #REF! |  | 7.1099e-05 |  | 0.1338 |  |  |  | 0 |  |  |  | 0.0019439
| 0.13018 |  | 5.1761e-06 |  | #REF! |  | 0 |  | 0 |  | -3.2419e-05 |  | 0.00023275 |  | 0.0017563 |  | 0 |  | 0.003931 |  |  |  | 0.0002929 |  | #REF! |  | 6.0032e-05 |  | 0.13425 |  |  |  | 0 |  |  |  | 0.00199
| 0.12952 |  | -3.4418e-05 |  | #REF! |  | 0 |  | 0 |  | -1.0251e-05 |  | 0.0002424 |  | 0.0017886 |  | 0 |  | 0.0039096 |  |  |  | 0.0003177 |  | #REF! |  | 7.1079e-05 |  | 0.13484 |  |  |  | 0 |  |  |  | 0.002038
| 0.12852 |  | 9.1685e-06 |  | #REF! |  | 0 |  | 0 |  | 7.4764e-05 |  | 0.00025245 |  | 0.0018223 |  | 0 |  | 0.0039429 |  |  |  | 0.00025773 |  | #REF! |  | 7.133e-05 |  | 0.13541 |  |  |  | 0 |  |  |  | 0.0020724
| 0.12691 |  | -2.3118e-05 |  | #REF! |  | 0 |  | 0 |  | 3.8302e-05 |  | 0.00026652 |  | 0.0018416 |  | 0 |  | 0.0039428 |  |  |  | 0.00019405 |  | #REF! |  | 7.0414e-05 |  | 0.13612 |  |  |  | 0 |  |  |  | 0.0020972
| 0.12567 |  | -0.00011464 |  | #REF! |  | 0 |  | 0 |  | 1.582e-05 |  | 0.0002759 |  | 0.0018587 |  | 0 |  | 0.0039012 |  |  |  | 0.00022167 |  | #REF! |  | 7.5177e-05 |  | 0.13681 |  |  |  | 0 |  |  |  | 0.0021131
| 0.12376 |  | -9.0894e-05 |  | #REF! |  | 0 |  | 0 |  | -2.3336e-05 |  | 0.00028143 |  | 0.0018857 |  | 0 |  | 0.0038915 |  |  |  | 0.00021939 |  | #REF! |  | 6.0259e-05 |  | 0.13755 |  |  |  | 0 |  |  |  | 0.0021231
| 0.12233 |  | -6.9043e-05 |  | #REF! |  | 0 |  | 0 |  | -8.9567e-05 |  | 0.00029251 |  | 0.0019147 |  | 0 |  | 0.0039206 |  |  |  | 0.00023435 |  | #REF! |  | 7.5144e-05 |  | 0.13851 |  |  |  | 0 |  |  |  | 0.002132
| 0.12132 |  | -4.9759e-05 |  | #REF! |  | 0 |  | 0 |  | -5.8201e-05 |  | 0.00030509 |  | 0.0019399 |  | 0 |  | 0.0040206 |  |  |  | 0.00025753 |  | #REF! |  | 9.2913e-05 |  | 0.13935 |  |  |  | 0 |  |  |  | 0.0021438
| 0.1195 |  | -4.1392e-05 |  | #REF! |  | 0 |  | 0 |  | -7.0928e-05 |  | 0.00031438 |  | 0.0019503 |  | 0 |  | 0.0041357 |  |  |  | 0.00021224 |  | #REF! |  | 6.6618e-05 |  | 0.14024 |  |  |  | 0 |  |  |  | 0.0021615
| 0.11797 |  | -3.8323e-05 |  | #REF! |  | 0 |  | 0 |  | -6.8553e-05 |  | 0.00032501 |  | 0.0019639 |  | 0.0001145 |  | 0.0041492 |  |  |  | 0.00022365 |  | #REF! |  | 4.4149e-05 |  | 0.14124 |  |  |  | 0 |  |  |  | 0.0021865
| 0.11715 |  | -5.1073e-05 |  | #REF! |  | 0 |  | 0 |  | 4.6359e-05 |  | 0.00033764 |  | 0.0019939 |  | 0.000229 |  | 0.0040941 |  |  |  | 0.00028005 |  | #REF! |  | 6.2211e-05 |  | 0.14218 |  |  |  | 0 |  |  |  | 0.0022178
| 0.11563 |  | -3.905e-05 |  | #REF! |  | 0 |  | 0 |  | 4.3021e-05 |  | 0.00034915 |  | 0.0020235 |  | 0.00011451 |  | 0.0040959 |  |  |  | 0.00020386 |  | #REF! |  | 8.026e-05 |  | 0.14321 |  |  |  | 0 |  |  |  | 0.0022572
| 0.11387 |  | 1.7461e-05 |  | #REF! |  | 0 |  | 0 |  | -1.0518e-05 |  | 0.00036241 |  | 0.0020518 |  | 0 |  | 0.0041991 |  |  |  | 0.00015639 |  | #REF! |  | 6.0041e-05 |  | 0.14413 |  |  |  | 0 |  |  |  | 0.0022874
| 0.11241 |  | 1.9881e-06 |  | #REF! |  | 0 |  | 0 |  | -5.1231e-06 |  | 0.00037776 |  | 0.0020771 |  | -9.1726e-05 |  | 0.0042956 |  |  |  | 0.00021217 |  | #REF! |  | 4.1722e-05 |  | 0.14508 |  |  |  | 0 |  |  |  | 0.002318
| 0.11048 |  | 2.6144e-05 |  | #REF! |  | 0 |  | 0 |  | -3.222e-05 |  | 0.0003957 |  | 0.0021105 |  | -9.1734e-05 |  | 0.0042916 |  |  |  | 0.00027369 |  | #REF! |  | 5.6857e-05 |  | 0.14596 |  |  |  | 0 |  |  |  | 0.0023464
| 0.10933 |  | 3.7417e-05 |  | #REF! |  | 0 |  | 0 |  | 5.8305e-06 |  | 0.00041383 |  | 0.002142 |  | 0.00011453 |  | 0.0042294 |  |  |  | 0.00023026 |  | #REF! |  | 7.0468e-05 |  | 0.14666 |  |  |  | 0 |  |  |  | 0.0023566
| 0.10789 |  | -6.3523e-06 |  | #REF! |  | 0 |  | 0 |  | 2.0192e-05 |  | 0.00043245 |  | 0.0021596 |  | 0.00011454 |  | 0.0042289 |  |  |  | 0.000172 |  | #REF! |  | 6.0574e-05 |  | 0.14728 |  |  |  | 0 |  |  |  | 0.0023685
| 0.10585 |  | 7.2671e-06 |  | #REF! |  | 0 |  | 0 |  | -2.1503e-05 |  | 0.00045064 |  | 0.0021718 |  | 4.5873e-05 |  | 0.0043041 |  |  |  | 0.00027627 |  | #REF! |  | 5.5232e-05 |  | 0.14793 |  |  |  | 0 |  |  |  | 0.0023646
| 0.10457 |  | 2.3272e-05 |  | #REF! |  | 0 |  | 0 |  | -1.9434e-05 |  | 0.00046803 |  | 0.0021913 |  | 4.5875e-05 |  | 0.0043081 |  |  |  | 0.00034118 |  | #REF! |  | 6.9712e-05 |  | 0.14855 |  |  |  | 0 |  |  |  | 0.0023666
| 0.10302 |  | 1.112e-06 |  | #REF! |  | 0 |  | 0 |  | -6.1323e-07 |  | 0.00048493 |  | 0.0022144 |  | 0 |  | 0.0042566 |  |  |  | 0.00029997 |  | #REF! |  | 7.1392e-05 |  | 0.14908 |  |  |  | 0 |  |  |  | 0.0023605
| 0.10151 |  | -4.9554e-05 |  | #REF! |  | 0 |  | 0 |  | -2.1173e-06 |  | 0.00050478 |  | 0.0022316 |  | 0 |  | 0.0042331 |  |  |  | 0.00025546 |  | #REF! |  | 6.9799e-05 |  | 0.14965 |  |  |  | 0 |  |  |  | 0.0023481
| 0.10021 |  | -5.1082e-05 |  | #REF! |  | 0 |  | 0 |  | -4.5163e-07 |  | 0.00052528 |  | 0.0022394 |  | 0 |  | 0.0042479 |  |  |  | 0.00023866 |  | #REF! |  | 7.6385e-05 |  | 0.15044 |  |  |  | 0 |  |  |  | 0.0023419
| 0.098313 |  | -1.6057e-05 |  | #REF! |  | 0 |  | 0.00014645 |  | 4.2553e-06 |  | 0.00054573 |  | 0.0022543 |  | 2.2942e-05 |  | 0.0042978 |  |  |  | 0.00024983 |  | #REF! |  | 6.6521e-05 |  | 0.15099 |  |  |  | 0 |  |  |  | 0.0023269
| 0.097149 |  | -3.827e-05 |  | #REF! |  | 0 |  | 0.00014646 |  | -2.005e-05 |  | 0.00057161 |  | 0.0022745 |  | 9.1747e-05 |  | 0.0043088 |  |  |  | 0.00022932 |  | #REF! |  | 7.3388e-05 |  | 0.15172 |  |  |  | 0 |  |  |  | 0.0023068
| 0.096113 |  | -1.9457e-05 |  | #REF! |  | 0.00028678 |  | 0.00038522 |  | -4.8276e-05 |  | 0.00059702 |  | 0.0022976 |  | 6.8811e-05 |  | 0.0043056 |  |  |  | 0.00024062 |  | #REF! |  | 7.5277e-05 |  | 0.15244 |  |  |  | 0 |  |  |  | 0.0022815
| 0.094611 |  | 3.9582e-05 |  | #REF! |  | 0.00028678 |  | 0.00043248 |  | -4.421e-05 |  | 0.00061843 |  | 0.002316 |  | 0 |  | 0.00438 |  |  |  | 0.00029417 |  | #REF! |  | 6.5745e-05 |  | 0.15302 |  |  |  | 0 |  |  |  | 0.0022512
| 0.092891 |  | -7.9269e-06 |  | #REF! |  | 0 |  | 0.00058338 |  | -3.0559e-05 |  | 0.0006417 |  | 0.0023412 |  | 0 |  | 0.0044439 |  |  |  | 0.00025391 |  | #REF! |  | 8.1623e-05 |  | 0.15366 |  |  |  | 0 |  |  |  | 0.0022196
| 0.090741 |  | -2.9403e-05 |  | #REF! |  | 0 |  | 0.00094984 |  | -9.9166e-06 |  | 0.00066335 |  | 0.0023607 |  | 0 |  | 0.0044103 |  |  |  | 0.00021585 |  | #REF! |  | 9.6246e-05 |  | 0.15419 |  |  |  | 0 |  |  |  | 0.0021895
| 0.089023 |  | 2.3576e-05 |  | #REF! |  | 0 |  | 0.0012168 |  | -3.2688e-05 |  | 0.00068363 |  | 0.0023762 |  | 0 |  | 0.0043553 |  |  |  | 0.00026149 |  | #REF! |  | 0.00010248 |  | 0.15484 |  |  |  | 0 |  |  |  | 0.0021648
| 0.087288 |  | 9.3881e-06 |  | #REF! |  | 0 |  | 0.0012318 |  | -6.1077e-05 |  | 0.00070824 |  | 0.002386 |  | 0 |  | 0.004403 |  |  |  | 0.00023332 |  | #REF! |  | 9.541e-05 |  | 0.15554 |  |  |  | 0 |  |  |  | 0.002147
| 0.085293 |  | -7.8113e-06 |  | #REF! |  | 0 |  | 0.0010113 |  | 5.9519e-06 |  | 0.00073949 |  | 0.0023996 |  | 0 |  | 0.0044881 |  |  |  | 0.00018624 |  | #REF! |  | 7.5965e-05 |  | 0.15614 |  |  |  | 0 |  |  |  | 0.002143
| 0.083828 |  | -1.3784e-05 |  | #REF! |  | 0 |  | 0.0012302 |  | 6.9573e-06 |  | 0.00077007 |  | 0.0024082 |  | 0 |  | 0.0045004 |  |  |  | 0.00021238 |  | #REF! |  | 8.4187e-05 |  | 0.15709 |  |  |  | 0 |  |  |  | 0.0021399
| 0.08276 |  | -6.8503e-06 |  | #REF! |  | 0 |  | 0.0015204 |  | -4.117e-05 |  | 0.00080114 |  | 0.0024143 |  | 0 |  | 0.0045217 |  |  |  | 0.00022139 |  | #REF! |  | 9.1375e-05 |  | 0.15789 |  |  |  | 0 |  |  |  | 0.0021503
| 0.080981 |  | 1.3893e-05 |  | #REF! |  | 0 |  | 0.0016316 |  | -1.2813e-05 |  | 0.00083199 |  | 0.0024221 |  | 0 |  | 0.0045282 |  |  |  | 0.00020703 |  | #REF! |  | 6.4224e-05 |  | 0.1587 |  |  |  | 0 |  |  |  | 0.0021723
| 0.079639 |  | -2.5821e-05 |  | #REF! |  | 0 |  | 0.0016466 |  | 2.6548e-05 |  | 0.00086381 |  | 0.0024394 |  | 0 |  | 0.0044834 |  |  |  | 0.00025061 |  | #REF! |  | 7.664e-05 |  | 0.15955 |  |  |  | 0 |  |  |  | 0.0021925
| 0.078953 |  | -2.1754e-05 |  | #REF! |  | 0 |  | 0.0019468 |  | 2.8828e-05 |  | 0.00089394 |  | 0.0024513 |  | 0 |  | 0.0044742 |  |  |  | 0.00030115 |  | #REF! |  | 8.4145e-05 |  | 0.16031 |  |  |  | 0 |  |  |  | 0.0022266
| 0.077521 |  | -3.4561e-05 |  | #REF! |  | 0 |  | 0.0020895 |  | -7.6477e-06 |  | 0.00092558 |  | 0.0024612 |  | 0.00011466 |  | 0.0045345 |  |  |  | 0.00026598 |  | #REF! |  | 5.9596e-05 |  | 0.16086 |  |  |  | 0 |  |  |  | 0.0022533
| 0.075914 |  | -5.8354e-05 |  | #REF! |  | 0 |  | 0.0021293 |  | -2.0828e-05 |  | 0.00095919 |  | 0.0024643 |  | 0.00011466 |  | 0.0045549 |  |  |  | 0.00022105 |  | #REF! |  | 7.8926e-05 |  | 0.16128 |  |  |  | 0 |  |  |  | 0.0022899
| 0.074137 |  | -3.6749e-05 |  | #REF! |  | 0 |  | 0.0024014 |  | 2.9136e-05 |  | 0.00099487 |  | 0.0024691 |  | 0 |  | 0.0045313 |  |  |  | 0.00033072 |  | #REF! |  | 7.7615e-05 |  | 0.16169 |  |  |  | 0 |  |  |  | 0.0023204
| 0.072325 |  | -5.5647e-05 |  | #REF! |  | 0 |  | 0.0022953 |  | 4.9019e-05 |  | 0.0010286 |  | 0.0024701 |  | 0 |  | 0.0045676 |  |  |  | 0.00031671 |  | #REF! |  | 5.6002e-05 |  | 0.16204 |  |  |  | 0 |  |  |  | 0.002341
| 0.070631 |  | -3.4155e-05 |  | #REF! |  | 0 |  | 0.0024861 |  | 2.602e-05 |  | 0.0010603 |  | 0.0024711 |  | 0 |  | 0.0046862 |  |  |  | 0.00018572 |  | #REF! |  | 7.6114e-05 |  | 0.16228 |  |  |  | 0 |  |  |  | 0.0023653
| 0.069964 |  | 1.1679e-05 |  | #REF! |  | 0 |  | 0.0028793 |  | 2.0623e-05 |  | 0.001091 |  | 0.0024682 |  | 0.00011468 |  | 0.0047555 |  |  |  | 0.00020717 |  | #REF! |  | 8.9689e-05 |  | 0.16265 |  |  |  | 0 |  |  |  | 0.0023773
| 0.069362 |  | 1.0261e-05 |  | #REF! |  | 0 |  | 0.0030751 |  | -2.9438e-05 |  | 0.0011234 |  | 0.0024714 |  | 0.00027524 |  | 0.0047048 |  |  |  | 0.00026524 |  | #REF! |  | 8.0605e-05 |  | 0.163 |  |  |  | 0 |  |  |  | 0.002379
| 0.067871 |  | 3.8745e-06 |  | #REF! |  | 0 |  | 0.0031382 |  | -3.5216e-05 |  | 0.0011595 |  | 0.0024751 |  | 0.00016057 |  | 0.0046799 |  |  |  | 0.00029076 |  | #REF! |  | 7.479e-05 |  | 0.16354 |  |  |  | 0 |  |  |  | 0.0023713
| 0.066422 |  | -1.2507e-05 |  | #REF! |  | 0 |  | 0.0032445 |  | 1.9858e-05 |  | 0.0011981 |  | 0.0024835 |  | 0 |  | 0.0047946 |  |  |  | 0.0002462 |  | #REF! |  | 6.6107e-05 |  | 0.16408 |  |  |  | 0 |  |  |  | 0.0023548
| 0.064949 |  | -1.8448e-05 |  | #REF! |  | 0 |  | 0.0036758 |  | 5.3524e-05 |  | 0.0012421 |  | 0.0024804 |  | 0 |  | 0.0049168 |  |  |  | 0.00017244 |  | #REF! |  | 6.863e-05 |  | 0.16479 |  |  |  | 0 |  |  |  | 0.0023295
| 0.063756 |  | -1.6055e-05 |  | #REF! |  | 0 |  | 0.0037738 |  | 4.6602e-05 |  | 0.0012889 |  | 0.0024773 |  | 6.8886e-05 |  | 0.0049187 |  |  |  | 0.00021433 |  | #REF! |  | 6.8648e-05 |  | 0.16544 |  |  |  | 0 |  |  |  | 0.0022991
| 0.062736 |  | -7.1788e-06 |  | #REF! |  | 0 |  | 0.0039465 |  | -1.0938e-05 |  | 0.0013369 |  | 0.0024752 |  | 6.8889e-05 |  | 0.0048812 |  |  |  | 0.00026179 |  | #REF! |  | 7.3144e-05 |  | 0.1662 |  |  |  | 0 |  |  |  | 0.002265
| 0.061364 |  | -7.2025e-06 |  | #REF! |  | 0 |  | 0.0039051 |  | -5.9299e-05 |  | 0.0013835 |  | 0.0024776 |  | 0 |  | 0.0048758 |  |  |  | 0.00027283 |  | #REF! |  | 5.9641e-05 |  | 0.16687 |  |  |  | 0 |  |  |  | 0.0022315
| 0.05986 |  | 2.0516e-06 |  | #REF! |  | 0 |  | 0.004018 |  | -4.4118e-05 |  | 0.0014269 |  | 0.0024752 |  | 0 |  | 0.0048681 |  |  |  | 0.00022289 |  | #REF! |  | 5.2552e-05 |  | 0.16766 |  |  |  | 0 |  |  |  | 0.0022017
| 0.058733 |  | -2.8189e-06 |  | #REF! |  | 0 |  | 0.0043201 |  | 1.3202e-06 |  | 0.001475 |  | 0.0024723 |  | 0 |  | 0.0048818 |  |  |  | 0.00020531 |  | #REF! |  | 7.0436e-05 |  | 0.16848 |  |  |  | 0 |  |  |  | 0.0021816
| 0.057411 |  | -2.042e-05 |  | #REF! |  | 0 |  | 0.0042704 |  | 2.825e-05 |  | 0.001524 |  | 0.0024696 |  | 0 |  | 0.0049143 |  |  |  | 0.00023944 |  | #REF! |  | 5.4233e-05 |  | 0.16926 |  |  |  | 0 |  |  |  | 0.0021581
| 0.056149 |  | -4.3266e-05 |  | #REF! |  | 0 |  | 0.0040349 |  | 2.506e-05 |  | 0.0015703 |  | 0.0024694 |  | 0 |  | 0.004913 |  |  |  | 0.0002465 |  | #REF! |  | 8.6932e-05 |  | 0.17009 |  |  |  | 0 |  |  |  | 0.0021489
| 0.055064 |  | -6.5874e-05 |  | #REF! |  | 0 |  | 0.0041744 |  | 4.9811e-06 |  | 0.0016137 |  | 0.0024638 |  | 0 |  | 0.0049352 |  |  |  | 0.0002334 |  | #REF! |  | 0.0001062 |  | 0.17106 |  |  |  | 0 |  |  |  | 0.0021333
| 0.054349 |  | -7.082e-05 |  | #REF! |  | 0 |  | 0.0045744 |  | -2.6394e-05 |  | 0.0016628 |  | 0.002458 |  | 0 |  | 0.0049893 |  |  |  | 0.00022 |  | #REF! |  | 8.6322e-05 |  | 0.17205 |  |  |  | 0 |  |  |  | 0.0021273
| 0.053626 |  | 2.9231e-06 |  | #REF! |  | 0 |  | 0.0042061 |  | -5.4187e-05 |  | 0.0017063 |  | 0.0024465 |  | 0 |  | 0.0050149 |  |  |  | 0.00021714 |  | #REF! |  | 8.7268e-05 |  | 0.1729 |  |  |  | 0 |  |  |  | 0.0021096
| 0.051833 |  | 3.6345e-05 |  | #REF! |  | 0 |  | 0.0043855 |  | -6.4618e-05 |  | 0.0017481 |  | 0.0024391 |  | 0 |  | 0.0050316 |  |  |  | 0.00023672 |  | #REF! |  | 7.956e-05 |  | 0.1737 |  |  |  | 0 |  |  |  | 0.0020979
| 0.05071 |  | -5.8385e-06 |  | #REF! |  | 0 |  | 0.0046793 |  | -4.2776e-05 |  | 0.0017968 |  | 0.0024343 |  | 0 |  | 0.0050675 |  |  |  | 0.00033224 |  | #REF! |  | 8.9579e-05 |  | 0.17463 |  |  |  | 0 |  |  |  | 0.0020738
| 0.050055 |  | 1.4053e-05 |  | #REF! |  | 0 |  | 0.0046512 |  | 2.4101e-05 |  | 0.0018561 |  | 0.0024355 |  | 0 |  | 0.0050713 |  |  |  | 0.00027699 |  | #REF! |  | 9.8471e-05 |  | 0.17516 |  |  |  | 0 |  |  |  | 0.0020564
| 0.048807 |  | 3.0892e-06 |  | #REF! |  | 0 |  | 0.0045102 |  | 3.6061e-05 |  | 0.0019177 |  | 0.0024366 |  | 0 |  | 0.0050671 |  |  |  | 0.00022889 |  | #REF! |  | 7.5132e-05 |  | 0.17592 |  |  |  | 0 |  |  |  | 0.0020335
| 0.048314 |  | -8.3017e-06 |  | #REF! |  | 0 |  | 0.0041718 |  | -1.3537e-05 |  | 0.001978 |  | 0.002437 |  | 0 |  | 0.005152 |  |  |  | 0.00024051 |  | #REF! |  | 6.5638e-05 |  | 0.17632 |  |  |  | 0 |  |  |  | 0.0020128
| 0.047347 |  | -2.5729e-05 |  | #REF! |  | 0 |  | 0.0040773 |  | -1.868e-05 |  | 0.0020401 |  | 0.0024301 |  | 0 |  | 0.0052647 |  |  |  | 0.00020657 |  | #REF! |  | 7.1192e-05 |  | 0.177 |  |  |  | 0 |  |  |  | 0.0019952
| 0.046211 |  | -4.6904e-05 |  | #REF! |  | 0 |  | 0.0040476 |  | -1.7965e-05 |  | 0.0020985 |  | 0.0024202 |  | 0 |  | 0.0052836 |  |  |  | 0.00019335 |  | #REF! |  | 7.5171e-05 |  | 0.17745 |  |  |  | 0 |  |  |  | 0.0019831
| 0.045067 |  | -1.903e-05 |  | #REF! |  | 0 |  | 0.0043464 |  | -2.4427e-05 |  | 0.0021494 |  | 0.0024071 |  | 0 |  | 0.0052471 |  |  |  | 0.00016302 |  | #REF! |  | 6.4329e-05 |  | 0.1779 |  |  |  | 0 |  |  |  | 0.001976
| 0.043779 |  | -1.4034e-06 |  | #REF! |  | 0 |  | 0.0055598 |  | 5.0662e-06 |  | 0.0022082 |  | 0.0024 |  | 0 |  | 0.0052043 |  |  |  | 0.00017461 |  | #REF! |  | 8.1283e-05 |  | 0.17845 |  |  |  | 0 |  |  |  | 0.0019742
| 0.043188 |  | -7.3585e-06 |  | #REF! |  | 0 |  | 0.005784 |  | 1.0128e-06 |  | 0.0022718 |  | 0.0023949 |  | 0 |  | 0.0051858 |  |  |  | 0.00021406 |  | #REF! |  | 0.00011871 |  | 0.1789 |  |  |  | 0 |  |  |  | 0.0019781
| 0.042501 |  | -4.4937e-05 |  | #REF! |  | 0 |  | 0.0056713 |  | -9.5316e-06 |  | 0.0023363 |  | 0.0023938 |  | 0 |  | 0.0051634 |  |  |  | 0.00021486 |  | #REF! |  | 0.00010191 |  | 0.17945 |  |  |  | 0 |  |  |  | 0.0019854
| 0.041614 |  | -4.9602e-05 |  | #REF! |  | 0 |  | 0.0059519 |  | 7.6806e-06 |  | 0.0024082 |  | 0.0023915 |  | 0 |  | 0.0051866 |  |  |  | 0.00020951 |  | #REF! |  | 8.1633e-05 |  | 0.18 |  |  |  | 0 |  |  |  | 0.0019968
| 0.040658 |  | -1.7595e-05 |  | #REF! |  | 0 |  | 0.0056068 |  | 2.02e-05 |  | 0.0024839 |  | 0.0023911 |  | 0 |  | 0.0052614 |  |  |  | 0.00024256 |  | #REF! |  | 8.6354e-05 |  | 0.18043 |  |  |  | 0 |  |  |  | 0.0020101
| 0.039562 |  | -3.11e-06 |  | #REF! |  | 0 |  | 0.0056916 |  | -1.5411e-05 |  | 0.0025486 |  | 0.002387 |  | 0 |  | 0.0053067 |  |  |  | 0.00029083 |  | #REF! |  | 8.804e-05 |  | 0.18098 |  |  |  | 0 |  |  |  | 0.0020296
| 0.038368 |  | -2.9783e-05 |  | #REF! |  | 0 |  | 0.0066728 |  | -2.9092e-05 |  | 0.0026081 |  | 0.0023838 |  | 0 |  | 0.0053127 |  |  |  | 0.00024919 |  | #REF! |  | 6.9633e-05 |  | 0.18142 |  |  |  | 0 |  |  |  | 0.0020424
| 0.037488 |  | -1.4627e-05 |  | #REF! |  | 0 |  | 0.0077486 |  | 5.5292e-06 |  | 0.0026697 |  | 0.0023817 |  | 0 |  | 0.0052902 |  |  |  | 0.00025679 |  | #REF! |  | 5.5609e-05 |  | 0.18186 |  |  |  | 0 |  |  |  | 0.0020611
| 0.036754 |  | 9.8732e-06 |  | #REF! |  | 0 |  | 0.0083796 |  | -7.514e-06 |  | 0.0027283 |  | 0.0023873 |  | 0 |  | 0.0052613 |  |  |  | 0.00030946 |  | #REF! |  | 7.3241e-05 |  | 0.18253 |  |  |  | 0 |  |  |  | 0.0020843
| 0.036105 |  | 5.9993e-06 |  | #REF! |  | 0 |  | 0.0089194 |  | -3.864e-05 |  | 0.0027885 |  | 0.0023957 |  | 0 |  | 0.005273 |  |  |  | 0.00027854 |  | #REF! |  | 7.3865e-05 |  | 0.18289 |  |  |  | 0 |  |  |  | 0.002099
| 0.035425 |  | 1.6194e-05 |  | #REF! |  | 0 |  | 0.0086507 |  | 2.3713e-07 |  | 0.0028621 |  | 0.0024012 |  | 0 |  | 0.0053216 |  |  |  | 0.00028945 |  | #REF! |  | 6.8158e-05 |  | 0.18357 |  |  |  | 0 |  |  |  | 0.002123
| 0.034828 |  | -1.5465e-05 |  | #REF! |  | 0 |  | 0.0083936 |  | 1.2144e-05 |  | 0.0029411 |  | 0.0024042 |  | 0 |  | 0.0053896 |  |  |  | 0.00028164 |  | #REF! |  | 8.1458e-05 |  | 0.18405 |  |  |  | 0 |  |  |  | 0.002138
| 0.034451 |  | -3.2402e-06 |  | #REF! |  | 0 |  | 0.0085233 |  | 9.8193e-06 |  | 0.0030192 |  | 0.0024111 |  | 0 |  | 0.0054813 |  |  |  | 0.00021047 |  | #REF! |  | 9.4669e-05 |  | 0.18454 |  |  |  | 0 |  |  |  | 0.0021615
| 0.03347 |  | 1.3165e-05 |  | #REF! |  | 0 |  | 0.0084156 |  | 3.4714e-05 |  | 0.003097 |  | 0.002427 |  | 0 |  | 0.0055481 |  |  |  | 0.00019628 |  | #REF! |  | 8.2813e-05 |  | 0.18518 |  |  |  | 0 |  |  |  | 0.0021821
| 0.032257 |  | 1.3709e-05 |  | #REF! |  | 0 |  | 0.0087246 |  | 2.0401e-05 |  | 0.0031753 |  | 0.0024418 |  | 0 |  | 0.0055336 |  |  |  | 0.00022655 |  | #REF! |  | 8.0264e-05 |  | 0.18575 |  |  |  | 0 |  |  |  | 0.0022035
| 0.031699 |  | 3.5795e-05 |  | #REF! |  | 0 |  | 0.0088178 |  | 3.2948e-05 |  | 0.0032478 |  | 0.0024509 |  | 0 |  | 0.0055279 |  |  |  | 0.00021833 |  | #REF! |  | 9.8163e-05 |  | 0.18649 |  |  |  | 0 |  |  |  | 0.002221
| 0.03132 |  | 9.7702e-06 |  | #REF! |  | 0 |  | 0.0087632 |  | 5.3262e-06 |  | 0.0033263 |  | 0.0024633 |  | 0 |  | 0.0055492 |  |  |  | 0.00021121 |  | #REF! |  | 8.7418e-05 |  | 0.18728 |  |  |  | 0 |  |  |  | 0.0022469
| 0.030655 |  | -1.8467e-05 |  | #REF! |  | 0 |  | 0.0092749 |  | -5.7767e-05 |  | 0.0034208 |  | 0.0024773 |  | 0 |  | 0.0056299 |  |  |  | 0.00023095 |  | #REF! |  | 8.3256e-05 |  | 0.18801 |  |  |  | 0 |  |  |  | 0.002265
| 0.030294 |  | 3.2411e-06 |  | #REF! |  | 0 |  | 0.0097433 |  | -4.0583e-05 |  | 0.0035168 |  | 0.0024973 |  | 0 |  | 0.0057188 |  |  |  | 0.00026049 |  | #REF! |  | 7.4442e-05 |  | 0.18887 |  |  |  | 0 |  |  |  | 0.0022784
| 0.029799 |  | -2.9546e-05 |  | #REF! |  | 0 |  | 0.010064 |  | -2.2715e-06 |  | 0.0036053 |  | 0.0025149 |  | 0 |  | 0.0057587 |  |  |  | 0.00026258 |  | #REF! |  | 7.4585e-05 |  | 0.18964 |  |  |  | 0 |  |  |  | 0.0022844
| 0.028634 |  | -5.5075e-05 |  | #REF! |  | 0 |  | 0.010267 |  | 4.0498e-06 |  | 0.0036861 |  | 0.0025374 |  | 0 |  | 0.0057381 |  |  |  | 0.00018788 |  | #REF! |  | 9.4411e-05 |  | 0.19041 |  |  |  | 0 |  |  |  | 0.002282
| 0.027778 |  | -2.5391e-05 |  | #REF! |  | 0 |  | 0.010901 |  | 1.4914e-06 |  | 0.0037535 |  | 0.002571 |  | 0 |  | 0.005685 |  |  |  | 0.00016903 |  | #REF! |  | 9.4205e-05 |  | 0.19139 |  |  |  | 0 |  |  |  | 0.0022725
| 0.027216 |  | -2.0892e-05 |  | #REF! |  | 0 |  | 0.011559 |  | 7.2761e-07 |  | 0.0038127 |  | 0.0025981 |  | 0 |  | 0.0056839 |  |  |  | 0.00017853 |  | #REF! |  | 0.00011183 |  | 0.19201 |  |  |  | 0 |  |  |  | 0.0022628
| 0.026697 |  | -3.9841e-05 |  | #REF! |  | 0 |  | 0.011797 |  | -2.63e-05 |  | 0.0038806 |  | 0.0026259 |  | 0 |  | 0.0057119 |  |  |  | 0.00019498 |  | #REF! |  | 0.0001051 |  | 0.19293 |  |  |  | 0 |  |  |  | 0.0022425
| 0.025911 |  | -4.346e-05 |  | #REF! |  | 0 |  | 0.011905 |  | -6.6972e-05 |  | 0.0039644 |  | 0.0026399 |  | 0 |  | 0.005719 |  |  |  | 0.00020709 |  | #REF! |  | 7.4815e-05 |  | 0.19359 |  |  |  | 0 |  |  |  | 0.0022284
| 0.025315 |  | -1.8834e-05 |  | #REF! |  | 0 |  | 0.012181 |  | -3.1576e-05 |  | 0.0040646 |  | 0.0026546 |  | 6.903e-05 |  | 0.0057559 |  |  |  | 0.00020474 |  | #REF! |  | 6.6829e-05 |  | 0.1942 |  |  |  | 0 |  |  |  | 0.0022252
| 0.025214 |  | 1.7902e-05 |  | #REF! |  | 0 |  | 0.012411 |  | 6.1657e-06 |  | 0.0041663 |  | 0.0026623 |  | 6.9036e-05 |  | 0.0057962 |  |  |  | 0.0002887 |  | #REF! |  | 8.2327e-05 |  | 0.19485 |  |  |  | 0 |  |  |  | 0.0022205
| 0.024795 |  | 3.4971e-05 |  | #REF! |  | 0.00027431 |  | 0.012464 |  | -6.5344e-06 |  | 0.0042517 |  | 0.0026751 |  | 0 |  | 0.00578 |  |  |  | 0.00033213 |  | #REF! |  | 9.0053e-05 |  | 0.19532 |  |  |  | 0 |  |  |  | 0.0022279
| 0.024344 |  | -4.9235e-06 |  | #REF! |  | 0.00028678 |  | 0.012913 |  | 3.4067e-05 |  | 0.0043352 |  | 0.002679 |  | 0 |  | 0.0057908 |  |  |  | 0.00028849 |  | #REF! |  | 8.0297e-05 |  | 0.19583 |  |  |  | 0 |  |  |  | 0.002247
| 0.023648 |  | -1.1632e-05 |  | #REF! |  | 0 |  | 0.013227 |  | 8.6255e-05 |  | 0.0044088 |  | 0.0026959 |  | 0 |  | 0.005859 |  |  |  | 0.00024118 |  | #REF! |  | 9.4938e-05 |  | 0.19627 |  |  |  | 0 |  |  |  | 0.0022666
| 0.022959 |  | 1.0441e-06 |  | #REF! |  | 0 |  | 0.013341 |  | 4.0312e-05 |  | 0.0044744 |  | 0.0026965 |  | 0 |  | 0.0059656 |  |  |  | 0.00028943 |  | #REF! |  | 9.2783e-05 |  | 0.19653 |  |  |  | 0 |  |  |  | 0.0022841
| 0.022667 |  | -1.4628e-05 |  | #REF! |  | 0 |  | 0.013708 |  | -9.3587e-06 |  | 0.0045592 |  | 0.0027056 |  | 0 |  | 0.0060549 |  |  |  | 0.00027138 |  | #REF! |  | 7.9425e-05 |  | 0.19688 |  |  |  | 0 |  |  |  | 0.0023101
| 0.022153 |  | 2.5437e-05 |  | #REF! |  | 0 |  | 0.014115 |  | -2.3639e-05 |  | 0.0046593 |  | 0.0026898 |  | 0 |  | 0.0060384 |  |  |  | 0.0002499 |  | #REF! |  | 8.2841e-05 |  | 0.19711 |  |  |  | 0 |  |  |  | 0.0023274
| 0.021892 |  | 1.6167e-05 |  | #REF! |  | 0 |  | 0.014107 |  | -3.9418e-05 |  | 0.0047552 |  | 0.0026982 |  | 0 |  | 0.0059895 |  |  |  | 0.00032177 |  | #REF! |  | 9.1044e-05 |  | 0.19747 |  |  |  | 0 |  |  |  | 0.0023337
| 0.02179 |  | -1.5714e-05 |  | #REF! |  | 0 |  | 0.014435 |  | -4.8901e-05 |  | 0.0048553 |  | 0.0027009 |  | 0 |  | 0.0059508 |  |  |  | 0.00024673 |  | #REF! |  | 8.3858e-05 |  | 0.19775 |  |  |  | 0 |  |  |  | 0.0023417
| 0.021366 |  | -3.8752e-05 |  | #REF! |  | 0 |  | 0.014884 |  | -6.7284e-05 |  | 0.0049556 |  | 0.0027167 |  | 0 |  | 0.0059136 |  |  |  | 0.00019336 |  | #REF! |  | 9.7033e-05 |  | 0.19821 |  |  |  | 0 |  |  |  | 0.0023369
| 0.020671 |  | -2.6186e-05 |  | #REF! |  | 0 |  | 0.015082 |  | -6.2951e-05 |  | 0.0050461 |  | 0.0026813 |  | 0 |  | 0.0059905 |  |  |  | 0.00023526 |  | #REF! |  | 8.6471e-05 |  | 0.19863 |  |  |  | 0 |  |  |  | 0.0023256
| 0.020112 |  | 4.6526e-06 |  | #REF! |  | 0 |  | 0.015528 |  | -4.2513e-05 |  | 0.0051348 |  | 0.0026531 |  | 0 |  | 0.0061744 |  |  |  | 0.0002743 |  | #REF! |  | 5.6962e-05 |  | 0.19926 |  |  |  | 0 |  |  |  | 0.0023092
| 0.019952 |  | -9.1066e-06 |  | #REF! |  | 0 |  | 0.015687 |  | -3.5507e-05 |  | 0.0052309 |  | 0.0026298 |  | 0 |  | 0.0062881 |  |  |  | 0.00032274 |  | #REF! |  | 7.818e-05 |  | 0.19997 |  |  |  | 0 |  |  |  | 0.0022902
| 0.019338 |  | -2.6554e-06 |  | #REF! |  | 0 |  | 0.015866 |  | -1.5156e-05 |  | 0.005338 |  | 0.0026365 |  | 0 |  | 0.0063085 |  |  |  | 0.00034563 |  | #REF! |  | 7.0629e-05 |  | 0.20063 |  |  |  | 0 |  |  |  | 0.0022702
| 0.018706 |  | -5.8203e-06 |  | #REF! |  | 0 |  | 0.016361 |  | -2.0874e-05 |  | 0.0054428 |  | 0.0026159 |  | 0 |  | 0.0063182 |  |  |  | 0.00032551 |  | #REF! |  | 6.8399e-05 |  | 0.20135 |  |  |  | 0 |  |  |  | 0.0022506
| 0.018323 |  | -2.2059e-05 |  | #REF! |  | 0 |  | 0.0167 |  | -1.4283e-05 |  | 0.0055435 |  | 0.0025799 |  | 0 |  | 0.0063074 |  |  |  | 0.00032736 |  | #REF! |  | 8.3468e-05 |  | 0.20219 |  |  |  | 0 |  |  |  | 0.0022324
| 0.018001 |  | -1.5959e-05 |  | #REF! |  | 0 |  | 0.016774 |  | 1.4579e-05 |  | 0.0056491 |  | 0.0025556 |  | 0 |  | 0.0062277 |  |  |  | 0.0003623 |  | #REF! |  | 6.5164e-05 |  | 0.203 |  |  |  | 0 |  |  |  | 0.0022205
| 0.017968 |  | 8.7551e-06 |  | #REF! |  | 0 |  | 0.016919 |  | -9.3903e-06 |  | 0.0057595 |  | 0.0025485 |  | 0 |  | 0.0061759 |  |  |  | 0.00039467 |  | #REF! |  | 6.5611e-05 |  | 0.20362 |  |  |  | 0 |  |  |  | 0.002202
| 0.017775 |  | -1.9944e-05 |  | #REF! |  | 0 |  | 0.017385 |  | -5.9441e-05 |  | 0.0058634 |  | 0.0025296 |  | 0 |  | 0.0062403 |  |  |  | 0.00037803 |  | #REF! |  | 7.0851e-05 |  | 0.20425 |  |  |  | 0 |  |  |  | 0.0021916
| 0.017281 |  | -3.302e-05 |  | #REF! |  | 0 |  | 0.017785 |  | -7.2295e-05 |  | 0.0059669 |  | 0.0024897 |  | 0 |  | 0.0063556 |  |  |  | 0.00039308 |  | #REF! |  | 7.8764e-05 |  | 0.20463 |  |  |  | 0 |  |  |  | 0.0021907
| 0.016842 |  | 9.2984e-06 |  | #REF! |  | 0 |  | 0.018093 |  | -3.5196e-05 |  | 0.006082 |  | 0.0024485 |  | 0 |  | 0.0064224 |  |  |  | 0.00036584 |  | #REF! |  | 9.9916e-05 |  | 0.20501 |  |  |  | 0 |  |  |  | 0.0021859
| 0.016507 |  | 1.5345e-05 |  | #REF! |  | 0 |  | 0.017986 |  | -4.7749e-05 |  | 0.0061962 |  | 0.0024166 |  | 0 |  | 0.0064091 |  |  |  | 0.00033873 |  | #REF! |  | 0.00010066 |  | 0.20515 |  |  |  | 0 |  |  |  | 0.002196
| 0.016084 |  | -1.8775e-05 |  | #REF! |  | 0 |  | 0.018097 |  | 5.0002e-06 |  | 0.0062913 |  | 0.0023917 |  | 0 |  | 0.0063627 |  |  |  | 0.00035683 |  | #REF! |  | 9.3798e-05 |  | 0.20532 |  |  |  | 0 |  |  |  | 0.0022017
| 0.01577 |  | 8.1932e-06 |  | #REF! |  | 0 |  | 0.018497 |  | 1.2733e-05 |  | 0.0063906 |  | 0.0023614 |  | 0 |  | 0.0063276 |  |  |  | 0.00036501 |  | #REF! |  | 8.2149e-05 |  | 0.20542 |  |  |  | 0 |  |  |  | 0.0022184
| 0.015498 |  | 2.3453e-05 |  | #REF! |  | 0 |  | 0.018728 |  | -7.7039e-05 |  | 0.0064999 |  | 0.0023442 |  | 0 |  | 0.0063121 |  |  |  | 0.00042898 |  | #REF! |  | 7.4072e-05 |  | 0.20538 |  |  |  | 0 |  |  |  | 0.0022243
| 0.015091 |  | 1.8567e-05 |  | #REF! |  | 0 |  | 0.019156 |  | -7.2419e-05 |  | 0.0066025 |  | 0.0023295 |  | 0 |  | 0.006368 |  |  |  | 0.00043563 |  | #REF! |  | 8.5101e-05 |  | 0.20546 |  |  |  | 0 |  |  |  | 0.0022342
| 0.014587 |  | 2.4899e-06 |  | #REF! |  | 0 |  | 0.019384 |  | -3.9859e-05 |  | 0.0067091 |  | 0.0023311 |  | 0 |  | 0.0064495 |  |  |  | 0.00034176 |  | #REF! |  | 9.5287e-05 |  | 0.20543 |  |  |  | 0 |  |  |  | 0.0022331
| 0.01442 |  | -1.0386e-05 |  | #REF! |  | 0 |  | 0.019788 |  | -4.0177e-05 |  | 0.0068197 |  | 0.0023303 |  | 0 |  | 0.0064449 |  |  |  | 0.00038066 |  | #REF! |  | 9.4602e-05 |  | 0.20544 |  |  |  | 0 |  |  |  | 0.0022238
| 0.01434 |  | 3.5779e-05 |  | #REF! |  | 0 |  | 0.020213 |  | -3.0586e-05 |  | 0.0069225 |  | 0.0023392 |  | 0 |  | 0.0064457 |  |  |  | 0.00043102 |  | #REF! |  | 9.7893e-05 |  | 0.20575 |  |  |  | 0 |  |  |  | 0.0022088
| 0.013956 |  | -4.7692e-05 |  | #REF! |  | 0 |  | 0.020333 |  | -2.6924e-05 |  | 0.0070346 |  | 0.0023546 |  | 0 |  | 0.0065568 |  |  |  | 0.0003881 |  | #REF! |  | 8.0771e-05 |  | 0.20575 |  |  |  | 0 |  |  |  | 0.0021906
| 0.013514 |  | -0.00011492 |  | #REF! |  | 0 |  | 0.020494 |  | -5.1289e-05 |  | 0.0071549 |  | 0.0023846 |  | 0 |  | 0.0066581 |  |  |  | 0.00043992 |  | #REF! |  | 9.8785e-05 |  | 0.20618 |  |  |  | 0 |  |  |  | 0.0021722
| 0.013208 |  | -2.0967e-05 |  | #REF! |  | 0 |  | 0.02063 |  | 3.0892e-07 |  | 0.0072709 |  | 0.0024197 |  | 0 |  | 0.0066693 |  |  |  | 0.00046313 |  | #REF! |  | 0.00010529 |  | 0.20642 |  |  |  | 0 |  |  |  | 0.0021548
| 0.013277 |  | 4.0607e-05 |  | #REF! |  | 0 |  | 0.021011 |  | 2.0587e-05 |  | 0.0073987 |  | 0.0024507 |  | 0 |  | 0.0066949 |  |  |  | 0.00042269 |  | #REF! |  | 7.1945e-05 |  | 0.2067 |  |  |  | 0 |  |  |  | 0.0021405
| 0.012918 |  | 1.367e-05 |  | #REF! |  | 0 |  | 0.021761 |  | -1.0356e-05 |  | 0.0075334 |  | 0.0024818 |  | 0 |  | 0.0067712 |  |  |  | 0.00043335 |  | #REF! |  | 5.3424e-05 |  | 0.2071 |  |  |  | 0 |  |  |  | 0.0021279
| 0.012302 |  | -7.3937e-07 |  | #REF! |  | 0 |  | 0.022223 |  | -1.2283e-05 |  | 0.0076534 |  | 0.0025203 |  | 0 |  | 0.0068052 |  |  |  | 0.00049809 |  | #REF! |  | 5.4855e-05 |  | 0.20748 |  |  |  | 0 |  |  |  | 0.0021167
| 0.012133 |  | -1.4825e-05 |  | #REF! |  | 0 |  | 0.022151 |  | -1.8307e-05 |  | 0.0077721 |  | 0.002595 |  | 0 |  | 0.006764 |  |  |  | 0.00051324 |  | #REF! |  | 6.8861e-05 |  | 0.20769 |  |  |  | 0 |  |  |  | 0.0021047
| 0.012089 |  | -2.224e-06 |  | #REF! |  | 0 |  | 0.022379 |  | -1.2068e-05 |  | 0.0078968 |  | 0.0026847 |  | 0 |  | 0.0067069 |  |  |  | 0.00056327 |  | #REF! |  | 8.516e-05 |  | 0.20784 |  |  |  | 0 |  |  |  | 0.0020975
| 0.011891 |  | 9.04e-06 |  | #REF! |  | 0 |  | 0.022883 |  | -4.843e-05 |  | 0.008011 |  | 0.0027812 |  | 0 |  | 0.0067427 |  |  |  | 0.000592 |  | #REF! |  | 9.2585e-05 |  | 0.20815 |  |  |  | 0 |  |  |  | 0.0020841
| 0.011612 |  | -1.1348e-05 |  | #REF! |  | 0 |  | 0.02315 |  | -2.4026e-05 |  | 0.0081126 |  | 0.0028413 |  | 0 |  | 0.0068751 |  |  |  | 0.00056811 |  | #REF! |  | 8.4978e-05 |  | 0.20805 |  |  |  | 0 |  |  |  | 0.0020784
| 0.011379 |  | -2.1182e-05 |  | #REF! |  | 0 |  | 0.023441 |  | -3.4688e-05 |  | 0.0082145 |  | 0.002885 |  | 0 |  | 0.0069747 |  |  |  | 0.00052091 |  | #REF! |  | 8.843e-05 |  | 0.20828 |  |  |  | 0 |  |  |  | 0.0020841
| 0.011146 |  | 3.855e-06 |  | #REF! |  | 0 |  | 0.023701 |  | -6.042e-05 |  | 0.0083208 |  | 0.0029251 |  | 0 |  | 0.0069696 |  |  |  | 0.00048113 |  | #REF! |  | 8.7005e-05 |  | 0.20817 |  |  |  | 0 |  |  |  | 0.00209
| 0.010877 |  | 4.3834e-05 |  | #REF! |  | 0 |  | 0.023765 |  | -3.3467e-05 |  | 0.0084391 |  | 0.0030104 |  | 0 |  | 0.0069011 |  |  |  | 0.00055834 |  | #REF! |  | 7.5662e-05 |  | 0.20846 |  |  |  | 0 |  |  |  | 0.0021146
| 0.010623 |  | -5.7534e-06 |  | #REF! |  | 0 |  | 0.024225 |  | -4.8624e-05 |  | 0.0085635 |  | 0.003123 |  | 0 |  | 0.0069331 |  |  |  | 0.00060931 |  | #REF! |  | 7.9056e-05 |  | 0.2086 |  |  |  | 0 |  |  |  | 0.0021427
| 0.010533 |  | -4.4485e-05 |  | #REF! |  | 0 |  | 0.024982 |  | -2.995e-05 |  | 0.0086872 |  | 0.0032953 |  | 0 |  | 0.0070325 |  |  |  | 0.00058555 |  | #REF! |  | 9.9414e-05 |  | 0.20883 |  |  |  | 0 |  |  |  | 0.0021722
| 0.010422 |  | 1.1587e-05 |  | #REF! |  | 0 |  | 0.025426 |  | 1.8544e-05 |  | 0.0088225 |  | 0.0034472 |  | 0 |  | 0.0070698 |  |  |  | 0.00053308 |  | #REF! |  | 8.6326e-05 |  | 0.20926 |  |  |  | 0 |  |  |  | 0.0022109
| 0.010338 |  | 5.9865e-06 |  | #REF! |  | 0 |  | 0.025543 |  | 1.0892e-05 |  | 0.0089703 |  | 0.0035936 |  | 0 |  | 0.0070325 |  |  |  | 0.00053396 |  | #REF! |  | 8.0816e-05 |  | 0.20974 |  |  |  | 0 |  |  |  | 0.002242
| 0.0099319 |  | -5.6173e-06 |  | #REF! |  | 0.00028678 |  | 0.025674 |  | -4.9098e-05 |  | 0.0091102 |  | 0.0036879 |  | 0 |  | 0.0070377 |  |  |  | 0.00053059 |  | #REF! |  | 8.1699e-05 |  | 0.2101 |  |  |  | 0 |  |  |  | 0.0022663
| 0.0096779 |  | -1.8142e-05 |  | #REF! |  | 0.00028678 |  | 0.026431 |  | -5.4855e-05 |  | 0.0092475 |  | 0.0037861 |  | 0 |  | 0.0070916 |  |  |  | 0.00049953 |  | #REF! |  | 8.457e-05 |  | 0.21052 |  |  |  | 0 |  |  |  | 0.0022754
| 0.0095526 |  | -4.0898e-05 |  | #REF! |  | 0 |  | 0.026907 |  | 9.8195e-06 |  | 0.0093987 |  | 0.003872 |  | 0 |  | 0.0071653 |  |  |  | 0.00057892 |  | #REF! |  | 8.6371e-05 |  | 0.21073 |  |  |  | 0 |  |  |  | 0.0022836
| 0.009151 |  | -2.6507e-05 |  | #REF! |  | 0 |  | 0.027122 |  | 4.6523e-05 |  | 0.0095535 |  | 0.003982 |  | 0 |  | 0.0072455 |  |  |  | 0.00063466 |  | #REF! |  | 7.7778e-05 |  | 0.21092 |  |  |  | 0 |  |  |  | 0.0022773
| 0.0089687 |  | -4.5142e-06 |  | #REF! |  | 0 |  | 0.027718 |  | 2.1247e-05 |  | 0.0096953 |  | 0.0040827 |  | 0 |  | 0.0072872 |  |  |  | 0.00056719 |  | #REF! |  | 7.8554e-05 |  | 0.21085 |  |  |  | 0 |  |  |  | 0.0022642
| 0.0087819 |  | 2.7832e-05 |  | #REF! |  | 0 |  | 0.027865 |  | 1.5875e-05 |  | 0.0098234 |  | 0.0041662 |  | 0 |  | 0.0073121 |  |  |  | 0.00050097 |  | #REF! |  | 8.6061e-05 |  | 0.21079 |  |  |  | 0 |  |  |  | 0.0022507
| 0.008636 |  | 5.7624e-07 |  | #REF! |  | 0.00028678 |  | 0.027944 |  | 4.2347e-05 |  | 0.009963 |  | 0.0042224 |  | 0 |  | 0.0073492 |  |  |  | 0.00053689 |  | #REF! |  | 8.8716e-05 |  | 0.21064 |  |  |  | 0 |  |  |  | 0.002228
| 0.0086216 |  | -3.5462e-05 |  | #REF! |  | 0.00027431 |  | 0.028735 |  | 5.0003e-06 |  | 0.010108 |  | 0.0042724 |  | 6.9213e-05 |  | 0.0074182 |  |  |  | 0.0006557 |  | #REF! |  | 6.3424e-05 |  | 0.21034 |  |  |  | 0 |  |  |  | 0.0022106
| 0.0084085 |  | -7.315e-05 |  | #REF! |  | 0 |  | 0.029204 |  | -3.538e-05 |  | 0.010236 |  | 0.0043553 |  | 6.9216e-05 |  | 0.0074722 |  |  |  | 0.00064923 |  | #REF! |  | 7.6143e-05 |  | 0.21019 |  |  |  | 0 |  |  |  | 0.0021981
| 0.0082509 |  | -3.9815e-05 |  | #REF! |  | 0 |  | 0.029248 |  | -2.58e-05 |  | 0.010357 |  | 0.0044309 |  | 0 |  | 0.0074876 |  |  |  | 0.00062275 |  | #REF! |  | 8.5645e-05 |  | 0.21 |  |  |  | 0 |  |  |  | 0.0021899
| 0.0081649 |  | 1.7537e-05 |  | #REF! |  | 0 |  | 0.029538 |  | -1.8859e-05 |  | 0.010489 |  | 0.0045057 |  | 0 |  | 0.0074516 |  |  |  | 0.00069327 |  | #REF! |  | 7.306e-05 |  | 0.21003 |  |  |  | 0 |  |  |  | 0.0021914
| 0.0081344 |  | 6.3023e-05 |  | #REF! |  | 0 |  | 0.030194 |  | -1.1297e-06 |  | 0.010608 |  | 0.0045351 |  | 0 |  | 0.0074294 |  |  |  | 0.00063664 |  | #REF! |  | 8.6417e-05 |  | 0.21005 |  |  |  | 0 |  |  |  | 0.0021876
| 0.0077694 |  | 4.2084e-05 |  | #REF! |  | 0 |  | 0.03109 |  | 1.0493e-05 |  | 0.010713 |  | 0.0045554 |  | 0 |  | 0.0074361 |  |  |  | 0.00057105 |  | #REF! |  | 9.4384e-05 |  | 0.21029 |  |  |  | 0 |  |  |  | 0.0021968
| 0.0074189 |  | 2.1604e-05 |  | #REF! |  | 0 |  | 0.031546 |  | 1.4481e-05 |  | 0.010843 |  | 0.0045589 |  | 0 |  | 0.0074595 |  |  |  | 0.00061201 |  | #REF! |  | 9.7919e-05 |  | 0.21048 |  |  |  | 0 |  |  |  | 0.0021983
| 0.0070919 |  | 4.2558e-05 |  | #REF! |  | 0 |  | 0.031747 |  | 1.6508e-05 |  | 0.010995 |  | 0.0045729 |  | 0 |  | 0.0075272 |  |  |  | 0.00064985 |  | #REF! |  | 0.00010873 |  | 0.21081 |  |  |  | 0 |  |  |  | 0.0022097
| 0.0065324 |  | -9.4336e-06 |  | #REF! |  | 0 |  | 0.032371 |  | -5.9567e-06 |  | 0.011155 |  | 0.0045678 |  | 0 |  | 0.0075888 |  |  |  | 0.00065401 |  | #REF! |  | 0.0001212 |  | 0.21109 |  |  |  | 0 |  |  |  | 0.0022112
| 0.0065763 |  | -2.5111e-05 |  | #REF! |  | 0 |  | 0.032801 |  | -2.3989e-05 |  | 0.011323 |  | 0.0045681 |  | 0 |  | 0.007613 |  |  |  | 0.00071616 |  | #REF! |  | 8.8538e-05 |  | 0.21117 |  |  |  | 0 |  |  |  | 0.0022208
| 0.006312 |  | -2.7766e-05 |  | #REF! |  | 0 |  | 0.032817 |  | -9.3558e-06 |  | 0.011497 |  | 0.0045508 |  | 0 |  | 0.0076798 |  |  |  | 0.00074001 |  | #REF! |  | 6.5029e-05 |  | 0.21111 |  |  |  | 0 |  |  |  | 0.0022231
| 0.006074 |  | 2.1443e-05 |  | #REF! |  | 0 |  | 0.033227 |  | 4.0781e-05 |  | 0.011665 |  | 0.0045439 |  | 0 |  | 0.0077913 |  |  |  | 0.00066355 |  | #REF! |  | 6.2343e-05 |  | 0.21102 |  |  |  | 0 |  |  |  | 0.0022235
| 0.0062568 |  | 1.9155e-05 |  | #REF! |  | 0 |  | 0.033728 |  | 3.6279e-05 |  | 0.011828 |  | 0.0045166 |  | 0 |  | 0.0078725 |  |  |  | 0.00061671 |  | #REF! |  | 7.3193e-05 |  | 0.2108 |  |  |  | 0 |  |  |  | 0.0022205
| 0.0060524 |  | -2.8728e-05 |  | #REF! |  | 0 |  | 0.03423 |  | -1.4527e-05 |  | 0.011979 |  | 0.0045067 |  | 0 |  | 0.0078542 |  |  |  | 0.00069252 |  | #REF! |  | 9.3378e-05 |  | 0.21049 |  |  |  | 0 |  |  |  | 0.00221
| 0.0058143 |  | -3.3092e-05 |  | #REF! |  | 0 |  | 0.034652 |  | -4.5868e-05 |  | 0.012126 |  | 0.0044888 |  | 0 |  | 0.0078233 |  |  |  | 0.00079629 |  | #REF! |  | 8.377e-05 |  | 0.20989 |  |  |  | 0 |  |  |  | 0.0022067
| 0.0056742 |  | 3.9584e-06 |  | #REF! |  | 0 |  | 0.034949 |  | -9.9675e-06 |  | 0.01228 |  | 0.004487 |  | 0 |  | 0.0079024 |  |  |  | 0.00074578 |  | #REF! |  | 6.1236e-05 |  | 0.20966 |  |  |  | 0 |  |  |  | 0.0021971
| 0.0055559 |  | 2.928e-05 |  | #REF! |  | 0 |  | 0.035776 |  | 1.0254e-05 |  | 0.012431 |  | 0.0044679 |  | 0 |  | 0.0079754 |  |  |  | 0.00066389 |  | #REF! |  | 7.6602e-05 |  | 0.20925 |  |  |  | 0 |  |  |  | 0.0021862
| 0.0055677 |  | 9.4187e-06 |  | #REF! |  | 0 |  | 0.036532 |  | -2.3616e-05 |  | 0.012575 |  | 0.0044823 |  | 0 |  | 0.0079629 |  |  |  | 0.00068009 |  | #REF! |  | 0.00010541 |  | 0.20892 |  |  |  | 0 |  |  |  | 0.0021802
| 0.0057578 |  | 4.3216e-05 |  | #REF! |  | 0 |  | 0.037018 |  | -1.8948e-05 |  | 0.012723 |  | 0.0044937 |  | 0 |  | 0.0079741 |  |  |  | 0.0006731 |  | #REF! |  | 0.0001035 |  | 0.20892 |  |  |  | 0 |  |  |  | 0.002165
| 0.0060035 |  | 2.6412e-05 |  | #REF! |  | 0 |  | 0.037493 |  | -3.1357e-05 |  | 0.012883 |  | 0.0045473 |  | 0 |  | 0.0080417 |  |  |  | 0.00078681 |  | #REF! |  | 9.0814e-05 |  | 0.20863 |  |  |  | 0 |  |  |  | 0.0021545
| 0.0060854 |  | -6.1586e-05 |  | #REF! |  | 0 |  | 0.03787 |  | 1.3551e-05 |  | 0.013059 |  | 0.0045747 |  | 0 |  | 0.0080903 |  |  |  | 0.00090864 |  | #REF! |  | 8.8109e-05 |  | 0.20873 |  |  |  | 0 |  |  |  | 0.0021453
| 0.0061849 |  | -5.4592e-05 |  | #REF! |  | 0 |  | 0.038311 |  | 5.291e-05 |  | 0.013234 |  | 0.004653 |  | 0 |  | 0.0081141 |  |  |  | 0.00083192 |  | #REF! |  | 9.097e-05 |  | 0.20846 |  |  |  | 0 |  |  |  | 0.0021357
| 0.0063736 |  | 8.8265e-06 |  | #REF! |  | 0 |  | 0.03862 |  | 2.8426e-05 |  | 0.013403 |  | 0.0047293 |  | 0 |  | 0.0081425 |  |  |  | 0.00076534 |  | #REF! |  | 9.0305e-05 |  | 0.2085 |  |  |  | 0 |  |  |  | 0.00213
| 0.0057059 |  | 2.0253e-05 |  | #REF! |  | 0 |  | 0.03848 |  | 2.0018e-05 |  | 0.013589 |  | 0.0048457 |  | 0 |  | 0.0081911 |  |  |  | 0.00080636 |  | #REF! |  | 8.9362e-05 |  | 0.20822 |  |  |  | 0 |  |  |  | 0.0021149
| 0.00569 |  | 1.8647e-05 |  | #REF! |  | 0 |  | 0.038682 |  | 2.9481e-05 |  | 0.013772 |  | 0.0049177 |  | 0 |  | 0.0081793 |  |  |  | 0.00079657 |  | #REF! |  | 7.0709e-05 |  | 0.20786 |  |  |  | 0 |  |  |  | 0.0021087
| 0.0055513 |  | 2.2812e-05 |  | #REF! |  | 0 |  | 0.039287 |  | 2.1776e-05 |  | 0.013934 |  | 0.0049634 |  | 0 |  | 0.0081977 |  |  |  | 0.00076443 |  | #REF! |  | 8.1367e-05 |  | 0.20754 |  |  |  | 0 |  |  |  | 0.0020934
| 0.0053745 |  | -1.6301e-05 |  | #REF! |  | 0 |  | 0.039992 |  | 1.1367e-05 |  | 0.0141 |  | 0.0049604 |  | 0 |  | 0.0082706 |  |  |  | 0.00086636 |  | #REF! |  | 9.9538e-05 |  | 0.20717 |  |  |  | 0 |  |  |  | 0.0020871
| 0.0053644 |  | -4.034e-05 |  | #REF! |  | 0 |  | 0.040941 |  | 9.0864e-06 |  | 0.014261 |  | 0.0049892 |  | 0 |  | 0.0083676 |  |  |  | 0.0008933 |  | #REF! |  | 7.6386e-05 |  | 0.20665 |  |  |  | 0 |  |  |  | 0.0020783
| 0.004521 |  | -2.5975e-05 |  | #REF! |  | 0 |  | 0.041307 |  | 4.0559e-06 |  | 0.014407 |  | 0.0050712 |  | 0 |  | 0.0084078 |  |  |  | 0.00080908 |  | #REF! |  | 8.2383e-05 |  | 0.20624 |  |  |  | 0 |  |  |  | 0.0020685
| 0.004467 |  | 3.7224e-06 |  | #REF! |  | 0 |  | 0.041591 |  | -4.1373e-05 |  | 0.014558 |  | 0.005224 |  | 0 |  | 0.0084376 |  |  |  | 0.00085326 |  | #REF! |  | 8.2212e-05 |  | 0.20571 |  |  |  | 0 |  |  |  | 0.0020694
| 0.0044028 |  | -5.7358e-08 |  | #REF! |  | 0 |  | 0.042084 |  | -9.316e-05 |  | 0.014715 |  | 0.0053654 |  | 0 |  | 0.0084412 |  |  |  | 0.00089384 |  | #REF! |  | 5.5689e-05 |  | 0.20531 |  |  |  | 0 |  |  |  | 0.0020691
| 0.0045111 |  | -4.8649e-05 |  | #REF! |  | 0 |  | 0.042132 |  | -2.954e-06 |  | 0.014866 |  | 0.0054663 |  | 0 |  | 0.0084001 |  |  |  | 0.00092411 |  | #REF! |  | 8.0634e-05 |  | 0.20482 |  |  |  | 0 |  |  |  | 0.0020715
| 0.0046749 |  | -4.3528e-05 |  | #REF! |  | 0 |  | 0.042149 |  | 1.4687e-05 |  | 0.015028 |  | 0.0055212 |  | 0 |  | 0.0083807 |  |  |  | 0.00090317 |  | #REF! |  | 8.4509e-05 |  | 0.20446 |  |  |  | 0 |  |  |  | 0.0020754
| 0.0048855 |  | -6.0101e-05 |  | #REF! |  | 0 |  | 0.04241 |  | -1.0794e-05 |  | 0.015195 |  | 0.0055677 |  | 0 |  | 0.0084268 |  |  |  | 0.00086493 |  | #REF! |  | 8.3555e-05 |  | 0.20413 |  |  |  | 0 |  |  |  | 0.0020792
| 0.0047906 |  | -0.00011197 |  | #REF! |  | 0 |  | 0.042764 |  | 4.5646e-05 |  | 0.015367 |  | 0.0056357 |  | 0 |  | 0.0085134 |  |  |  | 0.00088499 |  | #REF! |  | 8.8685e-05 |  | 0.2037 |  |  |  | 0 |  |  |  | 0.0020835
| 0.0047453 |  | -4.4335e-05 |  | #REF! |  | 0 |  | 0.043414 |  | -2.4483e-05 |  | 0.015557 |  | 0.0056863 |  | 0 |  | 0.0085863 |  |  |  | 0.00094299 |  | #REF! |  | 7.6554e-05 |  | 0.20339 |  |  |  | 0 |  |  |  | 0.0020862
| 0.0042863 |  | 3.8934e-05 |  | #REF! |  | 0 |  | 0.043928 |  | -5.3192e-05 |  | 0.015747 |  | 0.0057428 |  | 0 |  | 0.0086346 |  |  |  | 0.0010044 |  | #REF! |  | 7.6749e-05 |  | 0.20294 |  |  |  | 0 |  |  |  | 0.0020871
| 0.0042002 |  | -5.8818e-06 |  | #REF! |  | 0 |  | 0.043756 |  | 4.7784e-06 |  | 0.015919 |  | 0.0057561 |  | 2.3119e-05 |  | 0.0086564 |  |  |  | 0.00095891 |  | #REF! |  | 9.1132e-05 |  | 0.20257 |  |  |  | 0 |  |  |  | 0.0020865
| 0.0041462 |  | -1.3732e-05 |  | #REF! |  | 0 |  | 0.044299 |  | -8.5329e-06 |  | 0.016084 |  | 0.0058088 |  | 2.312e-05 |  | 0.0087166 |  |  |  | 0.0009188 |  | #REF! |  | 8.0333e-05 |  | 0.20201 |  |  |  | 0 |  |  |  | 0.002085
| 0.0034226 |  | -1.0304e-05 |  | #REF! |  | 0 |  | 0.045384 |  | -2.3015e-06 |  | 0.016259 |  | 0.0058353 |  | 0 |  | 0.0088017 |  |  |  | 0.00094912 |  | #REF! |  | 7.0604e-05 |  | 0.2015 |  |  |  | 0 |  |  |  | 0.0020835
| 0.0033335 |  | -3.6818e-05 |  | #REF! |  | 0 |  | 0.045662 |  | -2.757e-06 |  | 0.016423 |  | 0.0058689 |  | 0 |  | 0.0088679 |  |  |  | 0.00099401 |  | #REF! |  | 8.921e-05 |  | 0.2009 |  |  |  | 0 |  |  |  | 0.0020873
| 0.0031918 |  | -3.8239e-05 |  | #REF! |  | 0 |  | 0.045541 |  | -3.7204e-05 |  | 0.016603 |  | 0.0058449 |  | 0 |  | 0.0089148 |  |  |  | 0.0010584 |  | #REF! |  | 9.3012e-05 |  | 0.20014 |  |  |  | 0 |  |  |  | 0.0020843
| 0.0028891 |  | 4.6516e-06 |  | #REF! |  | 0 |  | 0.04591 |  | -4.6298e-06 |  | 0.016819 |  | 0.0058151 |  | 0 |  | 0.0089363 |  |  |  | 0.0010763 |  | #REF! |  | 9.6312e-05 |  | 0.19947 |  |  |  | 0 |  |  |  | 0.0020937
| 0.0027532 |  | 2.8133e-05 |  | #REF! |  | 0 |  | 0.046416 |  | 6.4096e-05 |  | 0.017051 |  | 0.0057719 |  | 0.00011549 |  | 0.0089324 |  |  |  | 0.0010825 |  | #REF! |  | 9.8542e-05 |  | 0.1987 |  |  |  | 0 |  |  |  | 0.0020969
| 0.0025837 |  | 1.1904e-05 |  | #REF! |  | 0 |  | 0.046871 |  | 6.702e-05 |  | 0.017276 |  | 0.005746 |  | 0.0001155 |  | 0.0089789 |  |  |  | 0.0011282 |  | #REF! |  | 8.9171e-05 |  | 0.19807 |  |  |  | 0 |  |  |  | 0.0021123
| 0.0023015 |  | 8.2008e-06 |  | #REF! |  | 0 |  | 0.047445 |  | -1.0306e-05 |  | 0.017479 |  | 0.0057214 |  | 0 |  | 0.0090459 |  |  |  | 0.0011568 |  | #REF! |  | 7.6123e-05 |  | 0.19738 |  |  |  | 0 |  |  |  | 0.002121
| 0.002287 |  | -5.7242e-05 |  | #REF! |  | 0 |  | 0.04724 |  | -4.2965e-05 |  | 0.017657 |  | 0.0057117 |  | 0 |  | 0.009094 |  |  |  | 0.0011603 |  | #REF! |  | 8.3375e-05 |  | 0.19686 |  |  |  | 0 |  |  |  | 0.0021394
| 0.0024201 |  | -3.974e-05 |  | #REF! |  | 0 |  | 0.047452 |  | -3.114e-05 |  | 0.017822 |  | 0.0056942 |  | 0 |  | 0.0090771 |  |  |  | 0.0011392 |  | #REF! |  | 8.3138e-05 |  | 0.19637 |  |  |  | 0 |  |  |  | 0.0021526
| 0.002679 |  | -7.6282e-06 |  | #REF! |  | 0 |  | 0.048339 |  | -3.7468e-05 |  | 0.017991 |  | 0.0056659 |  | 0 |  | 0.0090939 |  |  |  | 0.0011361 |  | #REF! |  | 8.1945e-05 |  | 0.19579 |  |  |  | 0 |  |  |  | 0.0021586
| 0.0028282 |  | -8.3278e-05 |  | #REF! |  | 0 |  | 0.048712 |  | -2.9465e-05 |  | 0.018163 |  | 0.0056312 |  | 0 |  | 0.0092086 |  |  |  | 0.0011223 |  | #REF! |  | 9.1142e-05 |  | 0.19518 |  |  |  | 0 |  |  |  | 0.0021689
| 0.0026966 |  | -9.7922e-05 |  | #REF! |  | 0 |  | 0.048916 |  | -2.8658e-05 |  | 0.018361 |  | 0.0056055 |  | 0.00011553 |  | 0.0093131 |  |  |  | 0.0011766 |  | #REF! |  | 9.2346e-05 |  | 0.19475 |  |  |  | 0 |  |  |  | 0.0021692
| 0.0026104 |  | -1.0556e-05 |  | #REF! |  | 0 |  | 0.04921 |  | -3.6626e-06 |  | 0.018589 |  | 0.0055835 |  | 0.00011553 |  | 0.0093428 |  |  |  | 0.0012659 |  | #REF! |  | 9.5062e-05 |  | 0.19391 |  |  |  | 0 |  |  |  | 0.0021632
| 0.002666 |  | -6.8398e-07 |  | #REF! |  | 0 |  | 0.049658 |  | 3.2768e-05 |  | 0.018834 |  | 0.005554 |  | 0 |  | 0.0093584 |  |  |  | 0.0012913 |  | #REF! |  | 7.8803e-05 |  | 0.19333 |  |  |  | 0 |  |  |  | 0.0021493
| 0.0027553 |  | 7.0963e-06 |  | #REF! |  | 0 |  | 0.050386 |  | 3.8083e-05 |  | 0.019072 |  | 0.0055095 |  | 0 |  | 0.0094078 |  |  |  | 0.001259 |  | #REF! |  | 8.0717e-05 |  | 0.19245 |  |  |  | 0 |  |  |  | 0.0021283
| 0.002925 |  | 1.7217e-06 |  | #REF! |  | 0 |  | 0.050985 |  | 6.8383e-06 |  | 0.01929 |  | 0.0054719 |  | 0.00011554 |  | 0.009429 |  |  |  | 0.0012884 |  | #REF! |  | 9.2265e-05 |  | 0.1915 |  |  |  | 0 |  |  |  | 0.0021
| 0.0026838 |  | -5.7015e-05 |  | #REF! |  | 0 |  | 0.051619 |  | -1.6002e-06 |  | 0.019506 |  | 0.0054445 |  | 0.00023111 |  | 0.0094586 |  |  |  | 0.0013347 |  | #REF! |  | 9.9599e-05 |  | 0.19059 |  |  |  | 0 |  |  |  | 0.0020651
| 0.0027 |  | -5.2437e-05 |  | #REF! |  | 0 |  | 0.051529 |  | 1.4872e-06 |  | 0.01972 |  | 0.0054398 |  | 0.00011556 |  | 0.0094937 |  |  |  | 0.0013047 |  | #REF! |  | 0.00011063 |  | 0.18962 |  |  |  | 0 |  |  |  | 0.0020254
| 0.0027848 |  | -5.1998e-05 |  | #REF! |  | 0 |  | 0.051903 |  | -5.1207e-05 |  | 0.01992 |  | 0.0054417 |  | 0 |  | 0.0095443 |  |  |  | 0.0012805 |  | #REF! |  | 0.00010695 |  | 0.18848 |  |  |  | 0 |  |  |  | 0.0019875
| 0.0027937 |  | -1.7754e-05 |  | #REF! |  | 0 |  | 0.052461 |  | -6.3868e-05 |  | 0.020127 |  | 0.0054498 |  | 0 |  | 0.0096855 |  |  |  | 0.001347 |  | #REF! |  | 8.1664e-05 |  | 0.18738 |  |  |  | 0 |  |  |  | 0.0019426
| 0.0029137 |  | 4.1751e-05 |  | #REF! |  | 0 |  | 0.052555 |  | -2.6549e-05 |  | 0.020365 |  | 0.0054567 |  | 0 |  | 0.0097828 |  |  |  | 0.0014218 |  | #REF! |  | 7.2227e-05 |  | 0.18614 |  |  |  | 0 |  |  |  | 0.0019056
| 0.0028903 |  | 9.3781e-05 |  | #REF! |  | 0 |  | 0.053464 |  | 2.3479e-06 |  | 0.020613 |  | 0.0054787 |  | 0 |  | 0.0097514 |  |  |  | 0.0013883 |  | #REF! |  | 7.9772e-05 |  | 0.18499 |  |  |  | 0 |  |  |  | 0.0018796
| 0.0026549 |  | 2.2721e-05 |  | #REF! |  | 0 |  | 0.054098 |  | -1.0138e-05 |  | 0.020873 |  | 0.0054974 |  | 0 |  | 0.0097214 |  |  |  | 0.0014056 |  | #REF! |  | 8.1642e-05 |  | 0.18384 |  |  |  | 0 |  |  |  | 0.0018547
| 0.0025847 |  | -3.6837e-05 |  | #REF! |  | 0 |  | 0.054458 |  | -2.9872e-05 |  | 0.021139 |  | 0.0055086 |  | 0 |  | 0.0098046 |  |  |  | 0.0014238 |  | #REF! |  | 7.6932e-05 |  | 0.18264 |  |  |  | 0 |  |  |  | 0.0018473
| 0.002516 |  | -2.474e-05 |  | #REF! |  | 0 |  | 0.055032 |  | -5.0143e-05 |  | 0.021408 |  | 0.0055106 |  | 0 |  | 0.0098921 |  |  |  | 0.0014444 |  | #REF! |  | 7.8706e-05 |  | 0.18161 |  |  |  | 0 |  |  |  | 0.0018409
| 0.0024371 |  | 2.4709e-06 |  | #REF! |  | 0 |  | 0.055901 |  | -3.0899e-05 |  | 0.021667 |  | 0.0055132 |  | 0 |  | 0.0099405 |  |  |  | 0.0014985 |  | #REF! |  | 0.00010337 |  | 0.18057 |  |  |  | 0 |  |  |  | 0.0018485
| 0.0024635 |  | 5.2701e-05 |  | #REF! |  | 0 |  | 0.056754 |  | 2.9277e-05 |  | 0.021928 |  | 0.0055196 |  | 0 |  | 0.0099696 |  |  |  | 0.0014821 |  | #REF! |  | 0.00010054 |  | 0.17973 |  |  |  | 0 |  |  |  | 0.0018569
| 0.0024635 |  | 2.7363e-05 |  | #REF! |  | 0 |  | 0.056896 |  | 1.2343e-05 |  | 0.022185 |  | 0.0055086 |  | 0 |  | 0.010004 |  |  |  | 0.0015255 |  | #REF! |  | 8.5219e-05 |  | 0.17887 |  |  |  | 0 |  |  |  | 0.0018635
| 0.002604 |  | -9.8247e-05 |  | #REF! |  | 0 |  | 0.057274 |  | -0.00012112 |  | 0.022446 |  | 0.0055768 |  | 0 |  | 0.010027 |  |  |  | 0.0015433 |  | #REF! |  | 8.3265e-05 |  | 0.17815 |  |  |  | 0 |  |  |  | 0.0018789
| 0.0024548 |  | -3.4651e-05 |  | #REF! |  | 0 |  | 0.058948 |  | -3.0058e-05 |  | 0.022695 |  | 0.0056546 |  | 0 |  | 0.010053 |  |  |  | 0.0015642 |  | #REF! |  | 0.00010372 |  | 0.17736 |  |  |  | 0 |  |  |  | 0.001891
| 0.0024578 |  | -3.719e-05 |  | #REF! |  | 0 |  | 0.060174 |  | -6.3066e-05 |  | 0.022935 |  | 0.0057683 |  | 0 |  | 0.010097 |  |  |  | 0.0016723 |  | #REF! |  | 9.3778e-05 |  | 0.17675 |  |  |  | 0 |  |  |  | 0.0019031
| 0.0024388 |  | 2.2352e-05 |  | #REF! |  | 0 |  | 0.060808 |  | -4.3428e-05 |  | 0.023175 |  | 0.0058138 |  | 0.00011564 |  | 0.010211 |  |  |  | 0.0016679 |  | #REF! |  | 7.4012e-05 |  | 0.1758 |  |  |  | 0 |  |  |  | 0.0019154
| 0.0024623 |  | -1.2197e-05 |  | #REF! |  | 0 |  | 0.061498 |  | -3.681e-05 |  | 0.02341 |  | 0.0058574 |  | 0.0001388 |  | 0.010274 |  |  |  | 0.0016052 |  | #REF! |  | 7.9741e-05 |  | 0.17509 |  |  |  | 0 |  |  |  | 0.0019272
| 0.002474 |  | 3.2146e-05 |  | #REF! |  | 0 |  | 0.061906 |  | -3.5108e-05 |  | 0.023618 |  | 0.0058855 |  | 2.3157e-05 |  | 0.010269 |  |  |  | 0.0016669 |  | #REF! |  | 8.8454e-05 |  | 0.17398 |  |  |  | 0 |  |  |  | 0.0019389
| 0.0024565 |  | 2.9739e-05 |  | #REF! |  | 0 |  | 0.062212 |  | -1.3033e-05 |  | 0.023815 |  | 0.0059205 |  | 0 |  | 0.010284 |  |  |  | 0.0017343 |  | #REF! |  | 0.00010701 |  | 0.17306 |  |  |  | 0 |  |  |  | 0.0019504
| 0.0025663 |  | -3.9965e-05 |  | #REF! |  | 0 |  | 0.0629 |  | 1.8077e-05 |  | 0.024028 |  | 0.0059717 |  | 0 |  | 0.010362 |  |  |  | 0.0018023 |  | #REF! |  | 0.00010824 |  | 0.17183 |  |  |  | 0 |  |  |  | 0.0019619
| 0.0025869 |  | -3.1676e-05 |  | #REF! |  | 0 |  | 0.063821 |  | -3.6988e-06 |  | 0.024237 |  | 0.0060282 |  | 0 |  | 0.010421 |  |  |  | 0.0017618 |  | #REF! |  | 9.6832e-05 |  | 0.17051 |  |  |  | 0 |  |  |  | 0.0019724
| 0.0025445 |  | -5.8656e-05 |  | #REF! |  | 0 |  | 0.06492 |  | -2.4323e-05 |  | 0.024432 |  | 0.0060693 |  | 0.00011567 |  | 0.010405 |  |  |  | 0.0017719 |  | #REF! |  | 7.3313e-05 |  | 0.16929 |  |  |  | 0 |  |  |  | 0.0019839
| 0.0025241 |  | -5.8917e-05 |  | #REF! |  | 0 |  | 0.065612 |  | -5.0367e-06 |  | 0.024662 |  | 0.0060909 |  | 0.00011567 |  | 0.010421 |  |  |  | 0.0018268 |  | #REF! |  | 7.8135e-05 |  | 0.16775 |  |  |  | 0 |  |  |  | 0.0020008
| 0.0024626 |  | -2.2078e-05 |  | #REF! |  | 0 |  | 0.066091 |  | -1.7618e-05 |  | 0.024942 |  | 0.0061086 |  | 0 |  | 0.0105 |  |  |  | 0.0017739 |  | #REF! |  | 8.368e-05 |  | 0.16651 |  |  |  | 0 |  |  |  | 0.0020104
| 0.0024715 |  | -1.7399e-06 |  | #REF! |  | 0 |  | 0.066996 |  | -1.1253e-05 |  | 0.025231 |  | 0.0061344 |  | 0 |  | 0.010627 |  |  |  | 0.0018851 |  | #REF! |  | 7.2714e-05 |  | 0.16505 |  |  |  | 0 |  |  |  | 0.0020298
| 0.0025345 |  | -1.4303e-05 |  | #REF! |  | 0 |  | 0.068094 |  | 2.3968e-05 |  | 0.025518 |  | 0.0061925 |  | 0 |  | 0.010722 |  |  |  | 0.001963 |  | #REF! |  | 6.826e-05 |  | 0.16397 |  |  |  | 0 |  |  |  | 0.0020415
| 0.0025579 |  | 2.8029e-06 |  | #REF! |  | 0 |  | 0.068667 |  | 2.5495e-05 |  | 0.025806 |  | 0.0062544 |  | 0 |  | 0.010806 |  |  |  | 0.0019364 |  | #REF! |  | 6.6834e-05 |  | 0.16283 |  |  |  | 0 |  |  |  | 0.0020612
| 0.0025741 |  | 6.1014e-05 |  | #REF! |  | 0 |  | 0.069133 |  | 2.1703e-05 |  | 0.026091 |  | 0.0063115 |  | 0 |  | 0.01086 |  |  |  | 0.001945 |  | #REF! |  | 6.9171e-05 |  | 0.1619 |  |  |  | 0 |  |  |  | 0.0020716
| 0.0025639 |  | 3.3531e-05 |  | #REF! |  | 0 |  | 0.070015 |  | 3.5993e-05 |  | 0.026349 |  | 0.0063372 |  | 0 |  | 0.010883 |  |  |  | 0.0019118 |  | #REF! |  | 7.397e-05 |  | 0.16097 |  |  |  | 0 |  |  |  | 0.0020869
| 0.0025976 |  | -4.2781e-05 |  | #REF! |  | 0 |  | 0.071355 |  | 3.1461e-05 |  | 0.026585 |  | 0.0063687 |  | 0 |  | 0.010916 |  |  |  | 0.001962 |  | #REF! |  | 7.3902e-05 |  | 0.16007 |  |  |  | 0 |  |  |  | 0.0020945
| 0.0026138 |  | -3.2915e-05 |  | #REF! |  | 0 |  | 0.071908 |  | -2.0075e-05 |  | 0.026825 |  | 0.0064142 |  | 0 |  | 0.010989 |  |  |  | 0.0020394 |  | #REF! |  | 6.3565e-05 |  | 0.15932 |  |  |  | 0 |  |  |  | 0.0020921
| 0.0025758 |  | -1.2413e-05 |  | #REF! |  | 0 |  | 0.072454 |  | -7.1869e-05 |  | 0.027071 |  | 0.0064857 |  | 0 |  | 0.011022 |  |  |  | 0.0019724 |  | #REF! |  | 5.711e-05 |  | 0.15832 |  |  |  | 0 |  |  |  | 0.0020929
| 0.0025143 |  | -2.9346e-05 |  | #REF! |  | 0 |  | 0.073448 |  | -7.9085e-05 |  | 0.027332 |  | 0.0065564 |  | 0 |  | 0.011083 |  |  |  | 0.0020111 |  | #REF! |  | 6.1023e-05 |  | 0.15721 |  |  |  | 0 |  |  |  | 0.0020848
| 0.0025364 |  | -7.5145e-05 |  | #REF! |  | 0 |  | 0.074171 |  | 7.1257e-06 |  | 0.027613 |  | 0.0066304 |  | 0.00011573 |  | 0.011151 |  |  |  | 0.00211 |  | #REF! |  | 6.1302e-05 |  | 0.15608 |  |  |  | 0 |  |  |  | 0.0020721
| 0.0025671 |  | -8.4085e-05 |  | #REF! |  | 0 |  | 0.074866 |  | 2.7716e-05 |  | 0.027896 |  | 0.0066821 |  | 0.00023148 |  | 0.011189 |  |  |  | 0.0021014 |  | #REF! |  | 6.0736e-05 |  | 0.15487 |  |  |  | 0 |  |  |  | 0.002057
| 0.0025848 |  | -3.652e-05 |  | #REF! |  | 0 |  | 0.075406 |  | -3.2057e-05 |  | 0.028193 |  | 0.0067396 |  | 0.00013892 |  | 0.011195 |  |  |  | 0.0021504 |  | #REF! |  | 9.083e-05 |  | 0.15355 |  |  |  | 0 |  |  |  | 0.0020392
| 0.0025951 |  | -2.7494e-05 |  | #REF! |  | 0 |  | 0.076426 |  | -5.2999e-05 |  | 0.028493 |  | 0.0067952 |  | 2.3178e-05 |  | 0.011241 |  |  |  | 0.0022211 |  | #REF! |  | 9.897e-05 |  | 0.15234 |  |  |  | 0 |  |  |  | 0.0020205
| 0.0025717 |  | -4.0457e-05 |  | #REF! |  | 0 |  | 0.077278 |  | -8.6738e-05 |  | 0.028753 |  | 0.0068594 |  | 0 |  | 0.011334 |  |  |  | 0.0022502 |  | #REF! |  | 9.2166e-05 |  | 0.15121 |  |  |  | 0 |  |  |  | 0.0019999
| 0.0024722 |  | 7.6668e-07 |  | #REF! |  | 0 |  | 0.077813 |  | -5.6957e-05 |  | 0.029003 |  | 0.0069137 |  | 0 |  | 0.01146 |  |  |  | 0.0022293 |  | #REF! |  | 8.2609e-05 |  | 0.15009 |  |  |  | 0 |  |  |  | 0.0019788
| 0.0024913 |  | 3.7483e-05 |  | #REF! |  | 0 |  | 0.078368 |  | -4.9052e-05 |  | 0.029285 |  | 0.0069747 |  | 0 |  | 0.011564 |  |  |  | 0.002283 |  | #REF! |  | 8.2909e-05 |  | 0.14908 |  |  |  | 0 |  |  |  | 0.0019561
| 0.0025748 |  | -4.4276e-06 |  | #REF! |  | 0 |  | 0.079764 |  | -4.69e-05 |  | 0.029575 |  | 0.0070345 |  | 0 |  | 0.011601 |  |  |  | 0.0023978 |  | #REF! |  | 8.6638e-05 |  | 0.14823 |  |  |  | 0 |  |  |  | 0.0019379
| 0.0025558 |  | -4.198e-05 |  | #REF! |  | 0 |  | 0.080321 |  | 2.4451e-05 |  | 0.029856 |  | 0.007098 |  | 0 |  | 0.011572 |  |  |  | 0.0023887 |  | #REF! |  | 6.2065e-05 |  | 0.14744 |  |  |  | 0 |  |  |  | 0.0019123
| 0.0024636 |  | -9.8874e-06 |  | #REF! |  | 0 |  | 0.080114 |  | 7.2889e-06 |  | 0.030144 |  | 0.007161 |  | 0 |  | 0.011524 |  |  |  | 0.0023843 |  | #REF! |  | 7.7414e-05 |  | 0.1466 |  |  |  | 0 |  |  |  | 0.0018939
| 0.0024315 |  | -3.8965e-05 |  | #REF! |  | 0 |  | 0.080811 |  | -5.7301e-05 |  | 0.030457 |  | 0.0072361 |  | 0 |  | 0.011542 |  |  |  | 0.0024142 |  | #REF! |  | 0.00010209 |  | 0.14585 |  |  |  | 0 |  |  |  | 0.0018831
| 0.0024403 |  | -3.0326e-06 |  | #REF! |  | 0 |  | 0.081151 |  | -3.0918e-07 |  | 0.030782 |  | 0.0073025 |  | 0 |  | 0.011666 |  |  |  | 0.002472 |  | #REF! |  | 9.8765e-05 |  | 0.14511 |  |  |  | 0 |  |  |  | 0.0018721
| 0.0022852 |  | 6.1068e-05 |  | #REF! |  | 0 |  | 0.081633 |  | 5.4532e-05 |  | 0.031074 |  | 0.0073539 |  | 0 |  | 0.011788 |  |  |  | 0.0024607 |  | #REF! |  | 0.00010442 |  | 0.14431 |  |  |  | 0 |  |  |  | 0.0018761
| 0.0022603 |  | 0.00010544 |  | #REF! |  | 0 |  | 0.082602 |  | 1.8713e-05 |  | 0.031366 |  | 0.007404 |  | 0 |  | 0.01184 |  |  |  | 0.002404 |  | #REF! |  | 8.0505e-05 |  | 0.14359 |  |  |  | 0 |  |  |  | 0.001884
| 0.00242 |  | 8.5556e-05 |  | #REF! |  | 0 |  | 0.083383 |  | -4.499e-06 |  | 0.031694 |  | 0.0075086 |  | 2.319e-05 |  | 0.011857 |  |  |  | 0.0025723 |  | #REF! |  | 5.6214e-05 |  | 0.1428 |  |  |  | 0 |  |  |  | 0.0018969
| 0.0024771 |  | -9.2803e-06 |  | #REF! |  | 0 |  | 0.083498 |  | 7.3023e-05 |  | 0.032017 |  | 0.0076561 |  | 2.319e-05 |  | 0.011863 |  |  |  | 0.0026124 |  | #REF! |  | 7.0548e-05 |  | 0.14208 |  |  |  | 0 |  |  |  | 0.001924
| 0.0022912 |  | -2.8146e-05 |  | #REF! |  | 0 |  | 0.083755 |  | 6.1781e-05 |  | 0.032303 |  | 0.0078124 |  | 0 |  | 0.011903 |  |  |  | 0.0025624 |  | #REF! |  | 8.0274e-05 |  | 0.14124 |  |  |  | 0 |  |  |  | 0.0019539
| 0.0022239 |  | -1.2933e-05 |  | #REF! |  | 0 |  | 0.084469 |  | -6.632e-05 |  | 0.032578 |  | 0.0079376 |  | 0 |  | 0.012006 |  |  |  | 0.0026358 |  | #REF! |  | 8.7623e-05 |  | 0.1404 |  |  |  | 0 |  |  |  | 0.0019879
| 0.0024158 |  | 4.1503e-05 |  | #REF! |  | 0 |  | 0.085341 |  | -9.0304e-05 |  | 0.032864 |  | 0.0080084 |  | 0 |  | 0.012152 |  |  |  | 0.0027052 |  | #REF! |  | 9.1945e-05 |  | 0.13946 |  |  |  | 0 |  |  |  | 0.0020189
| 0.0023148 |  | 4.6791e-05 |  | #REF! |  | 0 |  | 0.085495 |  | -7.8966e-05 |  | 0.033145 |  | 0.0080412 |  | 0 |  | 0.012221 |  |  |  | 0.0027581 |  | #REF! |  | 0.00010179 |  | 0.13834 |  |  |  | 0 |  |  |  | 0.0020581
| 0.0021201 |  | 1.3154e-05 |  | #REF! |  | 0 |  | 0.08565 |  | -5.6175e-05 |  | 0.033414 |  | 0.0080509 |  | 0 |  | 0.012219 |  |  |  | 0.0027665 |  | #REF! |  | 8.7872e-05 |  | 0.13718 |  |  |  | 0 |  |  |  | 0.0020893
| 0.0020016 |  | -2.3381e-05 |  | #REF! |  | 0 |  | 0.086711 |  | -3.4644e-05 |  | 0.033703 |  | 0.0080559 |  | 0 |  | 0.012231 |  |  |  | 0.002731 |  | #REF! |  | 9.0755e-05 |  | 0.13584 |  |  |  | 0 |  |  |  | 0.0021144
| 0.0020368 |  | -7.5955e-07 |  | #REF! |  | 0 |  | 0.087343 |  | -4.8375e-06 |  | 0.034048 |  | 0.0080689 |  | 0 |  | 0.012382 |  |  |  | 0.0027879 |  | #REF! |  | 0.00010747 |  | 0.1345 |  |  |  | 0 |  |  |  | 0.0021332
| 0.0020339 |  | 8.4043e-06 |  | #REF! |  | 0 |  | 0.086983 |  | 2.9275e-05 |  | 0.034415 |  | 0.0081211 |  | 0 |  | 0.012524 |  |  |  | 0.0029032 |  | #REF! |  | 0.00010121 |  | 0.1331 |  |  |  | 0 |  |  |  | 0.002148
| 0.0018172 |  | -8.4439e-06 |  | #REF! |  | 0 |  | 0.08711 |  | -2.7354e-05 |  | 0.034763 |  | 0.008203 |  | 0 |  | 0.012551 |  |  |  | 0.0029255 |  | #REF! |  | 7.7242e-05 |  | 0.13159 |  |  |  | 0 |  |  |  | 0.0021471
| 0.0018846 |  | 2.2857e-05 |  | #REF! |  | 0 |  | 0.087306 |  | -3.336e-05 |  | 0.03509 |  | 0.0082779 |  | 0 |  | 0.012564 |  |  |  | 0.0029537 |  | #REF! |  | 7.2061e-05 |  | 0.13008 |  |  |  | 0 |  |  |  | 0.0021434
| 0.0021746 |  | 4.5324e-05 |  | #REF! |  | 0 |  | 0.087608 |  | 1.749e-05 |  | 0.035409 |  | 0.0083037 |  | 0 |  | 0.012615 |  |  |  | 0.0030227 |  | #REF! |  | 8.8888e-05 |  | 0.12875 |  |  |  | 0 |  |  |  | 0.002135
| 0.0019067 |  | 2.7151e-05 |  | #REF! |  | 0 |  | 0.088079 |  | 1.5905e-05 |  | 0.03572 |  | 0.0083035 |  | 0 |  | 0.012674 |  |  |  | 0.0030367 |  | #REF! |  | 9.7254e-05 |  | 0.12733 |  |  |  | 0 |  |  |  | 0.0021268
| 0.0016577 |  | -7.8784e-06 |  | #REF! |  | 0 |  | 0.087554 |  | 1.7602e-05 |  | 0.03601 |  | 0.0083065 |  | 0 |  | 0.012706 |  |  |  | 0.0030593 |  | #REF! |  | 8.3643e-05 |  | 0.12598 |  |  |  | 0 |  |  |  | 0.0021074
| 0.0015597 |  | -7.0246e-06 |  | #REF! |  | 0 |  | 0.088024 |  | 1.6588e-05 |  | 0.036305 |  | 0.0083316 |  | 0 |  | 0.012762 |  |  |  | 0.0031622 |  | #REF! |  | 6.4247e-05 |  | 0.12478 |  |  |  | 0 |  |  |  | 0.0020946
| 0.0014235 |  | 3.1396e-05 |  | #REF! |  | 0 |  | 0.088627 |  | 7.2032e-05 |  | 0.036639 |  | 0.0083796 |  | 9.2827e-05 |  | 0.012786 |  |  |  | 0.0032216 |  | #REF! |  | 7.8449e-05 |  | 0.12365 |  |  |  | 0 |  |  |  | 0.0020741
| 0.0016168 |  | 9.9005e-06 |  | #REF! |  | 0 |  | 0.088507 |  | 2.0493e-05 |  | 0.03699 |  | 0.0084435 |  | 0.00020872 |  | 0.012764 |  |  |  | 0.0032423 |  | #REF! |  | 9.7429e-05 |  | 0.12251 |  |  |  | 0 |  |  |  | 0.0020628
| 0.0017032 |  | -2.8733e-05 |  | #REF! |  | 0 |  | 0.088628 |  | -8.0552e-05 |  | 0.037325 |  | 0.0084998 |  | 0.0001159 |  | 0.012774 |  |  |  | 0.0032949 |  | #REF! |  | 0.00010128 |  | 0.12145 |  |  |  | 0 |  |  |  | 0.0020454
| 0.0017223 |  | -1.9307e-05 |  | #REF! |  | 0 |  | 0.088603 |  | -3.5667e-05 |  | 0.037667 |  | 0.0085484 |  | 0 |  | 0.012882 |  |  |  | 0.0032992 |  | #REF! |  | 9.011e-05 |  | 0.1203 |  |  |  | 0 |  |  |  | 0.0020388
| 0.0017663 |  | -4.5955e-05 |  | #REF! |  | 0 |  | 0.088758 |  | 2.1325e-05 |  | 0.038032 |  | 0.0085882 |  | 0.00011591 |  | 0.013 |  |  |  | 0.0033754 |  | #REF! |  | 9.1518e-05 |  | 0.11918 |  |  |  | 0 |  |  |  | 0.0020306
| 0.0015613 |  | -7.6068e-05 |  | #REF! |  | 0 |  | 0.089244 |  | 1.7166e-06 |  | 0.038404 |  | 0.0086254 |  | 0.00011592 |  | 0.01305 |  |  |  | 0.0034329 |  | #REF! |  | 6.8588e-05 |  | 0.11802 |  |  |  | 0 |  |  |  | 0.0020233
| 0.0014925 |  | -7.0211e-05 |  | #REF! |  | 0 |  | 0.089593 |  | -2.6282e-05 |  | 0.038748 |  | 0.0086562 |  | 0 |  | 0.013134 |  |  |  | 0.0033784 |  | #REF! |  | 6.5513e-05 |  | 0.11677 |  |  |  | 0 |  |  |  | 0.0020161
| 0.0014793 |  | -4.1349e-05 |  | #REF! |  | 0 |  | 0.089797 |  | -2.1369e-05 |  | 0.039078 |  | 0.0086985 |  | 0 |  | 0.013303 |  |  |  | 0.0034299 |  | #REF! |  | 7.7781e-05 |  | 0.1156 |  |  |  | 0 |  |  |  | 0.0020015
| 0.001305 |  | -5.2069e-05 |  | #REF! |  | 0 |  | 0.089851 |  | -4.9583e-05 |  | 0.039433 |  | 0.0087613 |  | 0 |  | 0.013454 |  |  |  | 0.0035181 |  | #REF! |  | 8.1476e-05 |  | 0.1144 |  |  |  | 0 |  |  |  | 0.0019903
| 0.001453 |  | 1.6024e-05 |  | #REF! |  | 0 |  | 0.090258 |  | -6.1572e-05 |  | 0.039795 |  | 0.0088335 |  | 0 |  | 0.013488 |  |  |  | 0.0035356 |  | #REF! |  | 8.7473e-05 |  | 0.11333 |  |  |  | 0 |  |  |  | 0.0019703
| 0.0018134 |  | 9.9168e-05 |  | #REF! |  | 0 |  | 0.090854 |  | -2.262e-05 |  | 0.040135 |  | 0.0088852 |  | 0 |  | 0.013479 |  |  |  | 0.003588 |  | #REF! |  | 8.494e-05 |  | 0.11233 |  |  |  | 0 |  |  |  | 0.001946
| 0.0017358 |  | 3.9872e-05 |  | #REF! |  | 0 |  | 0.091058 |  | -3.9621e-07 |  | 0.040488 |  | 0.0089096 |  | 0 |  | 0.013527 |  |  |  | 0.0036741 |  | #REF! |  | 8.2781e-05 |  | 0.11132 |  |  |  | 0 |  |  |  | 0.0019237
| 0.0015 |  | 5.9111e-05 |  | #REF! |  | 0 |  | 0.091794 |  | -4.7328e-05 |  | 0.040875 |  | 0.0089128 |  | 0 |  | 0.013594 |  |  |  | 0.0037526 |  | #REF! |  | 8.1879e-05 |  | 0.11042 |  |  |  | 0 |  |  |  | 0.001895
| 0.0014297 |  | 9.0335e-05 |  | #REF! |  | 0 |  | 0.092419 |  | -0.0001011 |  | 0.041274 |  | 0.0089084 |  | 0 |  | 0.013682 |  |  |  | 0.0037695 |  | #REF! |  | 9.0049e-05 |  | 0.10946 |  |  |  | 0 |  |  |  | 0.0018744
| 0.0015308 |  | 7.6827e-05 |  | #REF! |  | 0 |  | 0.09213 |  | -4.4194e-05 |  | 0.041662 |  | 0.008906 |  | 0 |  | 0.013766 |  |  |  | 0.0037399 |  | #REF! |  | 8.7904e-05 |  | 0.10855 |  |  |  | 0 |  |  |  | 0.0018601
| 0.0014649 |  | 2.4942e-05 |  | #REF! |  | 0 |  | 0.091715 |  | 4.4521e-05 |  | 0.04203 |  | 0.0089223 |  | 0 |  | 0.013851 |  |  |  | 0.0038378 |  | #REF! |  | 6.7535e-05 |  | 0.10756 |  |  |  | 0 |  |  |  | 0.0018574
| 0.0012555 |  | 4.1795e-06 |  | #REF! |  | 0 |  | 0.091833 |  | 1.9632e-05 |  | 0.042399 |  | 0.0089651 |  | 0 |  | 0.013893 |  |  |  | 0.0040066 |  | #REF! |  | 8.1258e-05 |  | 0.10661 |  |  |  | 0 |  |  |  | 0.001855
| 0.0012965 |  | 1.6251e-05 |  | #REF! |  | 0 |  | 0.092397 |  | 3.3195e-05 |  | 0.042752 |  | 0.0090145 |  | 0 |  | 0.013875 |  |  |  | 0.0039842 |  | #REF! |  | 0.00010029 |  | 0.10565 |  |  |  | 0 |  |  |  | 0.0018669
| 0.0012731 |  | 9.7693e-06 |  | #REF! |  | 0 |  | 0.092815 |  | 4.7317e-05 |  | 0.043067 |  | 0.0090629 |  | 0 |  | 0.013881 |  |  |  | 0.0040252 |  | #REF! |  | 9.5529e-05 |  | 0.10462 |  |  |  | 0 |  |  |  | 0.0018744
| 0.0010622 |  | 2.0873e-05 |  | #REF! |  | 0 |  | 0.093039 |  | -2.1344e-05 |  | 0.043388 |  | 0.0091074 |  | 0 |  | 0.013964 |  |  |  | 0.0040926 |  | #REF! |  | 0.00011059 |  | 0.10365 |  |  |  | 0 |  |  |  | 0.0018915
| 0.0010065 |  | 3.1226e-05 |  | #REF! |  | 0 |  | 0.09364 |  | -1.2958e-05 |  | 0.043758 |  | 0.0091504 |  | 0 |  | 0.014042 |  |  |  | 0.004186 |  | #REF! |  | 0.00011653 |  | 0.10265 |  |  |  | 0 |  |  |  | 0.0019014
| 0.001153 |  | -4.0038e-06 |  | #REF! |  | 0 |  | 0.09347 |  | -9.0034e-06 |  | 0.044149 |  | 0.0091923 |  | 0 |  | 0.014029 |  |  |  | 0.0042854 |  | #REF! |  | 9.8971e-05 |  | 0.10157 |  |  |  | 0 |  |  |  | 0.0019176
| 0.001301 |  | -4.1336e-05 |  | #REF! |  | 0 |  | 0.093761 |  | 5.3533e-05 |  | 0.044543 |  | 0.0092354 |  | 0 |  | 0.014101 |  |  |  | 0.0042848 |  | #REF! |  | 9.1468e-05 |  | 0.10049 |  |  |  | 0 |  |  |  | 0.0019292
| 0.0013157 |  | -1.9851e-05 |  | #REF! |  | 0 |  | 0.094746 |  | 9.9899e-05 |  | 0.044947 |  | 0.0092773 |  | 0 |  | 0.014246 |  |  |  | 0.0043098 |  | #REF! |  | 0.00010399 |  | 0.099282 |  |  |  | 0 |  |  |  | 0.0019372
| 0.0011355 |  | -2.8418e-05 |  | #REF! |  | 0 |  | 0.094846 |  | 9.1117e-06 |  | 0.045359 |  | 0.0093028 |  | 0 |  | 0.014314 |  |  |  | 0.0043755 |  | #REF! |  | 9.0278e-05 |  | 0.098066 |  |  |  | 0 |  |  |  | 0.0019541
| 0.0010681 |  | 3.8641e-06 |  | #REF! |  | 0 |  | 0.095342 |  | -3.3356e-05 |  | 0.045766 |  | 0.0093092 |  | 0.00011602 |  | 0.014373 |  |  |  | 0.004478 |  | #REF! |  | 6.9234e-05 |  | 0.096747 |  |  |  | 0 |  |  |  | 0.0019696
| 0.0011326 |  | 2.3115e-05 |  | #REF! |  | 0 |  | 0.09556 |  | -3.4058e-05 |  | 0.046154 |  | 0.0093077 |  | 0.00011603 |  | 0.014495 |  |  |  | 0.0045597 |  | #REF! |  | 9.3219e-05 |  | 0.095466 |  |  |  | 0 |  |  |  | 0.0019875
| 0.0012718 |  | 1.8411e-05 |  | #REF! |  | 0 |  | 0.095175 |  | -2.0395e-05 |  | 0.046529 |  | 0.0093348 |  | 6.9681e-05 |  | 0.014613 |  |  |  | 0.0045838 |  | #REF! |  | 9.7981e-05 |  | 0.094208 |  |  |  | 0 |  |  |  | 0.0020067
| 0.0013363 |  | 9.3183e-06 |  | #REF! |  | 0 |  | 0.095936 |  | -1.5138e-05 |  | 0.046931 |  | 0.0093854 |  | 6.9681e-05 |  | 0.014622 |  |  |  | 0.0046543 |  | #REF! |  | 8.7681e-05 |  | 0.092962 |  |  |  | 0 |  |  |  | 0.0020258
| 0.0013041 |  | -2.7437e-05 |  | #REF! |  | 0 |  | 0.096379 |  | 2.5714e-07 |  | 0.047365 |  | 0.0094379 |  | 4.6474e-05 |  | 0.014617 |  |  |  | 0.0046941 |  | #REF! |  | 7.7628e-05 |  | 0.091854 |  |  |  | 0 |  |  |  | 0.0020438
| 0.0011752 |  | -6.1248e-05 |  | #REF! |  | 0 |  | 0.096016 |  | -2.295e-05 |  | 0.047783 |  | 0.0094764 |  | 4.6474e-05 |  | 0.014721 |  |  |  | 0.0047452 |  | #REF! |  | 8.1442e-05 |  | 0.090848 |  |  |  | 0 |  |  |  | 0.0020587
| 0.0010771 |  | -3.791e-05 |  | #REF! |  | 0 |  | 0.096192 |  | -3.9065e-05 |  | 0.048184 |  | 0.0095107 |  | 2.3216e-05 |  | 0.014747 |  |  |  | 0.0048322 |  | #REF! |  | 8.9866e-05 |  | 0.089888 |  |  |  | 0 |  |  |  | 0.002074
| 0.0010961 |  | -3.4037e-05 |  | #REF! |  | 0 |  | 0.096918 |  | 2.4085e-06 |  | 0.048605 |  | 0.0095657 |  | 2.3217e-05 |  | 0.01475 |  |  |  | 0.0048386 |  | #REF! |  | 7.929e-05 |  | 0.089007 |  |  |  | 0 |  |  |  | 0.0020763
| 0.001124 |  | -4.1754e-05 |  | #REF! |  | 0 |  | 0.097491 |  | -5.4757e-06 |  | 0.049023 |  | 0.0096324 |  | 0 |  | 0.014792 |  |  |  | 0.004911 |  | #REF! |  | 9.8016e-05 |  | 0.088279 |  |  |  | 0 |  |  |  | 0.0020784
| 0.0011606 |  | 6.2131e-06 |  | #REF! |  | 0 |  | 0.097899 |  | -3.7673e-05 |  | 0.049375 |  | 0.0096969 |  | 0 |  | 0.0149 |  |  |  | 0.0050776 |  | #REF! |  | 9.0239e-05 |  | 0.087431 |  |  |  | 0 |  |  |  | 0.0020757
| 0.0011314 |  | 5.2798e-05 |  | #REF! |  | 0 |  | 0.098133 |  | -5.6608e-05 |  | 0.049702 |  | 0.009744 |  | 0 |  | 0.01497 |  |  |  | 0.0051584 |  | #REF! |  | 7.7153e-05 |  | 0.086723 |  |  |  | 0 |  |  |  | 0.0020722
| 0.0010684 |  | 5.5527e-05 |  | #REF! |  | 0 |  | 0.097895 |  | -1.3224e-06 |  | 0.050081 |  | 0.0097812 |  | 0 |  | 0.015032 |  |  |  | 0.0051716 |  | #REF! |  | 8.2276e-05 |  | 0.085888 |  |  |  | 0 |  |  |  | 0.0020562
| 0.0010464 |  | 3.3216e-05 |  | #REF! |  | 0 |  | 0.098513 |  | 5.1923e-05 |  | 0.050507 |  | 0.0098238 |  | 0 |  | 0.015118 |  |  |  | 0.0052944 |  | #REF! |  | 9.2398e-05 |  | 0.085044 |  |  |  | 0 |  |  |  | 0.0020445
| 0.00093649 |  | 5.7815e-05 |  | #REF! |  | 0 |  | 0.099145 |  | 4.6584e-05 |  | 0.050919 |  | 0.0098717 |  | 0 |  | 0.015256 |  |  |  | 0.0054559 |  | #REF! |  | 8.9789e-05 |  | 0.084086 |  |  |  | 0 |  |  |  | 0.002025
| 0.0010259 |  | 4.2954e-05 |  | #REF! |  | 0 |  | 0.099414 |  | 2.3204e-05 |  | 0.051352 |  | 0.0099137 |  | 0 |  | 0.015336 |  |  |  | 0.0054579 |  | #REF! |  | 6.6575e-05 |  | 0.083107 |  |  |  | 0 |  |  |  | 0.0020012
| 0.0010435 |  | 1.0549e-05 |  | #REF! |  | 0 |  | 0.09977 |  | 2.4312e-05 |  | 0.051849 |  | 0.0099526 |  | 0 |  | 0.015363 |  |  |  | 0.0055826 |  | #REF! |  | 9.0777e-05 |  | 0.082032 |  |  |  | 0 |  |  |  | 0.0019869
| 0.00088233 |  | 1.8442e-05 |  | #REF! |  | 0 |  | 0.099911 |  | 6.8216e-05 |  | 0.052381 |  | 0.01001 |  | 2.3249e-05 |  | 0.015379 |  |  |  | 0.005789 |  | #REF! |  | 8.2844e-05 |  | 0.080978 |  |  |  | 0 |  |  |  | 0.0019729
| 0.0011066 |  | 1.1787e-05 |  | #REF! |  | 0 |  | 0.1003 |  | 5.9308e-05 |  | 0.052899 |  | 0.01008 |  | 2.3251e-05 |  | 0.015427 |  |  |  | 0.0058237 |  | #REF! |  | 6.8201e-05 |  | 0.079934 |  |  |  | 0 |  |  |  | 0.0019602
| 0.0010466 |  | 4.5228e-05 |  | #REF! |  | 0 |  | 0.10074 |  | 2.936e-05 |  | 0.053405 |  | 0.010159 |  | 9.298e-05 |  | 0.015479 |  |  |  | 0.0058109 |  | #REF! |  | 8.5979e-05 |  | 0.078883 |  |  |  | 0 |  |  |  | 0.0019622
| 0.00090145 |  | 5.8395e-05 |  | #REF! |  | 0 |  | 0.10115 |  | 8.3082e-06 |  | 0.053918 |  | 0.010226 |  | 9.2984e-05 |  | 0.015565 |  |  |  | 0.0058481 |  | #REF! |  | 0.00010745 |  | 0.077932 |  |  |  | 0 |  |  |  | 0.0019668
| 0.00087949 |  | 2.3271e-05 |  | #REF! |  | 0 |  | 0.10145 |  | 9.3645e-06 |  | 0.054403 |  | 0.010286 |  | 0 |  | 0.015647 |  |  |  | 0.0059625 |  | #REF! |  | 0.00011274 |  | 0.076997 |  |  |  | 0 |  |  |  | 0.0019762
| 0.00085458 |  | 6.4674e-05 |  | #REF! |  | 0 |  | 0.1019 |  | 3.9191e-05 |  | 0.054828 |  | 0.010347 |  | 0 |  | 0.015688 |  |  |  | 0.0060377 |  | #REF! |  | 9.2496e-05 |  | 0.076195 |  |  |  | 0 |  |  |  | 0.0019881
| 0.00088098 |  | 9.4006e-05 |  | #REF! |  | 0 |  | 0.10201 |  | 1.5662e-05 |  | 0.05522 |  | 0.010411 |  | 0 |  | 0.015777 |  |  |  | 0.0062034 |  | #REF! |  | 7.763e-05 |  | 0.075303 |  |  |  | 0 |  |  |  | 0.0020012
| 0.00082675 |  | 6.6191e-05 |  | #REF! |  | 0 |  | 0.10211 |  | -3.7916e-05 |  | 0.055665 |  | 0.010485 |  | 0 |  | 0.015877 |  |  |  | 0.0063456 |  | #REF! |  | 7.3463e-05 |  | 0.074508 |  |  |  | 0 |  |  |  | 0.0020143
| 0.00081651 |  | 4.5909e-05 |  | #REF! |  | 0 |  | 0.10264 |  | -1.5568e-05 |  | 0.056124 |  | 0.010547 |  | 0 |  | 0.015971 |  |  |  | 0.0063929 |  | #REF! |  | 7.6203e-05 |  | 0.073715 |  |  |  | 0 |  |  |  | 0.0020302
| 0.00094848 |  | 5.4808e-05 |  | #REF! |  | 0 |  | 0.10357 |  | 1.5779e-06 |  | 0.05655 |  | 0.010595 |  | 0 |  | 0.016102 |  |  |  | 0.0064712 |  | #REF! |  | 6.2099e-05 |  | 0.072911 |  |  |  | 0 |  |  |  | 0.0020374
| 0.000991 |  | 7.1145e-05 |  | #REF! |  | 0 |  | 0.1042 |  | -3.0706e-06 |  | 0.056982 |  | 0.010626 |  | 0 |  | 0.016191 |  |  |  | 0.0064734 |  | #REF! |  | 8.104e-05 |  | 0.07205 |  |  |  | 0 |  |  |  | 0.0020484
| 0.00076523 |  | 3.7037e-05 |  | #REF! |  | 0 |  | 0.10426 |  | -9.3386e-06 |  | 0.057468 |  | 0.010664 |  | 0 |  | 0.016166 |  |  |  | 0.0065922 |  | #REF! |  | 8.936e-05 |  | 0.071206 |  |  |  | 0 |  |  |  | 0.0020616
| 0.00073006 |  | 2.8433e-05 |  | #REF! |  | 0 |  | 0.10445 |  | -1.4695e-05 |  | 0.057937 |  | 0.010705 |  | 0 |  | 0.016178 |  |  |  | 0.0067782 |  | #REF! |  | 8.4713e-05 |  | 0.070294 |  |  |  | 0 |  |  |  | 0.0020658
| 0.00082832 |  | 2.0466e-05 |  | #REF! |  | 0 |  | 0.1046 |  | -6.7622e-05 |  | 0.05834 |  | 0.010737 |  | 0 |  | 0.016234 |  |  |  | 0.0068645 |  | #REF! |  | 0.00010707 |  | 0.069389 |  |  |  | 0 |  |  |  | 0.0020712
| 0.00088843 |  | -4.1814e-05 |  | #REF! |  | 0 |  | 0.10529 |  | -5.248e-05 |  | 0.058732 |  | 0.010751 |  | 0 |  | 0.01632 |  |  |  | 0.0068474 |  | #REF! |  | 0.00010162 |  | 0.068417 |  |  |  | 0 |  |  |  | 0.0020787
| 0.00099109 |  | -1.6357e-05 |  | #REF! |  | 0 |  | 0.10577 |  | -1.494e-06 |  | 0.059143 |  | 0.010769 |  | 0 |  | 0.016443 |  |  |  | 0.0069827 |  | #REF! |  | 9.265e-05 |  | 0.06746 |  |  |  | 0 |  |  |  | 0.0020762
| 0.0010409 |  | 4.3287e-05 |  | #REF! |  | 0 |  | 0.10567 |  | 2.817e-05 |  | 0.059537 |  | 0.010811 |  | 0 |  | 0.016496 |  |  |  | 0.0071055 |  | #REF! |  | 0.00010307 |  | 0.066498 |  |  |  | 0 |  |  |  | 0.0020799
| 0.0010248 |  | 2.4555e-05 |  | #REF! |  | 0 |  | 0.10614 |  | 4.6745e-05 |  | 0.059897 |  | 0.010877 |  | 0 |  | 0.016539 |  |  |  | 0.007144 |  | #REF! |  | 9.7898e-05 |  | 0.065518 |  |  |  | 0 |  |  |  | 0.0020805
| 0.00090172 |  | 4.616e-05 |  | #REF! |  | 0 |  | 0.10644 |  | -4.2737e-05 |  | 0.060296 |  | 0.010946 |  | 0 |  | 0.016618 |  |  |  | 0.0072999 |  | #REF! |  | 9.8197e-05 |  | 0.064617 |  |  |  | 0 |  |  |  | 0.0020817
| 0.00078442 |  | 6.6662e-05 |  | #REF! |  | 0 |  | 0.10699 |  | -0.00010965 |  | 0.060779 |  | 0.011002 |  | 0 |  | 0.016682 |  |  |  | 0.0074151 |  | #REF! |  | 7.5076e-05 |  | 0.063779 |  |  |  | 0 |  |  |  | 0.0020819
| 0.00086507 |  | 8.0303e-05 |  | #REF! |  | 0 |  | 0.10786 |  | -7.289e-05 |  | 0.061307 |  | 0.011042 |  | 0 |  | 0.01676 |  |  |  | 0.0074945 |  | #REF! |  | 6.4725e-05 |  | 0.062985 |  |  |  | 0 |  |  |  | 0.0020921
| 0.00085775 |  | 0.00010054 |  | #REF! |  | 0 |  | 0.1077 |  | -1.1651e-05 |  | 0.061807 |  | 0.011076 |  | 0 |  | 0.01678 |  |  |  | 0.0075697 |  | #REF! |  | 9.3175e-05 |  | 0.062303 |  |  |  | 0 |  |  |  | 0.0021007
| 0.00083724 |  | 9.4539e-05 |  | #REF! |  | 0 |  | 0.10812 |  | 1.5994e-06 |  | 0.062291 |  | 0.011113 |  | 0 |  | 0.016838 |  |  |  | 0.0076466 |  | #REF! |  | 9.3082e-05 |  | 0.061651 |  |  |  | 0 |  |  |  | 0.0021092
| 0.00086952 |  | 8.0117e-05 |  | #REF! |  | 0 |  | 0.10913 |  | -4.7534e-05 |  | 0.062811 |  | 0.011146 |  | 4.6546e-05 |  | 0.016993 |  |  |  | 0.0077034 |  | #REF! |  | 7.6187e-05 |  | 0.061072 |  |  |  | 0 |  |  |  | 0.0021178
| 0.00088274 |  | 3.9195e-05 |  | #REF! |  | 0 |  | 0.10984 |  | -3.6643e-05 |  | 0.063312 |  | 0.011197 |  | 4.6548e-05 |  | 0.017184 |  |  |  | 0.0078582 |  | #REF! |  | 8.709e-05 |  | 0.060498 |  |  |  | 0 |  |  |  | 0.0021248
| 0.00087689 |  | 5.4456e-05 |  | #REF! |  | 0 |  | 0.10949 |  | 3.1894e-05 |  | 0.063716 |  | 0.01126 |  | 0 |  | 0.017297 |  |  |  | 0.0080561 |  | #REF! |  | 9.6705e-05 |  | 0.059862 |  |  |  | 0 |  |  |  | 0.0021309
| 0.00080799 |  | 7.7779e-05 |  | #REF! |  | 0 |  | 0.11004 |  | 1.2865e-05 |  | 0.064117 |  | 0.011342 |  | 0 |  | 0.017348 |  |  |  | 0.0080832 |  | #REF! |  | 7.8395e-05 |  | 0.059207 |  |  |  | 0 |  |  |  | 0.0021342
| 0.00085054 |  | 9.5308e-05 |  | #REF! |  | 0 |  | 0.11097 |  | -1.5658e-05 |  | 0.064607 |  | 0.011432 |  | 0 |  | 0.017377 |  |  |  | 0.0081701 |  | #REF! |  | 5.0707e-05 |  | 0.058465 |  |  |  | 0 |  |  |  | 0.00214
| 0.00098399 |  | 0.00010617 |  | #REF! |  | 0 |  | 0.11098 |  | 4.9262e-06 |  | 0.065137 |  | 0.011527 |  | 0 |  | 0.017404 |  |  |  | 0.008252 |  | #REF! |  | 6.4089e-05 |  | 0.057714 |  |  |  | 0 |  |  |  | 0.0021348
| 0.00091214 |  | 7.3252e-05 |  | #REF! |  | 0 |  | 0.11172 |  | -4.8735e-05 |  | 0.065653 |  | 0.011625 |  | 0 |  | 0.017454 |  |  |  | 0.0083987 |  | #REF! |  | 9.2107e-05 |  | 0.05695 |  |  |  | 0 |  |  |  | 0.0021327
| 0.0007054 |  | 8.0866e-05 |  | #REF! |  | 0 |  | 0.11211 |  | -3.8161e-05 |  | 0.066212 |  | 0.011706 |  | 0 |  | 0.017509 |  |  |  | 0.0085512 |  | #REF! |  | 7.4813e-05 |  | 0.056175 |  |  |  | 0 |  |  |  | 0.0021326
| 0.00069515 |  | 7.5185e-05 |  | #REF! |  | 0 |  | 0.1117 |  | 3.1849e-05 |  | 0.066826 |  | 0.01176 |  | 0 |  | 0.017594 |  |  |  | 0.0086292 |  | #REF! |  | 6.7869e-05 |  | 0.055474 |  |  |  | 0 |  |  |  | 0.0021226
| 0.00085646 |  | 5.9646e-05 |  | #REF! |  | 0 |  | 0.11209 |  | 2.2587e-05 |  | 0.067443 |  | 0.011777 |  | 0 |  | 0.017715 |  |  |  | 0.0087238 |  | #REF! |  | 6.4058e-05 |  | 0.054791 |  |  |  | 0 |  |  |  | 0.002121
| 0.00093862 |  | 6.4178e-05 |  | #REF! |  | 0 |  | 0.11331 |  | 1.2262e-05 |  | 0.068046 |  | 0.011783 |  | 0 |  | 0.017879 |  |  |  | 0.0088547 |  | #REF! |  | 9.0093e-05 |  | 0.054171 |  |  |  | 0 |  |  |  | 0.0021107
| 0.00083892 |  | 5.9581e-05 |  | #REF! |  | 0 |  | 0.114 |  | -2.9733e-05 |  | 0.068658 |  | 0.011809 |  | 0 |  | 0.018014 |  |  |  | 0.0089183 |  | #REF! |  | 0.00010833 |  | 0.05355 |  |  |  | 0 |  |  |  | 0.00211
| 0.00092548 |  | 8.6306e-05 |  | #REF! |  | 0 |  | 0.11448 |  | -3.7952e-05 |  | 0.069313 |  | 0.011868 |  | 0 |  | 0.018066 |  |  |  | 0.0090548 |  | #REF! |  | 8.5672e-05 |  | 0.052865 |  |  |  | 0 |  |  |  | 0.0021016
| 0.0010062 |  | 0.00011782 |  | #REF! |  | 0 |  | 0.11538 |  | -3.559e-05 |  | 0.069969 |  | 0.011934 |  | 0 |  | 0.018069 |  |  |  | 0.0093006 |  | #REF! |  | 7.7766e-05 |  | 0.052148 |  |  |  | 0 |  |  |  | 0.0021023
| 0.00084775 |  | 0.00012587 |  | #REF! |  | 0 |  | 0.11628 |  | -2.134e-05 |  | 0.070534 |  | 0.011991 |  | 2.3287e-05 |  | 0.018109 |  |  |  | 0.0094743 |  | #REF! |  | 6.7323e-05 |  | 0.051368 |  |  |  | 0 |  |  |  | 0.0020999
| 0.00071578 |  | 9.6276e-05 |  | #REF! |  | 0 |  | 0.11708 |  | -3.171e-06 |  | 0.071035 |  | 0.012043 |  | 2.3288e-05 |  | 0.018157 |  |  |  | 0.0095272 |  | #REF! |  | 8.5925e-05 |  | 0.050521 |  |  |  | 0 |  |  |  | 0.0020966
| 0.00079648 |  | 5.6162e-05 |  | #REF! |  | 0 |  | 0.11819 |  | 1.8785e-05 |  | 0.071547 |  | 0.012102 |  | 0 |  | 0.018245 |  |  |  | 0.0096652 |  | #REF! |  | 9.6697e-05 |  | 0.049707 |  |  |  | 0 |  |  |  | 0.0020923
| 0.00082289 |  | 9.238e-05 |  | #REF! |  | 0 |  | 0.11832 |  | -1.5901e-05 |  | 0.071997 |  | 0.012158 |  | 0 |  | 0.018354 |  |  |  | 0.0098358 |  | #REF! |  | 8.4021e-05 |  | 0.048923 |  |  |  | 0 |  |  |  | 0.0020864
| 0.00063659 |  | 0.00014875 |  | #REF! |  | 0 |  | 0.11862 |  | -5.4497e-05 |  | 0.072397 |  | 0.012203 |  | 0 |  | 0.018415 |  |  |  | 0.0099658 |  | #REF! |  | 8.6881e-05 |  | 0.048262 |  |  |  | 0 |  |  |  | 0.002081
| 0.00065274 |  | 0.00012812 |  | #REF! |  | 0 |  | 0.11947 |  | 1.4398e-05 |  | 0.072879 |  | 0.012243 |  | 0 |  | 0.018475 |  |  |  | 0.0099767 |  | #REF! |  | 7.6107e-05 |  | 0.047716 |  |  |  | 0 |  |  |  | 0.0020761
| 0.00093296 |  | 0.00010574 |  | #REF! |  | 0 |  | 0.12014 |  | 1.3012e-05 |  | 0.073422 |  | 0.012297 |  | 0 |  | 0.018587 |  |  |  | 0.0102 |  | #REF! |  | 8.1339e-05 |  | 0.047248 |  |  |  | 0 |  |  |  | 0.0020736
| 0.00093885 |  | 0.00010737 |  | #REF! |  | 0 |  | 0.12075 |  | -6.0002e-06 |  | 0.07396 |  | 0.012368 |  | 0 |  | 0.018714 |  |  |  | 0.010426 |  | #REF! |  | 0.0001091 |  | 0.046878 |  |  |  | 0 |  |  |  | 0.0020767
| 0.00077161 |  | 9.5e-05 |  | #REF! |  | 0 |  | 0.12107 |  | -1.9215e-05 |  | 0.074502 |  | 0.012443 |  | 0 |  | 0.018788 |  |  |  | 0.010454 |  | #REF! |  | 0.00010185 |  | 0.046514 |  |  |  | 0 |  |  |  | 0.0020862
| 0.00080536 |  | 0.00012049 |  | #REF! |  | 0 |  | 0.12185 |  | -2.7289e-05 |  | 0.075037 |  | 0.012517 |  | 0 |  | 0.018787 |  |  |  | 0.010599 |  | #REF! |  | 8.5468e-05 |  | 0.046169 |  |  |  | 0 |  |  |  | 0.0021033
| 0.00084499 |  | 0.00012975 |  | #REF! |  | 0 |  | 0.12256 |  | -2.8428e-05 |  | 0.075563 |  | 0.012583 |  | 0 |  | 0.018829 |  |  |  | 0.010904 |  | #REF! |  | 8.0225e-05 |  | 0.045795 |  |  |  | 0 |  |  |  | 0.0021313
| 0.000779 |  | 0.00010719 |  | #REF! |  | 0 |  | 0.12357 |  | -2.0344e-05 |  | 0.076111 |  | 0.012648 |  | 0 |  | 0.018954 |  |  |  | 0.011019 |  | #REF! |  | 9.2252e-05 |  | 0.04536 |  |  |  | 0 |  |  |  | 0.0021558
| 0.00072472 |  | 0.00010108 |  | #REF! |  | 0.00028678 |  | 0.12474 |  | 3.8259e-06 |  | 0.076678 |  | 0.012716 |  | 0 |  | 0.019056 |  |  |  | 0.011149 |  | #REF! |  | 9.293e-05 |  | 0.04492 |  |  |  | 0 |  |  |  | 0.002192
| 0.00080541 |  | 0.00014667 |  | #REF! |  | 0.00028678 |  | 0.12568 |  | -2.7075e-05 |  | 0.077314 |  | 0.012806 |  | 0 |  | 0.019121 |  |  |  | 0.011373 |  | #REF! |  | 9.0927e-05 |  | 0.044436 |  |  |  | 0 |  |  |  | 0.0022186
| 0.00076728 |  | 0.00021604 |  | #REF! |  | 0 |  | 0.12691 |  | -1.9668e-05 |  | 0.078046 |  | 0.01291 |  | 0 |  | 0.019175 |  |  |  | 0.011473 |  | #REF! |  | 8.7177e-05 |  | 0.043996 |  |  |  | 0 |  |  |  | 0.0022499
| 0.00071889 |  | 0.00021338 |  | #REF! |  | 0 |  | 0.12787 |  | -8.5436e-06 |  | 0.078812 |  | 0.01301 |  | 0 |  | 0.019246 |  |  |  | 0.011545 |  | #REF! |  | 7.415e-05 |  | 0.04349 |  |  |  | 0 |  |  |  | 0.002266
| 0.00073798 |  | 0.00015199 |  | #REF! |  | 0 |  | 0.12909 |  | -1.5574e-05 |  | 0.079547 |  | 0.013093 |  | 0 |  | 0.019289 |  |  |  | 0.011776 |  | #REF! |  | 7.8921e-05 |  | 0.043063 |  |  |  | 0 |  |  |  | 0.0022832
| 0.00069985 |  | 0.00018538 |  | #REF! |  | 0 |  | 0.13042 |  | 8.347e-07 |  | 0.080241 |  | 0.013159 |  | 0 |  | 0.019329 |  |  |  | 0.011926 |  | #REF! |  | 7.4722e-05 |  | 0.042599 |  |  |  | 0 |  |  |  | 0.0022888
| 0.00070573 |  | 0.0001879 |  | #REF! |  | 0 |  | 0.1311 |  | 1.4344e-05 |  | 0.080902 |  | 0.013229 |  | 0 |  | 0.019488 |  |  |  | 0.011953 |  | #REF! |  | 6.5962e-05 |  | 0.042137 |  |  |  | 0 |  |  |  | 0.0022825
| 0.00080697 |  | 0.00013845 |  | #REF! |  | 0 |  | 0.13197 |  | 4.9921e-05 |  | 0.081525 |  | 0.013294 |  | 0 |  | 0.019608 |  |  |  | 0.012124 |  | #REF! |  | 6.9202e-05 |  | 0.041691 |  |  |  | 0 |  |  |  | 0.0022793
| 0.00079231 |  | 0.00020505 |  | #REF! |  | 0 |  | 0.13324 |  | 8.7526e-05 |  | 0.082062 |  | 0.013365 |  | 0 |  | 0.01966 |  |  |  | 0.012326 |  | #REF! |  | 8.8473e-05 |  | 0.041229 |  |  |  | 0 |  |  |  | 0.0022674
| 0.0007043 |  | 0.0002286 |  | #REF! |  | 0 |  | 0.13451 |  | 4.7547e-05 |  | 0.082537 |  | 0.013432 |  | 0 |  | 0.019722 |  |  |  | 0.012614 |  | #REF! |  | 9.0829e-05 |  | 0.040747 |  |  |  | 0 |  |  |  | 0.0022533
| 0.00070431 |  | 0.00023913 |  | #REF! |  | 0.00029037 |  | 0.13572 |  | 1.4492e-05 |  | 0.083086 |  | 0.013474 |  | 0 |  | 0.019812 |  |  |  | 0.012694 |  | #REF! |  | 8.2132e-05 |  | 0.040227 |  |  |  | 0 |  |  |  | 0.0022392
| 0.00087891 |  | 0.00027114 |  | #REF! |  | 0.00029037 |  | 0.13691 |  | -8.1411e-06 |  | 0.083705 |  | 0.013499 |  | 0 |  | 0.019896 |  |  |  | 0.012868 |  | #REF! |  | 0.00010923 |  | 0.039702 |  |  |  | 0 |  |  |  | 0.0022263
| 0.00093029 |  | 0.00023118 |  | #REF! |  | 0 |  | 0.13784 |  | -5.785e-05 |  | 0.084302 |  | 0.013533 |  | 0 |  | 0.019982 |  |  |  | 0.013016 |  | #REF! |  | 0.0001123 |  | 0.03923 |  |  |  | 0 |  |  |  | 0.002215
| 0.00088043 |  | 0.00025314 |  | #REF! |  | 0 |  | 0.13916 |  | -6.0921e-05 |  | 0.084887 |  | 0.013601 |  | 0 |  | 0.019968 |  |  |  | 0.013242 |  | #REF! |  | 9.3681e-05 |  | 0.038744 |  |  |  | 0 |  |  |  | 0.0022052
| 0.00080266 |  | 0.0002809 |  | #REF! |  | 0.00028678 |  | 0.14093 |  | -6.6726e-05 |  | 0.085509 |  | 0.01369 |  | 0 |  | 0.020014 |  |  |  | 0.013461 |  | #REF! |  | 8.8683e-05 |  | 0.038303 |  |  |  | 0 |  |  |  | 0.0021947
| 0.00079974 |  | 0.00026943 |  | #REF! |  | 0.00028678 |  | 0.14187 |  | -4.533e-05 |  | 0.086095 |  | 0.013793 |  | 0 |  | 0.020095 |  |  |  | 0.013575 |  | #REF! |  | 9.3641e-05 |  | 0.037935 |  |  |  | 0 |  |  |  | 0.0021871
| 0.00074692 |  | 0.00025906 |  | #REF! |  | 0 |  | 0.14272 |  | -5.2601e-05 |  | 0.086584 |  | 0.013903 |  | 0 |  | 0.020132 |  |  |  | 0.013759 |  | #REF! |  | 8.6468e-05 |  | 0.037619 |  |  |  | 0 |  |  |  | 0.0021662
| 0.00071612 |  | 0.00024176 |  | #REF! |  | 0 |  | 0.1437 |  | -8.9339e-05 |  | 0.087024 |  | 0.014011 |  | 9.3268e-05 |  | 0.020162 |  |  |  | 0.013903 |  | #REF! |  | 8.7111e-05 |  | 0.037342 |  |  |  | 0 |  |  |  | 0.0021457
| 0.0009084 |  | 0.00027322 |  | #REF! |  | 0 |  | 0.14471 |  | -5.061e-05 |  | 0.087504 |  | 0.014098 |  | 9.3272e-05 |  | 0.020269 |  |  |  | 0.014085 |  | #REF! |  | 0.00010166 |  | 0.037063 |  |  |  | 0 |  |  |  | 0.0021257
| 0.00084533 |  | 0.00026788 |  | #REF! |  | 0 |  | 0.14642 |  | -4.9608e-06 |  | 0.088024 |  | 0.014179 |  | 0 |  | 0.020427 |  |  |  | 0.014238 |  | #REF! |  | 9.9711e-05 |  | 0.036775 |  |  |  | 0 |  |  |  | 0.0020958
| 0.00078516 |  | 0.00026372 |  | #REF! |  | 0 |  | 0.14752 |  | 1.6278e-05 |  | 0.088522 |  | 0.014278 |  | 0 |  | 0.020546 |  |  |  | 0.014433 |  | #REF! |  | 6.6491e-05 |  | 0.036489 |  |  |  | 0 |  |  |  | 0.0020759
| 0.00069713 |  | 0.00030844 |  | #REF! |  | 0 |  | 0.14822 |  | 3.3196e-05 |  | 0.089062 |  | 0.014376 |  | 0 |  | 0.020609 |  |  |  | 0.014621 |  | #REF! |  | 6.3123e-05 |  | 0.036109 |  |  |  | 0 |  |  |  | 0.0020526
| 0.00072503 |  | 0.00033923 |  | #REF! |  | 0 |  | 0.14971 |  | 2.857e-05 |  | 0.089713 |  | 0.014457 |  | 0 |  | 0.020684 |  |  |  | 0.014893 |  | #REF! |  | 9.8959e-05 |  | 0.035668 |  |  |  | 0 |  |  |  | 0.0020437
| 0.00080869 |  | 0.00030679 |  | #REF! |  | 0 |  | 0.15097 |  | 1.4556e-05 |  | 0.090397 |  | 0.014516 |  | 0 |  | 0.020768 |  |  |  | 0.015036 |  | #REF! |  | 9.5538e-05 |  | 0.035195 |  |  |  | 0 |  |  |  | 0.0020376
| 0.00084981 |  | 0.00026088 |  | #REF! |  | 0 |  | 0.15194 |  | -1.4433e-05 |  | 0.091038 |  | 0.014574 |  | 0 |  | 0.020851 |  |  |  | 0.015257 |  | #REF! |  | 8.8096e-05 |  | 0.034697 |  |  |  | 0 |  |  |  | 0.0020379
| 0.00084836 |  | 0.00027749 |  | #REF! |  | 0 |  | 0.15338 |  | 3.6371e-06 |  | 0.091677 |  | 0.014658 |  | 0 |  | 0.020916 |  |  |  | 0.015417 |  | #REF! |  | 9.7151e-05 |  | 0.034192 |  |  |  | 0 |  |  |  | 0.00204
| 0.00084837 |  | 0.00031445 |  | #REF! |  | 0 |  | 0.15446 |  | 2.2904e-05 |  | 0.092366 |  | 0.014735 |  | 0.00011649 |  | 0.02098 |  |  |  | 0.015637 |  | #REF! |  | 7.3838e-05 |  | 0.033753 |  |  |  | 0 |  |  |  | 0.0020544
| 0.00073245 |  | 0.00027921 |  | #REF! |  | 0 |  | 0.15573 |  | 1.2554e-05 |  | 0.093049 |  | 0.014781 |  | 0.00011649 |  | 0.020996 |  |  |  | 0.015799 |  | #REF! |  | 5.8049e-05 |  | 0.033384 |  |  |  | 0 |  |  |  | 0.0020686
| 0.00068549 |  | 0.00028844 |  | #REF! |  | 0 |  | 0.1568 |  | -8.723e-06 |  | 0.093695 |  | 0.0148 |  | 4.6679e-05 |  | 0.021083 |  |  |  | 0.016065 |  | #REF! |  | 8.2279e-05 |  | 0.033072 |  |  |  | 0 |  |  |  | 0.0020855
| 0.00084841 |  | 0.00033439 |  | #REF! |  | 0 |  | 0.15758 |  | -1.9333e-05 |  | 0.094352 |  | 0.014833 |  | 4.6681e-05 |  | 0.021241 |  |  |  | 0.016248 |  | #REF! |  | 9.3486e-05 |  | 0.032834 |  |  |  | 0 |  |  |  | 0.0021048
| 0.00073685 |  | 0.00036304 |  | #REF! |  | 0 |  | 0.15862 |  | 5.084e-05 |  | 0.095027 |  | 0.014902 |  | 0 |  | 0.021413 |  |  |  | 0.016429 |  | #REF! |  | 7.4881e-05 |  | 0.032618 |  |  |  | 0 |  |  |  | 0.0021254
| 0.00061211 |  | 0.00038101 |  | #REF! |  | 0 |  | 0.15949 |  | 3.0935e-05 |  | 0.09569 |  | 0.014984 |  | 4.6662e-05 |  | 0.021444 |  |  |  | 0.016754 |  | #REF! |  | 6.2852e-05 |  | 0.032366 |  |  |  | 0 |  |  |  | 0.0021465
| 0.00049027 |  | 0.00034963 |  | #REF! |  | 0 |  | 0.16007 |  | -1.4943e-05 |  | 0.096337 |  | 0.015077 |  | 9.3328e-05 |  | 0.021473 |  |  |  | 0.017022 |  | #REF! |  | 6.5089e-05 |  | 0.032074 |  |  |  | 0 |  |  |  | 0.0021704
| 0.000571 |  | 0.00030304 |  | #REF! |  | 0 |  | 0.16063 |  | 2.796e-05 |  | 0.096992 |  | 0.015166 |  | 4.6666e-05 |  | 0.021527 |  |  |  | 0.017344 |  | #REF! |  | 8.5784e-05 |  | 0.031684 |  |  |  | 0 |  |  |  | 0.0021822
| 0.00073985 |  | 0.00027791 |  | #REF! |  | 0 |  | 0.16149 |  | -2.5564e-06 |  | 0.09773 |  | 0.015233 |  | 0 |  | 0.021596 |  |  |  | 0.017517 |  | #REF! |  | 8.9782e-05 |  | 0.031226 |  |  |  | 0 |  |  |  | 0.002192
| 0.00071931 |  | 0.00034991 |  | #REF! |  | 0 |  | 0.162 |  | 1.035e-05 |  | 0.098498 |  | 0.015257 |  | 0 |  | 0.021689 |  |  |  | 0.017733 |  | #REF! |  | 8.5634e-05 |  | 0.030695 |  |  |  | 0 |  |  |  | 0.0021933
| 0.00072226 |  | 0.00039568 |  | #REF! |  | 0 |  | 0.16305 |  | 7.3588e-05 |  | 0.099123 |  | 0.015255 |  | 0 |  | 0.021763 |  |  |  | 0.018045 |  | #REF! |  | 9.9521e-05 |  | 0.030104 |  |  |  | 0 |  |  |  | 0.002188
| 0.00069439 |  | 0.00038797 |  | #REF! |  | 0 |  | 0.16373 |  | 1.2498e-05 |  | 0.099662 |  | 0.015275 |  | 0 |  | 0.021816 |  |  |  | 0.018203 |  | #REF! |  | 0.0001004 |  | 0.029529 |  |  |  | 0 |  |  |  | 0.002165
| 0.00074873 |  | 0.0003885 |  | #REF! |  | 0 |  | 0.1639 |  | -1.2152e-05 |  | 0.10025 |  | 0.015325 |  | 0 |  | 0.021933 |  |  |  | 0.018495 |  | #REF! |  | 8.776e-05 |  | 0.028983 |  |  |  | 0 |  |  |  | 0.0021421
| 0.00077369 |  | 0.00038814 |  | #REF! |  | 0 |  | 0.16493 |  | -3.1583e-05 |  | 0.10082 |  | 0.015407 |  | 0 |  | 0.021995 |  |  |  | 0.018758 |  | #REF! |  | 6.8792e-05 |  | 0.028556 |  |  |  | 0 |  |  |  | 0.0021061
| 0.00062541 |  | 0.00047756 |  | #REF! |  | 0 |  | 0.16539 |  | -6.3385e-06 |  | 0.10131 |  | 0.015497 |  | 0 |  | 0.021998 |  |  |  | 0.019032 |  | #REF! |  | 6.3246e-05 |  | 0.028207 |  |  |  | 0 |  |  |  | 0.0020766
| 0.00064157 |  | 0.00044711 |  | #REF! |  | 0 |  | 0.16573 |  | -2.3067e-06 |  | 0.10183 |  | 0.015603 |  | 0 |  | 0.022025 |  |  |  | 0.019357 |  | #REF! |  | 7.889e-05 |  | 0.028041 |  |  |  | 0 |  |  |  | 0.0020468
| 0.00071059 |  | 0.00039161 |  | #REF! |  | 0 |  | 0.16617 |  | -6.1478e-05 |  | 0.10242 |  | 0.015741 |  | 0 |  | 0.022171 |  |  |  | 0.019693 |  | #REF! |  | 8.7571e-05 |  | 0.027975 |  |  |  | 0 |  |  |  | 0.0020243
| 0.00069592 |  | 0.00045001 |  | #REF! |  | 0 |  | 0.16574 |  | -1.2683e-05 |  | 0.10301 |  | 0.015892 |  | 0 |  | 0.022297 |  |  |  | 0.019824 |  | #REF! |  | 6.971e-05 |  | 0.028024 |  |  |  | 0 |  |  |  | 0.0020075
| 0.0007767 |  | 0.00043599 |  | #REF! |  | 0 |  | 0.16622 |  | 3.6808e-06 |  | 0.10363 |  | 0.016012 |  | 0 |  | 0.022317 |  |  |  | 0.020115 |  | #REF! |  | 7.9975e-05 |  | 0.028111 |  |  |  | 0 |  |  |  | 0.0020099
| 0.00088094 |  | 0.00046827 |  | #REF! |  | 0 |  | 0.16623 |  | -9.3584e-05 |  | 0.10432 |  | 0.016085 |  | 0 |  | 0.022338 |  |  |  | 0.020412 |  | #REF! |  | 8.5015e-05 |  | 0.028209 |  |  |  | 0 |  |  |  | 0.0020185
| 0.00084865 |  | 0.00048441 |  | #REF! |  | 0 |  | 0.1659 |  | -7.7603e-05 |  | 0.10511 |  | 0.016142 |  | 0 |  | 0.022402 |  |  |  | 0.02079 |  | #REF! |  | 7.33e-05 |  | 0.028238 |  |  |  | 0 |  |  |  | 0.0020348
| 0.00072829 |  | 0.00043157 |  | #REF! |  | 0 |  | 0.16673 |  | -2.82e-05 |  | 0.10595 |  | 0.016219 |  | 9.3388e-05 |  | 0.022461 |  |  |  | 0.021006 |  | #REF! |  | 7.0916e-05 |  | 0.028204 |  |  |  | 0 |  |  |  | 0.0020535
| 0.00074886 |  | 0.0004528 |  | #REF! |  | 0 |  | 0.16701 |  | -6.8478e-05 |  | 0.10671 |  | 0.016337 |  | 0.00020999 |  | 0.022525 |  |  |  | 0.021401 |  | #REF! |  | 6.9335e-05 |  | 0.028016 |  |  |  | 0 |  |  |  | 0.0020717
| 0.00074006 |  | 0.00049487 |  | #REF! |  | 0 |  | 0.16671 |  | -5.1404e-05 |  | 0.10739 |  | 0.016495 |  | 0.0001166 |  | 0.022561 |  |  |  | 0.021573 |  | #REF! |  | 8.7647e-05 |  | 0.027771 |  |  |  | 0 |  |  |  | 0.0020853
| 0.00082672 |  | 0.00053095 |  | #REF! |  | 0 |  | 0.16672 |  | -1.5787e-05 |  | 0.10812 |  | 0.01666 |  | 0.00011661 |  | 0.022647 |  |  |  | 0.021959 |  | #REF! |  | 9.5107e-05 |  | 0.027418 |  |  |  | 0 |  |  |  | 0.0020948
| 0.00081646 |  | 0.00051957 |  | #REF! |  | 0 |  | 0.16685 |  | -8.3159e-06 |  | 0.10884 |  | 0.016789 |  | 0.00011661 |  | 0.02277 |  |  |  | 0.022139 |  | #REF! |  | 7.901e-05 |  | 0.027035 |  |  |  | 0 |  |  |  | 0.002088
| 0.00071808 |  | 0.00051346 |  | #REF! |  | 0 |  | 0.16609 |  | 6.1765e-06 |  | 0.10952 |  | 0.016874 |  | 0 |  | 0.022899 |  |  |  | 0.022453 |  | #REF! |  | 8.2808e-05 |  | 0.026631 |  |  |  | 0 |  |  |  | 0.0020757
| 0.00073277 |  | 0.00053659 |  | #REF! |  | 0 |  | 0.16562 |  | 3.7162e-05 |  | 0.11022 |  | 0.016933 |  | 0 |  | 0.022952 |  |  |  | 0.022837 |  | #REF! |  | 0.00010218 |  | 0.026264 |  |  |  | 0 |  |  |  | 0.0020563
| 0.00074747 |  | 0.00054242 |  | #REF! |  | 0 |  | 0.1656 |  | 3.4601e-05 |  | 0.11096 |  | 0.01698 |  | 0 |  | 0.023013 |  |  |  | 0.023054 |  | #REF! |  | 0.00010691 |  | 0.025939 |  |  |  | 0 |  |  |  | 0.002036
| 0.00071371 |  | 0.00054384 |  | #REF! |  | 0 |  | 0.16512 |  | 4.667e-05 |  | 0.11168 |  | 0.017002 |  | 0 |  | 0.023165 |  |  |  | 0.023423 |  | #REF! |  | 0.0001044 |  | 0.025653 |  |  |  | 0 |  |  |  | 0.0020037
| 0.0007196 |  | 0.00048886 |  | #REF! |  | 0 |  | 0.16443 |  | 5.7913e-05 |  | 0.11231 |  | 0.017019 |  | 0 |  | 0.02325 |  |  |  | 0.023704 |  | #REF! |  | 8.9629e-05 |  | 0.02543 |  |  |  | 0 |  |  |  | 0.001978
| 0.0007343 |  | 0.00051008 |  | #REF! |  | 0 |  | 0.16362 |  | 1.6942e-05 |  | 0.11291 |  | 0.017061 |  | 0 |  | 0.023259 |  |  |  | 0.023936 |  | #REF! |  | 9.8738e-05 |  | 0.02523 |  |  |  | 0 |  |  |  | 0.0019443
| 0.00076075 |  | 0.00053835 |  | #REF! |  | 0 |  | 0.16304 |  | 5.1721e-05 |  | 0.11356 |  | 0.017144 |  | 0 |  | 0.023259 |  |  |  | 0.024292 |  | #REF! |  | 0.00010802 |  | 0.02506 |  |  |  | 0 |  |  |  | 0.0019204
| 0.00077985 |  | 0.00057291 |  | #REF! |  | 0 |  | 0.16277 |  | 8.2108e-05 |  | 0.11426 |  | 0.01725 |  | 0 |  | 0.023321 |  |  |  | 0.024547 |  | #REF! |  | 9.9709e-05 |  | 0.024882 |  |  |  | 0 |  |  |  | 0.0018954
| 0.00075342 |  | 0.00064225 |  | #REF! |  | 0 |  | 0.16269 |  | 8.5984e-06 |  | 0.11488 |  | 0.017343 |  | 0 |  | 0.023387 |  |  |  | 0.024757 |  | #REF! |  | 0.00010427 |  | 0.024671 |  |  |  | 0 |  |  |  | 0.0018757
| 0.00082392 |  | 0.00060875 |  | #REF! |  | 0 |  | 0.16192 |  | -2.4358e-05 |  | 0.11547 |  | 0.017419 |  | 0 |  | 0.023455 |  |  |  | 0.025245 |  | #REF! |  | 0.00011373 |  | 0.024398 |  |  |  | 0 |  |  |  | 0.0018567
| 0.00079162 |  | 0.00059482 |  | #REF! |  | 0 |  | 0.16009 |  | 1.8292e-05 |  | 0.11614 |  | 0.017497 |  | 0 |  | 0.02346 |  |  |  | 0.025483 |  | #REF! |  | 0.0001183 |  | 0.024069 |  |  |  | 0 |  |  |  | 0.0018513
| 0.00079898 |  | 0.00062068 |  | #REF! |  | 0 |  | 0.15893 |  | 5.3029e-06 |  | 0.11677 |  | 0.017592 |  | 0 |  | 0.023533 |  |  |  | 0.02583 |  | #REF! |  | 9.4079e-05 |  | 0.023716 |  |  |  | 0 |  |  |  | 0.001847
| 0.00087979 |  | 0.00068815 |  | #REF! |  | 0 |  | 0.15827 |  | -5.3942e-05 |  | 0.11728 |  | 0.017689 |  | 0 |  | 0.023587 |  |  |  | 0.026014 |  | #REF! |  | 6.5794e-05 |  | 0.023303 |  |  |  | 0 |  |  |  | 0.0018477
| 0.00094735 |  | 0.00067024 |  | #REF! |  | 0 |  | 0.157 |  | -3.95e-05 |  | 0.11784 |  | 0.01778 |  | 0 |  | 0.023703 |  |  |  | 0.026403 |  | #REF! |  | 7.3257e-05 |  | 0.022875 |  |  |  | 0 |  |  |  | 0.001851
| 0.00095178 |  | 0.00063906 |  | #REF! |  | 0 |  | 0.15597 |  | 3.9898e-05 |  | 0.11854 |  | 0.017862 |  | 0 |  | 0.02378 |  |  |  | 0.026789 |  | #REF! |  | 9.4726e-05 |  | 0.022476 |  |  |  | 0 |  |  |  | 0.0018569
| 0.00080787 |  | 0.00067016 |  | #REF! |  | 0 |  | 0.15554 |  | 8.4453e-05 |  | 0.11929 |  | 0.017946 |  | 0 |  | 0.023844 |  |  |  | 0.027192 |  | #REF! |  | 9.1939e-05 |  | 0.022072 |  |  |  | 0 |  |  |  | 0.0018628
| 0.00071533 |  | 0.00068545 |  | #REF! |  | 0 |  | 0.154 |  | 8.8311e-05 |  | 0.12003 |  | 0.018032 |  | 9.3449e-05 |  | 0.023928 |  |  |  | 0.02744 |  | #REF! |  | 9.2947e-05 |  | 0.021695 |  |  |  | 0 |  |  |  | 0.0018726
| 0.00072122 |  | 0.00073579 |  | #REF! |  | 0 |  | 0.15183 |  | 2.593e-05 |  | 0.1207 |  | 0.01814 |  | 0.00018691 |  | 0.024054 |  |  |  | 0.027865 |  | #REF! |  | 0.00010809 |  | 0.02136 |  |  |  | 0 |  |  |  | 0.0018739
| 0.00072858 |  | 0.00075161 |  | #REF! |  | 0 |  | 0.15093 |  | 4.7559e-05 |  | 0.1214 |  | 0.018277 |  | 9.3457e-05 |  | 0.024139 |  |  |  | 0.028019 |  | #REF! |  | 0.00011823 |  | 0.021052 |  |  |  | 0 |  |  |  | 0.001876
| 0.00072272 |  | 0.00071066 |  | #REF! |  | 0 |  | 0.14975 |  | 9.8387e-05 |  | 0.1221 |  | 0.018408 |  | 0 |  | 0.024191 |  |  |  | 0.02834 |  | #REF! |  | 9.4192e-05 |  | 0.020758 |  |  |  | 0 |  |  |  | 0.0018754
| 0.00070657 |  | 0.0007594 |  | #REF! |  | 0.00028678 |  | 0.14743 |  | 6.9215e-05 |  | 0.12266 |  | 0.018499 |  | 0 |  | 0.024241 |  |  |  | 0.0288 |  | #REF! |  | 8.7782e-05 |  | 0.020493 |  |  |  | 0 |  |  |  | 0.0018741
| 0.00063755 |  | 0.00082656 |  | #REF! |  | 0.00028678 |  | 0.14578 |  | 3.5566e-05 |  | 0.12319 |  | 0.018567 |  | 0 |  | 0.024311 |  |  |  | 0.029234 |  | #REF! |  | 7.6795e-05 |  | 0.02024 |  |  |  | 0 |  |  |  | 0.00186
| 0.00043187 |  | 0.00078181 |  | #REF! |  | 0 |  | 0.14395 |  | -1.1875e-06 |  | 0.12385 |  | 0.018661 |  | 0 |  | 0.024407 |  |  |  | 0.02948 |  | #REF! |  | 7.4104e-05 |  | 0.019992 |  |  |  | 0 |  |  |  | 0.0018482
| 0.00042013 |  | 0.00076938 |  | #REF! |  | 0 |  | 0.14244 |  | -4.9844e-05 |  | 0.12456 |  | 0.018784 |  | 0 |  | 0.02456 |  |  |  | 0.029828 |  | #REF! |  | 9.8186e-05 |  | 0.019737 |  |  |  | 0 |  |  |  | 0.0018236
| 0.00064493 |  | 0.00081787 |  | #REF! |  | 0 |  | 0.1412 |  | -8.5753e-05 |  | 0.12514 |  | 0.018906 |  | 0 |  | 0.024678 |  |  |  | 0.03028 |  | #REF! |  | 7.5422e-05 |  | 0.019487 |  |  |  | 0 |  |  |  | 0.0018015
| 0.00071839 |  | 0.00087037 |  | #REF! |  | 0 |  | 0.13853 |  | -7.5033e-05 |  | 0.12571 |  | 0.019004 |  | 0 |  | 0.02473 |  |  |  | 0.030594 |  | #REF! |  | 6.6098e-05 |  | 0.01926 |  |  |  | 0 |  |  |  | 0.0017747
| 0.00062437 |  | 0.00088656 |  | #REF! |  | 0 |  | 0.13705 |  | -8.8168e-05 |  | 0.12636 |  | 0.019096 |  | 0 |  | 0.024732 |  |  |  | 0.031007 |  | #REF! |  | 8.3524e-05 |  | 0.019057 |  |  |  | 0 |  |  |  | 0.0017447
| 0.0005759 |  | 0.00088454 |  | #REF! |  | 0 |  | 0.13539 |  | -3.1254e-05 |  | 0.12698 |  | 0.019207 |  | 0 |  | 0.024787 |  |  |  | 0.031483 |  | #REF! |  | 6.8149e-05 |  | 0.018893 |  |  |  | 0 |  |  |  | 0.0017249
| 0.00079044 |  | 0.00093477 |  | #REF! |  | 0 |  | 0.13272 |  | -1.4114e-05 |  | 0.12751 |  | 0.019324 |  | 0 |  | 0.024892 |  |  |  | 0.031861 |  | #REF! |  | 5.1167e-05 |  | 0.01877 |  |  |  | 0 |  |  |  | 0.0017061
| 0.00087124 |  | 0.00096465 |  | #REF! |  | 0 |  | 0.13065 |  | 1.5989e-05 |  | 0.12807 |  | 0.019423 |  | 0 |  | 0.024955 |  |  |  | 0.03235 |  | #REF! |  | 7.9936e-05 |  | 0.018711 |  |  |  | 0 |  |  |  | 0.0016931
| 0.00080073 |  | 0.0010118 |  | #REF! |  | 0.00028678 |  | 0.12896 |  | 1.5988e-05 |  | 0.12875 |  | 0.019495 |  | 0 |  | 0.024913 |  |  |  | 0.032826 |  | #REF! |  | 9.4332e-05 |  | 0.018689 |  |  |  | 0 |  |  |  | 0.001686
| 0.00073757 |  | 0.001039 |  | #REF! |  | 0.00028678 |  | 0.12644 |  | -4.7226e-05 |  | 0.12954 |  | 0.019589 |  | 0 |  | 0.024932 |  |  |  | 0.033313 |  | #REF! |  | 8.6e-05 |  | 0.018716 |  |  |  | 0 |  |  |  | 0.0016836
| 0.00049513 |  | 0.00095646 |  | #REF! |  | 0 |  | 0.12392 |  | -2.4529e-05 |  | 0.13039 |  | 0.019721 |  | 0 |  | 0.025092 |  |  |  | 0.033619 |  | #REF! |  | 9.5462e-05 |  | 0.018714 |  |  |  | 0 |  |  |  | 0.0016863
| 0.00055096 |  | 0.00092668 |  | #REF! |  | 0 |  | 0.12198 |  | 1.8368e-05 |  | 0.13129 |  | 0.019865 |  | 0 |  | 0.025196 |  |  |  | 0.034161 |  | #REF! |  | 9.7635e-05 |  | 0.01871 |  |  |  | 0 |  |  |  | 0.0016925
| 0.00073172 |  | 0.00099225 |  | #REF! |  | 0 |  | 0.12 |  | 4.8808e-05 |  | 0.13222 |  | 0.020002 |  | 0 |  | 0.025267 |  |  |  | 0.034645 |  | #REF! |  | 9.3832e-05 |  | 0.018627 |  |  |  | 0 |  |  |  | 0.0017015
| 0.00069794 |  | 0.0010316 |  | #REF! |  | 0 |  | 0.11844 |  | 5.9103e-05 |  | 0.13319 |  | 0.020125 |  | 0 |  | 0.025282 |  |  |  | 0.03507 |  | #REF! |  | 6.9445e-05 |  | 0.018466 |  |  |  | 0 |  |  |  | 0.0017165
| 0.00082287 |  | 0.0010143 |  | #REF! |  | 0 |  | 0.11631 |  | 3.9122e-05 |  | 0.13399 |  | 0.020268 |  | 0 |  | 0.025341 |  |  |  | 0.035572 |  | #REF! |  | 6.7386e-05 |  | 0.018242 |  |  |  | 0 |  |  |  | 0.0017271
| 0.00099036 |  | 0.00096381 |  | #REF! |  | 0 |  | 0.11358 |  | -3.2009e-05 |  | 0.13462 |  | 0.020435 |  | 0 |  | 0.025377 |  |  |  | 0.036169 |  | #REF! |  | 9.2433e-05 |  | 0.017929 |  |  |  | 0 |  |  |  | 0.0017435
| 0.00079492 |  | 0.00095323 |  | #REF! |  | 0 |  | 0.11115 |  | 1.6502e-06 |  | 0.13522 |  | 0.020596 |  | 0 |  | 0.025399 |  |  |  | 0.036656 |  | #REF! |  | 9.2556e-05 |  | 0.017573 |  |  |  | 0 |  |  |  | 0.0017648
| 0.00073176 |  | 0.0010359 |  | #REF! |  | 0 |  | 0.10911 |  | 1.8575e-05 |  | 0.13571 |  | 0.020731 |  | 9.3537e-05 |  | 0.025446 |  |  |  | 0.037058 |  | #REF! |  | 8.4218e-05 |  | 0.017228 |  |  |  | 0 |  |  |  | 0.0017805
| 0.00084494 |  | 0.0011342 |  | #REF! |  | 0 |  | 0.10683 |  | -2.5035e-05 |  | 0.13602 |  | 0.020834 |  | 9.3545e-05 |  | 0.025498 |  |  |  | 0.037522 |  | #REF! |  | 7.3307e-05 |  | 0.016891 |  |  |  | 0 |  |  |  | 0.0018035
| 0.00071419 |  | 0.0011185 |  | #REF! |  | 0 |  | 0.10443 |  | 1.8441e-05 |  | 0.13632 |  | 0.020951 |  | 0 |  | 0.025518 |  |  |  | 0.038173 |  | #REF! |  | 7.2234e-05 |  | 0.016611 |  |  |  | 0 |  |  |  | 0.0018191
| 0.00076858 |  | 0.0011266 |  | #REF! |  | 0 |  | 0.10249 |  | 2.3011e-05 |  | 0.13679 |  | 0.021075 |  | 0 |  | 0.025572 |  |  |  | 0.038743 |  | #REF! |  | 7.2438e-05 |  | 0.01641 |  |  |  | 0 |  |  |  | 0.0018409
| 0.00088173 |  | 0.0011934 |  | #REF! |  | 0 |  | 0.10085 |  | 7.3534e-06 |  | 0.13734 |  | 0.021198 |  | 0 |  | 0.025692 |  |  |  | 0.039151 |  | #REF! |  | 9.8356e-05 |  | 0.016278 |  |  |  | 0 |  |  |  | 0.0018558
| 0.00083912 |  | 0.0011854 |  | #REF! |  | 0 |  | 0.098234 |  | 5.7452e-05 |  | 0.13791 |  | 0.021342 |  | 0 |  | 0.025843 |  |  |  | 0.039912 |  | #REF! |  | 0.00011183 |  | 0.016197 |  |  |  | 0 |  |  |  | 0.0018639
| 0.00080534 |  | 0.0012125 |  | #REF! |  | 0 |  | 0.095548 |  | 5.2824e-06 |  | 0.13854 |  | 0.021497 |  | 2.3397e-05 |  | 0.025964 |  |  |  | 0.040307 |  | #REF! |  | 0.00010955 |  | 0.016133 |  |  |  | 0 |  |  |  | 0.0018759
| 0.00075097 |  | 0.0012473 |  | #REF! |  | 0 |  | 0.093102 |  | -9.9917e-06 |  | 0.13917 |  | 0.021645 |  | 2.3397e-05 |  | 0.026001 |  |  |  | 0.040782 |  | #REF! |  | 0.00010884 |  | 0.016075 |  |  |  | 0 |  |  |  | 0.0018802
| 0.00084062 |  | 0.00127 |  | #REF! |  | 0 |  | 0.090584 |  | 6.3397e-06 |  | 0.13972 |  | 0.021753 |  | 0 |  | 0.026084 |  |  |  | 0.041373 |  | #REF! |  | 0.00011471 |  | 0.015984 |  |  |  | 0 |  |  |  | 0.0018811
| 0.0007642 |  | 0.001256 |  | #REF! |  | 0 |  | 0.08841 |  | -3.6245e-05 |  | 0.14019 |  | 0.02184 |  | 0 |  | 0.026187 |  |  |  | 0.041865 |  | #REF! |  | 0.00012823 |  | 0.015865 |  |  |  | 0 |  |  |  | 0.0018796
| 0.00066723 |  | 0.0012582 |  | #REF! |  | 0 |  | 0.086185 |  | 2.6126e-06 |  | 0.14058 |  | 0.021936 |  | 2.3401e-05 |  | 0.026243 |  |  |  | 0.04238 |  | #REF! |  | 9.8587e-05 |  | 0.015715 |  |  |  | 0 |  |  |  | 0.0018762
| 0.00074808 |  | 0.0013283 |  | #REF! |  | 0 |  | 0.084095 |  | 3.2219e-05 |  | 0.141 |  | 0.022016 |  | 2.3401e-05 |  | 0.02633 |  |  |  | 0.042898 |  | #REF! |  | 9.4907e-05 |  | 0.015535 |  |  |  | 0 |  |  |  | 0.0018719
| 0.00067756 |  | 0.001323 |  | #REF! |  | 0 |  | 0.081918 |  | -1.7867e-05 |  | 0.14153 |  | 0.022074 |  | 0 |  | 0.026431 |  |  |  | 0.043603 |  | #REF! |  | 9.4395e-05 |  | 0.015356 |  |  |  | 0 |  |  |  | 0.0018675
| 0.00070403 |  | 0.0013594 |  | #REF! |  | 0 |  | 0.080035 |  | -6.2356e-06 |  | 0.14208 |  | 0.022113 |  | 4.6783e-05 |  | 0.026477 |  |  |  | 0.044101 |  | #REF! |  | 6.6169e-05 |  | 0.015182 |  |  |  | 0 |  |  |  | 0.0018641
| 0.00083189 |  | 0.0013874 |  | #REF! |  | 0 |  | 0.078258 |  | 2.1762e-05 |  | 0.14272 |  | 0.022155 |  | 4.6787e-05 |  | 0.026548 |  |  |  | 0.044386 |  | #REF! |  | 6.1922e-05 |  | 0.015011 |  |  |  | 0 |  |  |  | 0.0018665
| 0.0007981 |  | 0.0013564 |  | #REF! |  | 0 |  | 0.076595 |  | 3.9919e-06 |  | 0.14356 |  | 0.022226 |  | 0 |  | 0.026602 |  |  |  | 0.04524 |  | #REF! |  | 7.5256e-05 |  | 0.014859 |  |  |  | 0 |  |  |  | 0.0018641
| 0.00074373 |  | 0.0014081 |  | #REF! |  | 0 |  | 0.074208 |  | 1.3366e-05 |  | 0.14447 |  | 0.022306 |  | 0 |  | 0.026634 |  |  |  | 0.045679 |  | #REF! |  | 9.4939e-05 |  | 0.014716 |  |  |  | 0 |  |  |  | 0.0018681
| 0.00078197 |  | 0.001486 |  | #REF! |  | 0 |  | 0.071855 |  | -3.7664e-05 |  | 0.1453 |  | 0.022412 |  | 0 |  | 0.026666 |  |  |  | 0.046176 |  | #REF! |  | 9.4294e-05 |  | 0.014571 |  |  |  | 0 |  |  |  | 0.0018792
| 0.00075553 |  | 0.0014931 |  | #REF! |  | 0 |  | 0.070015 |  | -4.8763e-05 |  | 0.14607 |  | 0.022567 |  | 0 |  | 0.026815 |  |  |  | 0.046854 |  | #REF! |  | 7.8606e-05 |  | 0.014441 |  |  |  | 0 |  |  |  | 0.0018858
| 0.00074525 |  | 0.0014887 |  | #REF! |  | 0 |  | 0.067658 |  | 1.4581e-07 |  | 0.14677 |  | 0.022772 |  | 0 |  | 0.026841 |  |  |  | 0.047487 |  | #REF! |  | 7.7329e-05 |  | 0.014325 |  |  |  | 0 |  |  |  | 0.0019018
| 0.00080846 |  | 0.0015963 |  | #REF! |  | 0 |  | 0.065934 |  | -4.2707e-05 |  | 0.14736 |  | 0.023017 |  | 0 |  | 0.026826 |  |  |  | 0.048082 |  | #REF! |  | 8.0784e-05 |  | 0.014227 |  |  |  | 0 |  |  |  | 0.0019121
| 0.00064676 |  | 0.0016501 |  | #REF! |  | 0 |  | 0.063961 |  | 1.8042e-05 |  | 0.14793 |  | 0.02326 |  | 0 |  | 0.026851 |  |  |  | 0.048788 |  | #REF! |  | 9.3351e-05 |  | 0.014176 |  |  |  | 0 |  |  |  | 0.0019301
| 0.00059239 |  | 0.0016903 |  | #REF! |  | 0 |  | 0.06197 |  | 7.9233e-05 |  | 0.14853 |  | 0.023474 |  | 7.026e-05 |  | 0.026953 |  |  |  | 0.049281 |  | #REF! |  | 0.00010122 |  | 0.014178 |  |  |  | 0 |  |  |  | 0.0019422
| 0.00068649 |  | 0.0017424 |  | #REF! |  | 0.00029925 |  | 0.060484 |  | 6.6522e-05 |  | 0.14912 |  | 0.023687 |  | 7.0263e-05 |  | 0.027083 |  |  |  | 0.050036 |  | #REF! |  | 9.5413e-05 |  | 0.014238 |  |  |  | 0 |  |  |  | 0.001948
| 0.00079086 |  | 0.0018316 |  | #REF! |  | 0.00028678 |  | 0.058291 |  | 0.00022569 |  | 0.14958 |  | 0.02388 |  | 0 |  | 0.027236 |  |  |  | 0.05064 |  | #REF! |  | 9.4811e-05 |  | 0.014372 |  |  |  | 0 |  |  |  | 0.001958
| 0.00071883 |  | 0.0017109 |  | #REF! |  | 0 |  | 0.055464 |  | 5.8288e-05 |  | 0.14993 |  | 0.024066 |  | 0 |  | 0.027345 |  |  |  | 0.051173 |  | #REF! |  | 9.3611e-05 |  | 0.014551 |  |  |  | 0 |  |  |  | 0.0019608
| 0.00064535 |  | 0.001785 |  | #REF! |  | 0 |  | 0.054051 |  | -1.208e-05 |  | 0.15025 |  | 0.02418 |  | 0 |  | 0.027419 |  |  |  | 0.051743 |  | #REF! |  | 0.00010252 |  | 0.014764 |  |  |  | 0 |  |  |  | 0.0019604
| 0.00063948 |  | 0.0018443 |  | #REF! |  | 0 |  | 0.052504 |  | -2.9782e-05 |  | 0.15059 |  | 0.024227 |  | 9.3645e-05 |  | 0.027424 |  |  |  | 0.052598 |  | #REF! |  | 9.2837e-05 |  | 0.014958 |  |  |  | 0 |  |  |  | 0.001958
| 0.00067771 |  | 0.0018491 |  | #REF! |  | 0 |  | 0.05019 |  | 1.2736e-05 |  | 0.15089 |  | 0.024264 |  | 9.3649e-05 |  | 0.02744 |  |  |  | 0.053254 |  | #REF! |  | 7.1537e-05 |  | 0.015083 |  |  |  | 0 |  |  |  | 0.0019555
| 0.00076888 |  | 0.0018838 |  | #REF! |  | 0 |  | 0.048881 |  | 1.4007e-05 |  | 0.15125 |  | 0.024358 |  | 0 |  | 0.027477 |  |  |  | 0.053917 |  | #REF! |  | 6.8637e-05 |  | 0.015086 |  |  |  | 0 |  |  |  | 0.0019549
| 0.00070127 |  | 0.0019183 |  | #REF! |  | 0 |  | 0.04791 |  | -3.5488e-05 |  | 0.1518 |  | 0.024521 |  | 0 |  | 0.027529 |  |  |  | 0.054636 |  | #REF! |  | 7.2357e-05 |  | 0.014947 |  |  |  | 0 |  |  |  | 0.0019561
| 0.00067335 |  | 0.0019685 |  | #REF! |  | 0 |  | 0.046626 |  | -4.1987e-05 |  | 0.15239 |  | 0.024699 |  | 0 |  | 0.027592 |  |  |  | 0.05533 |  | #REF! |  | 7.8036e-05 |  | 0.014682 |  |  |  | 0 |  |  |  | 0.0019649
| 0.00077626 |  | 0.0020492 |  | #REF! |  | 0 |  | 0.045226 |  | 1.1094e-05 |  | 0.15288 |  | 0.024801 |  | 0 |  | 0.02769 |  |  |  | 0.056171 |  | #REF! |  | 8.0898e-05 |  | 0.014286 |  |  |  | 0 |  |  |  | 0.0019694
| 0.00087626 |  | 0.0019761 |  | #REF! |  | 0 |  | 0.043279 |  | 2.8778e-05 |  | 0.15338 |  | 0.02483 |  | 0 |  | 0.027751 |  |  |  | 0.056872 |  | #REF! |  | 7.4954e-05 |  | 0.013833 |  |  |  | 0 |  |  |  | 0.0019809
| 0.00086011 |  | 0.001981 |  | #REF! |  | 0 |  | 0.041783 |  | 8.0099e-06 |  | 0.15395 |  | 0.024861 |  | 0 |  | 0.027798 |  |  |  | 0.057549 |  | #REF! |  | 7.8122e-05 |  | 0.013368 |  |  |  | 0 |  |  |  | 0.0019933
| 0.00085865 |  | 0.0020999 |  | #REF! |  | 0 |  | 0.040983 |  | 5.8296e-05 |  | 0.15453 |  | 0.024967 |  | 0 |  | 0.027825 |  |  |  | 0.058238 |  | #REF! |  | 8.9979e-05 |  | 0.012959 |  |  |  | 0 |  |  |  | 0.0020099
| 0.0006896 |  | 0.0021381 |  | #REF! |  | 0 |  | 0.039873 |  | 0.00013703 |  | 0.155 |  | 0.025122 |  | 0 |  | 0.027988 |  |  |  | 0.059055 |  | #REF! |  | 9.1056e-05 |  | 0.012643 |  |  |  | 0 |  |  |  | 0.0020175
| 0.00055138 |  | 0.0021383 |  | #REF! |  | 0 |  | 0.038302 |  | 0.00010391 |  | 0.15539 |  | 0.025217 |  | 0.000117 |  | 0.028161 |  |  |  | 0.060013 |  | #REF! |  | 0.00010496 |  | 0.012431 |  |  |  | 0 |  |  |  | 0.0020304
| 0.00076015 |  | 0.0021644 |  | #REF! |  | 0 |  | 0.037242 |  | 9.7304e-06 |  | 0.15586 |  | 0.025242 |  | 0.000117 |  | 0.028219 |  |  |  | 0.06074 |  | #REF! |  | 0.0001119 |  | 0.012336 |  |  |  | 0 |  |  |  | 0.0020341
| 0.00082046 |  | 0.0022201 |  | #REF! |  | 0 |  | 0.036449 |  | -8.4028e-06 |  | 0.15635 |  | 0.025302 |  | 0 |  | 0.028207 |  |  |  | 0.061545 |  | #REF! |  | 6.9986e-05 |  | 0.012334 |  |  |  | 0 |  |  |  | 0.002028
| 0.00068374 |  | 0.0022586 |  | #REF! |  | 0 |  | 0.035034 |  | 3.9393e-05 |  | 0.15667 |  | 0.025488 |  | 0 |  | 0.028272 |  |  |  | 0.062376 |  | #REF! |  | 7.3828e-05 |  | 0.012391 |  |  |  | 0 |  |  |  | 0.0020233
| 0.00056022 |  | 0.0023 |  | #REF! |  | 0 |  | 0.033424 |  | 7.8901e-05 |  | 0.15695 |  | 0.025784 |  | 0 |  | 0.02834 |  |  |  | 0.063422 |  | #REF! |  | 9.5244e-05 |  | 0.012488 |  |  |  | 0 |  |  |  | 0.0020077
| 0.00069843 |  | 0.0023681 |  | #REF! |  | 0 |  | 0.032228 |  | 0.00010455 |  | 0.15738 |  | 0.026085 |  | 0 |  | 0.028359 |  |  |  | 0.064106 |  | #REF! |  | 7.4344e-05 |  | 0.012589 |  |  |  | 0 |  |  |  | 0.0019843
| 0.00077345 |  | 0.0024299 |  | #REF! |  | 0 |  | 0.031334 |  | 8.653e-05 |  | 0.15786 |  | 0.026329 |  | 0 |  | 0.028396 |  |  |  | 0.065101 |  | #REF! |  | 7.7308e-05 |  | 0.012664 |  |  |  | 0 |  |  |  | 0.0019677
| 0.00064408 |  | 0.002435 |  | #REF! |  | 0 |  | 0.03058 |  | 2.2053e-05 |  | 0.15821 |  | 0.02652 |  | 0 |  | 0.028421 |  |  |  | 0.065898 |  | #REF! |  | 7.9398e-05 |  | 0.012707 |  |  |  | 0 |  |  |  | 0.0019487
| 0.00063967 |  | 0.0024607 |  | #REF! |  | 0 |  | 0.029428 |  | 3.509e-05 |  | 0.1586 |  | 0.026716 |  | 0 |  | 0.028435 |  |  |  | 0.066748 |  | #REF! |  | 8.9249e-05 |  | 0.012698 |  |  |  | 0 |  |  |  | 0.001935
| 0.00066027 |  | 0.0025353 |  | #REF! |  | 0 |  | 0.028661 |  | 2.616e-05 |  | 0.15916 |  | 0.026921 |  | 0 |  | 0.028522 |  |  |  | 0.067838 |  | #REF! |  | 8.4049e-05 |  | 0.012622 |  |  |  | 0 |  |  |  | 0.0019285
| 0.00066616 |  | 0.0026338 |  | #REF! |  | 0 |  | 0.028184 |  | 1.744e-05 |  | 0.1597 |  | 0.027098 |  | 0 |  | 0.028681 |  |  |  | 0.06877 |  | #REF! |  | 8.118e-05 |  | 0.012492 |  |  |  | 0 |  |  |  | 0.0019285
| 0.00076028 |  | 0.0026906 |  | #REF! |  | 0 |  | 0.027125 |  | 6.2795e-05 |  | 0.16016 |  | 0.027235 |  | 0 |  | 0.02884 |  |  |  | 0.069644 |  | #REF! |  | 9.6267e-05 |  | 0.012306 |  |  |  | 0 |  |  |  | 0.00194
| 0.00071175 |  | 0.0027005 |  | #REF! |  | 0 |  | 0.02618 |  | 7.6229e-05 |  | 0.16066 |  | 0.027404 |  | 0 |  | 0.028896 |  |  |  | 0.070535 |  | #REF! |  | 7.7766e-05 |  | 0.012068 |  |  |  | 0 |  |  |  | 0.0019493
| 0.00062207 |  | 0.002771 |  | #REF! |  | 0 |  | 0.025123 |  | 7.8773e-05 |  | 0.16132 |  | 0.027657 |  | 0 |  | 0.028956 |  |  |  | 0.071444 |  | #REF! |  | 6.015e-05 |  | 0.01181 |  |  |  | 0 |  |  |  | 0.0019667
| 0.00063973 |  | 0.0028338 |  | #REF! |  | 0 |  | 0.024019 |  | -7.9963e-07 |  | 0.16198 |  | 0.027918 |  | 0 |  | 0.029035 |  |  |  | 0.072545 |  | #REF! |  | 8.4213e-05 |  | 0.011547 |  |  |  | 0 |  |  |  | 0.0019875
| 0.00061033 |  | 0.0028613 |  | #REF! |  | 0 |  | 0.023544 |  | 2.5229e-05 |  | 0.1625 |  | 0.028086 |  | 0 |  | 0.029074 |  |  |  | 0.073429 |  | #REF! |  | 0.00010533 |  | 0.011294 |  |  |  | 0 |  |  |  | 0.0020129
| 0.00058386 |  | 0.0028877 |  | #REF! |  | 0 |  | 0.022726 |  | 5.0707e-05 |  | 0.16295 |  | 0.028144 |  | 0 |  | 0.029124 |  |  |  | 0.074345 |  | #REF! |  | 8.9787e-05 |  | 0.011083 |  |  |  | 0 |  |  |  | 0.002031
| 0.00067063 |  | 0.002941 |  | #REF! |  | 0 |  | 0.021541 |  | 1.5925e-05 |  | 0.16342 |  | 0.02818 |  | 0 |  | 0.02915 |  |  |  | 0.07528 |  | #REF! |  | 8.3668e-05 |  | 0.010912 |  |  |  | 0 |  |  |  | 0.0020552
| 0.00070448 |  | 0.0030331 |  | #REF! |  | 0 |  | 0.020977 |  | 9.0514e-05 |  | 0.16382 |  | 0.028245 |  | 0 |  | 0.029181 |  |  |  | 0.076131 |  | #REF! |  | 8.4448e-05 |  | 0.010799 |  |  |  | 0 |  |  |  | 0.0020693
| 0.00072949 |  | 0.0030118 |  | #REF! |  | 0 |  | 0.020625 |  | 3.3366e-05 |  | 0.16404 |  | 0.028368 |  | 0 |  | 0.029332 |  |  |  | 0.077282 |  | #REF! |  | 6.7754e-05 |  | 0.01071 |  |  |  | 0 |  |  |  | 0.0020872
| 0.00082659 |  | 0.0030336 |  | #REF! |  | 0 |  | 0.019972 |  | -0.00010381 |  | 0.16426 |  | 0.028525 |  | 0 |  | 0.029488 |  |  |  | 0.078251 |  | #REF! |  | 6.774e-05 |  | 0.010636 |  |  |  | 0 |  |  |  | 0.0020988
| 0.00076925 |  | 0.0031458 |  | #REF! |  | 0 |  | 0.019007 |  | -0.00014366 |  | 0.16458 |  | 0.028714 |  | 0 |  | 0.029539 |  |  |  | 0.079205 |  | #REF! |  | 8.063e-05 |  | 0.010561 |  |  |  | 0 |  |  |  | 0.0021031
| 0.00072513 |  | 0.003218 |  | #REF! |  | 0 |  | 0.018097 |  | -3.7373e-05 |  | 0.1649 |  | 0.028916 |  | 0 |  | 0.029557 |  |  |  | 0.080212 |  | #REF! |  | 8.937e-05 |  | 0.01046 |  |  |  | 0 |  |  |  | 0.002114
| 0.00067367 |  | 0.0033533 |  | #REF! |  | 0 |  | 0.017626 |  | 4.9089e-05 |  | 0.16506 |  | 0.029124 |  | 0 |  | 0.029587 |  |  |  | 0.081131 |  | #REF! |  | 9.2302e-05 |  | 0.010319 |  |  |  | 0 |  |  |  | 0.0021193
| 0.00066779 |  | 0.0033817 |  | #REF! |  | 0 |  | 0.017149 |  | -2.3437e-05 |  | 0.16515 |  | 0.029361 |  | 0 |  | 0.029646 |  |  |  | 0.082253 |  | #REF! |  | 9.5688e-05 |  | 0.010135 |  |  |  | 0 |  |  |  | 0.0021249
| 0.00077811 |  | 0.0033218 |  | #REF! |  | 0 |  | 0.01673 |  | -2.342e-05 |  | 0.16542 |  | 0.029611 |  | 0 |  | 0.029708 |  |  |  | 0.083237 |  | #REF! |  | 9.206e-05 |  | 0.0099249 |  |  |  | 0 |  |  |  | 0.0021293
| 0.000784 |  | 0.0034131 |  | #REF! |  | 0 |  | 0.015961 |  | 5.2015e-05 |  | 0.16573 |  | 0.029839 |  | 0 |  | 0.029757 |  |  |  | 0.084237 |  | #REF! |  | 0.00010372 |  | 0.009701 |  |  |  | 0 |  |  |  | 0.0021311
| 0.00083549 |  | 0.0035385 |  | #REF! |  | 0 |  | 0.015173 |  | 8.3902e-05 |  | 0.16592 |  | 0.030006 |  | 0 |  | 0.029869 |  |  |  | 0.085191 |  | #REF! |  | 0.0001073 |  | 0.0094757 |  |  |  | 0 |  |  |  | 0.0021299
| 0.00074135 |  | 0.0035917 |  | #REF! |  | 0 |  | 0.014576 |  | 7.8217e-05 |  | 0.16612 |  | 0.030142 |  | 0 |  | 0.029961 |  |  |  | 0.086365 |  | #REF! |  | 7.8139e-05 |  | 0.0092743 |  |  |  | 0 |  |  |  | 0.002124
| 0.00062223 |  | 0.0036785 |  | #REF! |  | 0 |  | 0.014044 |  | 4.2738e-05 |  | 0.16645 |  | 0.030312 |  | 0 |  | 0.03001 |  |  |  | 0.087304 |  | #REF! |  | 9.6394e-05 |  | 0.0090984 |  |  |  | 0 |  |  |  | 0.0021153
| 0.00064725 |  | 0.0038152 |  | #REF! |  | 0 |  | 0.013747 |  | 7.5315e-05 |  | 0.16683 |  | 0.030498 |  | 0.00011714 |  | 0.030084 |  |  |  | 0.088282 |  | #REF! |  | 0.00011521 |  | 0.0089697 |  |  |  | 0 |  |  |  | 0.0021038
| 0.00067814 |  | 0.0038862 |  | #REF! |  | 0 |  | 0.013214 |  | 0.00016035 |  | 0.16711 |  | 0.030666 |  | 0.00011714 |  | 0.030151 |  |  |  | 0.089296 |  | #REF! |  | 0.00010842 |  | 0.0088702 |  |  |  | 0 |  |  |  | 0.0020956
| 0.00070022 |  | 0.0039273 |  | #REF! |  | 0 |  | 0.012651 |  | 0.00013444 |  | 0.16735 |  | 0.030826 |  | 0.00011714 |  | 0.030161 |  |  |  | 0.090204 |  | #REF! |  | 0.00011148 |  | 0.0088307 |  |  |  | 0 |  |  |  | 0.0020826
| 0.00066199 |  | 0.0039626 |  | #REF! |  | 0 |  | 0.012224 |  | 6.352e-05 |  | 0.1677 |  | 0.030981 |  | 0.00016407 |  | 0.030228 |  |  |  | 0.091453 |  | #REF! |  | 9.556e-05 |  | 0.0088291 |  |  |  | 0 |  |  |  | 0.0020773
| 0.00062522 |  | 0.0039282 |  | #REF! |  | 0 |  | 0.01186 |  | 1.559e-05 |  | 0.168 |  | 0.031165 |  | 4.6918e-05 |  | 0.030321 |  |  |  | 0.092221 |  | #REF! |  | 7.2131e-05 |  | 0.0088752 |  |  |  | 0 |  |  |  | 0.0020813
| 0.00060905 |  | 0.0039425 |  | #REF! |  | 0 |  | 0.010903 |  | 1.1467e-05 |  | 0.16798 |  | 0.031359 |  | 0 |  | 0.030422 |  |  |  | 0.093476 |  | #REF! |  | 7.0277e-05 |  | 0.0089534 |  |  |  | 0 |  |  |  | 0.0020807
| 0.00066497 |  | 0.0040629 |  | #REF! |  | 0 |  | 0.010618 |  | -2.7269e-05 |  | 0.16778 |  | 0.031596 |  | 0 |  | 0.030438 |  |  |  | 0.094778 |  | #REF! |  | 0.00010276 |  | 0.00904 |  |  |  | 0 |  |  |  | 0.0020904
| 0.00077678 |  | 0.0041643 |  | #REF! |  | 0 |  | 0.01043 |  | -7.9964e-05 |  | 0.16772 |  | 0.03186 |  | 0 |  | 0.030513 |  |  |  | 0.095523 |  | #REF! |  | 0.00010394 |  | 0.0091198 |  |  |  | 0 |  |  |  | 0.0020916
| 0.00075325 |  | 0.0041655 |  | #REF! |  | 0 |  | 0.0092315 |  | -3.8679e-05 |  | 0.16762 |  | 0.032092 |  | 4.6952e-05 |  | 0.030582 |  |  |  | 0.096854 |  | #REF! |  | 8.1945e-05 |  | 0.0091625 |  |  |  | 0 |  |  |  | 0.0020994
| 0.00072237 |  | 0.0042622 |  | #REF! |  | 0.00028678 |  | 0.0088577 |  | -3.8315e-05 |  | 0.16734 |  | 0.032269 |  | 0.00016413 |  | 0.030701 |  |  |  | 0.097916 |  | #REF! |  | 8.1534e-05 |  | 0.0091439 |  |  |  | 0 |  |  |  | 0.0020994
| 0.00069883 |  | 0.0043672 |  | #REF! |  | 0.00028678 |  | 0.0087187 |  | -8.2184e-05 |  | 0.16712 |  | 0.032416 |  | 0.00011719 |  | 0.030759 |  |  |  | 0.099064 |  | #REF! |  | 7.6802e-05 |  | 0.0090655 |  |  |  | 0 |  |  |  | 0.002095
| 0.00070032 |  | 0.0044639 |  | #REF! |  | 0 |  | 0.0084539 |  | -3.9954e-05 |  | 0.16706 |  | 0.032537 |  | 0 |  | 0.030794 |  |  |  | 0.10008 |  | #REF! |  | 8.2233e-05 |  | 0.0089257 |  |  |  | 0 |  |  |  | 0.002082
| 0.00075625 |  | 0.0045741 |  | #REF! |  | 0 |  | 0.0088599 |  | 8.9669e-05 |  | 0.16702 |  | 0.032626 |  | 0 |  | 0.030815 |  |  |  | 0.10145 |  | #REF! |  | 8.6056e-05 |  | 0.0087605 |  |  |  | 0 |  |  |  | 0.0020738
| 0.00065034 |  | 0.004629 |  | #REF! |  | 0 |  | 0.0089825 |  | 8.9267e-05 |  | 0.16698 |  | 0.032705 |  | 2.3468e-05 |  | 0.030805 |  |  |  | 0.10263 |  | #REF! |  | 8.1239e-05 |  | 0.0085841 |  |  |  | 0 |  |  |  | 0.0020582
| 0.00069008 |  | 0.0047651 |  | #REF! |  | 0 |  | 0.0088066 |  | 7.3242e-06 |  | 0.16712 |  | 0.032822 |  | 7.0408e-05 |  | 0.030872 |  |  |  | 0.10346 |  | #REF! |  | 7.7453e-05 |  | 0.0084398 |  |  |  | 0 |  |  |  | 0.0020408
| 0.00075924 |  | 0.0048392 |  | #REF! |  | 0 |  | 0.0082734 |  | 2.5401e-05 |  | 0.16749 |  | 0.033017 |  | 4.694e-05 |  | 0.030988 |  |  |  | 0.10519 |  | #REF! |  | 8.9789e-05 |  | 0.008364 |  |  |  | 0 |  |  |  | 0.0020223
| 0.00066065 |  | 0.0049146 |  | #REF! |  | 0 |  | 0.007383 |  | 5.9836e-05 |  | 0.168 |  | 0.033225 |  | 0 |  | 0.031089 |  |  |  | 0.10604 |  | #REF! |  | 9.9483e-05 |  | 0.0083557 |  |  |  | 0 |  |  |  | 0.0020088
| 0.0006327 |  | 0.0049272 |  | #REF! |  | 0 |  | 0.0063466 |  | 9.1355e-05 |  | 0.16835 |  | 0.033403 |  | 0.00011722 |  | 0.031142 |  |  |  | 0.10766 |  | #REF! |  | 0.00011014 |  | 0.0084244 |  |  |  | 0 |  |  |  | 0.0019881
| 0.00074603 |  | 0.0049905 |  | #REF! |  | 0 |  | 0.0053235 |  | 9.1547e-05 |  | 0.16859 |  | 0.033527 |  | 0.00023445 |  | 0.031249 |  |  |  | 0.10859 |  | #REF! |  | 0.00011564 |  | 0.008562 |  |  |  | 0 |  |  |  | 0.0019725
| 0.00071515 |  | 0.0051364 |  | #REF! |  | 0 |  | 0.0058353 |  | 2.2726e-05 |  | 0.16894 |  | 0.033609 |  | 0.00023445 |  | 0.031375 |  |  |  | 0.1105 |  | #REF! |  | 0.00010684 |  | 0.0087408 |  |  |  | 0 |  |  |  | 0.0019584
| 0.00063421 |  | 0.0052349 |  | #REF! |  | 0 |  | 0.005614 |  | -2.9806e-05 |  | 0.16919 |  | 0.0337 |  | 0.00023447 |  | 0.031458 |  |  |  | 0.11145 |  | #REF! |  | 0.00010865 |  | 0.0089311 |  |  |  | 0 |  |  |  | 0.00195
| 0.00079019 |  | 0.0053599 |  | #REF! |  | 0 |  | 0.0044382 |  | 1.1267e-05 |  | 0.16914 |  | 0.033849 |  | 0.00011724 |  | 0.031493 |  |  |  | 0.11271 |  | #REF! |  | 0.00011118 |  | 0.0090953 |  |  |  | 0 |  |  |  | 0.001935
| 0.00078137 |  | 0.0054706 |  | #REF! |  | 0 |  | 0.0041716 |  | 1.9913e-05 |  | 0.16911 |  | 0.034041 |  | 0 |  | 0.031574 |  |  |  | 0.1143 |  | #REF! |  | 0.00010435 |  | 0.0092117 |  |  |  | 0 |  |  |  | 0.0019291
| 0.00068427 |  | 0.0055609 |  | #REF! |  | 0.00028678 |  | 0.0042958 |  | -7.739e-06 |  | 0.16923 |  | 0.034282 |  | 0 |  | 0.031635 |  |  |  | 0.11562 |  | #REF! |  | 7.4612e-05 |  | 0.0092501 |  |  |  | 0 |  |  |  | 0.0019169
| 0.00071519 |  | 0.0055607 |  | #REF! |  | 0.00029925 |  | 0.0048142 |  | 2.0126e-05 |  | 0.16924 |  | 0.034546 |  | 0 |  | 0.031659 |  |  |  | 0.11707 |  | #REF! |  | 8.1016e-05 |  | 0.0091942 |  |  |  | 0 |  |  |  | 0.0019138
| 0.00074904 |  | 0.0056333 |  | #REF! |  | 0 |  | 0.0049737 |  | 4.4577e-05 |  | 0.16901 |  | 0.034796 |  | 4.6935e-05 |  | 0.031737 |  |  |  | 0.11841 |  | #REF! |  | 0.00011288 |  | 0.0090368 |  |  |  | 0 |  |  |  | 0.0019051
| 0.00079321 |  | 0.0057607 |  | #REF! |  | 0 |  | 0.0048748 |  | 9.2316e-05 |  | 0.1687 |  | 0.034988 |  | 4.6939e-05 |  | 0.031849 |  |  |  | 0.1201 |  | #REF! |  | 0.00010694 |  | 0.0087951 |  |  |  | 0 |  |  |  | 0.0019059
| 0.00089328 |  | 0.0058853 |  | #REF! |  | 0 |  | 0.0043414 |  | 2.9053e-05 |  | 0.16853 |  | 0.035114 |  | 0 |  | 0.031906 |  |  |  | 0.12156 |  | #REF! |  | 7.8376e-05 |  | 0.0085045 |  |  |  | 0 |  |  |  | 0.0019053
| 0.00080792 |  | 0.0061598 |  | #REF! |  | 0 |  | 0.0044807 |  | -4.1508e-06 |  | 0.16829 |  | 0.035241 |  | 0 |  | 0.031974 |  |  |  | 0.12303 |  | #REF! |  | 9.2828e-05 |  | 0.0081837 |  |  |  | 0 |  |  |  | 0.0019072
| 0.00059751 |  | 0.0063011 |  | #REF! |  | 0.00028678 |  | 0.0044036 |  | 9.6665e-06 |  | 0.16785 |  | 0.035413 |  | 0 |  | 0.032054 |  |  |  | 0.12445 |  | #REF! |  | 0.00010164 |  | 0.0078805 |  |  |  | 0 |  |  |  | 0.0019079
| 0.00064462 |  | 0.0063335 |  | #REF! |  | 0.00028678 |  | 0.0038535 |  | -5.8759e-05 |  | 0.16754 |  | 0.035646 |  | 2.3484e-05 |  | 0.032108 |  |  |  | 0.12596 |  | #REF! |  | 7.7547e-05 |  | 0.0076354 |  |  |  | 0 |  |  |  | 0.0019187
| 0.00065788 |  | 0.0063925 |  | #REF! |  | 0 |  | 0.0037545 |  | -7.5552e-06 |  | 0.16754 |  | 0.035922 |  | 2.3485e-05 |  | 0.032193 |  |  |  | 0.12781 |  | #REF! |  | 7.5239e-05 |  | 0.0074527 |  |  |  | 0 |  |  |  | 0.0019291
| 0.00092873 |  | 0.0064084 |  | #REF! |  | 0 |  | 0.003362 |  | 2.3588e-05 |  | 0.16759 |  | 0.036168 |  | 0 |  | 0.032257 |  |  |  | 0.12922 |  | #REF! |  | 9.5191e-05 |  | 0.0073485 |  |  |  | 0 |  |  |  | 0.0019425
| 0.00083457 |  | 0.0065255 |  | #REF! |  | 0 |  | 0.0029896 |  | 9.4446e-06 |  | 0.16755 |  | 0.036351 |  | 0 |  | 0.032356 |  |  |  | 0.13073 |  | #REF! |  | 8.0834e-05 |  | 0.007305 |  |  |  | 0 |  |  |  | 0.0019591
| 0.00049306 |  | 0.0067017 |  | #REF! |  | 0 |  | 0.0026558 |  | 7.1428e-07 |  | 0.16764 |  | 0.036515 |  | 0 |  | 0.032317 |  |  |  | 0.13265 |  | #REF! |  | 6.5663e-05 |  | 0.0073088 |  |  |  | 0 |  |  |  | 0.0019819
| 0.00062111 |  | 0.0068018 |  | #REF! |  | 0 |  | 0.0024377 |  | -4.3292e-05 |  | 0.16791 |  | 0.036726 |  | 0 |  | 0.03226 |  |  |  | 0.13378 |  | #REF! |  | 8.9143e-05 |  | 0.0073308 |  |  |  | 0 |  |  |  | 0.0019991
| 0.00069619 |  | 0.006887 |  | #REF! |  | 0 |  | 0.0020988 |  | -5.8467e-06 |  | 0.16813 |  | 0.03703 |  | 0 |  | 0.032251 |  |  |  | 0.13568 |  | #REF! |  | 9.3004e-05 |  | 0.0073464 |  |  |  | 0 |  |  |  | 0.0020213
| 0.00069031 |  | 0.0069498 |  | #REF! |  | 0 |  | 0.0017616 |  | 2.4076e-05 |  | 0.16815 |  | 0.03734 |  | 0 |  | 0.032372 |  |  |  | 0.13727 |  | #REF! |  | 7.9028e-05 |  | 0.0073319 |  |  |  | 0 |  |  |  | 0.0020441
| 0.0006285 |  | 0.0070716 |  | #REF! |  | 0.00030299 |  | 0.0018304 |  | 6.3921e-05 |  | 0.16813 |  | 0.037597 |  | 0 |  | 0.032566 |  |  |  | 0.13873 |  | #REF! |  | 8.2121e-05 |  | 0.0072831 |  |  |  | 0 |  |  |  | 0.0020712
| 0.00069032 |  | 0.0071872 |  | #REF! |  | 0.00057715 |  | 0.0018724 |  | 7.9858e-05 |  | 0.16821 |  | 0.037753 |  | 9.3969e-05 |  | 0.032687 |  |  |  | 0.14012 |  | #REF! |  | 0.00010341 |  | 0.0071908 |  |  |  | 0 |  |  |  | 0.0020906
| 0.00063733 |  | 0.0073091 |  | #REF! |  | 0.00028678 |  | 0.0014009 |  | 6.4393e-05 |  | 0.16824 |  | 0.037851 |  | 9.3977e-05 |  | 0.032701 |  |  |  | 0.14214 |  | #REF! |  | 8.9625e-05 |  | 0.0070744 |  |  |  | 0 |  |  |  | 0.0021184
| 0.00057553 |  | 0.0074516 |  | #REF! |  | 0 |  | 0.0010586 |  | 0.0001209 |  | 0.1681 |  | 0.03795 |  | 0 |  | 0.03272 |  |  |  | 0.14375 |  | #REF! |  | 7.4816e-05 |  | 0.0069334 |  |  |  | 0 |  |  |  | 0.0021381
| 0.00069478 |  | 0.0075885 |  | #REF! |  | 0 |  | 0.00098479 |  | 4.3547e-05 |  | 0.16786 |  | 0.038066 |  | 0 |  | 0.032762 |  |  |  | 0.14529 |  | #REF! |  | 8.2055e-05 |  | 0.006812 |  |  |  | 0 |  |  |  | 0.0021648
| 0.00071393 |  | 0.0077241 |  | #REF! |  | 0 |  | 0.00092439 |  | 2.731e-05 |  | 0.16768 |  | 0.038221 |  | 0 |  | 0.032868 |  |  |  | 0.14685 |  | #REF! |  | 9.0472e-05 |  | 0.0067154 |  |  |  | 0 |  |  |  | 0.0021788
| 0.00066388 |  | 0.0078046 |  | #REF! |  | 0 |  | 0.00078009 |  | 8.8546e-05 |  | 0.16742 |  | 0.038413 |  | -2.3475e-05 |  | 0.032891 |  |  |  | 0.14887 |  | #REF! |  | 9.4737e-05 |  | 0.0066709 |  |  |  | 0 |  |  |  | 0.0021955
| 0.00072718 |  | 0.0079201 |  | #REF! |  | 0.00028678 |  | 0.00054682 |  | 3.9193e-05 |  | 0.16686 |  | 0.038614 |  | -2.3475e-05 |  | 0.032945 |  |  |  | 0.15037 |  | #REF! |  | 8.3779e-05 |  | 0.0066809 |  |  |  | 0 |  |  |  | 0.0021992
| 0.00066536 |  | 0.0080883 |  | #REF! |  | 0.00028678 |  | 0.00030601 |  | -2.9172e-05 |  | 0.16623 |  | 0.038781 |  | 0.00011735 |  | 0.032964 |  |  |  | 0.15184 |  | #REF! |  | 8.681e-05 |  | 0.0067354 |  |  |  | 0 |  |  |  | 0.0021926
| 0.00076399 |  | 0.0082618 |  | #REF! |  | 0 |  | 0.00029595 |  | -4.8311e-05 |  | 0.16571 |  | 0.038926 |  | 0.00018784 |  | 0.033041 |  |  |  | 0.1534 |  | #REF! |  | 8.8977e-05 |  | 0.0068225 |  |  |  | 0 |  |  |  | 0.0021761
| 0.00090682 |  | 0.0083568 |  | #REF! |  | 0.00028678 |  | 0.00032532 |  | -3.1201e-06 |  | 0.16511 |  | 0.039107 |  | 7.048e-05 |  | 0.033133 |  |  |  | 0.15543 |  | #REF! |  | 0.0001021 |  | 0.0069136 |  |  |  | 0 |  |  |  | 0.0021497
| 0.00073903 |  | 0.0084943 |  | #REF! |  | 0.00057357 |  | 3.1609e-05 |  | 1.0583e-05 |  | 0.16437 |  | 0.039358 |  | 0 |  | 0.033263 |  |  |  | 0.15651 |  | #REF! |  | 0.00010768 |  | 0.0069796 |  |  |  | 0 |  |  |  | 0.0021175
| 0.0006345 |  | 0.0086186 |  | #REF! |  | 0.00028678 |  | 2.2381e-06 |  | 3.3585e-05 |  | 0.16372 |  | 0.039631 |  | 0.00011737 |  | 0.033323 |  |  |  | 0.15852 |  | #REF! |  | 9.5232e-05 |  | 0.0070083 |  |  |  | 0 |  |  |  | 0.0020827
| 0.00067572 |  | 0.0087929 |  | #REF! |  | 0.0005985 |  | 0 |  | 4.1348e-05 |  | 0.1633 |  | 0.03989 |  | 0.00011738 |  | 0.033312 |  |  |  | 0.16013 |  | #REF! |  | 0.00010174 |  | 0.0069864 |  |  |  | 0 |  |  |  | 0.0020492
| 0.00080089 |  | 0.0089712 |  | #REF! |  | 0.00086035 |  | 0 |  | 1.7471e-05 |  | 0.16295 |  | 0.040116 |  | 0 |  | 0.033425 |  |  |  | 0.16211 |  | #REF! |  | 8.4209e-05 |  | 0.0069097 |  |  |  | 0 |  |  |  | 0.0020198
| 0.000717 |  | 0.0090333 |  | #REF! |  | 0.00057357 |  | 0 |  | -7.4269e-06 |  | 0.16258 |  | 0.040293 |  | 0.00011739 |  | 0.033604 |  |  |  | 0.1632 |  | #REF! |  | 8.0612e-05 |  | 0.0067932 |  |  |  | 0 |  |  |  | 0.0019948
| 0.00062277 |  | 0.0091954 |  | #REF! |  | 0.00057357 |  | 0 |  | 6.3867e-05 |  | 0.16227 |  | 0.040434 |  | 0.00011739 |  | 0.033673 |  |  |  | 0.16533 |  | #REF! |  | 9.2252e-05 |  | 0.0066258 |  |  |  | 0 |  |  |  | 0.0019757
| 0.00078912 |  | 0.0093068 |  | #REF! |  | 0.00028678 |  | 0 |  | 0.00011617 |  | 0.16206 |  | 0.040595 |  | 0 |  | 0.033696 |  |  |  | 0.1669 |  | #REF! |  | 9.4524e-05 |  | 0.0064325 |  |  |  | 0 |  |  |  | 0.0019653
| 0.00079944 |  | 0.0094702 |  | #REF! |  | 0.00057357 |  | 0 |  | 5.1902e-05 |  | 0.16178 |  | 0.040854 |  | 0 |  | 0.033734 |  |  |  | 0.16844 |  | #REF! |  | 9.3419e-05 |  | 0.0062017 |  |  |  | 0 |  |  |  | 0.0019522
| 0.00072732 |  | 0.0097214 |  | #REF! |  | 0.001197 |  | 0 |  | 5.4406e-05 |  | 0.16138 |  | 0.04121 |  | 7.0554e-05 |  | 0.03377 |  |  |  | 0.17057 |  | #REF! |  | 9.3497e-05 |  | 0.0059517 |  |  |  | 0 |  |  |  | 0.00195
| 0.00068168 |  | 0.0098108 |  | #REF! |  | 0.00057357 |  | 0 |  | 0.00010153 |  | 0.16101 |  | 0.041629 |  | 7.0554e-05 |  | 0.033829 |  |  |  | 0.17176 |  | #REF! |  | 8.2733e-05 |  | 0.005691 |  |  |  | 0 |  |  |  | 0.001945
| 0.0006125 |  | 0.0099849 |  | #REF! |  | 0.00057357 |  | 0 |  | 0.00011177 |  | 0.16075 |  | 0.042061 |  | 0 |  | 0.033995 |  |  |  | 0.17385 |  | #REF! |  | 7.9092e-05 |  | 0.0054484 |  |  |  | 0 |  |  |  | 0.0019518
| 0.00081278 |  | 0.010088 |  | #REF! |  | 0.00057357 |  | 0 |  | 5.3736e-05 |  | 0.16044 |  | 0.042428 |  | 0 |  | 0.034045 |  |  |  | 0.17555 |  | #REF! |  | 0.00011191 |  | 0.0052337 |  |  |  | 0 |  |  |  | 0.0019541
| 0.00082457 |  | 0.010188 |  | #REF! |  | 0.00028678 |  | 0 |  | -3.2492e-05 |  | 0.15991 |  | 0.042683 |  | 2.3513e-05 |  | 0.034083 |  |  |  | 0.17784 |  | #REF! |  | 0.00011172 |  | 0.0050696 |  |  |  | 0 |  |  |  | 0.0019675
| 0.00063314 |  | 0.010447 |  | #REF! |  | 0.00057357 |  | 0 |  | 2.1304e-05 |  | 0.15934 |  | 0.042842 |  | 2.3514e-05 |  | 0.03408 |  |  |  | 0.17907 |  | #REF! |  | 9.7221e-05 |  | 0.0049667 |  |  |  | 0 |  |  |  | 0.0019794
| 0.00072148 |  | 0.010606 |  | #REF! |  | 0.00029925 |  | 0 |  | 8.0629e-05 |  | 0.15889 |  | 0.042983 |  | 0 |  | 0.034084 |  |  |  | 0.18134 |  | #REF! |  | 0.00010377 |  | 0.0049221 |  |  |  | 0 |  |  |  | 0.0019911
| 0.00088202 |  | 0.010766 |  | #REF! |  | 0.00028678 |  | 0 |  | 2.2215e-05 |  | 0.1584 |  | 0.043155 |  | 0 |  | 0.034124 |  |  |  | 0.18312 |  | #REF! |  | 9.1065e-05 |  | 0.0049294 |  |  |  | 0 |  |  |  | 0.0019985
| 0.00087026 |  | 0.010954 |  | #REF! |  | 0.00057715 |  | 0 |  | 1.3779e-05 |  | 0.15781 |  | 0.043346 |  | 0 |  | 0.03418 |  |  |  | 0.18553 |  | #REF! |  | 8.9654e-05 |  | 0.0049784 |  |  |  | 0 |  |  |  | 0.0020124
| 0.0007981 |  | 0.011049 |  | #REF! |  | 0.00029037 |  | 0 |  | 5.8602e-05 |  | 0.15734 |  | 0.043556 |  | 0 |  | 0.034317 |  |  |  | 0.18691 |  | #REF! |  | 0.00010371 |  | 0.0050692 |  |  |  | 0 |  |  |  | 0.0020193
| 0.00075542 |  | 0.011201 |  | #REF! |  | 0.00028678 |  | 0 |  | 9.7651e-05 |  | 0.15696 |  | 0.043773 |  | 0 |  | 0.034478 |  |  |  | 0.18941 |  | #REF! |  | 0.00010265 |  | 0.0051825 |  |  |  | 0 |  |  |  | 0.0020234
| 0.00073039 |  | 0.011412 |  | #REF! |  | 0.00089776 |  | 0 |  | 5.5373e-05 |  | 0.15651 |  | 0.044034 |  | 0 |  | 0.034493 |  |  |  | 0.19141 |  | #REF! |  | 0.00010877 |  | 0.0053259 |  |  |  | 0 |  |  |  | 0.0020234
| 0.000645 |  | 0.01158 |  | #REF! |  | 0.0014339 |  | 0 |  | 2.3636e-05 |  | 0.15584 |  | 0.044336 |  | 0 |  | 0.03448 |  |  |  | 0.1934 |  | #REF! |  | 9.6548e-05 |  | 0.0054751 |  |  |  | 0 |  |  |  | 0.0020247
| 0.0006509 |  | 0.011836 |  | #REF! |  | 0.00086035 |  | 0 |  | 3.1636e-05 |  | 0.15506 |  | 0.044644 |  | 0 |  | 0.034607 |  |  |  | 0.19544 |  | #REF! |  | 7.4822e-05 |  | 0.0056238 |  |  |  | 0 |  |  |  | 0.0020143
| 0.00075398 |  | 0.012128 |  | #REF! |  | 0.00028678 |  | 0 |  | 1.9373e-05 |  | 0.15446 |  | 0.044933 |  | 0 |  | 0.034761 |  |  |  | 0.19807 |  | #REF! |  | 6.3072e-05 |  | 0.0057514 |  |  |  | 0 |  |  |  | 0.0020052
| 0.00099113 |  | 0.012305 |  | #REF! |  | 0.00057715 |  | 0 |  | -1.1844e-05 |  | 0.15388 |  | 0.045146 |  | 0 |  | 0.034858 |  |  |  | 0.20016 |  | #REF! |  | 8.7242e-05 |  | 0.0058514 |  |  |  | 0 |  |  |  | 0.0019942
| 0.0010957 |  | 0.01245 |  | #REF! |  | 0.0014411 |  | 0 |  | -6.7725e-06 |  | 0.15313 |  | 0.045285 |  | 0 |  | 0.034904 |  |  |  | 0.2023 |  | #REF! |  | 9.895e-05 |  | 0.0059163 |  |  |  | 0 |  |  |  | 0.0019854
| 0.00080407 |  | 0.012626 |  | #REF! |  | 0.0021022 |  | 0 |  | 6.4395e-05 |  | 0.15243 |  | 0.045399 |  | 0 |  | 0.03489 |  |  |  | 0.2045 |  | #REF! |  | 9.1752e-05 |  | 0.0059493 |  |  |  | 0 |  |  |  | 0.0019685
| 0.00068922 |  | 0.012898 |  | #REF! |  | 0.0014411 |  | 0 |  | 9.2509e-05 |  | 0.15195 |  | 0.045532 |  | 0 |  | 0.034922 |  |  |  | 0.20739 |  | #REF! |  | 0.00010564 |  | 0.0059587 |  |  |  | 0 |  |  |  | 0.001959
| 0.00072606 |  | 0.013142 |  | #REF! |  | 0.0011543 |  | 0 |  | 5.2789e-05 |  | 0.15137 |  | 0.045706 |  | 0 |  | 0.035026 |  |  |  | 0.20968 |  | #REF! |  | 0.00010961 |  | 0.0059653 |  |  |  | 0 |  |  |  | 0.0019427
| 0.00072607 |  | 0.013341 |  | #REF! |  | 0.0014411 |  | 0 |  | 4.1559e-05 |  | 0.1505 |  | 0.045917 |  | 0 |  | 0.035142 |  |  |  | 0.21188 |  | #REF! |  | 9.0954e-05 |  | 0.005981 |  |  |  | 0 |  |  |  | 0.0019342
| 0.00060087 |  | 0.013502 |  | #REF! |  | 0.0017279 |  | 0 |  | -1.2523e-05 |  | 0.14954 |  | 0.046162 |  | 0 |  | 0.035158 |  |  |  | 0.21413 |  | #REF! |  | 8.8981e-05 |  | 0.0060133 |  |  |  | 0 |  |  |  | 0.001918
| 0.00056406 |  | 0.01368 |  | #REF! |  | 0.0024015 |  | 0 |  | -9.9642e-05 |  | 0.14878 |  | 0.046462 |  | 0 |  | 0.035112 |  |  |  | 0.2164 |  | #REF! |  | 8.5152e-05 |  | 0.0060732 |  |  |  | 0 |  |  |  | 0.00191
| 0.0008631 |  | 0.01393 |  | #REF! |  | 0.0020111 |  | 0 |  | -7.1762e-05 |  | 0.14807 |  | 0.046762 |  | 0 |  | 0.035112 |  |  |  | 0.21938 |  | #REF! |  | 8.8035e-05 |  | 0.0061579 |  |  |  | 0 |  |  |  | 0.0018984
| 0.00096031 |  | 0.01423 |  | #REF! |  | 0.0014375 |  | 0 |  | -2.2096e-05 |  | 0.14732 |  | 0.047059 |  | 7.0573e-05 |  | 0.035214 |  |  |  | 0.22176 |  | #REF! |  | 0.00010406 |  | 0.0062633 |  |  |  | 0 |  |  |  | 0.0018886
| 0.0007261 |  | 0.014544 |  | #REF! |  | 0.0017243 |  | 0 |  | 1.1856e-05 |  | 0.14679 |  | 0.047333 |  | 7.0573e-05 |  | 0.03543 |  |  |  | 0.22414 |  | #REF! |  | 7.8446e-05 |  | 0.0063792 |  |  |  | 0 |  |  |  | 0.0018805
| 0.00066131 |  | 0.014761 |  | #REF! |  | 0.0014339 |  | 0 |  | 6.1945e-06 |  | 0.1466 |  | 0.047619 |  | 0 |  | 0.03555 |  |  |  | 0.22711 |  | #REF! |  | 8.2694e-05 |  | 0.0065018 |  |  |  | 0 |  |  |  | 0.0018718
| 0.00069668 |  | 0.014984 |  | #REF! |  | 0.0015 |  | 0 |  | 1.9958e-05 |  | 0.14642 |  | 0.047964 |  | 0 |  | 0.035637 |  |  |  | 0.22947 |  | #REF! |  | 8.382e-05 |  | 0.0066113 |  |  |  | 0 |  |  |  | 0.0018729
| 0.00075412 |  | 0.015157 |  | #REF! |  | 0.0023014 |  | 0 |  | 7.9487e-05 |  | 0.14597 |  | 0.048357 |  | 0 |  | 0.035683 |  |  |  | 0.23124 |  | #REF! |  | 7.7537e-05 |  | 0.0066984 |  |  |  | 0 |  |  |  | 0.0018762
| 0.00083221 |  | 0.015377 |  | #REF! |  | 0.0020147 |  | 0 |  | 5.5662e-05 |  | 0.14539 |  | 0.048752 |  | 0 |  | 0.03569 |  |  |  | 0.23426 |  | #REF! |  | 9.1788e-05 |  | 0.006745 |  |  |  | 0 |  |  |  | 0.0018751
| 0.00077626 |  | 0.015593 |  | #REF! |  | 0.0020147 |  | 0 |  | -3.7866e-06 |  | 0.14486 |  | 0.049059 |  | 0.00011755 |  | 0.035811 |  |  |  | 0.23726 |  | #REF! |  | 9.3037e-05 |  | 0.0067414 |  |  |  | 0 |  |  |  | 0.0018786
| 0.00080721 |  | 0.015814 |  | #REF! |  | 0.002875 |  | 0 |  | 5.4046e-05 |  | 0.14422 |  | 0.049295 |  | 0.00011755 |  | 0.035948 |  |  |  | 0.23894 |  | #REF! |  | 8.1737e-05 |  | 0.0066833 |  |  |  | 0 |  |  |  | 0.0018836
| 0.00085435 |  | 0.016073 |  | #REF! |  | 0.0025882 |  | 0 |  | 8.7739e-05 |  | 0.14329 |  | 0.049499 |  | 0 |  | 0.036072 |  |  |  | 0.24193 |  | #REF! |  | 7.7677e-05 |  | 0.006587 |  |  |  | 0 |  |  |  | 0.0018892
| 0.00072472 |  | 0.016283 |  | #REF! |  | 0.0021022 |  | 0 |  | 6.4158e-05 |  | 0.14238 |  | 0.04971 |  | 0 |  | 0.036213 |  |  |  | 0.2442 |  | #REF! |  | 6.5444e-05 |  | 0.0064659 |  |  |  | 0 |  |  |  | 0.0018995
| 0.00075566 |  | 0.016582 |  | #REF! |  | 0.0020147 |  | 0 |  | 0.00012021 |  | 0.14152 |  | 0.049906 |  | 0 |  | 0.036177 |  |  |  | 0.24657 |  | #REF! |  | 8.9129e-05 |  | 0.0063361 |  |  |  | 0 |  |  |  | 0.0019031
| 0.0008588 |  | 0.016841 |  | #REF! |  | 0.0025882 |  | 0 |  | 9.7899e-05 |  | 0.14052 |  | 0.050113 |  | 0 |  | 0.036155 |  |  |  | 0.24951 |  | #REF! |  | 0.0001074 |  | 0.0062219 |  |  |  | 0 |  |  |  | 0.0019119
| 0.00075571 |  | 0.017061 |  | #REF! |  | 0.002875 |  | 0 |  | 2.4061e-05 |  | 0.13937 |  | 0.050355 |  | 0 |  | 0.036203 |  |  |  | 0.25163 |  | #REF! |  | 9.9303e-05 |  | 0.0061149 |  |  |  | 0 |  |  |  | 0.0019243
| 0.00064669 |  | 0.017449 |  | #REF! |  | 0.002875 |  | 0 |  | -7.8503e-06 |  | 0.13827 |  | 0.050664 |  | 0 |  | 0.036275 |  |  |  | 0.25387 |  | #REF! |  | 0.00011379 |  | 0.0060318 |  |  |  | 0 |  |  |  | 0.0019335
| 0.00062313 |  | 0.0178 |  | #REF! |  | 0.003 |  | 0 |  | -3.2227e-05 |  | 0.1373 |  | 0.051054 |  | 0 |  | 0.036361 |  |  |  | 0.25606 |  | #REF! |  | 0.00010989 |  | 0.0059506 |  |  |  | 0 |  |  |  | 0.0019392
| 0.00061577 |  | 0.01797 |  | #REF! |  | 0.002875 |  | 0 |  | -3.8289e-05 |  | 0.13647 |  | 0.051495 |  | 0.00011758 |  | 0.036513 |  |  |  | 0.2582 |  | #REF! |  | 9.8752e-05 |  | 0.0058735 |  |  |  | 0 |  |  |  | 0.0019536
| 0.00074541 |  | 0.018139 |  | #REF! |  | 0.002875 |  | 0 |  | 1.1868e-05 |  | 0.1356 |  | 0.051984 |  | 0.00011759 |  | 0.036596 |  |  |  | 0.261 |  | #REF! |  | 0.00010669 |  | 0.0057957 |  |  |  | 0 |  |  |  | 0.0019647
| 0.0007631 |  | 0.018486 |  | #REF! |  | 0.002875 |  | 0 |  | 1.3287e-05 |  | 0.1347 |  | 0.052493 |  | 0 |  | 0.036579 |  |  |  | 0.2631 |  | #REF! |  | 0.00012035 |  | 0.0057199 |  |  |  | 0 |  |  |  | 0.0019725
| 0.00081319 |  | 0.018829 |  | #REF! |  | 0.003 |  | 0 |  | 2.144e-05 |  | 0.13398 |  | 0.052987 |  | 0 |  | 0.036651 |  |  |  | 0.26517 |  | #REF! |  | 9.6778e-05 |  | 0.0056638 |  |  |  | 0 |  |  |  | 0.0019895
| 0.00079552 |  | 0.019187 |  | #REF! |  | 0.002875 |  | 0 |  | 5.5316e-05 |  | 0.13327 |  | 0.053391 |  | 0 |  | 0.036794 |  |  |  | 0.26709 |  | #REF! |  | 7.3941e-05 |  | 0.0056384 |  |  |  | 0 |  |  |  | 0.0020021
| 0.00060256 |  | 0.019633 |  | #REF! |  | 0.002875 |  | 0 |  | 6.678e-05 |  | 0.1324 |  | 0.053638 |  | 2.355e-05 |  | 0.036825 |  |  |  | 0.26975 |  | #REF! |  | 9.3903e-05 |  | 0.0056512 |  |  |  | 0 |  |  |  | 0.0020141
| 0.00065562 |  | 0.019787 |  | #REF! |  | 0.002875 |  | 0 |  | 9.2891e-05 |  | 0.13148 |  | 0.053758 |  | 2.3551e-05 |  | 0.036776 |  |  |  | 0.27167 |  | #REF! |  | 9.1379e-05 |  | 0.0057129 |  |  |  | 0 |  |  |  | 0.0020251
| 0.00069687 |  | 0.019947 |  | #REF! |  | 0.002875 |  | 0 |  | 8.3022e-05 |  | 0.13068 |  | 0.053841 |  | 0 |  | 0.036817 |  |  |  | 0.27357 |  | #REF! |  | 7.5175e-05 |  | 0.005802 |  |  |  | 0 |  |  |  | 0.0020349
| 0.00071014 |  | 0.020407 |  | #REF! |  | 0.003 |  | 0 |  | 6.5618e-05 |  | 0.12987 |  | 0.053936 |  | 9.4237e-05 |  | 0.037007 |  |  |  | 0.27546 |  | #REF! |  | 8.7482e-05 |  | 0.0059204 |  |  |  | 0 |  |  |  | 0.0020443
| 0.00084274 |  | 0.020717 |  | #REF! |  | 0.002875 |  | 0 |  | 1.8289e-05 |  | 0.12888 |  | 0.054021 |  | 9.4241e-05 |  | 0.03715 |  |  |  | 0.27806 |  | #REF! |  | 8.2427e-05 |  | 0.0060349 |  |  |  | 0 |  |  |  | 0.002059
| 0.00086633 |  | 0.020975 |  | #REF! |  | 0.0025882 |  | 0 |  | 1.3887e-05 |  | 0.12786 |  | 0.054101 |  | 0 |  | 0.037201 |  |  |  | 0.27981 |  | #REF! |  | 7.9887e-05 |  | 0.0061358 |  |  |  | 0 |  |  |  | 0.0020664
| 0.00064831 |  | 0.021413 |  | #REF! |  | 0.0025882 |  | 0 |  | 2.5406e-05 |  | 0.127 |  | 0.054214 |  | 0 |  | 0.037378 |  |  |  | 0.28169 |  | #REF! |  | 8.0716e-05 |  | 0.0062062 |  |  |  | 0 |  |  |  | 0.0020784
| 0.00057611 |  | 0.02185 |  | #REF! |  | 0.002875 |  | 0 |  | 2.6942e-06 |  | 0.12613 |  | 0.054438 |  | 0 |  | 0.037591 |  |  |  | 0.28358 |  | #REF! |  | 8.7598e-05 |  | 0.0062352 |  |  |  | 0 |  |  |  | 0.002093
| 0.0006704 |  | 0.022154 |  | #REF! |  | 0.003 |  | 0 |  | 5.2672e-05 |  | 0.1251 |  | 0.054776 |  | 0 |  | 0.037585 |  |  |  | 0.28539 |  | #REF! |  | 8.9064e-05 |  | 0.0062282 |  |  |  | 0 |  |  |  | 0.0020966
| 0.00091505 |  | 0.022504 |  | #REF! |  | 0.002875 |  | 0 |  | 9.3509e-05 |  | 0.12406 |  | 0.05522 |  | 0.00011766 |  | 0.03754 |  |  |  | 0.28806 |  | #REF! |  | 8.3113e-05 |  | 0.0061882 |  |  |  | 0 |  |  |  | 0.0020985
| 0.00087233 |  | 0.022906 |  | #REF! |  | 0.002875 |  | 0 |  | 5.262e-05 |  | 0.12317 |  | 0.05574 |  | 0.00011765 |  | 0.0375 |  |  |  | 0.28998 |  | #REF! |  | 0.00010594 |  | 0.0061269 |  |  |  | 0 |  |  |  | 0.0020965
| 0.00068223 |  | 0.02322 |  | #REF! |  | 0.002875 |  | 0 |  | 4.7403e-05 |  | 0.12232 |  | 0.0563 |  | 0 |  | 0.037636 |  |  |  | 0.29188 |  | #REF! |  | 0.00012019 |  | 0.006056 |  |  |  | 0 |  |  |  | 0.0020823
| 0.000806 |  | 0.023588 |  | #REF! |  | 0.003 |  | 0 |  | 3.2924e-05 |  | 0.12138 |  | 0.05684 |  | 0 |  | 0.037789 |  |  |  | 0.29463 |  | #REF! |  | 0.00011731 |  | 0.0059962 |  |  |  | 0 |  |  |  | 0.0020569
| 0.00087086 |  | 0.024095 |  | #REF! |  | 0.002875 |  | 0 |  | -1.2027e-05 |  | 0.12043 |  | 0.0573 |  | 0 |  | 0.037953 |  |  |  | 0.29665 |  | #REF! |  | 9.4634e-05 |  | 0.0059523 |  |  |  | 0 |  |  |  | 0.002035
| 0.00077658 |  | 0.024523 |  | #REF! |  | 0.002875 |  | 0 |  | 1.1521e-05 |  | 0.11965 |  | 0.057663 |  | 0 |  | 0.037979 |  |  |  | 0.29868 |  | #REF! |  | 9.5629e-05 |  | 0.0059377 |  |  |  | 0 |  |  |  | 0.0020085
| 0.00065426 |  | 0.024758 |  | #REF! |  | 0.002875 |  | 0 |  | 9.9017e-05 |  | 0.1189 |  | 0.057935 |  | 9.4257e-05 |  | 0.03795 |  |  |  | 0.3007 |  | #REF! |  | 0.00011957 |  | 0.0059381 |  |  |  | 0 |  |  |  | 0.0019854
| 0.00055408 |  | 0.025221 |  | #REF! |  | 0.002875 |  | 0 |  | 0.00014453 |  | 0.11792 |  | 0.058178 |  | 0.00011783 |  | 0.037966 |  |  |  | 0.3028 |  | #REF! |  | 9.927e-05 |  | 0.0059531 |  |  |  | 0 |  |  |  | 0.001965
| 0.0007 |  | 0.025708 |  | #REF! |  | 0.003 |  | 8.4038e-07 |  | 0.0001086 |  | 0.1169 |  | 0.058434 |  | 2.3566e-05 |  | 0.038015 |  |  |  | 0.30571 |  | #REF! |  | 6.9872e-05 |  | 0.0059641 |  |  |  | 0 |  |  |  | 0.0019605
| 0.00083556 |  | 0.026028 |  | #REF! |  | 0.002875 |  | 8.4039e-07 |  | 4.0553e-05 |  | 0.11604 |  | 0.058727 |  | 0 |  | 0.03809 |  |  |  | 0.30768 |  | #REF! |  | 8.0243e-05 |  | 0.005963 |  |  |  | 0 |  |  |  | 0.0019615
| 0.00072798 |  | 0.02645 |  | #REF! |  | 0.002875 |  | 8.4041e-07 |  | 3.505e-05 |  | 0.11515 |  | 0.05902 |  | 0 |  | 0.038127 |  |  |  | 0.30986 |  | #REF! |  | 0.00010146 |  | 0.0059363 |  |  |  | 0 |  |  |  | 0.0019697
| 0.00075894 |  | 0.026702 |  | #REF! |  | 0.002875 |  | 8.4043e-07 |  | 0.00010087 |  | 0.1141 |  | 0.059306 |  | 0 |  | 0.038338 |  |  |  | 0.31209 |  | #REF! |  | 0.00010373 |  | 0.0058789 |  |  |  | 0 |  |  |  | 0.0019873
| 0.00071767 |  | 0.027058 |  | #REF! |  | 0.003 |  | 0 |  | 0.00013807 |  | 0.11307 |  | 0.05962 |  | 7.0711e-05 |  | 0.03849 |  |  |  | 0.31516 |  | #REF! |  | 0.00010051 |  | 0.0057909 |  |  |  | 0 |  |  |  | 0.0020003
| 0.00066611 |  | 0.02755 |  | #REF! |  | 0.002875 |  | 0 |  | 0.00010268 |  | 0.11215 |  | 0.060003 |  | 0.00011783 |  | 0.038534 |  |  |  | 0.3174 |  | #REF! |  | 7.8136e-05 |  | 0.0056878 |  |  |  | 0 |  |  |  | 0.0020167
| 0.00072361 |  | 0.028054 |  | #REF! |  | 0.002875 |  | 0 |  | 0.00010746 |  | 0.11126 |  | 0.060447 |  | 4.7119e-05 |  | 0.038585 |  |  |  | 0.31959 |  | #REF! |  | 8.326e-05 |  | 0.0055812 |  |  |  | 0 |  |  |  | 0.0020299
| 0.00082235 |  | 0.028528 |  | #REF! |  | 0.002875 |  | 0 |  | 0.00013749 |  | 0.11023 |  | 0.060892 |  | 0 |  | 0.038643 |  |  |  | 0.32193 |  | #REF! |  | 0.00010538 |  | 0.0054828 |  |  |  | 0 |  |  |  | 0.0020423
| 0.0008371 |  | 0.02893 |  | #REF! |  | 0.002875 |  | 8.4051e-07 |  | 0.00012632 |  | 0.10917 |  | 0.061271 |  | 9.4317e-05 |  | 0.038734 |  |  |  | 0.32505 |  | #REF! |  | 9.5226e-05 |  | 0.0054087 |  |  |  | 0 |  |  |  | 0.0020416
| 0.00081795 |  | 0.029465 |  | #REF! |  | 0.003 |  | 8.4052e-07 |  | 0.00010605 |  | 0.10827 |  | 0.061576 |  | 9.4321e-05 |  | 0.038818 |  |  |  | 0.32731 |  | #REF! |  | 9.0531e-05 |  | 0.00536 |  |  |  | 0 |  |  |  | 0.0020397
| 0.00085481 |  | 0.029961 |  | #REF! |  | 0.002875 |  | 0 |  | 0.0001144 |  | 0.1074 |  | 0.061899 |  | 0 |  | 0.038881 |  |  |  | 0.32957 |  | #REF! |  | 9.4215e-05 |  | 0.0053331 |  |  |  | 0 |  |  |  | 0.0020382
| 0.00077525 |  | 0.030357 |  | #REF! |  | 0.002875 |  | 0 |  | 9.0706e-05 |  | 0.1064 |  | 0.062312 |  | 0 |  | 0.038955 |  |  |  | 0.33172 |  | #REF! |  | 0.00010185 |  | 0.0053169 |  |  |  | 0 |  |  |  | 0.00203
| 0.00078558 |  | 0.03072 |  | #REF! |  | 0.0031618 |  | 0 |  | 9.3553e-05 |  | 0.10542 |  | 0.062748 |  | 0 |  | 0.038998 |  |  |  | 0.33399 |  | #REF! |  | 0.00012253 |  | 0.0053065 |  |  |  | 0 |  |  |  | 0.0020186
| 0.00085633 |  | 0.031188 |  | #REF! |  | 0.0032993 |  | 0 |  | 0.00013049 |  | 0.10454 |  | 0.063045 |  | 2.3554e-05 |  | 0.039079 |  |  |  | 0.33711 |  | #REF! |  | 0.0001394 |  | 0.0052911 |  |  |  | 0 |  |  |  | 0.0020167
| 0.00088877 |  | 0.03172 |  | #REF! |  | 0.002875 |  | 2.5218e-06 |  | 0.0001169 |  | 0.10365 |  | 0.063187 |  | 2.3556e-05 |  | 0.039128 |  |  |  | 0.33916 |  | #REF! |  | 0.00010744 |  | 0.0052644 |  |  |  | 0 |  |  |  | 0.0020139
| 0.00085341 |  | 0.032258 |  | #REF! |  | 0.002875 |  | 2.5219e-06 |  | 0.00020163 |  | 0.10267 |  | 0.063248 |  | 0 |  | 0.039178 |  |  |  | 0.34214 |  | #REF! |  | 8.4341e-05 |  | 0.005234 |  |  |  | 0 |  |  |  | 0.0020113
| 0.00068979 |  | 0.03278 |  | #REF! |  | 0.002875 |  | 0 |  | 0.00018121 |  | 0.1017 |  | 0.06332 |  | 9.4298e-05 |  | 0.03927 |  |  |  | 0.3433 |  | #REF! |  | 8.2857e-05 |  | 0.0052041 |  |  |  | 0 |  |  |  | 0.0020212
| 0.00063527 |  | 0.033152 |  | #REF! |  | 0.0032993 |  | 0 |  | 0.00016464 |  | 0.10085 |  | 0.063481 |  | 0.00014146 |  | 0.03932 |  |  |  | 0.34622 |  | #REF! |  | 9.2852e-05 |  | 0.0051846 |  |  |  | 0 |  |  |  | 0.00203
| 0.00067213 |  | 0.033577 |  | #REF! |  | 0.0031618 |  | 0 |  | 0.0001626 |  | 0.099998 |  | 0.063769 |  | 4.7165e-05 |  | 0.03937 |  |  |  | 0.3481 |  | #REF! |  | 0.00010345 |  | 0.0051836 |  |  |  | 0 |  |  |  | 0.0020417
| 0.00068983 |  | 0.034212 |  | #REF! |  | 0.002875 |  | 0 |  | 0.00012785 |  | 0.099034 |  | 0.064188 |  | 0 |  | 0.039359 |  |  |  | 0.34996 |  | #REF! |  | 9.0593e-05 |  | 0.0052143 |  |  |  | 0 |  |  |  | 0.0020543
| 0.00070163 |  | 0.03472 |  | #REF! |  | 0.002875 |  | 0 |  | 0.00015998 |  | 0.098051 |  | 0.064637 |  | 0 |  | 0.039431 |  |  |  | 0.3527 |  | #REF! |  | 8.7953e-05 |  | 0.0052795 |  |  |  | 0 |  |  |  | 0.0020667
| 0.00093598 |  | 0.035221 |  | #REF! |  | 0.0035985 |  | 0 |  | 0.00015196 |  | 0.097148 |  | 0.06504 |  | 0 |  | 0.039505 |  |  |  | 0.35342 |  | #REF! |  | 9.0059e-05 |  | 0.0053773 |  |  |  | 0 |  |  |  | 0.0020762
| 0.00098022 |  | 0.035753 |  | #REF! |  | 0.0034486 |  | 0 |  | 0.00013467 |  | 0.096205 |  | 0.065421 |  | 7.0756e-05 |  | 0.03968 |  |  |  | 0.35592 |  | #REF! |  | 8.1153e-05 |  | 0.0055092 |  |  |  | 0 |  |  |  | 0.0020861
| 0.00077831 |  | 0.036208 |  | #REF! |  | 0.0034522 |  | 0 |  | 0.00010451 |  | 0.095166 |  | 0.065855 |  | 7.0762e-05 |  | 0.039777 |  |  |  | 0.35738 |  | #REF! |  | 7.4615e-05 |  | 0.005663 |  |  |  | 0 |  |  |  | 0.0020837
| 0.00086089 |  | 0.036772 |  | #REF! |  | 0.0037425 |  | 0 |  | 8.7568e-05 |  | 0.094161 |  | 0.066356 |  | 4.7151e-05 |  | 0.039768 |  |  |  | 0.35972 |  | #REF! |  | 8.8606e-05 |  | 0.0058236 |  |  |  | 0 |  |  |  | 0.0020809
| 0.00084321 |  | 0.037393 |  | #REF! |  | 0.0039015 |  | 5.6052e-07 |  | 0.00011301 |  | 0.093322 |  | 0.066898 |  | 4.7153e-05 |  | 0.039759 |  |  |  | 0.36091 |  | #REF! |  | 0.00011731 |  | 0.0059672 |  |  |  | 0 |  |  |  | 0.0020772
| 0.00081816 |  | 0.038035 |  | #REF! |  | 0.0034486 |  | 1.4013e-06 |  | 0.0001802 |  | 0.092536 |  | 0.067396 |  | 0 |  | 0.039824 |  |  |  | 0.36208 |  | #REF! |  | 0.00012095 |  | 0.0060768 |  |  |  | 0 |  |  |  | 0.0020635
| 0.00086239 |  | 0.038588 |  | #REF! |  | 0.0037353 |  | 1.4013e-06 |  | 0.00023824 |  | 0.091649 |  | 0.067793 |  | 0 |  | 0.03994 |  |  |  | 0.3631 |  | #REF! |  | 0.00010963 |  | 0.00613 |  |  |  | 0 |  |  |  | 0.0020551
| 0.00070759 |  | 0.039171 |  | #REF! |  | 0.0043125 |  | 5.6055e-07 |  | 0.00021125 |  | 0.090803 |  | 0.068103 |  | 0 |  | 0.040001 |  |  |  | 0.364 |  | #REF! |  | 0.00010928 |  | 0.0061164 |  |  |  | 0 |  |  |  | 0.0020385
| 0.00062653 |  | 0.039776 |  | #REF! |  | 0.0042045 |  | 5.6056e-07 |  | 0.0001671 |  | 0.090085 |  | 0.068354 |  | 0 |  | 0.039945 |  |  |  | 0.36577 |  | #REF! |  | 0.00011191 |  | 0.0060366 |  |  |  | 0 |  |  |  | 0.0020304
| 0.00070763 |  | 0.040315 |  | #REF! |  | 0.0043161 |  | 5.6057e-07 |  | 0.0001701 |  | 0.089303 |  | 0.068655 |  | 0 |  | 0.03999 |  |  |  | 0.36638 |  | #REF! |  | 0.00011665 |  | 0.0059136 |  |  |  | 0 |  |  |  | 0.0020145
| 0.00077397 |  | 0.040927 |  | #REF! |  | 0.0048897 |  | 5.6058e-07 |  | 0.00019995 |  | 0.088383 |  | 0.069008 |  | 0 |  | 0.040048 |  |  |  | 0.36701 |  | #REF! |  | 0.00011195 |  | 0.0057672 |  |  |  | 0 |  |  |  | 0.0020076
| 0.0007961 |  | 0.041472 |  | #REF! |  | 0.0046029 |  | 5.6059e-07 |  | 0.00025387 |  | 0.087432 |  | 0.069378 |  | 0.00011784 |  | 0.040221 |  |  |  | 0.36841 |  | #REF! |  | 0.00011478 |  | 0.0056323 |  |  |  | 0 |  |  |  | 0.001999
| 0.00081675 |  | 0.042084 |  | #REF! |  | 0.004803 |  | 5.606e-07 |  | 0.00025424 |  | 0.086531 |  | 0.069775 |  | 0.00011784 |  | 0.040327 |  |  |  | 0.36861 |  | #REF! |  | 0.00010781 |  | 0.0055176 |  |  |  | 0 |  |  |  | 0.001992
| 0.00073418 |  | 0.042805 |  | #REF! |  | 0.0054632 |  | 1.4015e-06 |  | 0.0002004 |  | 0.085611 |  | 0.070268 |  | 0 |  | 0.040415 |  |  |  | 0.36784 |  | #REF! |  | 0.00010066 |  | 0.0054401 |  |  |  | 0 |  |  |  | 0.0019882
| 0.00073272 |  | 0.043353 |  | #REF! |  | 0.0054632 |  | 8.4093e-07 |  | 0.00020439 |  | 0.084575 |  | 0.070866 |  | 0 |  | 0.040413 |  |  |  | 0.36982 |  | #REF! |  | 0.00010432 |  | 0.0053939 |  |  |  | 0 |  |  |  | 0.001987
| 0.00077107 |  | 0.043942 |  | #REF! |  | 0.0051764 |  | 0 |  | 0.00020692 |  | 0.083527 |  | 0.071475 |  | 0 |  | 0.040334 |  |  |  | 0.36869 |  | #REF! |  | 0.00010833 |  | 0.005378 |  |  |  | 0 |  |  |  | 0.0019892
| 0.00083742 |  | 0.044622 |  | #REF! |  | 0.0057007 |  | 0 |  | 0.00024459 |  | 0.08262 |  | 0.072034 |  | 0 |  | 0.040364 |  |  |  | 0.3696 |  | #REF! |  | 9.2233e-05 |  | 0.0053827 |  |  |  | 0 |  |  |  | 0.0019933
| 0.00088461 |  | 0.045252 |  | #REF! |  | 0.0054596 |  | 8.4098e-07 |  | 0.0002028 |  | 0.081729 |  | 0.072517 |  | 0 |  | 0.040488 |  |  |  | 0.36934 |  | #REF! |  | 8.1637e-05 |  | 0.0054027 |  |  |  | 0 |  |  |  | 0.0019996
| 0.00076816 |  | 0.04575 |  | #REF! |  | 0.0054596 |  | 8.41e-07 |  | 0.00011881 |  | 0.080661 |  | 0.072935 |  | 0 |  | 0.040598 |  |  |  | 0.36907 |  | #REF! |  | 9.0575e-05 |  | 0.0054323 |  |  |  | 0 |  |  |  | 0.0020072
| 0.00070476 |  | 0.046371 |  | #REF! |  | 0.00575 |  | 8.4101e-07 |  | 0.00024357 |  | 0.079553 |  | 0.073295 |  | 0 |  | 0.040662 |  |  |  | 0.36873 |  | #REF! |  | 0.00010187 |  | 0.0054772 |  |  |  | 0 |  |  |  | 0.0020152
| 0.00080797 |  | 0.047093 |  | #REF! |  | 0.006 |  | 8.4103e-07 |  | 0.00027325 |  | 0.078559 |  | 0.073655 |  | 0 |  | 0.040747 |  |  |  | 0.36921 |  | #REF! |  | 0.0001074 |  | 0.0055219 |  |  |  | 0 |  |  |  | 0.0020282
| 0.00083305 |  | 0.047756 |  | #REF! |  | 0.00575 |  | 0 |  | 0.00023815 |  | 0.077575 |  | 0.074026 |  | 0 |  | 0.040759 |  |  |  | 0.36857 |  | #REF! |  | 0.00011707 |  | 0.0055787 |  |  |  | 0 |  |  |  | 0.0020332
| 0.00056916 |  | 0.048506 |  | #REF! |  | 0.00575 |  | 0 |  | 0.00028019 |  | 0.076514 |  | 0.074353 |  | 0 |  | 0.040765 |  |  |  | 0.36795 |  | #REF! |  | 0.00011265 |  | 0.0056303 |  |  |  | 0 |  |  |  | 0.0020421
| 0.00065471 |  | 0.049195 |  | #REF! |  | 0.006 |  | 0 |  | 0.00029636 |  | 0.075514 |  | 0.074661 |  | 0 |  | 0.04086 |  |  |  | 0.36826 |  | #REF! |  | 0.00010709 |  | 0.0056798 |  |  |  | 0 |  |  |  | 0.0020555
| 0.0007358 |  | 0.049814 |  | #REF! |  | 0.00575 |  | 2.2429e-06 |  | 0.00024568 |  | 0.074629 |  | 0.075023 |  | 0 |  | 0.040915 |  |  |  | 0.36655 |  | #REF! |  | 9.9674e-05 |  | 0.0057192 |  |  |  | 0 |  |  |  | 0.0020598
| 0.00079333 |  | 0.050471 |  | #REF! |  | 0.00575 |  | 4.7663e-06 |  | 0.00025286 |  | 0.073664 |  | 0.075449 |  | 0 |  | 0.040964 |  |  |  | 0.36678 |  | #REF! |  | 8.9146e-05 |  | 0.0057427 |  |  |  | 0 |  |  |  | 0.0020714
| 0.0009511 |  | 0.051206 |  | #REF! |  | 0.00575 |  | 2.5234e-06 |  | 0.00034998 |  | 0.072596 |  | 0.07595 |  | 0 |  | 0.041013 |  |  |  | 0.36598 |  | #REF! |  | 9.49e-05 |  | 0.0057423 |  |  |  | 0 |  |  |  | 0.0020764
| 0.00079773 |  | 0.051956 |  | #REF! |  | 0.006 |  | 8.4114e-07 |  | 0.00036727 |  | 0.071598 |  | 0.076529 |  | 0 |  | 0.041146 |  |  |  | 0.36611 |  | #REF! |  | 9.0052e-05 |  | 0.00572 |  |  |  | 0 |  |  |  | 0.0020766
| 0.00084934 |  | 0.052781 |  | #REF! |  | 0.00575 |  | 8.4115e-07 |  | 0.000322 |  | 0.070733 |  | 0.077138 |  | 0 |  | 0.041227 |  |  |  | 0.36515 |  | #REF! |  | 9.9382e-05 |  | 0.0056731 |  |  |  | 0 |  |  |  | 0.0020821
| 0.00081101 |  | 0.053605 |  | #REF! |  | 0.00575 |  | 2.5235e-06 |  | 0.00029358 |  | 0.069916 |  | 0.077651 |  | 0 |  | 0.041236 |  |  |  | 0.36418 |  | #REF! |  | 0.00010763 |  | 0.0056042 |  |  |  | 0 |  |  |  | 0.0020831
| 0.00061639 |  | 0.054241 |  | #REF! |  | 0.00575 |  | 2.5235e-06 |  | 0.00031424 |  | 0.069115 |  | 0.077973 |  | 0 |  | 0.041353 |  |  |  | 0.36306 |  | #REF! |  | 9.8009e-05 |  | 0.005529 |  |  |  | 0 |  |  |  | 0.0020831
| 0.00062082 |  | 0.054967 |  | #REF! |  | 0.006 |  | 0 |  | 0.00030529 |  | 0.068367 |  | 0.078227 |  | 0 |  | 0.041458 |  |  |  | 0.36195 |  | #REF! |  | 9.1474e-05 |  | 0.0054575 |  |  |  | 0 |  |  |  | 0.0020821
| 0.00072257 |  | 0.055931 |  | #REF! |  | 0.00575 |  | 5.6081e-07 |  | 0.00031667 |  | 0.067678 |  | 0.078494 |  | 0 |  | 0.041423 |  |  |  | 0.36185 |  | #REF! |  | 7.8241e-05 |  | 0.0054026 |  |  |  | 0 |  |  |  | 0.0020821
| 0.00075503 |  | 0.056724 |  | #REF! |  | 0.00575 |  | 5.6082e-07 |  | 0.00033098 |  | 0.066967 |  | 0.078783 |  | 0 |  | 0.041424 |  |  |  | 0.36052 |  | #REF! |  | 0.00010037 |  | 0.0053703 |  |  |  | 0 |  |  |  | 0.0020818
| 0.00058989 |  | 0.057485 |  | #REF! |  | 0.006 |  | 0 |  | 0.00032314 |  | 0.066155 |  | 0.079047 |  | 0 |  | 0.041417 |  |  |  | 0.35916 |  | #REF! |  | 0.00013564 |  | 0.0053682 |  |  |  | 0 |  |  |  | 0.0020815
| 0.00064742 |  | 0.058276 |  | #REF! |  | 0.00575 |  | 8.4126e-07 |  | 0.00035263 |  | 0.065334 |  | 0.079252 |  | 0 |  | 0.041481 |  |  |  | 0.35869 |  | #REF! |  | 0.00011454 |  | 0.0053895 |  |  |  | 0 |  |  |  | 0.0020828
| 0.00082438 |  | 0.059008 |  | #REF! |  | 0.00575 |  | 8.4128e-07 |  | 0.00032724 |  | 0.064572 |  | 0.079471 |  | 0 |  | 0.041577 |  |  |  | 0.35607 |  | #REF! |  | 0.00010871 |  | 0.0054227 |  |  |  | 0 |  |  |  | 0.0020844
| 0.00082144 |  | 0.059881 |  | #REF! |  | 0.0060368 |  | 8.4129e-07 |  | 0.0003594 |  | 0.063806 |  | 0.079741 |  | 0 |  | 0.041644 |  |  |  | 0.35544 |  | #REF! |  | 9.4672e-05 |  | 0.0054655 |  |  |  | 0 |  |  |  | 0.0020908
| 0.00068284 |  | 0.060773 |  | #REF! |  | 0.0072007 |  | 8.4131e-07 |  | 0.00040967 |  | 0.063003 |  | 0.080108 |  | 0 |  | 0.041722 |  |  |  | 0.35379 |  | #REF! |  | 7.0526e-05 |  | 0.0054988 |  |  |  | 0 |  |  |  | 0.0020917
| 0.00062237 |  | 0.06162 |  | #REF! |  | 0.0066139 |  | 2.524e-06 |  | 0.00039059 |  | 0.062206 |  | 0.08052 |  | 0 |  | 0.041812 |  |  |  | 0.35287 |  | #REF! |  | 7.7788e-05 |  | 0.0055229 |  |  |  | 0 |  |  |  | 0.002101
| 0.00071528 |  | 0.062467 |  | #REF! |  | 0.0060368 |  | 2.524e-06 |  | 0.00038999 |  | 0.061482 |  | 0.080932 |  | 0 |  | 0.041906 |  |  |  | 0.35082 |  | #REF! |  | 9.1414e-05 |  | 0.0055414 |  |  |  | 0 |  |  |  | 0.0021028
| 0.00087607 |  | 0.063443 |  | #REF! |  | 0.0065985 |  | 0 |  | 0.00042714 |  | 0.060744 |  | 0.081328 |  | 0 |  | 0.04193 |  |  |  | 0.34866 |  | #REF! |  | 9.9598e-05 |  | 0.0055436 |  |  |  | 0 |  |  |  | 0.0021128
| 0.00089526 |  | 0.06443 |  | #REF! |  | 0.0063236 |  | 0 |  | 0.00044002 |  | 0.059906 |  | 0.081698 |  | 0 |  | 0.041895 |  |  |  | 0.34646 |  | #REF! |  | 0.00010131 |  | 0.0055386 |  |  |  | 0 |  |  |  | 0.0021145
| 0.00079053 |  | 0.065279 |  | #REF! |  | 0.0063272 |  | 8.4138e-07 |  | 0.00041047 |  | 0.059094 |  | 0.082019 |  | 0 |  | 0.041841 |  |  |  | 0.34391 |  | #REF! |  | 0.00010079 |  | 0.0055221 |  |  |  | 0 |  |  |  | 0.0021236
| 0.00068879 |  | 0.066141 |  | #REF! |  | 0.0063272 |  | 8.414e-07 |  | 0.00037564 |  | 0.058418 |  | 0.082314 |  | 0 |  | 0.041937 |  |  |  | 0.34227 |  | #REF! |  | 9.0796e-05 |  | 0.0055042 |  |  |  | 0 |  |  |  | 0.0021221
| 0.00071388 |  | 0.066946 |  | #REF! |  | 0.0072007 |  | 2.5242e-06 |  | 0.00035742 |  | 0.057763 |  | 0.082675 |  | 0 |  | 0.042027 |  |  |  | 0.33974 |  | #REF! |  | 7.2939e-05 |  | 0.0054783 |  |  |  | 0 |  |  |  | 0.0021261
| 0.00084219 |  | 0.067798 |  | #REF! |  | 0.0080514 |  | 3.0852e-06 |  | 0.00036898 |  | 0.057051 |  | 0.083137 |  | 0 |  | 0.042015 |  |  |  | 0.33685 |  | #REF! |  | 9.7123e-05 |  | 0.0054584 |  |  |  | 0 |  |  |  | 0.002123
| 0.00093366 |  | 0.068733 |  | #REF! |  | 0.0077647 |  | 1.4024e-06 |  | 0.0004579 |  | 0.056337 |  | 0.083736 |  | 0 |  | 0.042016 |  |  |  | 0.33464 |  | #REF! |  | 9.2883e-05 |  | 0.0054466 |  |  |  | 0 |  |  |  | 0.0021153
| 0.00081716 |  | 0.069796 |  | #REF! |  | 0.0081022 |  | 8.4146e-07 |  | 0.00045358 |  | 0.055608 |  | 0.084403 |  | 0 |  | 0.041996 |  |  |  | 0.33114 |  | #REF! |  | 6.4953e-05 |  | 0.0054575 |  |  |  | 0 |  |  |  | 0.0021036
| 0.0006608 |  | 0.070892 |  | #REF! |  | 0.0083382 |  | 0 |  | 0.00037433 |  | 0.05485 |  | 0.085094 |  | 0 |  | 0.04197 |  |  |  | 0.32777 |  | #REF! |  | 8.7698e-05 |  | 0.0054836 |  |  |  | 0 |  |  |  | 0.002087
| 0.000708 |  | 0.071759 |  | #REF! |  | 0.0080514 |  | 0 |  | 0.00046387 |  | 0.054031 |  | 0.085745 |  | 0.00011801 |  | 0.042024 |  |  |  | 0.32456 |  | #REF! |  | 9.2277e-05 |  | 0.0055301 |  |  |  | 0 |  |  |  | 0.0020664
| 0.000649 |  | 0.072812 |  | #REF! |  | 0.0083382 |  | 8.4151e-07 |  | 0.0004665 |  | 0.053186 |  | 0.086298 |  | 0.00011801 |  | 0.042197 |  |  |  | 0.32158 |  | #REF! |  | 7.8885e-05 |  | 0.0055827 |  |  |  | 0 |  |  |  | 0.0020419
| 0.00071095 |  | 0.073988 |  | #REF! |  | 0.009 |  | 1.4025e-06 |  | 0.00036759 |  | 0.052412 |  | 0.086701 |  | 9.4526e-05 |  | 0.042277 |  |  |  | 0.31765 |  | #REF! |  | 9.9333e-05 |  | 0.0056327 |  |  |  | 0 |  |  |  | 0.0020148
| 0.00084226 |  | 0.075093 |  | #REF! |  | 0.008625 |  | 5.6103e-07 |  | 0.00037503 |  | 0.051656 |  | 0.086899 |  | 9.453e-05 |  | 0.042292 |  |  |  | 0.31374 |  | #REF! |  | 0.00010074 |  | 0.0056628 |  |  |  | 0 |  |  |  | 0.0019859
| 0.00081868 |  | 0.076112 |  | #REF! |  | 0.008625 |  | 5.6104e-07 |  | 0.00051132 |  | 0.050824 |  | 0.087032 |  | 0 |  | 0.042372 |  |  |  | 0.30959 |  | #REF! |  | 8.0601e-05 |  | 0.0056615 |  |  |  | 0 |  |  |  | 0.00196
| 0.00072426 |  | 0.077123 |  | #REF! |  | 0.009 |  | 1.4026e-06 |  | 0.00049414 |  | 0.049984 |  | 0.087248 |  | 0 |  | 0.042404 |  |  |  | 0.30517 |  | #REF! |  | 7.7842e-05 |  | 0.0056242 |  |  |  | 0 |  |  |  | 0.001928
| 0.00072132 |  | 0.078142 |  | #REF! |  | 0.008625 |  | 8.4158e-07 |  | 0.00041282 |  | 0.049203 |  | 0.087596 |  | 0 |  | 0.04241 |  |  |  | 0.30165 |  | #REF! |  | 8.1801e-05 |  | 0.0055515 |  |  |  | 0 |  |  |  | 0.0019017
| 0.00077887 |  | 0.079238 |  | #REF! |  | 0.008625 |  | 0 |  | 0.00049645 |  | 0.048446 |  | 0.088006 |  | 0 |  | 0.042403 |  |  |  | 0.29744 |  | #REF! |  | 8.7901e-05 |  | 0.0054578 |  |  |  | 0 |  |  |  | 0.0018829
| 0.00088213 |  | 0.080304 |  | #REF! |  | 0.009 |  | 2.2443e-06 |  | 0.00048331 |  | 0.047687 |  | 0.088455 |  | 0 |  | 0.042498 |  |  |  | 0.29358 |  | #REF! |  | 9.4517e-05 |  | 0.005351 |  |  |  | 0 |  |  |  | 0.0018609
| 0.00095591 |  | 0.081222 |  | #REF! |  | 0.008625 |  | 3.086e-06 |  | 0.00050857 |  | 0.046969 |  | 0.089004 |  | 0 |  | 0.042588 |  |  |  | 0.28811 |  | #REF! |  | 9.4379e-05 |  | 0.005238 |  |  |  | 0 |  |  |  | 0.0018504
| 0.00086742 |  | 0.082396 |  | #REF! |  | 0.0089154 |  | 8.4165e-07 |  | 0.00054305 |  | 0.046353 |  | 0.089608 |  | 0 |  | 0.042635 |  |  |  | 0.28413 |  | #REF! |  | 8.4664e-05 |  | 0.0051299 |  |  |  | 0 |  |  |  | 0.0018409
| 0.00090137 |  | 0.083752 |  | #REF! |  | 0.0089154 |  | 0 |  | 0.00047501 |  | 0.045796 |  | 0.090178 |  | 0 |  | 0.042714 |  |  |  | 0.27924 |  | #REF! |  | 7.0184e-05 |  | 0.0050285 |  |  |  | 0 |  |  |  | 0.001832
| 0.00084238 |  | 0.085103 |  | #REF! |  | 0.0092993 |  | 0 |  | 0.00052916 |  | 0.045228 |  | 0.090579 |  | 0 |  | 0.042728 |  |  |  | 0.27468 |  | #REF! |  | 5.7357e-05 |  | 0.0049383 |  |  |  | 0 |  |  |  | 0.0018339
| 0.00065353 |  | 0.086536 |  | #REF! |  | 0.0092022 |  | 2.5251e-06 |  | 0.00055149 |  | 0.044674 |  | 0.090775 |  | 0 |  | 0.042703 |  |  |  | 0.26899 |  | #REF! |  | 6.5976e-05 |  | 0.0048637 |  |  |  | 0 |  |  |  | 0.0018358
| 0.00062256 |  | 0.087643 |  | #REF! |  | 0.0094925 |  | 3.0863e-06 |  | 0.00052925 |  | 0.044127 |  | 0.090844 |  | 0 |  | 0.042764 |  |  |  | 0.26499 |  | #REF! |  | 9.4049e-05 |  | 0.0048177 |  |  |  | 0 |  |  |  | 0.0018421
| 0.0007288 |  | 0.08868 |  | #REF! |  | 0.0096022 |  | 1.4029e-06 |  | 0.00046284 |  | 0.043507 |  | 0.090944 |  | 4.7263e-05 |  | 0.042796 |  |  |  | 0.26072 |  | #REF! |  | 0.00011003 |  | 0.0048053 |  |  |  | 0 |  |  |  | 0.0018524
| 0.00085715 |  | 0.089945 |  | #REF! |  | 0.0092022 |  | 8.4174e-07 |  | 0.00048427 |  | 0.042869 |  | 0.091207 |  | 4.7263e-05 |  | 0.042754 |  |  |  | 0.25516 |  | #REF! |  | 9.6237e-05 |  | 0.0048306 |  |  |  | 0 |  |  |  | 0.0018692
| 0.0009088 |  | 0.091204 |  | #REF! |  | 0.010066 |  | 2.5253e-06 |  | 0.00059454 |  | 0.042224 |  | 0.091575 |  | 0 |  | 0.042818 |  |  |  | 0.25079 |  | #REF! |  | 8.8171e-05 |  | 0.004889 |  |  |  | 0 |  |  |  | 0.0018912
| 0.00090291 |  | 0.09239 |  | #REF! |  | 0.010504 |  | 2.5253e-06 |  | 0.00058806 |  | 0.041514 |  | 0.091974 |  | 0 |  | 0.042911 |  |  |  | 0.24571 |  | #REF! |  | 8.0689e-05 |  | 0.0049763 |  |  |  | 0 |  |  |  | 0.0019192
| 0.00068896 |  | 0.093417 |  | #REF! |  | 0.0094889 |  | 2.5253e-06 |  | 0.00055555 |  | 0.040822 |  | 0.092461 |  | 0 |  | 0.042983 |  |  |  | 0.24033 |  | #REF! |  | 8.0573e-05 |  | 0.0050768 |  |  |  | 0 |  |  |  | 0.0019521
| 0.00062259 |  | 0.094804 |  | #REF! |  | 0.010349 |  | 2.5254e-06 |  | 0.00059506 |  | 0.040155 |  | 0.093187 |  | 0 |  | 0.043021 |  |  |  | 0.23625 |  | #REF! |  | 9.3187e-05 |  | 0.0051745 |  |  |  | 0 |  |  |  | 0.0019874
| 0.00075393 |  | 0.096331 |  | #REF! |  | 0.011401 |  | 2.5254e-06 |  | 0.00070904 |  | 0.039492 |  | 0.094083 |  | 0 |  | 0.043062 |  |  |  | 0.23002 |  | #REF! |  | 0.00010152 |  | 0.0052518 |  |  |  | 0 |  |  |  | 0.0020225
| 0.00082475 |  | 0.097507 |  | #REF! |  | 0.010926 |  | 2.5255e-06 |  | 0.00070759 |  | 0.038842 |  | 0.094909 |  | 0 |  | 0.043025 |  |  |  | 0.22327 |  | #REF! |  | 9.5642e-05 |  | 0.0053022 |  |  |  | 0 |  |  |  | 0.0020582
| 0.00093248 |  | 0.098956 |  | #REF! |  | 0.0115 |  | 8.4184e-07 |  | 0.00065079 |  | 0.038195 |  | 0.095605 |  | 0 |  | 0.042898 |  |  |  | 0.22056 |  | #REF! |  | 8.2981e-05 |  | 0.005318 |  |  |  | 0 |  |  |  | 0.0020798
| 0.00090594 |  | 0.10063 |  | #REF! |  | 0.011213 |  | 8.4186e-07 |  | 0.00062607 |  | 0.037495 |  | 0.096366 |  | 0.00011811 |  | 0.042739 |  |  |  | 0.21812 |  | #REF! |  | 8.7773e-05 |  | 0.005301 |  |  |  | 0 |  |  |  | 0.0021013
| 0.00086315 |  | 0.10234 |  | #REF! |  | 0.011701 |  | 2.5256e-06 |  | 0.00077299 |  | 0.036839 |  | 0.097178 |  | 0.00011811 |  | 0.042815 |  |  |  | 0.21438 |  | #REF! |  | 0.00010051 |  | 0.0052582 |  |  |  | 0 |  |  |  | 0.0021053
| 0.00075989 |  | 0.10385 |  | #REF! |  | 0.0115 |  | 2.5257e-06 |  | 0.00072382 |  | 0.036216 |  | 0.097933 |  | 0 |  | 0.042897 |  |  |  | 0.20865 |  | #REF! |  | 0.00010575 |  | 0.0052096 |  |  |  | 0 |  |  |  | 0.0021086
| 0.00077909 |  | 0.10494 |  | #REF! |  | 0.0115 |  | 2.5257e-06 |  | 0.00079427 |  | 0.035586 |  | 0.098546 |  | 0 |  | 0.042913 |  |  |  | 0.20414 |  | #REF! |  | 0.00010255 |  | 0.0051688 |  |  |  | 0 |  |  |  | 0.0020964
| 0.00084696 |  | 0.10601 |  | #REF! |  | 0.012 |  | 2.5258e-06 |  | 0.00075527 |  | 0.035008 |  | 0.099166 |  | 0 |  | 0.042899 |  |  |  | 0.20154 |  | #REF! |  | 8.7388e-05 |  | 0.0051482 |  |  |  | 0 |  |  |  | 0.0020866
| 0.00087649 |  | 0.10728 |  | #REF! |  | 0.0115 |  | 4.2097e-06 |  | 0.00069678 |  | 0.034491 |  | 0.099624 |  | 0.00011813 |  | 0.042968 |  |  |  | 0.19739 |  | #REF! |  | 8.9476e-05 |  | 0.0051494 |  |  |  | 0 |  |  |  | 0.00207
| 0.00080716 |  | 0.1088 |  | #REF! |  | 0.0115 |  | 4.2097e-06 |  | 0.00071405 |  | 0.03397 |  | 0.099806 |  | 0.00011814 |  | 0.04303 |  |  |  | 0.19343 |  | #REF! |  | 8.2304e-05 |  | 0.0051712 |  |  |  | 0 |  |  |  | 0.002047
| 0.00079241 |  | 0.11037 |  | #REF! |  | 0.012 |  | 2.5259e-06 |  | 0.00073653 |  | 0.033422 |  | 0.099775 |  | 0 |  | 0.043045 |  |  |  | 0.18936 |  | #REF! |  | 9.242e-05 |  | 0.0051976 |  |  |  | 0 |  |  |  | 0.002032
| 0.00094143 |  | 0.11204 |  | #REF! |  | 0.011787 |  | 2.5259e-06 |  | 0.0007566 |  | 0.032883 |  | 0.099772 |  | 0 |  | 0.043147 |  |  |  | 0.185 |  | #REF! |  | 9.893e-05 |  | 0.00521 |  |  |  | 0 |  |  |  | 0.0020148
| 0.00086618 |  | 0.11379 |  | #REF! |  | 0.012077 |  | 5.8929e-06 |  | 0.00084134 |  | 0.032388 |  | 0.099976 |  | 0 |  | 0.043196 |  |  |  | 0.18224 |  | #REF! |  | 0.00010207 |  | 0.0052034 |  |  |  | 0 |  |  |  | 0.0019995
| 0.00069209 |  | 0.11535 |  | #REF! |  | 0.012602 |  | 5.893e-06 |  | 0.00086998 |  | 0.031887 |  | 0.10041 |  | 0 |  | 0.043273 |  |  |  | 0.17837 |  | #REF! |  | 0.00011938 |  | 0.0051634 |  |  |  | 0 |  |  |  | 0.0019873
| 0.00080279 |  | 0.11664 |  | #REF! |  | 0.012651 |  | 4.2101e-06 |  | 0.00081226 |  | 0.031337 |  | 0.10109 |  | 9.4642e-05 |  | 0.043357 |  |  |  | 0.17091 |  | #REF! |  | 0.00011731 |  | 0.0051007 |  |  |  | 0 |  |  |  | 0.0019784
| 0.00090018 |  | 0.11789 |  | #REF! |  | 0.012364 |  | 4.2102e-06 |  | 0.0008505 |  | 0.03081 |  | 0.10188 |  | 0.00011831 |  | 0.043524 |  |  |  | 0.16632 |  | #REF! |  | 0.0001118 |  | 0.005019 |  |  |  | 0 |  |  |  | 0.0019746
| 0.00064928 |  | 0.11921 |  | #REF! |  | 0.013197 |  | 5.8933e-06 |  | 0.00083519 |  | 0.030332 |  | 0.10258 |  | 2.3662e-05 |  | 0.043539 |  |  |  | 0.1669 |  | #REF! |  | 9.8408e-05 |  | 0.0049319 |  |  |  | 0 |  |  |  | 0.0019796
| 0.00059617 |  | 0.12043 |  | #REF! |  | 0.013511 |  | 5.8934e-06 |  | 0.0008148 |  | 0.029845 |  | 0.10304 |  | 0 |  | 0.043532 |  |  |  | 0.16409 |  | #REF! |  | 8.4224e-05 |  | 0.0048455 |  |  |  | 0 |  |  |  | 0.001981
| 0.00085742 |  | 0.12174 |  | #REF! |  | 0.013801 |  | 2.5263e-06 |  | 0.00085473 |  | 0.029354 |  | 0.10334 |  | 0 |  | 0.043473 |  |  |  | 0.16027 |  | #REF! |  | 9.0501e-05 |  | 0.0047535 |  |  |  | 0 |  |  |  | 0.0019902
| 0.00077037 |  | 0.1236 |  | #REF! |  | 0.015 |  | 2.5263e-06 |  | 0.00087693 |  | 0.028908 |  | 0.10371 |  | 0 |  | 0.043469 |  |  |  | 0.15703 |  | #REF! |  | 8.4473e-05 |  | 0.0046713 |  |  |  | 0 |  |  |  | 0.0020064
| 0.00060212 |  | 0.12581 |  | #REF! |  | 0.014375 |  | 4.2106e-06 |  | 0.00090968 |  | 0.028499 |  | 0.10427 |  | 0 |  | 0.043552 |  |  |  | 0.15351 |  | #REF! |  | 6.0864e-05 |  | 0.0045915 |  |  |  | 0 |  |  |  | 0.0020161
| 0.00058442 |  | 0.12775 |  | #REF! |  | 0.014375 |  | 4.2106e-06 |  | 0.00094478 |  | 0.028105 |  | 0.10493 |  | 0 |  | 0.04356 |  |  |  | 0.15059 |  | #REF! |  | 7.767e-05 |  | 0.0045284 |  |  |  | 0 |  |  |  | 0.0020336
| 0.00065233 |  | 0.12944 |  | #REF! |  | 0.015 |  | 5.8939e-06 |  | 0.00098816 |  | 0.027684 |  | 0.10554 |  | 0 |  | 0.043497 |  |  |  | 0.14582 |  | #REF! |  | 0.00010686 |  | 0.0044906 |  |  |  | 0 |  |  |  | 0.0020419
| 0.00074677 |  | 0.13105 |  | #REF! |  | 0.014375 |  | 5.894e-06 |  | 0.00093041 |  | 0.027245 |  | 0.10607 |  | 0 |  | 0.043405 |  |  |  | 0.14285 |  | #REF! |  | 9.6114e-05 |  | 0.0044894 |  |  |  | 0 |  |  |  | 0.0020582
| 0.00092538 |  | 0.13276 |  | #REF! |  | 0.014375 |  | 5.8942e-06 |  | 0.00096091 |  | 0.02682 |  | 0.10651 |  | 0 |  | 0.043503 |  |  |  | 0.14048 |  | #REF! |  | 0.00010548 |  | 0.0045295 |  |  |  | 0 |  |  |  | 0.0020675
| 0.00097262 |  | 0.13443 |  | #REF! |  | 0.015599 |  | 5.8943e-06 |  | 0.0010696 |  | 0.026357 |  | 0.10692 |  | 0 |  | 0.043525 |  |  |  | 0.13739 |  | #REF! |  | 9.571e-05 |  | 0.0046148 |  |  |  | 0 |  |  |  | 0.0020854
| 0.00095934 |  | 0.13599 |  | #REF! |  | 0.015235 |  | 5.8944e-06 |  | 0.0010615 |  | 0.025807 |  | 0.10735 |  | 0 |  | 0.043537 |  |  |  | 0.13411 |  | #REF! |  | 8.8564e-05 |  | 0.0047333 |  |  |  | 0 |  |  |  | 0.0021027
| 0.00095345 |  | 0.13768 |  | #REF! |  | 0.015239 |  | 5.8945e-06 |  | 0.0010753 |  | 0.025268 |  | 0.10784 |  | 0 |  | 0.043512 |  |  |  | 0.13162 |  | #REF! |  | 0.00010778 |  | 0.0048681 |  |  |  | 0 |  |  |  | 0.0021216
| 0.0009018 |  | 0.1395 |  | #REF! |  | 0.016803 |  | 5.8946e-06 |  | 0.0010445 |  | 0.024807 |  | 0.10837 |  | 0 |  | 0.043487 |  |  |  | 0.12854 |  | #REF! |  | 9.2571e-05 |  | 0.004996 |  |  |  | 0 |  |  |  | 0.0021417
| 0.00089295 |  | 0.14103 |  | #REF! |  | 0.015813 |  | 5.8947e-06 |  | 0.0010565 |  | 0.024331 |  | 0.10884 |  | 0 |  | 0.04352 |  |  |  | 0.12579 |  | #REF! |  | 8.0581e-05 |  | 0.0051022 |  |  |  | 0 |  |  |  | 0.0021586
| 0.00082506 |  | 0.14279 |  | #REF! |  | 0.015813 |  | 4.2113e-06 |  | 0.0011348 |  | 0.023836 |  | 0.10926 |  | 0 |  | 0.043572 |  |  |  | 0.12285 |  | #REF! |  | 0.00011091 |  | 0.0051706 |  |  |  | 0 |  |  |  | 0.0021705
| 0.00093133 |  | 0.14508 |  | #REF! |  | 0.016803 |  | 4.2114e-06 |  | 0.0011377 |  | 0.023382 |  | 0.10972 |  | 0 |  | 0.043625 |  |  |  | 0.11995 |  | #REF! |  | 0.00012152 |  | 0.0051959 |  |  |  | 0 |  |  |  | 0.0021727
| 0.00085605 |  | 0.14699 |  | #REF! |  | 0.016103 |  | 5.895e-06 |  | 0.0011748 |  | 0.022922 |  | 0.11024 |  | 0 |  | 0.043663 |  |  |  | 0.11692 |  | #REF! |  | 0.00010879 |  | 0.0051793 |  |  |  | 0 |  |  |  | 0.0021647
| 0.00071439 |  | 0.14855 |  | #REF! |  | 0.016676 |  | 5.8951e-06 |  | 0.0011516 |  | 0.022441 |  | 0.11077 |  | 0 |  | 0.043648 |  |  |  | 0.11441 |  | #REF! |  | 9.6451e-05 |  | 0.0051353 |  |  |  | 0 |  |  |  | 0.0021446
| 0.00069225 |  | 0.15047 |  | #REF! |  | 0.017701 |  | 5.8952e-06 |  | 0.0011218 |  | 0.021932 |  | 0.11123 |  | 0 |  | 0.043662 |  |  |  | 0.1117 |  | #REF! |  | 9.0492e-05 |  | 0.0050745 |  |  |  | 0 |  |  |  | 0.0021145
| 0.00060371 |  | 0.15243 |  | #REF! |  | 0.01725 |  | 5.8953e-06 |  | 0.0011601 |  | 0.021439 |  | 0.11162 |  | 0 |  | 0.043809 |  |  |  | 0.10869 |  | #REF! |  | 8.4105e-05 |  | 0.0050086 |  |  |  | 0 |  |  |  | 0.0020816
| 0.00061848 |  | 0.15416 |  | #REF! |  | 0.01725 |  | 4.2118e-06 |  | 0.0011713 |  | 0.021025 |  | 0.11201 |  | 0 |  | 0.043821 |  |  |  | 0.10591 |  | #REF! |  | 7.872e-05 |  | 0.0049438 |  |  |  | 0 |  |  |  | 0.0020378
| 0.0007277 |  | 0.15616 |  | #REF! |  | 0.018 |  | 4.2118e-06 |  | 0.0011967 |  | 0.020636 |  | 0.11247 |  | 0 |  | 0.04375 |  |  |  | 0.10374 |  | #REF! |  | 9.1197e-05 |  | 0.0048888 |  |  |  | 0 |  |  |  | 0.0020028
| 0.00074985 |  | 0.15775 |  | #REF! |  | 0.017537 |  | 4.2119e-06 |  | 0.0012135 |  | 0.020222 |  | 0.11292 |  | 0 |  | 0.043799 |  |  |  | 0.10062 |  | #REF! |  | 9.6494e-05 |  | 0.0048418 |  |  |  | 0 |  |  |  | 0.0019655
| 0.00075281 |  | 0.15936 |  | #REF! |  | 0.017537 |  | 4.212e-06 |  | 0.0011972 |  | 0.019835 |  | 0.11334 |  | 0 |  | 0.043894 |  |  |  | 0.097899 |  | #REF! |  | 0.00011924 |  | 0.0048017 |  |  |  | 0 |  |  |  | 0.0019416
| 0.00067605 |  | 0.16143 |  | #REF! |  | 0.018602 |  | 4.2121e-06 |  | 0.0011915 |  | 0.019454 |  | 0.11371 |  | 4.7365e-05 |  | 0.043892 |  |  |  | 0.09623 |  | #REF! |  | 0.00011662 |  | 0.0047673 |  |  |  | 0 |  |  |  | 0.0019178
| 0.00065982 |  | 0.16328 |  | #REF! |  | 0.018691 |  | 4.2121e-06 |  | 0.0012557 |  | 0.019028 |  | 0.11408 |  | 4.7367e-05 |  | 0.043863 |  |  |  | 0.093583 |  | #REF! |  | 0.00010819 |  | 0.0047367 |  |  |  | 0 |  |  |  | 0.0019086
| 0.00081042 |  | 0.16515 |  | #REF! |  | 0.020102 |  | 4.2122e-06 |  | 0.0012604 |  | 0.018603 |  | 0.11449 |  | 0 |  | 0.043892 |  |  |  | 0.091402 |  | #REF! |  | 0.00010375 |  | 0.0047156 |  |  |  | 0 |  |  |  | 0.0019006
| 0.00080748 |  | 0.16693 |  | #REF! |  | 0.018978 |  | 4.2123e-06 |  | 0.0013259 |  | 0.018194 |  | 0.11494 |  | 0 |  | 0.043978 |  |  |  | 0.089303 |  | #REF! |  | 8.7529e-05 |  | 0.0047033 |  |  |  | 0 |  |  |  | 0.0018935
| 0.0011663 |  | 0.16867 |  | #REF! |  | 0.019265 |  | 8.4247e-07 |  | 0.0014587 |  | 0.017795 |  | 0.11542 |  | 0 |  | 0.044004 |  |  |  | 0.086695 |  | #REF! |  | 9.462e-05 |  | 0.0046977 |  |  |  | 0 |  |  |  | 0.0018948
| 0.0011323 |  | 0.17023 |  | #REF! |  | 0.021 |  | 8.4249e-07 |  | 0.0014549 |  | 0.017385 |  | 0.11591 |  | 0 |  | 0.043893 |  |  |  | 0.084683 |  | #REF! |  | 0.000101 |  | 0.0047017 |  |  |  | 0 |  |  |  | 0.0018929
| 0.00072484 |  | 0.17193 |  | #REF! |  | 0.020125 |  | 5.8964e-06 |  | 0.0015226 |  | 0.016966 |  | 0.11639 |  | 0 |  | 0.043842 |  |  |  | 0.082468 |  | #REF! |  | 9.2723e-05 |  | 0.0047109 |  |  |  | 0 |  |  |  | 0.0018919
| 0.00076913 |  | 0.17352 |  | #REF! |  | 0.020125 |  | 5.8965e-06 |  | 0.0015307 |  | 0.016553 |  | 0.11677 |  | 0 |  | 0.043953 |  |  |  | 0.080415 |  | #REF! |  | 0.000113 |  | 0.0047226 |  |  |  | 0 |  |  |  | 0.0018913
| 0.00085772 |  | 0.17489 |  | #REF! |  | 0.021299 |  | 4.2127e-06 |  | 0.001496 |  | 0.016134 |  | 0.11711 |  | 0 |  | 0.044023 |  |  |  | 0.078246 |  | #REF! |  | 0.00012515 |  | 0.0047354 |  |  |  | 0 |  |  |  | 0.0018916
| 0.00085183 |  | 0.1767 |  | #REF! |  | 0.020989 |  | 4.2127e-06 |  | 0.0015764 |  | 0.015716 |  | 0.11753 |  | 0 |  | 0.044024 |  |  |  | 0.076273 |  | #REF! |  | 0.00010315 |  | 0.0047463 |  |  |  | 0 |  |  |  | 0.0018951
| 0.00078835 |  | 0.17852 |  | #REF! |  | 0.021853 |  | 8.4256e-07 |  | 0.0015942 |  | 0.015289 |  | 0.118 |  | 0 |  | 0.04405 |  |  |  | 0.074226 |  | #REF! |  | 9.9512e-05 |  | 0.00476 |  |  |  | 0 |  |  |  | 0.0019058
| 0.00079426 |  | 0.18019 |  | #REF! |  | 0.022799 |  | 8.4257e-07 |  | 0.0015673 |  | 0.014852 |  | 0.11846 |  | 0 |  | 0.044099 |  |  |  | 0.071978 |  | #REF! |  | 9.8828e-05 |  | 0.0047752 |  |  |  | 0 |  |  |  | 0.001914
| 0.00081199 |  | 0.18199 |  | #REF! |  | 0.021849 |  | 4.2129e-06 |  | 0.0016293 |  | 0.014453 |  | 0.1188 |  | 0 |  | 0.044185 |  |  |  | 0.070243 |  | #REF! |  | 9.0595e-05 |  | 0.0047943 |  |  |  | 0 |  |  |  | 0.0019304
| 0.00079281 |  | 0.18394 |  | #REF! |  | 0.02214 |  | 4.213e-06 |  | 0.0016426 |  | 0.014106 |  | 0.11909 |  | 0 |  | 0.044235 |  |  |  | 0.068547 |  | #REF! |  | 9.32e-05 |  | 0.0048188 |  |  |  | 0 |  |  |  | 0.0019542
| 0.00085483 |  | 0.18571 |  | #REF! |  | 0.023401 |  | 5.8973e-06 |  | 0.001625 |  | 0.013749 |  | 0.11936 |  | 0 |  | 0.044202 |  |  |  | 0.066847 |  | #REF! |  | 0.00010524 |  | 0.0048586 |  |  |  | 0 |  |  |  | 0.0019727
| 0.00086518 |  | 0.18757 |  | #REF! |  | 0.022713 |  | 5.8974e-06 |  | 0.0017463 |  | 0.013421 |  | 0.11962 |  | 0 |  | 0.044215 |  |  |  | 0.064572 |  | #REF! |  | 0.00010389 |  | 0.0049159 |  |  |  | 0 |  |  |  | 0.0019992
| 0.00065403 |  | 0.18956 |  | #REF! |  | 0.024 |  | 4.2132e-06 |  | 0.0017509 |  | 0.013138 |  | 0.11997 |  | 0 |  | 0.044278 |  |  |  | 0.062981 |  | #REF! |  | 9.7292e-05 |  | 0.0049919 |  |  |  | 0 |  |  |  | 0.0020163
| 0.00075885 |  | 0.19149 |  | #REF! |  | 0.023574 |  | 4.2133e-06 |  | 0.0017161 |  | 0.012824 |  | 0.12051 |  | 0 |  | 0.04426 |  |  |  | 0.061646 |  | #REF! |  | 8.8843e-05 |  | 0.0050791 |  |  |  | 0 |  |  |  | 0.0020371
| 0.00085927 |  | 0.19297 |  | #REF! |  | 0.024151 |  | 5.8977e-06 |  | 0.0018259 |  | 0.012464 |  | 0.12125 |  | 9.4814e-05 |  | 0.044259 |  |  |  | 0.060143 |  | #REF! |  | 8.5027e-05 |  | 0.0051729 |  |  |  | 0 |  |  |  | 0.0020461
| 0.00074266 |  | 0.19371 |  | #REF! |  | 0.0255 |  | 5.8978e-06 |  | 0.0018992 |  | 0.012111 |  | 0.12203 |  | 9.4822e-05 |  | 0.044371 |  |  |  | 0.058493 |  | #REF! |  | 9.0529e-05 |  | 0.0052482 |  |  |  | 0 |  |  |  | 0.0020566
| 0.00092577 |  | 0.19469 |  | #REF! |  | 0.024147 |  | 4.2135e-06 |  | 0.0019043 |  | 0.011776 |  | 0.12266 |  | 0 |  | 0.044441 |  |  |  | 0.056957 |  | #REF! |  | 0.00011174 |  | 0.0052955 |  |  |  | 0 |  |  |  | 0.0020566
| 0.00095679 |  | 0.19632 |  | #REF! |  | 0.024434 |  | 4.2136e-06 |  | 0.0018845 |  | 0.01143 |  | 0.12304 |  | 0 |  | 0.044437 |  |  |  | 0.055487 |  | #REF! |  | 0.0001179 |  | 0.0053128 |  |  |  | 0 |  |  |  | 0.0020496
| 0.00072495 |  | 0.19815 |  | #REF! |  | 0.026099 |  | 5.8981e-06 |  | 0.0018958 |  | 0.011085 |  | 0.12323 |  | 0 |  | 0.04447 |  |  |  | 0.053564 |  | #REF! |  | 0.00010491 |  | 0.0052937 |  |  |  | 0 |  |  |  | 0.0020361
| 0.00070725 |  | 0.1998 |  | #REF! |  | 0.025875 |  | 5.8982e-06 |  | 0.0019327 |  | 0.010741 |  | 0.12337 |  | 0 |  | 0.044521 |  |  |  | 0.052072 |  | #REF! |  | 8.4116e-05 |  | 0.0052589 |  |  |  | 0 |  |  |  | 0.0020168
| 0.00082392 |  | 0.20143 |  | #REF! |  | 0.027299 |  | 4.2138e-06 |  | 0.0020446 |  | 0.010415 |  | 0.12349 |  | 0 |  | 0.04456 |  |  |  | 0.051335 |  | #REF! |  | 8.6949e-05 |  | 0.0052241 |  |  |  | 0 |  |  |  | 0.0019934
| 0.00091693 |  | 0.20328 |  | #REF! |  | 0.026162 |  | 4.2139e-06 |  | 0.0020338 |  | 0.010104 |  | 0.12362 |  | 0 |  | 0.04452 |  |  |  | 0.050124 |  | #REF! |  | 0.00010549 |  | 0.0052065 |  |  |  | 0 |  |  |  | 0.0019693
| 0.0008756 |  | 0.20465 |  | #REF! |  | 0.026739 |  | 5.8985e-06 |  | 0.0019599 |  | 0.0097813 |  | 0.1237 |  | 0 |  | 0.044434 |  |  |  | 0.0487 |  | #REF! |  | 8.7959e-05 |  | 0.0052131 |  |  |  | 0 |  |  |  | 0.0019465
| 0.00078407 |  | 0.20596 |  | #REF! |  | 0.028504 |  | 5.8986e-06 |  | 0.0020701 |  | 0.0094615 |  | 0.12369 |  | 0 |  | 0.044453 |  |  |  | 0.047387 |  | #REF! |  | 8.4673e-05 |  | 0.0052484 |  |  |  | 0 |  |  |  | 0.0019279
| 0.00087121 |  | 0.20749 |  | #REF! |  | 0.027603 |  | 5.8987e-06 |  | 0.0021476 |  | 0.0091803 |  | 0.12362 |  | 0 |  | 0.044572 |  |  |  | 0.046368 |  | #REF! |  | 0.00011046 |  | 0.0053004 |  |  |  | 0 |  |  |  | 0.0019151
| 0.0008284 |  | 0.20903 |  | #REF! |  | 0.027603 |  | 5.8988e-06 |  | 0.0022176 |  | 0.0089146 |  | 0.12362 |  | 0 |  | 0.044653 |  |  |  | 0.045332 |  | #REF! |  | 0.00011379 |  | 0.0053549 |  |  |  | 0 |  |  |  | 0.0019125
| 0.00077672 |  | 0.2104 |  | #REF! |  | 0.029102 |  | 4.2143e-06 |  | 0.0022355 |  | 0.0086372 |  | 0.12383 |  | 0 |  | 0.04465 |  |  |  | 0.044158 |  | #REF! |  | 9.3867e-05 |  | 0.0053953 |  |  |  | 0 |  |  |  | 0.001909
| 0.00095095 |  | 0.21178 |  | #REF! |  | 0.028463 |  | 4.2143e-06 |  | 0.0022599 |  | 0.0083795 |  | 0.12418 |  | 0.0001184 |  | 0.044685 |  |  |  | 0.042885 |  | #REF! |  | 0.00010727 |  | 0.0054203 |  |  |  | 0 |  |  |  | 0.0019177
| 0.00090223 |  | 0.21338 |  | #REF! |  | 0.030299 |  | 4.2144e-06 |  | 0.0024225 |  | 0.0081481 |  | 0.12447 |  | 0.0001184 |  | 0.044767 |  |  |  | 0.041752 |  | #REF! |  | 0.00012169 |  | 0.0054181 |  |  |  | 0 |  |  |  | 0.0019237
| 0.00077674 |  | 0.21472 |  | #REF! |  | 0.029324 |  | 4.2145e-06 |  | 0.0024578 |  | 0.007916 |  | 0.12455 |  | 0 |  | 0.044818 |  |  |  | 0.040792 |  | #REF! |  | 9.9693e-05 |  | 0.0054008 |  |  |  | 0 |  |  |  | 0.0019408
| 0.00081514 |  | 0.21611 |  | #REF! |  | 0.029614 |  | 4.2146e-06 |  | 0.0025057 |  | 0.0076754 |  | 0.12455 |  | 0 |  | 0.044776 |  |  |  | 0.039791 |  | #REF! |  | 9.4611e-05 |  | 0.0053719 |  |  |  | 0 |  |  |  | 0.0019536
| 0.00095247 |  | 0.21782 |  | #REF! |  | 0.031504 |  | 4.2146e-06 |  | 0.0025916 |  | 0.0074249 |  | 0.12453 |  | 9.4826e-05 |  | 0.04479 |  |  |  | 0.038834 |  | #REF! |  | 9.3203e-05 |  | 0.0053474 |  |  |  | 0 |  |  |  | 0.0019759
| 0.00084762 |  | 0.2195 |  | #REF! |  | 0.030478 |  | 7.5854e-06 |  | 0.0025623 |  | 0.0071858 |  | 0.1245 |  | 9.483e-05 |  | 0.044931 |  |  |  | 0.037981 |  | #REF! |  | 7.818e-05 |  | 0.0053231 |  |  |  | 0 |  |  |  | 0.0019962
| 0.00074131 |  | 0.2206 |  | #REF! |  | 0.031051 |  | 7.5855e-06 |  | 0.0025493 |  | 0.006959 |  | 0.1245 |  | 0 |  | 0.045014 |  |  |  | 0.03711 |  | #REF! |  | 8.0182e-05 |  | 0.0053079 |  |  |  | 0 |  |  |  | 0.0020127
| 0.00079154 |  | 0.22205 |  | #REF! |  | 0.033 |  | 5.8997e-06 |  | 0.0026111 |  | 0.0067087 |  | 0.12467 |  | 0 |  | 0.04502 |  |  |  | 0.036168 |  | #REF! |  | 9.0291e-05 |  | 0.0052941 |  |  |  | 0 |  |  |  | 0.0020354
| 0.00077678 |  | 0.22345 |  | #REF! |  | 0.032202 |  | 5.8998e-06 |  | 0.0026484 |  | 0.006465 |  | 0.12513 |  | 0 |  | 0.04499 |  |  |  | 0.035259 |  | #REF! |  | 9.3756e-05 |  | 0.0052832 |  |  |  | 0 |  |  |  | 0.0020508
| 0.00067192 |  | 0.22417 |  | #REF! |  | 0.033901 |  | 2.529e-06 |  | 0.0026858 |  | 0.0062318 |  | 0.12574 |  | 0 |  | 0.04499 |  |  |  | 0.034523 |  | #REF! |  | 7.7998e-05 |  | 0.0052591 |  |  |  | 0 |  |  |  | 0.0020605
| 0.00061582 |  | 0.22548 |  | #REF! |  | 0.032776 |  | 2.529e-06 |  | 0.0027535 |  | 0.0059815 |  | 0.12627 |  | 0.00011845 |  | 0.045058 |  |  |  | 0.033772 |  | #REF! |  | 7.5782e-05 |  | 0.0052247 |  |  |  | 0 |  |  |  | 0.0020634
| 0.00079159 |  | 0.22703 |  | #REF! |  | 0.033353 |  | 9.2722e-06 |  | 0.0028478 |  | 0.0057253 |  | 0.12663 |  | 0.00011845 |  | 0.045058 |  |  |  | 0.03301 |  | #REF! |  | 0.00011167 |  | 0.0051768 |  |  |  | 0 |  |  |  | 0.0020579
| 0.00091416 |  | 0.22825 |  | #REF! |  | 0.034803 |  | 9.2724e-06 |  | 0.0028377 |  | 0.0054972 |  | 0.12691 |  | 0 |  | 0.045114 |  |  |  | 0.032156 |  | #REF! |  | 0.00010174 |  | 0.0051174 |  |  |  | 0 |  |  |  | 0.0020451
| 0.0010146 |  | 0.22919 |  | #REF! |  | 0.034213 |  | 2.5292e-06 |  | 0.0028393 |  | 0.0052617 |  | 0.12725 |  | 4.7415e-05 |  | 0.045161 |  |  |  | 0.031443 |  | #REF! |  | 6.7917e-05 |  | 0.0050623 |  |  |  | 0 |  |  |  | 0.0020292
| 0.00093489 |  | 0.23051 |  | #REF! |  | 0.036299 |  | 2.5292e-06 |  | 0.0029415 |  | 0.0050468 |  | 0.12773 |  | 4.7419e-05 |  | 0.045207 |  |  |  | 0.030744 |  | #REF! |  | 7.5127e-05 |  | 0.0050126 |  |  |  | 0 |  |  |  | 0.0020007
| 0.00082264 |  | 0.23166 |  | #REF! |  | 0.034787 |  | 8.4308e-07 |  | 0.0030595 |  | 0.0048567 |  | 0.12835 |  | 0 |  | 0.045285 |  |  |  | 0.029761 |  | #REF! |  | 7.3321e-05 |  | 0.0049838 |  |  |  | 0 |  |  |  | 0.0019724
| 0.00083593 |  | 0.23197 |  | #REF! |  | 0.035651 |  | 8.431e-07 |  | 0.0031166 |  | 0.0046684 |  | 0.12907 |  | 0 |  | 0.045294 |  |  |  | 0.029032 |  | #REF! |  | 8.1673e-05 |  | 0.0049748 |  |  |  | 0 |  |  |  | 0.001947
| 0.0008773 |  | 0.23242 |  | #REF! |  | 0.038701 |  | 7.5869e-06 |  | 0.003105 |  | 0.0044985 |  | 0.12978 |  | 0 |  | 0.045257 |  |  |  | 0.028434 |  | #REF! |  | 0.00010959 |  | 0.004989 |  |  |  | 0 |  |  |  | 0.0019145
| 0.00087731 |  | 0.23284 |  | #REF! |  | 0.037375 |  | 7.5871e-06 |  | 0.0031174 |  | 0.0043459 |  | 0.13034 |  | 0.00011848 |  | 0.045225 |  |  |  | 0.027697 |  | #REF! |  | 0.00011297 |  | 0.005008 |  |  |  | 0 |  |  |  | 0.001891
| 0.0007621 |  | 0.23333 |  | #REF! |  | 0.038701 |  | 4.2157e-06 |  | 0.0031923 |  | 0.0041822 |  | 0.13075 |  | 0.00011848 |  | 0.045202 |  |  |  | 0.027086 |  | #REF! |  | 9.0283e-05 |  | 0.005027 |  |  |  | 0 |  |  |  | 0.001863
| 0.0006676 |  | 0.23404 |  | #REF! |  | 0.037952 |  | 4.2158e-06 |  | 0.0032471 |  | 0.0040166 |  | 0.13109 |  | 0.00011849 |  | 0.045272 |  |  |  | 0.026507 |  | #REF! |  | 7.5829e-05 |  | 0.0050337 |  |  |  | 0 |  |  |  | 0.0018452
| 0.00086703 |  | 0.23476 |  | #REF! |  | 0.039103 |  | 4.2158e-06 |  | 0.0031563 |  | 0.003866 |  | 0.13135 |  | 0.00011849 |  | 0.045377 |  |  |  | 0.025799 |  | #REF! |  | 8.2027e-05 |  | 0.0050225 |  |  |  | 0 |  |  |  | 0.0018231
| 0.00090986 |  | 0.23539 |  | #REF! |  | 0.041102 |  | 4.2159e-06 |  | 0.0031628 |  | 0.0037065 |  | 0.13155 |  | 0.00011849 |  | 0.045427 |  |  |  | 0.02507 |  | #REF! |  | 8.9391e-05 |  | 0.0049914 |  |  |  | 0 |  |  |  | 0.001811
| 0.00075181 |  | 0.23612 |  | #REF! |  | 0.039676 |  | 4.216e-06 |  | 0.0033778 |  | 0.0035335 |  | 0.13169 |  | 0.0001185 |  | 0.045481 |  |  |  | 0.024502 |  | #REF! |  | 9.879e-05 |  | 0.0049506 |  |  |  | 0 |  |  |  | 0.0017991
| 0.00069718 |  | 0.23683 |  | #REF! |  | 0.042 |  | 4.2161e-06 |  | 0.0034567 |  | 0.003372 |  | 0.13184 |  | 9.4942e-05 |  | 0.045553 |  |  |  | 0.023921 |  | #REF! |  | 9.4464e-05 |  | 0.0049058 |  |  |  | 0 |  |  |  | 0.0017926
| 0.00065582 |  | 0.23683 |  | #REF! |  | 0.04111 |  | 5.9015e-06 |  | 0.0034911 |  | 0.0032336 |  | 0.13205 |  | 9.4942e-05 |  | 0.045618 |  |  |  | 0.023316 |  | #REF! |  | 0.00010255 |  | 0.0048658 |  |  |  | 0 |  |  |  | 0.0017914
| 0.00067503 |  | 0.23661 |  | #REF! |  | 0.041688 |  | 5.9016e-06 |  | 0.003592 |  | 0.0030937 |  | 0.1323 |  | 9.4902e-05 |  | 0.045657 |  |  |  | 0.022764 |  | #REF! |  | 0.00012034 |  | 0.0048355 |  |  |  | 0 |  |  |  | 0.0017972
| 0.00080208 |  | 0.23626 |  | #REF! |  | 0.044102 |  | 4.2163e-06 |  | 0.003618 |  | 0.002956 |  | 0.13268 |  | 0.00014239 |  | 0.045786 |  |  |  | 0.022207 |  | #REF! |  | 0.0001142 |  | 0.004827 |  |  |  | 0 |  |  |  | 0.0018101
| 0.00085083 |  | 0.23593 |  | #REF! |  | 0.043125 |  | 4.2163e-06 |  | 0.0036626 |  | 0.0028524 |  | 0.13317 |  | 4.7489e-05 |  | 0.045805 |  |  |  | 0.021707 |  | #REF! |  | 8.151e-05 |  | 0.0048349 |  |  |  | 0 |  |  |  | 0.0018294
| 0.00080947 |  | 0.23571 |  | #REF! |  | 0.045901 |  | 4.2164e-06 |  | 0.003686 |  | 0.0027478 |  | 0.13384 |  | 0 |  | 0.045818 |  |  |  | 0.021251 |  | #REF! |  | 7.6482e-05 |  | 0.0048676 |  |  |  | 0 |  |  |  | 0.0018533
| 0.00083016 |  | 0.23528 |  | #REF! |  | 0.044853 |  | 4.2165e-06 |  | 0.0037942 |  | 0.0026322 |  | 0.13461 |  | 4.7445e-05 |  | 0.04585 |  |  |  | 0.020676 |  | #REF! |  | 0.00010614 |  | 0.0049205 |  |  |  | 0 |  |  |  | 0.0018803
| 0.00069573 |  | 0.23487 |  | #REF! |  | 0.04514 |  | 7.5887e-06 |  | 0.003897 |  | 0.0025226 |  | 0.13541 |  | 4.7445e-05 |  | 0.045895 |  |  |  | 0.020372 |  | #REF! |  | 0.00011586 |  | 0.0049977 |  |  |  | 0 |  |  |  | 0.0019112
| 0.0007622 |  | 0.23452 |  | #REF! |  | 0.047701 |  | 7.5889e-06 |  | 0.0039809 |  | 0.0024235 |  | 0.13621 |  | 0.00011854 |  | 0.045936 |  |  |  | 0.019923 |  | #REF! |  | 0.00011577 |  | 0.0050838 |  |  |  | 0 |  |  |  | 0.0019322
| 0.00090994 |  | 0.23392 |  | #REF! |  | 0.046577 |  | 5.9023e-06 |  | 0.0040784 |  | 0.0023202 |  | 0.13681 |  | 0.00011854 |  | 0.045982 |  |  |  | 0.019373 |  | #REF! |  | 0.00011128 |  | 0.0051761 |  |  |  | 0 |  |  |  | 0.0019528
| 0.00082429 |  | 0.23306 |  | #REF! |  | 0.049201 |  | 5.9024e-06 |  | 0.0041141 |  | 0.0022275 |  | 0.13714 |  | 0 |  | 0.046049 |  |  |  | 0.018743 |  | #REF! |  | 0.00011673 |  | 0.0052606 |  |  |  | 0 |  |  |  | 0.001971
| 0.00074156 |  | 0.23192 |  | #REF! |  | 0.048298 |  | 7.5893e-06 |  | 0.004149 |  | 0.002143 |  | 0.13717 |  | 0 |  | 0.046124 |  |  |  | 0.018406 |  | #REF! |  | 0.00010055 |  | 0.0053241 |  |  |  | 0 |  |  |  | 0.0019735
| 0.00079917 |  | 0.23073 |  | #REF! |  | 0.051299 |  | 7.5894e-06 |  | 0.004201 |  | 0.0020552 |  | 0.13698 |  | 0.00011856 |  | 0.046134 |  |  |  | 0.018009 |  | #REF! |  | 8.6024e-05 |  | 0.0053673 |  |  |  | 0 |  |  |  | 0.0019755
| 0.00079622 |  | 0.22967 |  | #REF! |  | 0.049452 |  | 5.9027e-06 |  | 0.0043377 |  | 0.0019698 |  | 0.13671 |  | 0.00011856 |  | 0.046062 |  |  |  | 0.017742 |  | #REF! |  | 8.2717e-05 |  | 0.0053793 |  |  |  | 0 |  |  |  | 0.0019649
| 0.00077112 |  | 0.22844 |  | #REF! |  | 0.050026 |  | 5.9028e-06 |  | 0.0044467 |  | 0.0018962 |  | 0.13648 |  | 0 |  | 0.046091 |  |  |  | 0.017291 |  | #REF! |  | 9.5123e-05 |  | 0.0053723 |  |  |  | 0 |  |  |  | 0.0019438
| 0.00092036 |  | 0.22724 |  | #REF! |  | 0.053099 |  | 5.9029e-06 |  | 0.0044955 |  | 0.0018173 |  | 0.13642 |  | 2.3742e-05 |  | 0.046213 |  |  |  | 0.016913 |  | #REF! |  | 0.00010051 |  | 0.0053516 |  |  |  | 0 |  |  |  | 0.0019242
| 0.00096615 |  | 0.22579 |  | #REF! |  | 0.05175 |  | 5.903e-06 |  | 0.0044414 |  | 0.0017324 |  | 0.1365 |  | 2.3742e-05 |  | 0.046238 |  |  |  | 0.016552 |  | #REF! |  | 0.00011964 |  | 0.0053233 |  |  |  | 0 |  |  |  | 0.0018996
| 0.00077852 |  | 0.22394 |  | #REF! |  | 0.054602 |  | 4.2173e-06 |  | 0.0044639 |  | 0.0016578 |  | 0.13667 |  | 0 |  | 0.046263 |  |  |  | 0.016155 |  | #REF! |  | 0.00014699 |  | 0.0053021 |  |  |  | 0 |  |  |  | 0.0018764
| 0.00078444 |  | 0.22191 |  | #REF! |  | 0.052901 |  | 4.2173e-06 |  | 0.0046546 |  | 0.0015832 |  | 0.13686 |  | 4.7487e-05 |  | 0.046393 |  |  |  | 0.015926 |  | #REF! |  | 0.00011987 |  | 0.0052832 |  |  |  | 0 |  |  |  | 0.0018599
| 0.00083468 |  | 0.21947 |  | #REF! |  | 0.054048 |  | 4.2174e-06 |  | 0.0048076 |  | 0.0015031 |  | 0.13707 |  | 0.0001187 |  | 0.046461 |  |  |  | 0.015516 |  | #REF! |  | 0.0001079 |  | 0.0052778 |  |  |  | 0 |  |  |  | 0.0018515
| 0.00079038 |  | 0.217 |  | #REF! |  | 0.057901 |  | 4.2175e-06 |  | 0.004884 |  | 0.0014334 |  | 0.13738 |  | 9.4982e-05 |  | 0.046435 |  |  |  | 0.015121 |  | #REF! |  | 0.00010863 |  | 0.0052839 |  |  |  | 0 |  |  |  | 0.0018541
| 0.00084358 |  | 0.21467 |  | #REF! |  | 0.056353 |  | 5.9035e-06 |  | 0.0048787 |  | 0.0013777 |  | 0.13788 |  | 2.377e-05 |  | 0.046475 |  |  |  | 0.014652 |  | #REF! |  | 9.7991e-05 |  | 0.0053113 |  |  |  | 0 |  |  |  | 0.0018654
| 0.00089086 |  | 0.21186 |  | #REF! |  | 0.059401 |  | 5.9036e-06 |  | 0.0048996 |  | 0.001321 |  | 0.13853 |  | 0 |  | 0.046566 |  |  |  | 0.014379 |  | #REF! |  | 9.8058e-05 |  | 0.0053512 |  |  |  | 0 |  |  |  | 0.0018832
| 0.0008421 |  | 0.20899 |  | #REF! |  | 0.0575 |  | 4.2177e-06 |  | 0.004995 |  | 0.0012734 |  | 0.13919 |  | 0 |  | 0.046646 |  |  |  | 0.014085 |  | #REF! |  | 9.5223e-05 |  | 0.0054094 |  |  |  | 0 |  |  |  | 0.0019022
| 0.00080518 |  | 0.20644 |  | #REF! |  | 0.060901 |  | 4.2178e-06 |  | 0.0051504 |  | 0.001229 |  | 0.13982 |  | 0 |  | 0.046693 |  |  |  | 0.013681 |  | #REF! |  | 9.421e-05 |  | 0.0054784 |  |  |  | 0 |  |  |  | 0.0019193
| 0.0008244 |  | 0.20382 |  | #REF! |  | 0.059515 |  | 4.2178e-06 |  | 0.0053737 |  | 0.0011729 |  | 0.14036 |  | 0 |  | 0.046677 |  |  |  | 0.013358 |  | #REF! |  | 8.8948e-05 |  | 0.0055495 |  |  |  | 0 |  |  |  | 0.0019336
| 0.00077271 |  | 0.20081 |  | #REF! |  | 0.060662 |  | 4.2179e-06 |  | 0.00543 |  | 0.001123 |  | 0.14074 |  | 0 |  | 0.046733 |  |  |  | 0.013047 |  | #REF! |  | 8.6124e-05 |  | 0.0056091 |  |  |  | 0 |  |  |  | 0.0019329
| 0.00070031 |  | 0.19757 |  | #REF! |  | 0.0645 |  | 2.5308e-06 |  | 0.0053562 |  | 0.0010812 |  | 0.14095 |  | 0 |  | 0.046849 |  |  |  | 0.012648 |  | #REF! |  | 8.5454e-05 |  | 0.0056509 |  |  |  | 0 |  |  |  | 0.0019332
| 0.00069145 |  | 0.19448 |  | #REF! |  | 0.06325 |  | 2.5308e-06 |  | 0.0055218 |  | 0.001032 |  | 0.14115 |  | 0 |  | 0.046879 |  |  |  | 0.01243 |  | #REF! |  | 0.00010103 |  | 0.0056663 |  |  |  | 0 |  |  |  | 0.0019216
| 0.00068555 |  | 0.19104 |  | #REF! |  | 0.066299 |  | 7.5915e-06 |  | 0.0056253 |  | 0.00098684 |  | 0.14148 |  | 0 |  | 0.046923 |  |  |  | 0.012183 |  | #REF! |  | 0.00010909 |  | 0.0056413 |  |  |  | 0 |  |  |  | 0.0019167
| 0.00086431 |  | 0.18716 |  | #REF! |  | 0.063827 |  | 7.5917e-06 |  | 0.0055429 |  | 0.00095593 |  | 0.14192 |  | 0 |  | 0.047013 |  |  |  | 0.011766 |  | #REF! |  | 0.00012007 |  | 0.0055944 |  |  |  | 0 |  |  |  | 0.0019064
| 0.0010121 |  | 0.18361 |  | #REF! |  | 0.067504 |  | 4.2183e-06 |  | 0.0056536 |  | 0.00091231 |  | 0.14236 |  | 2.3755e-05 |  | 0.047066 |  |  |  | 0.011408 |  | #REF! |  | 0.0001068 |  | 0.0055239 |  |  |  | 0 |  |  |  | 0.0019064
| 0.00093232 |  | 0.18017 |  | #REF! |  | 0.065265 |  | 4.2183e-06 |  | 0.0056674 |  | 0.0008733 |  | 0.1426 |  | 2.3755e-05 |  | 0.047194 |  |  |  | 0.011176 |  | #REF! |  | 9.2139e-05 |  | 0.0054416 |  |  |  | 0 |  |  |  | 0.001907
| 0.00077274 |  | 0.1768 |  | #REF! |  | 0.066699 |  | 5.9047e-06 |  | 0.0057244 |  | 0.00085254 |  | 0.14266 |  | 0 |  | 0.047231 |  |  |  | 0.010805 |  | #REF! |  | 0.00010627 |  | 0.0053635 |  |  |  | 0 |  |  |  | 0.0019096
| 0.00091309 |  | 0.17331 |  | #REF! |  | 0.071099 |  | 5.9048e-06 |  | 0.0059045 |  | 0.00081786 |  | 0.14269 |  | 0 |  | 0.047283 |  |  |  | 0.010384 |  | #REF! |  | 9.0824e-05 |  | 0.005294 |  |  |  | 0 |  |  |  | 0.0019129
| 0.0011141 |  | 0.16933 |  | #REF! |  | 0.069 |  | 5.9049e-06 |  | 0.0059676 |  | 0.00077891 |  | 0.14296 |  | 0 |  | 0.04722 |  |  |  | 0.010125 |  | #REF! |  | 9.116e-05 |  | 0.0052322 |  |  |  | 0 |  |  |  | 0.0019151
| 0.00092646 |  | 0.16563 |  | #REF! |  | 0.072901 |  | 5.905e-06 |  | 0.0061447 |  | 0.00074759 |  | 0.14349 |  | 0 |  | 0.047195 |  |  |  | 0.0099321 |  | #REF! |  | 8.9093e-05 |  | 0.005183 |  |  |  | 0 |  |  |  | 0.0019167
| 0.0008378 |  | 0.16206 |  | #REF! |  | 0.070724 |  | 5.9051e-06 |  | 0.0062639 |  | 0.00070835 |  | 0.14411 |  | 0 |  | 0.047229 |  |  |  | 0.0096044 |  | #REF! |  | 8.9901e-05 |  | 0.0051345 |  |  |  | 0 |  |  |  | 0.0019174
| 0.0010151 |  | 0.15821 |  | #REF! |  | 0.074398 |  | 5.9052e-06 |  | 0.0063484 |  | 0.0006662 |  | 0.14467 |  | 0 |  | 0.047423 |  |  |  | 0.0092649 |  | #REF! |  | 9.8422e-05 |  | 0.0050945 |  |  |  | 0 |  |  |  | 0.001919
| 0.0010299 |  | 0.15433 |  | #REF! |  | 0.072162 |  | 2.5313e-06 |  | 0.0065324 |  | 0.00063659 |  | 0.1452 |  | 0.00011866 |  | 0.047539 |  |  |  | 0.0090231 |  | #REF! |  | 0.00011029 |  | 0.0050654 |  |  |  | 0 |  |  |  | 0.0019232
| 0.00080681 |  | 0.15056 |  | #REF! |  | 0.0765 |  | 2.5313e-06 |  | 0.0066724 |  | 0.00060835 |  | 0.14579 |  | 0.00011867 |  | 0.0476 |  |  |  | 0.0086875 |  | #REF! |  | 0.00010912 |  | 0.0050554 |  |  |  | 0 |  |  |  | 0.0019329
| 0.00078169 |  | 0.14682 |  | #REF! |  | 0.07475 |  | 5.9055e-06 |  | 0.0066577 |  | 0.00058423 |  | 0.14642 |  | 0 |  | 0.047667 |  |  |  | 0.0085151 |  | #REF! |  | 8.0164e-05 |  | 0.0050695 |  |  |  | 0 |  |  |  | 0.0019478
| 0.00083193 |  | 0.14285 |  | #REF! |  | 0.076184 |  | 5.9056e-06 |  | 0.0067476 |  | 0.0005748 |  | 0.14699 |  | 0.00011867 |  | 0.047738 |  |  |  | 0.0082355 |  | #REF! |  | 8.0466e-05 |  | 0.0051152 |  |  |  | 0 |  |  |  | 0.0019715
| 0.00083637 |  | 0.13928 |  | #REF! |  | 0.080394 |  | 5.9057e-06 |  | 0.0069969 |  | 0.00055939 |  | 0.14747 |  | 0.00011869 |  | 0.047778 |  |  |  | 0.0078226 |  | #REF! |  | 0.00010322 |  | 0.0051869 |  |  |  | 0 |  |  |  | 0.0019921
| 0.00080535 |  | 0.13586 |  | #REF! |  | 0.077621 |  | 5.9058e-06 |  | 0.0070636 |  | 0.00054042 |  | 0.14794 |  | 0 |  | 0.047778 |  |  |  | 0.0075366 |  | #REF! |  | 0.00012484 |  | 0.005275 |  |  |  | 0 |  |  |  | 0.0020234
| 0.00071078 |  | 0.13194 |  | #REF! |  | 0.081299 |  | 4.2192e-06 |  | 0.0071113 |  | 0.0005248 |  | 0.14847 |  | 0 |  | 0.047807 |  |  |  | 0.0073242 |  | #REF! |  | 0.00012568 |  | 0.0053668 |  |  |  | 0 |  |  |  | 0.0020471
| 0.00085263 |  | 0.1283 |  | #REF! |  | 0.079346 |  | 4.2193e-06 |  | 0.0071293 |  | 0.00050719 |  | 0.14902 |  | 2.3743e-05 |  | 0.047843 |  |  |  | 0.0070592 |  | #REF! |  | 0.00010448 |  | 0.005447 |  |  |  | 0 |  |  |  | 0.0020768
| 0.0010566 |  | 0.12458 |  | #REF! |  | 0.084898 |  | 2.5316e-06 |  | 0.0072478 |  | 0.0004852 |  | 0.14943 |  | 4.7489e-05 |  | 0.047895 |  |  |  | 0.0067453 |  | #REF! |  | 9.6517e-05 |  | 0.0055128 |  |  |  | 0 |  |  |  | 0.0021002
| 0.00091771 |  | 0.12083 |  | #REF! |  | 0.082224 |  | 2.5317e-06 |  | 0.0074601 |  | 0.00046883 |  | 0.14965 |  | 2.3745e-05 |  | 0.04787 |  |  |  | 0.0064633 |  | #REF! |  | 9.7773e-05 |  | 0.0055483 |  |  |  | 0 |  |  |  | 0.0021163
| 0.00073445 |  | 0.11737 |  | #REF! |  | 0.086099 |  | 5.9062e-06 |  | 0.0075442 |  | 0.00045646 |  | 0.14973 |  | 0.00011871 |  | 0.047893 |  |  |  | 0.0062356 |  | #REF! |  | 9.7038e-05 |  | 0.0055561 |  |  |  | 0 |  |  |  | 0.0021365
| 0.00079061 |  | 0.11396 |  | #REF! |  | 0.083952 |  | 5.9063e-06 |  | 0.0076877 |  | 0.00044812 |  | 0.14974 |  | 0.00011871 |  | 0.04801 |  |  |  | 0.005903 |  | #REF! |  | 9.4024e-05 |  | 0.0055423 |  |  |  | 0 |  |  |  | 0.0021491
| 0.00094137 |  | 0.11028 |  | #REF! |  | 0.08539 |  | 9.2822e-06 |  | 0.0077716 |  | 0.00043695 |  | 0.14973 |  | 0 |  | 0.048179 |  |  |  | 0.0056087 |  | #REF! |  | 9.4957e-05 |  | 0.0055023 |  |  |  | 0 |  |  |  | 0.0021595
| 0.00084238 |  | 0.10658 |  | #REF! |  | 0.090004 |  | 9.2823e-06 |  | 0.0078719 |  | 0.0004185 |  | 0.1497 |  | 9.5114e-05 |  | 0.04832 |  |  |  | 0.0053182 |  | #REF! |  | 0.00010291 |  | 0.0054408 |  |  |  | 0 |  |  |  | 0.0021666
| 0.00075075 |  | 0.10348 |  | #REF! |  | 0.088265 |  | 5.9066e-06 |  | 0.0080555 |  | 0.00039485 |  | 0.14971 |  | 0.00021383 |  | 0.048446 |  |  |  | 0.0050437 |  | #REF! |  | 0.00010442 |  | 0.0053678 |  |  |  | 0 |  |  |  | 0.0021711
| 0.00086749 |  | 0.099998 |  | #REF! |  | 0.093299 |  | 5.9067e-06 |  | 0.0082154 |  | 0.00037105 |  | 0.14981 |  | 0.00011873 |  | 0.048447 |  |  |  | 0.0047913 |  | #REF! |  | 0.00011047 |  | 0.0052862 |  |  |  | 0 |  |  |  | 0.0021724
| 0.00082168 |  | 0.0966 |  | #REF! |  | 0.089985 |  | 4.2199e-06 |  | 0.0083142 |  | 0.00035408 |  | 0.14997 |  | 0.00011873 |  | 0.048414 |  |  |  | 0.0046669 |  | #REF! |  | 9.5875e-05 |  | 0.0052018 |  |  |  | 0 |  |  |  | 0.0021708
| 0.00078327 |  | 0.093683 |  | #REF! |  | 0.094799 |  | 4.22e-06 |  | 0.0084284 |  | 0.00034364 |  | 0.15013 |  | 0.00016631 |  | 0.048435 |  |  |  | 0.004462 |  | #REF! |  | 0.00010221 |  | 0.0051185 |  |  |  | 0 |  |  |  | 0.0021666
| 0.00076849 |  | 0.090242 |  | #REF! |  | 0.092004 |  | 4.2201e-06 |  | 0.0084456 |  | 0.00033095 |  | 0.1503 |  | 0.00016632 |  | 0.048545 |  |  |  | 0.0042072 |  | #REF! |  | 0.00012921 |  | 0.005048 |  |  |  | 0 |  |  |  | 0.0021598
| 0.00074486 |  | 0.08701 |  | #REF! |  | 0.097204 |  | 4.2201e-06 |  | 0.0085058 |  | 0.00032035 |  | 0.15046 |  | 0.00016632 |  | 0.04866 |  |  |  | 0.0039642 |  | #REF! |  | 0.00012646 |  | 0.0049982 |  |  |  | 0 |  |  |  | 0.0021557
| 0.0010952 |  | 0.084253 |  | #REF! |  | 0.094015 |  | 5.9072e-06 |  | 0.0086988 |  | 0.00031863 |  | 0.15069 |  | 7.1383e-05 |  | 0.048683 |  |  |  | 0.0037693 |  | #REF! |  | 0.0001027 |  | 0.0049709 |  |  |  | 0 |  |  |  | 0.0021429
| 0.0011972 |  | 0.081317 |  | #REF! |  | 0.099299 |  | 5.9073e-06 |  | 0.0088399 |  | 0.00031344 |  | 0.15095 |  | 2.3802e-05 |  | 0.048724 |  |  |  | 0.00363 |  | #REF! |  | 8.0642e-05 |  | 0.0049776 |  |  |  | 0 |  |  |  | 0.0021381
| 0.0010656 |  | 0.078412 |  | #REF! |  | 0.096603 |  | 5.9074e-06 |  | 0.0090771 |  | 0.00030318 |  | 0.15116 |  | 0 |  | 0.04872 |  |  |  | 0.0034688 |  | #REF! |  | 8.9466e-05 |  | 0.0050272 |  |  |  | 0 |  |  |  | 0.0021258
| 0.0010804 |  | 0.075587 |  | #REF! |  | 0.097754 |  | 5.9075e-06 |  | 0.009149 |  | 0.00030051 |  | 0.15131 |  | 0 |  | 0.048807 |  |  |  | 0.0033823 |  | #REF! |  | 0.00012197 |  | 0.0051099 |  |  |  | 0 |  |  |  | 0.0021206
| 0.00089268 |  | 0.072961 |  | #REF! |  | 0.1032 |  | 2.5323e-06 |  | 0.0090941 |  | 0.00029658 |  | 0.15148 |  | 0.00011876 |  | 0.048906 |  |  |  | 0.0032494 |  | #REF! |  | 0.00013824 |  | 0.0052265 |  |  |  | 0 |  |  |  | 0.0021067
| 0.00081141 |  | 0.070498 |  | #REF! |  | 0.10063 |  | 2.5323e-06 |  | 0.00935 |  | 0.00028544 |  | 0.15178 |  | 0.00023753 |  | 0.048931 |  |  |  | 0.0031382 |  | #REF! |  | 0.00010273 |  | 0.0053631 |  |  |  | 0 |  |  |  | 0.0020989
| 0.00077446 |  | 0.068004 |  | #REF! |  | 0.1062 |  | 5.9078e-06 |  | 0.0095862 |  | 0.00027123 |  | 0.15217 |  | 0.0002139 |  | 0.049037 |  |  |  | 0.0031636 |  | #REF! |  | 8.5341e-05 |  | 0.0055039 |  |  |  | 0 |  |  |  | 0.0020846
| 0.00083063 |  | 0.06563 |  | #REF! |  | 0.10264 |  | 5.9079e-06 |  | 0.0096664 |  | 0.00025792 |  | 0.15248 |  | 9.5134e-05 |  | 0.049182 |  |  |  | 0.0030682 |  | #REF! |  | 0.00011326 |  | 0.0056308 |  |  |  | 0 |  |  |  | 0.0020629
| 0.00086611 |  | 0.063348 |  | #REF! |  | 0.1083 |  | 5.908e-06 |  | 0.0098788 |  | 0.00024438 |  | 0.15261 |  | 0 |  | 0.049291 |  |  |  | 0.002855 |  | #REF! |  | 0.00011537 |  | 0.0057236 |  |  |  | 0 |  |  |  | 0.0020482
| 0.00083952 |  | 0.060903 |  | #REF! |  | 0.10523 |  | 5.9081e-06 |  | 0.01006 |  | 0.00023882 |  | 0.15253 |  | 0 |  | 0.049442 |  |  |  | 0.0027773 |  | #REF! |  | 9.3636e-05 |  | 0.0057764 |  |  |  | 0 |  |  |  | 0.0020274
| 0.00093118 |  | 0.058763 |  | #REF! |  | 0.1107 |  | 5.9082e-06 |  | 0.010069 |  | 0.00024237 |  | 0.15239 |  | 0 |  | 0.04952 |  |  |  | 0.0027597 |  | #REF! |  | 7.5485e-05 |  | 0.0057722 |  |  |  | 0 |  |  |  | 0.0020063
| 0.00085582 |  | 0.056913 |  | #REF! |  | 0.10637 |  | 5.9083e-06 |  | 0.01015 |  | 0.00023698 |  | 0.1524 |  | 7.1384e-05 |  | 0.049565 |  |  |  | 0.0027479 |  | #REF! |  | 9.214e-05 |  | 0.0057192 |  |  |  | 0 |  |  |  | 0.0019865
| 0.00072278 |  | 0.054769 |  | #REF! |  | 0.1122 |  | 5.9084e-06 |  | 0.010351 |  | 0.00023293 |  | 0.15257 |  | 0.00019018 |  | 0.049666 |  |  |  | 0.0027276 |  | #REF! |  | 9.6981e-05 |  | 0.0056343 |  |  |  | 0 |  |  |  | 0.0019703
| 0.00067106 |  | 0.05248 |  | #REF! |  | 0.10868 |  | 5.9085e-06 |  | 0.010496 |  | 0.00023373 |  | 0.15281 |  | 0.00019017 |  | 0.049707 |  |  |  | 0.0027141 |  | #REF! |  | 7.5211e-05 |  | 0.0055288 |  |  |  | 0 |  |  |  | 0.0019632
| 0.00082925 |  | 0.050599 |  | #REF! |  | 0.1149 |  | 4.2212e-06 |  | 0.010671 |  | 0.00022699 |  | 0.15305 |  | 0.0001665 |  | 0.049742 |  |  |  | 0.0027889 |  | #REF! |  | 8.6644e-05 |  | 0.0054241 |  |  |  | 0 |  |  |  | 0.0019569
| 0.00074797 |  | 0.049112 |  | #REF! |  | 0.11184 |  | 4.2212e-06 |  | 0.010782 |  | 0.00021012 |  | 0.15334 |  | 0.00021394 |  | 0.049734 |  |  |  | 0.0028473 |  | #REF! |  | 0.00010318 |  | 0.0053436 |  |  |  | 0 |  |  |  | 0.0019631
| 0.00063119 |  | 0.04738 |  | #REF! |  | 0.1176 |  | 4.2213e-06 |  | 0.010925 |  | 0.00020668 |  | 0.15382 |  | 0.00023762 |  | 0.049765 |  |  |  | 0.0027945 |  | #REF! |  | 7.872e-05 |  | 0.0052968 |  |  |  | 0 |  |  |  | 0.001979
| 0.00078638 |  | 0.0456 |  | #REF! |  | 0.11327 |  | 4.2214e-06 |  | 0.011116 |  | 0.00020393 |  | 0.15449 |  | 0.00019021 |  | 0.049791 |  |  |  | 0.0027269 |  | #REF! |  | 0.00010113 |  | 0.0052871 |  |  |  | 0 |  |  |  | 0.0020061
| 0.0006829 |  | 0.044018 |  | #REF! |  | 0.11528 |  | 4.2214e-06 |  | 0.011304 |  | 0.00018089 |  | 0.15518 |  | 0.00016657 |  | 0.049868 |  |  |  | 0.0026912 |  | #REF! |  | 0.00013022 |  | 0.0053081 |  |  |  | 0 |  |  |  | 0.0020303
| 0.00064891 |  | 0.0425 |  | #REF! |  | 0.1221 |  | 4.2215e-06 |  | 0.011496 |  | 0.00016025 |  | 0.15559 |  | 9.5174e-05 |  | 0.050087 |  |  |  | 0.0027162 |  | #REF! |  | 8.7394e-05 |  | 0.0053579 |  |  |  | 0 |  |  |  | 0.0020624
| 0.00084111 |  | 0.041175 |  | #REF! |  | 0.11759 |  | 5.9091e-06 |  | 0.01166 |  | 0.00015102 |  | 0.15562 |  | 0 |  | 0.050245 |  |  |  | 0.0027788 |  | #REF! |  | 7.4187e-05 |  | 0.0054155 |  |  |  | 0 |  |  |  | 0.002082
| 0.00081452 |  | 0.039632 |  | #REF! |  | 0.1239 |  | 5.9092e-06 |  | 0.011898 |  | 0.00014545 |  | 0.15543 |  | 0 |  | 0.050322 |  |  |  | 0.0027432 |  | #REF! |  | 0.00010053 |  | 0.0054763 |  |  |  | 0 |  |  |  | 0.0021018
| 0.00078495 |  | 0.038124 |  | #REF! |  | 0.12075 |  | 5.9093e-06 |  | 0.012042 |  | 0.0001389 |  | 0.1553 |  | 0.00011883 |  | 0.050423 |  |  |  | 0.0028033 |  | #REF! |  | 0.00010675 |  | 0.0055266 |  |  |  | 0 |  |  |  | 0.0021083
| 0.00077757 |  | 0.036751 |  | #REF! |  | 0.1272 |  | 5.9094e-06 |  | 0.012123 |  | 0.00014596 |  | 0.15535 |  | 0.00011884 |  | 0.050534 |  |  |  | 0.0029012 |  | #REF! |  | 9.9519e-05 |  | 0.0055561 |  |  |  | 0 |  |  |  | 0.0020998
| 0.00068443 |  | 0.035518 |  | #REF! |  | 0.12276 |  | 2.5331e-06 |  | 0.012357 |  | 0.00014956 |  | 0.15551 |  | 9.519e-05 |  | 0.050652 |  |  |  | 0.0029034 |  | #REF! |  | 0.00010212 |  | 0.0055538 |  |  |  | 0 |  |  |  | 0.0020891
| 0.00076573 |  | 0.034365 |  | #REF! |  | 0.1293 |  | 2.5331e-06 |  | 0.012485 |  | 0.00013746 |  | 0.1557 |  | 0.00021404 |  | 0.05071 |  |  |  | 0.0028945 |  | #REF! |  | 0.00011582 |  | 0.0055201 |  |  |  | 0 |  |  |  | 0.002066
| 0.00078644 |  | 0.033193 |  | #REF! |  | 0.12478 |  | 5.9097e-06 |  | 0.012692 |  | 0.00012396 |  | 0.15591 |  | 0.00011885 |  | 0.050775 |  |  |  | 0.0029894 |  | #REF! |  | 0.0001126 |  | 0.0054558 |  |  |  | 0 |  |  |  | 0.0020367
| 0.00079088 |  | 0.032154 |  | #REF! |  | 0.1317 |  | 5.9098e-06 |  | 0.012984 |  | 0.00012422 |  | 0.15622 |  | 0 |  | 0.050809 |  |  |  | 0.0030923 |  | #REF! |  | 8.1534e-05 |  | 0.0053609 |  |  |  | 0 |  |  |  | 0.0020029
| 0.00089291 |  | 0.030984 |  | #REF! |  | 0.12793 |  | 5.9099e-06 |  | 0.013084 |  | 0.0001225 |  | 0.15659 |  | 9.5198e-05 |  | 0.050988 |  |  |  | 0.0031405 |  | #REF! |  | 8.0027e-05 |  | 0.0052516 |  |  |  | 0 |  |  |  | 0.0019687
| 0.00084562 |  | 0.029855 |  | #REF! |  | 0.135 |  | 5.91e-06 |  | 0.013267 |  | 0.00012359 |  | 0.15691 |  | 0.00014283 |  | 0.051092 |  |  |  | 0.0032114 |  | #REF! |  | 0.00010938 |  | 0.005145 |  |  |  | 0 |  |  |  | 0.0019368
| 0.00091216 |  | 0.028869 |  | #REF! |  | 0.13052 |  | 7.599e-06 |  | 0.01349 |  | 0.00013254 |  | 0.15717 |  | 0.00014284 |  | 0.051228 |  |  |  | 0.003238 |  | #REF! |  | 0.00010897 |  | 0.0050413 |  |  |  | 0 |  |  |  | 0.0019092
| 0.0008826 |  | 0.02773 |  | #REF! |  | 0.13709 |  | 7.5991e-06 |  | 0.013573 |  | 0.00013133 |  | 0.15733 |  | 9.521e-05 |  | 0.051327 |  |  |  | 0.0031637 |  | #REF! |  | 0.00010402 |  | 0.0049541 |  |  |  | 0 |  |  |  | 0.0018928
| 0.00076432 |  | 0.026743 |  | #REF! |  | 0.13253 |  | 5.9103e-06 |  | 0.013692 |  | 0.0001209 |  | 0.15744 |  | 0 |  | 0.051435 |  |  |  | 0.0030793 |  | #REF! |  | 0.00011549 |  | 0.0048744 |  |  |  | 0 |  |  |  | 0.001877
| 0.00075546 |  | 0.025956 |  | #REF! |  | 0.1407 |  | 5.9104e-06 |  | 0.014066 |  | 0.00010952 |  | 0.1575 |  | 0 |  | 0.051478 |  |  |  | 0.003088 |  | #REF! |  | 8.8437e-05 |  | 0.0048063 |  |  |  | 0 |  |  |  | 0.0018731
| 0.00078356 |  | 0.024952 |  | #REF! |  | 0.13685 |  | 5.9105e-06 |  | 0.014265 |  | 9.9258e-05 |  | 0.15761 |  | 0.00011888 |  | 0.051546 |  |  |  | 0.00308 |  | #REF! |  | 9.9244e-05 |  | 0.0047434 |  |  |  | 0 |  |  |  | 0.0018804
| 0.00096243 |  | 0.024115 |  | #REF! |  | 0.1443 |  | 5.9105e-06 |  | 0.014343 |  | 9.2058e-05 |  | 0.15777 |  | 0.00011889 |  | 0.051657 |  |  |  | 0.0030528 |  | #REF! |  | 0.00011743 |  | 0.0046917 |  |  |  | 0 |  |  |  | 0.0018851
| 0.00097427 |  | 0.023429 |  | #REF! |  | 0.13857 |  | 4.2226e-06 |  | 0.014506 |  | 9.0844e-05 |  | 0.15795 |  | 4.7589e-05 |  | 0.051783 |  |  |  | 0.0030115 |  | #REF! |  | 9.7535e-05 |  | 0.0046449 |  |  |  | 0 |  |  |  | 0.001899
| 0.00088115 |  | 0.022598 |  | #REF! |  | 0.1452 |  | 4.2227e-06 |  | 0.01475 |  | 9.0025e-05 |  | 0.15819 |  | 4.7591e-05 |  | 0.051905 |  |  |  | 0.0030102 |  | #REF! |  | 9.0386e-05 |  | 0.0046129 |  |  |  | 0 |  |  |  | 0.001904
| 0.00080575 |  | 0.021863 |  | #REF! |  | 0.14117 |  | 5.9108e-06 |  | 0.015037 |  | 9.0933e-05 |  | 0.1585 |  | 0 |  | 0.052 |  |  |  | 0.0028931 |  | #REF! |  | 9.8313e-05 |  | 0.0045975 |  |  |  | 0 |  |  |  | 0.0019117
| 0.00092993 |  | 0.021102 |  | #REF! |  | 0.1491 |  | 5.9109e-06 |  | 0.015261 |  | 9.2834e-05 |  | 0.15883 |  | 0 |  | 0.052098 |  |  |  | 0.0029129 |  | #REF! |  | 9.3101e-05 |  | 0.0046023 |  |  |  | 0 |  |  |  | 0.0019081
| 0.00083826 |  | 0.020396 |  | #REF! |  | 0.14432 |  | 4.2229e-06 |  | 0.015519 |  | 8.8062e-05 |  | 0.15914 |  | 0 |  | 0.052208 |  |  |  | 0.0029952 |  | #REF! |  | 0.00010407 |  | 0.0046299 |  |  |  | 0 |  |  |  | 0.0018964
| 0.0007747 |  | 0.019655 |  | #REF! |  | 0.1521 |  | 4.223e-06 |  | 0.015685 |  | 8.0313e-05 |  | 0.15938 |  | 0.00011891 |  | 0.052343 |  |  |  | 0.0029135 |  | #REF! |  | 0.00011114 |  | 0.0046791 |  |  |  | 0 |  |  |  | 0.0018718
| 0.001069 |  | 0.018912 |  | #REF! |  | 0.14777 |  | 7.6004e-06 |  | 0.015855 |  | 8.1649e-05 |  | 0.15958 |  | 0.00023783 |  | 0.052409 |  |  |  | 0.0029023 |  | #REF! |  | 9.2394e-05 |  | 0.0047534 |  |  |  | 0 |  |  |  | 0.0018478
| 0.0011414 |  | 0.018226 |  | #REF! |  | 0.1557 |  | 7.6005e-06 |  | 0.016229 |  | 9.45e-05 |  | 0.15969 |  | 0.00011892 |  | 0.052523 |  |  |  | 0.0028769 |  | #REF! |  | 0.00010775 |  | 0.004837 |  |  |  | 0 |  |  |  | 0.0018149
| 0.0010483 |  | 0.017543 |  | #REF! |  | 0.15036 |  | 4.2232e-06 |  | 0.016461 |  | 0.00010569 |  | 0.15972 |  | 0.00011892 |  | 0.052559 |  |  |  | 0.0026921 |  | #REF! |  | 0.00012572 |  | 0.004924 |  |  |  | 0 |  |  |  | 0.0017807
| 0.00091966 |  | 0.016939 |  | #REF! |  | 0.1584 |  | 4.2233e-06 |  | 0.016593 |  | 0.0001077 |  | 0.15974 |  | 0.00023786 |  | 0.052617 |  |  |  | 0.0027086 |  | #REF! |  | 0.00010814 |  | 0.0049971 |  |  |  | 0 |  |  |  | 0.0017471
| 0.00082651 |  | 0.016516 |  | #REF! |  | 0.15295 |  | 4.2233e-06 |  | 0.016942 |  | 0.00011418 |  | 0.15978 |  | 0.00023786 |  | 0.052678 |  |  |  | 0.0027636 |  | #REF! |  | 8.4834e-05 |  | 0.0050396 |  |  |  | 0 |  |  |  | 0.0017209
| 0.00089895 |  | 0.016007 |  | #REF! |  | 0.16139 |  | 4.2234e-06 |  | 0.017261 |  | 0.00010811 |  | 0.15992 |  | 0.00011894 |  | 0.05278 |  |  |  | 0.0025946 |  | #REF! |  | 9.9468e-05 |  | 0.0050494 |  |  |  | 0 |  |  |  | 0.0016936
| 0.00086938 |  | 0.015371 |  | #REF! |  | 0.15697 |  | 7.6011e-06 |  | 0.017448 |  | 8.2701e-05 |  | 0.16017 |  | -4.7609e-05 |  | 0.052898 |  |  |  | 0.0024903 |  | #REF! |  | 0.00011623 |  | 0.0050179 |  |  |  | 0 |  |  |  | 0.0016758
| 0.00068164 |  | 0.014972 |  | #REF! |  | 0.1647 |  | 7.6013e-06 |  | 0.017598 |  | 6.7746e-05 |  | 0.16058 |  | 4.7633e-05 |  | 0.052999 |  |  |  | 0.0024629 |  | #REF! |  | 9.5539e-05 |  | 0.0049624 |  |  |  | 0 |  |  |  | 0.0016653
| 0.00075706 |  | 0.014536 |  | #REF! |  | 0.15841 |  | 5.9119e-06 |  | 0.017817 |  | 6.5591e-05 |  | 0.16107 |  | 0.0002142 |  | 0.053081 |  |  |  | 0.0024567 |  | #REF! |  | 7.9059e-05 |  | 0.0048992 |  |  |  | 0 |  |  |  | 0.0016648
| 0.00095665 |  | 0.014021 |  | #REF! |  | 0.168 |  | 5.912e-06 |  | 0.017959 |  | 5.1286e-05 |  | 0.16159 |  | 0.00011895 |  | 0.053185 |  |  |  | 0.0025446 |  | #REF! |  | 8.5548e-05 |  | 0.0048499 |  |  |  | 0 |  |  |  | 0.001664
| 0.00090342 |  | 0.013517 |  | #REF! |  | 0.16301 |  | 4.2237e-06 |  | 0.018176 |  | 3.859e-05 |  | 0.16211 |  | 4.7639e-05 |  | 0.053336 |  |  |  | 0.0025559 |  | #REF! |  | 7.6699e-05 |  | 0.0048327 |  |  |  | 0 |  |  |  | 0.0016755
| 0.00081768 |  | 0.013126 |  | #REF! |  | 0.17159 |  | 4.2238e-06 |  | 0.018589 |  | 4.1106e-05 |  | 0.1626 |  | 0.00014294 |  | 0.053511 |  |  |  | 0.0024036 |  | #REF! |  | 9.0587e-05 |  | 0.0048552 |  |  |  | 0 |  |  |  | 0.0016858
| 0.00094487 |  | 0.012827 |  | #REF! |  | 0.16617 |  | 4.2239e-06 |  | 0.019017 |  | 4.0267e-05 |  | 0.1631 |  | 0.00014298 |  | 0.053681 |  |  |  | 0.002284 |  | #REF! |  | 0.0001105 |  | 0.0049222 |  |  |  | 0 |  |  |  | 0.001706
| 0.00085618 |  | 0.012285 |  | #REF! |  | 0.1752 |  | 4.2239e-06 |  | 0.019373 |  | 4.374e-05 |  | 0.16357 |  | 4.7667e-05 |  | 0.053853 |  |  |  | 0.0022905 |  | #REF! |  | 0.00010616 |  | 0.0050134 |  |  |  | 0 |  |  |  | 0.0017271
| 0.00087984 |  | 0.011705 |  | #REF! |  | 0.16962 |  | 5.9125e-06 |  | 0.019485 |  | 5.7886e-05 |  | 0.16394 |  | 0 |  | 0.05389 |  |  |  | 0.0022713 |  | #REF! |  | 9.8184e-05 |  | 0.0051177 |  |  |  | 0 |  |  |  | 0.0017484
| 0.0011489 |  | 0.011381 |  | #REF! |  | 0.17789 |  | 5.9126e-06 |  | 0.019576 |  | 6.6711e-05 |  | 0.16421 |  | 0 |  | 0.053886 |  |  |  | 0.0022044 |  | #REF! |  | 9.4809e-05 |  | 0.0052131 |  |  |  | 0 |  |  |  | 0.0017791
| 0.00092267 |  | 0.011012 |  | #REF! |  | 0.17192 |  | 4.2241e-06 |  | 0.019951 |  | 6.5189e-05 |  | 0.16439 |  | 0.00011898 |  | 0.053953 |  |  |  | 0.0022189 |  | #REF! |  | 0.00011491 |  | 0.0052934 |  |  |  | 0 |  |  |  | 0.0018107
| 0.00069795 |  | 0.010589 |  | #REF! |  | 0.1821 |  | 4.2242e-06 |  | 0.020152 |  | 6.0022e-05 |  | 0.1645 |  | 0.00019048 |  | 0.054165 |  |  |  | 0.0021178 |  | #REF! |  | 0.00013054 |  | 0.0053457 |  |  |  | 0 |  |  |  | 0.001846
| 0.00084141 |  | 0.010247 |  | #REF! |  | 0.17652 |  | 5.9129e-06 |  | 0.020245 |  | 4.9584e-05 |  | 0.16454 |  | 0.00011918 |  | 0.05438 |  |  |  | 0.0020855 |  | #REF! |  | 0.00011679 |  | 0.0053707 |  |  |  | 0 |  |  |  | 0.0018858
| 0.00096266 |  | 0.0099249 |  | #REF! |  | 0.1854 |  | 5.913e-06 |  | 0.020658 |  | 4.3962e-05 |  | 0.16455 |  | 4.7677e-05 |  | 0.054442 |  |  |  | 0.0020233 |  | #REF! |  | 0.00012384 |  | 0.0053783 |  |  |  | 0 |  |  |  | 0.0019303
| 0.00074082 |  | 0.0096146 |  | #REF! |  | 0.17882 |  | 9.2926e-06 |  | 0.021239 |  | 5.335e-05 |  | 0.16457 |  | 2.3828e-05 |  | 0.054547 |  |  |  | 0.0018926 |  | #REF! |  | 0.00011987 |  | 0.0053731 |  |  |  | 0 |  |  |  | 0.0019799
| 0.00065507 |  | 0.0092353 |  | #REF! |  | 0.1884 |  | 9.2927e-06 |  | 0.021418 |  | 6.0385e-05 |  | 0.16461 |  | 9.5291e-05 |  | 0.054624 |  |  |  | 0.0019038 |  | #REF! |  | 0.00010314 |  | 0.0053628 |  |  |  | 0 |  |  |  | 0.0020331
| 0.00093904 |  | 0.0090303 |  | #REF! |  | 0.18227 |  | 7.6031e-06 |  | 0.021617 |  | 6.0946e-05 |  | 0.16479 |  | 7.1462e-05 |  | 0.054738 |  |  |  | 0.001927 |  | #REF! |  | 0.00011184 |  | 0.0053541 |  |  |  | 0 |  |  |  | 0.0020928
| 0.00087991 |  | 0.0088863 |  | #REF! |  | 0.1917 |  | 7.6032e-06 |  | 0.021907 |  | 5.2143e-05 |  | 0.16519 |  | 0 |  | 0.054879 |  |  |  | 0.0019401 |  | #REF! |  | 0.00011323 |  | 0.0053504 |  |  |  | 0 |  |  |  | 0.0021454
| 0.00079265 |  | 0.008513 |  | #REF! |  | 0.18572 |  | 4.2246e-06 |  | 0.022135 |  | 3.6533e-05 |  | 0.16571 |  | 0 |  | 0.055069 |  |  |  | 0.0019023 |  | #REF! |  | 0.00011807 |  | 0.0053606 |  |  |  | 0 |  |  |  | 0.002199
| 0.00095826 |  | 0.0082125 |  | #REF! |  | 0.19619 |  | 4.2247e-06 |  | 0.022504 |  | 2.9703e-05 |  | 0.16624 |  | 0 |  | 0.055265 |  |  |  | 0.001904 |  | #REF! |  | 9.6197e-05 |  | 0.0053859 |  |  |  | 0 |  |  |  | 0.0022521
| 0.00090503 |  | 0.0079983 |  | #REF! |  | 0.18974 |  | 4.2248e-06 |  | 0.022867 |  | 2.9584e-05 |  | 0.1667 |  | 0 |  | 0.05529 |  |  |  | 0.0018463 |  | #REF! |  | 6.7133e-05 |  | 0.0054177 |  |  |  | 0 |  |  |  | 0.0022888
| 0.00090208 |  | 0.0077745 |  | #REF! |  | 0.19949 |  | 4.2248e-06 |  | 0.023267 |  | 2.4642e-05 |  | 0.16707 |  | 4.7667e-05 |  | 0.055466 |  |  |  | 0.001794 |  | #REF! |  | 6.8466e-05 |  | 0.0054567 |  |  |  | 0 |  |  |  | 0.0023234
| 0.00093462 |  | 0.0075855 |  | #REF! |  | 0.20159 |  | 5.9138e-06 |  | 0.023581 |  | 2.8158e-05 |  | 0.16729 |  | 0.00014303 |  | 0.055565 |  |  |  | 0.001804 |  | #REF! |  | 8.237e-05 |  | 0.0055028 |  |  |  | 0 |  |  |  | 0.0023374
| 0.00074536 |  | 0.0073429 |  | #REF! |  | 0.19492 |  | 5.9139e-06 |  | 0.023834 |  | 3.7968e-05 |  | 0.16736 |  | 9.5362e-05 |  | 0.055749 |  |  |  | 0.0017875 |  | #REF! |  | 8.4215e-05 |  | 0.0055447 |  |  |  | 0 |  |  |  | 0.0023463
| 0.00076164 |  | 0.006948 |  | #REF! |  | 0.20459 |  | 7.604e-06 |  | 0.024196 |  | 3.143e-05 |  | 0.1673 |  | 2.3835e-05 |  | 0.055871 |  |  |  | 0.0017129 |  | #REF! |  | 8.6705e-05 |  | 0.0055793 |  |  |  | 0 |  |  |  | 0.0023372
| 0.00079122 |  | 0.0066528 |  | #REF! |  | 0.19808 |  | 7.6041e-06 |  | 0.0246 |  | 2.0577e-05 |  | 0.16714 |  | 7.1534e-05 |  | 0.056015 |  |  |  | 0.0017137 |  | #REF! |  | 0.00010726 |  | 0.0056086 |  |  |  | 0 |  |  |  | 0.0023107
| 0.0007646 |  | 0.006488 |  | #REF! |  | 0.20819 |  | 4.2252e-06 |  | 0.024915 |  | 2.1957e-05 |  | 0.1669 |  | 4.7697e-05 |  | 0.056061 |  |  |  | 0.0016781 |  | #REF! |  | 0.00011771 |  | 0.0056253 |  |  |  | 0 |  |  |  | 0.0022812
| 0.00082819 |  | 0.0062915 |  | #REF! |  | 0.20067 |  | 4.2252e-06 |  | 0.025348 |  | 3.6535e-05 |  | 0.16662 |  | 0 |  | 0.056284 |  |  |  | 0.0015625 |  | #REF! |  | 0.00010751 |  | 0.0056228 |  |  |  | 0 |  |  |  | 0.0022393
| 0.00081045 |  | 0.0061713 |  | #REF! |  | 0.21089 |  | 5.9144e-06 |  | 0.025699 |  | 4.3212e-05 |  | 0.16639 |  | 0 |  | 0.056386 |  |  |  | 0.0015939 |  | #REF! |  | 0.000107 |  | 0.005593 |  |  |  | 0 |  |  |  | 0.0021919
| 0.00079271 |  | 0.0059693 |  | #REF! |  | 0.20326 |  | 5.9144e-06 |  | 0.02607 |  | 3.8848e-05 |  | 0.16625 |  | 0 |  | 0.056417 |  |  |  | 0.0015354 |  | #REF! |  | 0.00013112 |  | 0.0055305 |  |  |  | 0 |  |  |  | 0.0021432
| 0.00078384 |  | 0.0057777 |  | #REF! |  | 0.2148 |  | 5.9145e-06 |  | 0.026489 |  | 4.2598e-05 |  | 0.16615 |  | 2.3865e-05 |  | 0.056484 |  |  |  | 0.0015144 |  | #REF! |  | 0.00010395 |  | 0.0054337 |  |  |  | 0 |  |  |  | 0.0020947
| 0.00078533 |  | 0.0056092 |  | #REF! |  | 0.20843 |  | 5.9146e-06 |  | 0.026711 |  | 4.5448e-05 |  | 0.16603 |  | 2.3865e-05 |  | 0.056702 |  |  |  | 0.0015477 |  | #REF! |  | 0.00010201 |  | 0.0053162 |  |  |  | 0 |  |  |  | 0.0020486
| 0.0008593 |  | 0.0054079 |  | #REF! |  | 0.21899 |  | 5.9147e-06 |  | 0.027017 |  | 3.5029e-05 |  | 0.16589 |  | 0 |  | 0.05678 |  |  |  | 0.0014257 |  | #REF! |  | 0.00012035 |  | 0.0051937 |  |  |  | 0 |  |  |  | 0.0020097
| 0.00094951 |  | 0.0052794 |  | #REF! |  | 0.21101 |  | 5.9148e-06 |  | 0.02744 |  | 2.4928e-05 |  | 0.16578 |  | 9.539e-05 |  | 0.056931 |  |  |  | 0.0015124 |  | #REF! |  | 0.00011255 |  | 0.0050779 |  |  |  | 0 |  |  |  | 0.0019665
| 0.0010486 |  | 0.0050946 |  | #REF! |  | 0.22169 |  | 5.9149e-06 |  | 0.027943 |  | 2.9329e-05 |  | 0.16578 |  | 0.00021447 |  | 0.056985 |  |  |  | 0.0016286 |  | #REF! |  | 0.0001225 |  | 0.0049902 |  |  |  | 0 |  |  |  | 0.0019302
| 0.001059 |  | 0.0048572 |  | #REF! |  | 0.21331 |  | 5.915e-06 |  | 0.028277 |  | 3.3216e-05 |  | 0.16588 |  | 0.00019063 |  | 0.057052 |  |  |  | 0.0016202 |  | #REF! |  | 0.00011351 |  | 0.0049441 |  |  |  | 0 |  |  |  | 0.0019016
| 0.0011256 |  | 0.0046921 |  | #REF! |  | 0.22349 |  | 5.9151e-06 |  | 0.02838 |  | 2.7669e-05 |  | 0.16607 |  | 7.1558e-05 |  | 0.057214 |  |  |  | 0.0016012 |  | #REF! |  | 0.00010691 |  | 0.0049334 |  |  |  | 0 |  |  |  | 0.0018684
| 0.0011344 |  | 0.0046258 |  | #REF! |  | 0.22529 |  | 5.9152e-06 |  | 0.02888 |  | 2.4005e-05 |  | 0.16627 |  | 7.1561e-05 |  | 0.057471 |  |  |  | 0.001529 |  | #REF! |  | 0.00011632 |  | 0.0049497 |  |  |  | 0 |  |  |  | 0.0018452
| 0.00090368 |  | 0.0045667 |  | #REF! |  | 0.21734 |  | 4.226e-06 |  | 0.029468 |  | 2.3834e-05 |  | 0.16645 |  | 0.00019065 |  | 0.05756 |  |  |  | 0.0014966 |  | #REF! |  | 0.00012154 |  | 0.0049835 |  |  |  | 0 |  |  |  | 0.0018193
| 0.00078834 |  | 0.004318 |  | #REF! |  | 0.228 |  | 4.226e-06 |  | 0.029718 |  | 1.5273e-05 |  | 0.16657 |  | 0.0001191 |  | 0.057591 |  |  |  | 0.0013732 |  | #REF! |  | 0.00013552 |  | 0.0050185 |  |  |  | 0 |  |  |  | 0.0018043
| 0.00092592 |  | 0.0041641 |  | #REF! |  | 0.21907 |  | 5.9154e-06 |  | 0.030072 |  | 1.6832e-05 |  | 0.16659 |  | 0 |  | 0.057903 |  |  |  | 0.001288 |  | #REF! |  | 0.00014028 |  | 0.0050443 |  |  |  | 0 |  |  |  | 0.0017869
| 0.00093332 |  | 0.0042344 |  | #REF! |  | 0.22979 |  | 5.9155e-06 |  | 0.030706 |  | 1.238e-05 |  | 0.16658 |  | 0.0001191 |  | 0.058248 |  |  |  | 0.001312 |  | #REF! |  | 0.0001393 |  | 0.005057 |  |  |  | 0 |  |  |  | 0.00178
| 0.00081795 |  | 0.0041636 |  | #REF! |  | 0.22194 |  | 5.9156e-06 |  | 0.031156 |  | 1.1764e-05 |  | 0.16663 |  | 0.0002382 |  | 0.05836 |  |  |  | 0.0012893 |  | #REF! |  | 0.00013719 |  | 0.00506 |  |  |  | 0 |  |  |  | 0.0017728
| 0.00096288 |  | 0.003959 |  | #REF! |  | 0.23309 |  | 5.9157e-06 |  | 0.031505 |  | 2.1285e-05 |  | 0.16671 |  | 0.00021454 |  | 0.058464 |  |  |  | 0.0012231 |  | #REF! |  | 0.00011725 |  | 0.005058 |  |  |  | 0 |  |  |  | 0.0017676
| 0.00099248 |  | 0.0037599 |  | #REF! |  | 0.22453 |  | 5.9158e-06 |  | 0.0319 |  | 2.0121e-05 |  | 0.16679 |  | 0.00021454 |  | 0.058607 |  |  |  | 0.0011957 |  | #REF! |  | 8.9119e-05 |  | 0.005063 |  |  |  | 0 |  |  |  | 0.0017636
| 0.00087565 |  | 0.0036621 |  | #REF! |  | 0.23459 |  | 5.9159e-06 |  | 0.032349 |  | 2.8889e-05 |  | 0.16686 |  | 0.00021452 |  | 0.058673 |  |  |  | 0.0012859 |  | #REF! |  | 9.7999e-05 |  | 0.0050785 |  |  |  | 0 |  |  |  | 0.0017587
| 0.00081944 |  | 0.003469 |  | #REF! |  | 0.22539 |  | 5.916e-06 |  | 0.032695 |  | 3.1098e-05 |  | 0.16706 |  | 0.00016697 |  | 0.058758 |  |  |  | 0.0012822 |  | #REF! |  | 0.00010438 |  | 0.0050966 |  |  |  | 0 |  |  |  | 0.0017528
| 0.00068043 |  | 0.0033334 |  | #REF! |  | 0.23579 |  | 5.9161e-06 |  | 0.033093 |  | 3.1732e-05 |  | 0.16739 |  | 0.00016697 |  | 0.058879 |  |  |  | 0.0012044 |  | #REF! |  | 9.7642e-05 |  | 0.0051168 |  |  |  | 0 |  |  |  | 0.0017459
| 0.00072925 |  | 0.0032774 |  | #REF! |  | 0.22626 |  | 4.2266e-06 |  | 0.033524 |  | 2.5225e-05 |  | 0.16777 |  | 0.00021455 |  | 0.05907 |  |  |  | 0.0012145 |  | #REF! |  | 9.3235e-05 |  | 0.0051387 |  |  |  | 0 |  |  |  | 0.0017384
| 0.00076623 |  | 0.0031136 |  | #REF! |  | 0.2373 |  | 4.2267e-06 |  | 0.033916 |  | 1.4882e-05 |  | 0.1681 |  | 0.00011913 |  | 0.059051 |  |  |  | 0.0011917 |  | #REF! |  | 8.6365e-05 |  | 0.0051542 |  |  |  | 0 |  |  |  | 0.0017308
| 0.00075884 |  | 0.0030616 |  | #REF! |  | 0.2385 |  | 2.536e-06 |  | 0.034653 |  | 2.5483e-05 |  | 0.16826 |  | 0 |  | 0.059145 |  |  |  | 0.0010832 |  | #REF! |  | 0.0001168 |  | 0.0051665 |  |  |  | 0 |  |  |  | 0.0017268
| 0.00090675 |  | 0.0030908 |  | #REF! |  | 0.22827 |  | 2.5361e-06 |  | 0.035166 |  | 2.3497e-05 |  | 0.16825 |  | 0 |  | 0.059225 |  |  |  | 0.0010757 |  | #REF! |  | 0.00013076 |  | 0.0051866 |  |  |  | 0 |  |  |  | 0.001719
| 0.00091711 |  | 0.0030157 |  | #REF! |  | 0.2385 |  | 5.9165e-06 |  | 0.035345 |  | 2.014e-05 |  | 0.1681 |  | 0.00011915 |  | 0.059536 |  |  |  | 0.0011587 |  | #REF! |  | 0.00013901 |  | 0.0052204 |  |  |  | 0 |  |  |  | 0.0017174
| 0.00090381 |  | 0.0028687 |  | #REF! |  | 0.22885 |  | 5.9166e-06 |  | 0.035759 |  | 2.2384e-05 |  | 0.16786 |  | 0.00023829 |  | 0.059802 |  |  |  | 0.0010997 |  | #REF! |  | 0.00014779 |  | 0.0052634 |  |  |  | 0 |  |  |  | 0.0017228
| 0.00084168 |  | 0.0027437 |  | #REF! |  | 0.2385 |  | 5.9167e-06 |  | 0.036332 |  | 3.0023e-05 |  | 0.16753 |  | 0.0002383 |  | 0.059879 |  |  |  | 0.0011789 |  | #REF! |  | 0.00014411 |  | 0.0053203 |  |  |  | 0 |  |  |  | 0.0017246
| 0.00088162 |  | 0.002656 |  | #REF! |  | 0.22885 |  | 5.9168e-06 |  | 0.036796 |  | 1.8977e-05 |  | 0.1671 |  | 0.0002383 |  | 0.060089 |  |  |  | 0.0012084 |  | #REF! |  | 0.00012481 |  | 0.0053812 |  |  |  | 0 |  |  |  | 0.0017357
| 0.00096152 |  | 0.0025388 |  | #REF! |  | 0.23879 |  | 5.9169e-06 |  | 0.037248 |  | 3.3604e-05 |  | 0.16669 |  | 0.00023832 |  | 0.060154 |  |  |  | 0.0010451 |  | #REF! |  | 9.6783e-05 |  | 0.0054484 |  |  |  | 0 |  |  |  | 0.0017451
| 0.00099111 |  | 0.0026966 |  | #REF! |  | 0.22913 |  | 8.1715e-06 |  | 0.038189 |  | 4.3041e-05 |  | 0.16635 |  | 0.00011916 |  | 0.060349 |  |  |  | 0.00098916 |  | #REF! |  | 8.9214e-05 |  | 0.0055106 |  |  |  | 0 |  |  |  | 0.0017502
| 0.0008979 |  | 0.002427 |  | #REF! |  | 0.23789 |  | 2.2545e-06 |  | 0.038739 |  | 3.8726e-05 |  | 0.16613 |  | 0.00011917 |  | 0.060505 |  |  |  | 0.0010187 |  | #REF! |  | 0.00010608 |  | 0.0055788 |  |  |  | 0 |  |  |  | 0.0017596
| 0.00085058 |  | 0.0023477 |  | #REF! |  | 0.23699 |  | 2.2546e-06 |  | 0.039256 |  | 2.773e-05 |  | 0.16595 |  | 0.00019076 |  | 0.060544 |  |  |  | 0.0010241 |  | #REF! |  | 0.00012135 |  | 0.0056463 |  |  |  | 0 |  |  |  | 0.0017625
| 0.00081656 |  | 0.0023551 |  | #REF! |  | 0.22568 |  | 3.1001e-06 |  | 0.039811 |  | 9.7791e-06 |  | 0.16578 |  | 0.00019076 |  | 0.060695 |  |  |  | 0.0010312 |  | #REF! |  | 0.00011679 |  | 0.005722 |  |  |  | 0 |  |  |  | 0.0017606
| 0.00070711 |  | 0.0022545 |  | #REF! |  | 0.234 |  | 1.4091e-06 |  | 0.040169 |  | 2.3295e-05 |  | 0.16552 |  | 0.00021464 |  | 0.060866 |  |  |  | 0.0010521 |  | #REF! |  | 0.00011588 |  | 0.0058023 |  |  |  | 0 |  |  |  | 0.0017544
| 0.00077518 |  | 0.0022019 |  | #REF! |  | 0.22338 |  | 1.4092e-06 |  | 0.04064 |  | 2.1548e-05 |  | 0.16518 |  | 0.00021464 |  | 0.060928 |  |  |  | 0.00096537 |  | #REF! |  | 0.00010327 |  | 0.0058801 |  |  |  | 0 |  |  |  | 0.0017451
| 0.00089351 |  | 0.0021255 |  | #REF! |  | 0.23249 |  | 3.1002e-06 |  | 0.041292 |  | 2.6721e-05 |  | 0.16477 |  | 0.00011919 |  | 0.061029 |  |  |  | 0.00087553 |  | #REF! |  | 0.00011557 |  | 0.0059561 |  |  |  | 0 |  |  |  | 0.001733
| 0.00095122 |  | 0.0020187 |  | #REF! |  | 0.22079 |  | 4.7913e-06 |  | 0.041995 |  | 2.4461e-05 |  | 0.16436 |  | 0.00011919 |  | 0.061211 |  |  |  | 0.00091905 |  | #REF! |  | 0.00012747 |  | 0.0060121 |  |  |  | 0 |  |  |  | 0.0017192
| 0.00098673 |  | 0.0019583 |  | #REF! |  | 0.22919 |  | 3.1003e-06 |  | 0.042512 |  | 6.6451e-06 |  | 0.16401 |  | 0.00023839 |  | 0.061561 |  |  |  | 0.0010183 |  | #REF! |  | 0.00011907 |  | 0.0060507 |  |  |  | 0 |  |  |  | 0.0017047
| 0.00083878 |  | 0.0018881 |  | #REF! |  | 0.2283 |  | 3.1004e-06 |  | 0.04277 |  | 1.319e-05 |  | 0.1637 |  | 0.00011919 |  | 0.061458 |  |  |  | 0.00098876 |  | #REF! |  | 8.9939e-05 |  | 0.0060543 |  |  |  | 0 |  |  |  | 0.0016924
| 0.00072045 |  | 0.0018139 |  | #REF! |  | 0.21706 |  | 2.5367e-06 |  | 0.043292 |  | 1.7764e-05 |  | 0.16349 |  | 7.163e-05 |  | 0.061668 |  |  |  | 0.00095019 |  | #REF! |  | 7.9325e-05 |  | 0.0060262 |  |  |  | 0 |  |  |  | 0.0016742
| 0.00061984 |  | 0.0017408 |  | #REF! |  | 0.22409 |  | 8.4558e-07 |  | 0.043992 |  | 1.6e-05 |  | 0.16339 |  | 0.00019083 |  | 0.061797 |  |  |  | 0.00097219 |  | #REF! |  | 0.00011043 |  | 0.0059626 |  |  |  | 0 |  |  |  | 0.0016582
| 0.00063464 |  | 0.0017279 |  | #REF! |  | 0.21304 |  | 4.7917e-06 |  | 0.044568 |  | 1.4801e-05 |  | 0.16328 |  | 0.00016695 |  | 0.061966 |  |  |  | 0.00095431 |  | #REF! |  | 0.00012693 |  | 0.0058661 |  |  |  | 0 |  |  |  | 0.001646
| 0.0008921 |  | 0.0017617 |  | #REF! |  | 0.2208 |  | 6.4829e-06 |  | 0.045132 |  | 2.1379e-05 |  | 0.16309 |  | 0.00016695 |  | 0.062119 |  |  |  | 0.00089619 |  | #REF! |  | 0.00010655 |  | 0.0057555 |  |  |  | 0 |  |  |  | 0.0016283
| 0.0009069 |  | 0.0017102 |  | #REF! |  | 0.20959 |  | 2.5368e-06 |  | 0.045556 |  | 1.6925e-05 |  | 0.16283 |  | 0.00021473 |  | 0.06227 |  |  |  | 0.0008489 |  | #REF! |  | 0.00012556 |  | 0.0056384 |  |  |  | 0 |  |  |  | 0.0016187
| 0.00086991 |  | 0.0016631 |  | #REF! |  | 0.2163 |  | 8.4563e-07 |  | 0.046251 |  | 1.2283e-05 |  | 0.16254 |  | 0.00019103 |  | 0.062263 |  |  |  | 0.00087702 |  | #REF! |  | 0.00012466 |  | 0.0055304 |  |  |  | 0 |  |  |  | 0.0016082
| 0.00085365 |  | 0.0016628 |  | #REF! |  | 0.2124 |  | 1.4094e-06 |  | 0.047053 |  | 1.3208e-05 |  | 0.16222 |  | 0.00021473 |  | 0.062495 |  |  |  | 0.00078366 |  | #REF! |  | 7.8576e-05 |  | 0.0054476 |  |  |  | 0 |  |  |  | 0.0015996
| 0.00079299 |  | 0.0016418 |  | #REF! |  | 0.20096 |  | 3.1007e-06 |  | 0.047354 |  | 1.3157e-05 |  | 0.1618 |  | 0.00011923 |  | 0.062687 |  |  |  | 0.00075792 |  | #REF! |  | 0.000102 |  | 0.0053918 |  |  |  | 0 |  |  |  | 0.0016013
| 0.00098234 |  | 0.0015724 |  | #REF! |  | 0.2079 |  | 2.537e-06 |  | 0.047965 |  | 2.8782e-05 |  | 0.16134 |  | 0.00011923 |  | 0.062824 |  |  |  | 0.00086442 |  | #REF! |  | 0.00012291 |  | 0.0053608 |  |  |  | 0 |  |  |  | 0.0016058
| 0.00091724 |  | 0.0014766 |  | #REF! |  | 0.19665 |  | 8.4568e-07 |  | 0.048907 |  | 2.5288e-05 |  | 0.16091 |  | 0.00023846 |  | 0.063001 |  |  |  | 0.00086951 |  | #REF! |  | 0.00012223 |  | 0.0053489 |  |  |  | 0 |  |  |  | 0.0016155
| 0.00080039 |  | 0.00149 |  | #REF! |  | 0.2016 |  | 1.4095e-06 |  | 0.049616 |  | 2.486e-05 |  | 0.16052 |  | 0.00011924 |  | 0.063027 |  |  |  | 0.00083088 |  | #REF! |  | 0.00011628 |  | 0.0053499 |  |  |  | 0 |  |  |  | 0.0016309
| 0.0008729 |  | 0.0015056 |  | #REF! |  | 0.18975 |  | 3.1009e-06 |  | 0.050057 |  | 2.4483e-05 |  | 0.16011 |  | 0.00011924 |  | 0.063242 |  |  |  | 0.0007462 |  | #REF! |  | 0.00010993 |  | 0.0053571 |  |  |  | 0 |  |  |  | 0.0016506
| 0.00086847 |  | 0.0013974 |  | #REF! |  | 0.1941 |  | 2.5371e-06 |  | 0.050471 |  | 1.3176e-05 |  | 0.1596 |  | 0.00014312 |  | 0.063484 |  |  |  | 0.00082046 |  | #REF! |  | 8.7512e-05 |  | 0.0053734 |  |  |  | 0 |  |  |  | 0.001673
| 0.00085811 |  | 0.0013174 |  | #REF! |  | 0.1914 |  | 8.4573e-07 |  | 0.051063 |  | 2.8682e-05 |  | 0.15904 |  | 0.00014313 |  | 0.063744 |  |  |  | 0.0009137 |  | #REF! |  | 7.8597e-05 |  | 0.0053847 |  |  |  | 0 |  |  |  | 0.0016973
| 0.00076936 |  | 0.0012976 |  | #REF! |  | 0.18113 |  | 1.4096e-06 |  | 0.051893 |  | 3.2417e-05 |  | 0.15853 |  | 0.00023851 |  | 0.063887 |  |  |  | 0.00086489 |  | #REF! |  | 0.00010635 |  | 0.0053906 |  |  |  | 0 |  |  |  | 0.0017211
| 0.00070426 |  | 0.0012666 |  | #REF! |  | 0.1851 |  | 3.1011e-06 |  | 0.052513 |  | 2.6678e-05 |  | 0.15812 |  | 0.00023851 |  | 0.063944 |  |  |  | 0.000826 |  | #REF! |  | 0.00011773 |  | 0.00538 |  |  |  | 0 |  |  |  | 0.001745
| 0.00083297 |  | 0.001197 |  | #REF! |  | 0.17422 |  | 2.5373e-06 |  | 0.05324 |  | 2.7244e-05 |  | 0.15787 |  | 0.00023852 |  | 0.064069 |  |  |  | 0.00084254 |  | #REF! |  | 0.00012293 |  | 0.0053463 |  |  |  | 0 |  |  |  | 0.0017713
| 0.00090696 |  | 0.0011239 |  | #REF! |  | 0.1782 |  | 8.4578e-07 |  | 0.054119 |  | 1.6278e-05 |  | 0.15772 |  | 0.00023853 |  | 0.064288 |  |  |  | 0.00083773 |  | #REF! |  | 0.00011412 |  | 0.0052877 |  |  |  | 0 |  |  |  | 0.0017898
| 0.00084779 |  | 0.0011545 |  | #REF! |  | 0.16704 |  | 1.4097e-06 |  | 0.054871 |  | 1.6754e-05 |  | 0.15768 |  | 0.00011927 |  | 0.064345 |  |  |  | 0.00078537 |  | #REF! |  | 0.00010039 |  | 0.0052077 |  |  |  | 0 |  |  |  | 0.0018154
| 0.00087296 |  | 0.0011263 |  | #REF! |  | 0.171 |  | 5.6387e-07 |  | 0.055486 |  | 1.196e-05 |  | 0.15762 |  | 7.1672e-05 |  | 0.064508 |  |  |  | 0.0008197 |  | #REF! |  | 0.00011794 |  | 0.0051249 |  |  |  | 0 |  |  |  | 0.0018348
| 0.00084633 |  | 0.001055 |  | #REF! |  | 0.1674 |  | 0 |  | 0.05617 |  | 7.6767e-06 |  | 0.15735 |  | 0.00019095 |  | 0.064814 |  |  |  | 0.00083138 |  | #REF! |  | 0.00011374 |  | 0.0050451 |  |  |  | 0 |  |  |  | 0.0018606
| 0.00084338 |  | 0.0010587 |  | #REF! |  | 0.15611 |  | 2.5375e-06 |  | 0.056969 |  | 2.6492e-05 |  | 0.15679 |  | 0.00011928 |  | 0.065065 |  |  |  | 0.00068686 |  | #REF! |  | 0.00011172 |  | 0.0049898 |  |  |  | 0 |  |  |  | 0.0018776
| 0.00075314 |  | 0.001105 |  | #REF! |  | 0.1584 |  | 4.7931e-06 |  | 0.057543 |  | 2.4033e-05 |  | 0.156 |  | 2.3886e-05 |  | 0.065016 |  |  |  | 0.00066863 |  | #REF! |  | 0.00011558 |  | 0.0049578 |  |  |  | 0 |  |  |  | 0.0018992
| 0.00097069 |  | 0.0011297 |  | #REF! |  | 0.14863 |  | 2.2556e-06 |  | 0.058279 |  | 2.1596e-05 |  | 0.15514 |  | 0.00014317 |  | 0.065152 |  |  |  | 0.00068744 |  | #REF! |  | 0.00010043 |  | 0.0049561 |  |  |  | 0 |  |  |  | 0.001912
| 0.001058 |  | 0.0010384 |  | #REF! |  | 0.1521 |  | 2.2556e-06 |  | 0.059045 |  | 2.1746e-05 |  | 0.15432 |  | 0.00019097 |  | 0.065294 |  |  |  | 0.00064459 |  | #REF! |  | 0.00010152 |  | 0.0049776 |  |  |  | 0 |  |  |  | 0.0019193
| 0.00076793 |  | 0.00094645 |  | #REF! |  | 0.1485 |  | 3.1016e-06 |  | 0.05978 |  | 1.6331e-05 |  | 0.15354 |  | 0.00019098 |  | 0.065437 |  |  |  | 0.00063435 |  | #REF! |  | 0.00010582 |  | 0.0050117 |  |  |  | 0 |  |  |  | 0.0019171
| 0.00077977 |  | 0.0009145 |  | #REF! |  | 0.13858 |  | 1.4098e-06 |  | 0.060532 |  | 2.4146e-05 |  | 0.15282 |  | 0.0001193 |  | 0.065589 |  |  |  | 0.00067275 |  | #REF! |  | 0.00010126 |  | 0.0050562 |  |  |  | 0 |  |  |  | 0.0019183
| 0.00085525 |  | 0.0009458 |  | #REF! |  | 0.14041 |  | 5.6394e-07 |  | 0.06122 |  | 1.4995e-05 |  | 0.15212 |  | 0.0001193 |  | 0.065607 |  |  |  | 0.00070127 |  | #REF! |  | 0.00011042 |  | 0.0050962 |  |  |  | 0 |  |  |  | 0.001914
| 0.00088929 |  | 0.00096798 |  | #REF! |  | 0.13111 |  | 0 |  | 0.061848 |  | 3.8988e-05 |  | 0.15138 |  | 0.00023861 |  | 0.065866 |  |  |  | 0.00063299 |  | #REF! |  | 0.00010957 |  | 0.0051365 |  |  |  | 0 |  |  |  | 0.0019107
| 0.0008523 |  | 0.00089829 |  | #REF! |  | 0.1338 |  | 0 |  | 0.062553 |  | 5.5168e-05 |  | 0.15062 |  | 0.00023862 |  | 0.06608 |  |  |  | 0.00065353 |  | #REF! |  | 0.00011176 |  | 0.005167 |  |  |  | 0 |  |  |  | 0.0019101
| 0.00079608 |  | 0.00080233 |  | #REF! |  | 0.1296 |  | 0 |  | 0.063293 |  | 5.8375e-05 |  | 0.14992 |  | 0.00021488 |  | 0.06625 |  |  |  | 0.00070275 |  | #REF! |  | 0.00010744 |  | 0.0051935 |  |  |  | 0 |  |  |  | 0.0019175
| 0.00088488 |  | 0.00087191 |  | #REF! |  | 0.12018 |  | 8.4595e-07 |  | 0.064252 |  | 6.6328e-05 |  | 0.14921 |  | 0.00021489 |  | 0.06636 |  |  |  | 0.00066383 |  | #REF! |  | 9.3604e-05 |  | 0.0052126 |  |  |  | 0 |  |  |  | 0.0019219
| 0.00098106 |  | 0.00079422 |  | #REF! |  | 0.1224 |  | 8.4597e-07 |  | 0.064953 |  | 6.2867e-05 |  | 0.14851 |  | 0.00023864 |  | 0.06656 |  |  |  | 0.00061771 |  | #REF! |  | 0.00010911 |  | 0.0052218 |  |  |  | 0 |  |  |  | 0.0019331
| 0.00084047 |  | 0.00066281 |  | #REF! |  | 0.11385 |  | 2.5379e-06 |  | 0.065565 |  | 4.1856e-05 |  | 0.14783 |  | 0.00023865 |  | 0.066696 |  |  |  | 0.00062261 |  | #REF! |  | 0.00014284 |  | 0.005218 |  |  |  | 0 |  |  |  | 0.0019502
| 0.00077981 |  | 0.00079869 |  | #REF! |  | 0.1152 |  | 3.102e-06 |  | 0.066554 |  | 1.7706e-05 |  | 0.14724 |  | 0.00023865 |  | 0.067013 |  |  |  | 0.00052654 |  | #REF! |  | 0.00013614 |  | 0.0051962 |  |  |  | 0 |  |  |  | 0.0019608
| 0.00076058 |  | 0.00079336 |  | #REF! |  | 0.1122 |  | 3.102e-06 |  | 0.06741 |  | 1.6642e-05 |  | 0.14671 |  | 0.00023867 |  | 0.067168 |  |  |  | 0.00047883 |  | #REF! |  | 0.0001371 |  | 0.0051617 |  |  |  | 0 |  |  |  | 0.0019743
| 0.00074283 |  | 0.00079287 |  | #REF! |  | 0.10379 |  | 4.7941e-06 |  | 0.06813 |  | 2.247e-05 |  | 0.14616 |  | 0.00011933 |  | 0.067294 |  |  |  | 0.00063354 |  | #REF! |  | 0.00014605 |  | 0.0051071 |  |  |  | 0 |  |  |  | 0.0019917
| 0.00087012 |  | 0.00082733 |  | #REF! |  | 0.1053 |  | 3.1021e-06 |  | 0.06911 |  | 2.2727e-05 |  | 0.14555 |  | 0.00011934 |  | 0.067572 |  |  |  | 0.00066023 |  | #REF! |  | 9.6811e-05 |  | 0.0050461 |  |  |  | 0 |  |  |  | 0.0020037
| 0.0010225 |  | 0.00072595 |  | #REF! |  | 0.09861 |  | 1.4101e-06 |  | 0.069956 |  | 2.1425e-05 |  | 0.14487 |  | 0.00023869 |  | 0.067677 |  |  |  | 0.00056918 |  | #REF! |  | 8.8716e-05 |  | 0.0049779 |  |  |  | 0 |  |  |  | 0.0020109
| 0.0011232 |  | 0.00078345 |  | #REF! |  | 0.099303 |  | 1.4101e-06 |  | 0.070814 |  | 2.5402e-05 |  | 0.14424 |  | 0.00023869 |  | 0.067843 |  |  |  | 0.00055615 |  | #REF! |  | 0.0001099 |  | 0.0049189 |  |  |  | 0 |  |  |  | 0.0020254
| 0.0011039 |  | 0.00083206 |  | #REF! |  | 0.096004 |  | 1.4101e-06 |  | 0.071989 |  | 1.0258e-05 |  | 0.14374 |  | 0.0002387 |  | 0.067962 |  |  |  | 0.00054592 |  | #REF! |  | 0.00010037 |  | 0.0048764 |  |  |  | 0 |  |  |  | 0.0020363
| 0.0010729 |  | 0.00073038 |  | #REF! |  | 0.089129 |  | 1.4101e-06 |  | 0.072527 |  | 2.6738e-05 |  | 0.14325 |  | 0.00023871 |  | 0.068182 |  |  |  | 0.00056823 |  | #REF! |  | 0.00010888 |  | 0.0048569 |  |  |  | 0 |  |  |  | 0.0020476
| 0.0009915 |  | 0.00061257 |  | #REF! |  | 0.090307 |  | 1.4101e-06 |  | 0.072993 |  | 2.9961e-05 |  | 0.14255 |  | 0.00023872 |  | 0.068423 |  |  |  | 0.00056361 |  | #REF! |  | 0.00012035 |  | 0.0048593 |  |  |  | 0 |  |  |  | 0.0020585
| 0.0010181 |  | 0.00053118 |  | #REF! |  | 0.084243 |  | 5.6407e-07 |  | 0.073826 |  | 1.7688e-05 |  | 0.14157 |  | 0.00023872 |  | 0.068659 |  |  |  | 0.00051511 |  | #REF! |  | 0.00010055 |  | 0.0048853 |  |  |  | 0 |  |  |  | 0.002068
| 0.0009856 |  | 0.00056519 |  | #REF! |  | 0.084905 |  | 2.2563e-06 |  | 0.074668 |  | 2.1084e-05 |  | 0.14055 |  | 0.00023874 |  | 0.068972 |  |  |  | 0.00051821 |  | #REF! |  | 8.6201e-05 |  | 0.0049174 |  |  |  | 0 |  |  |  | 0.0020746
| 0.00093676 |  | 0.00062717 |  | #REF! |  | 0.082204 |  | 4.7947e-06 |  | 0.075566 |  | 1.8403e-05 |  | 0.13962 |  | 0.00023874 |  | 0.069107 |  |  |  | 0.00056782 |  | #REF! |  | 0.00010198 |  | 0.0049533 |  |  |  | 0 |  |  |  | 0.002076
| 0.0011188 |  | 0.00065137 |  | #REF! |  | 0.076188 |  | 2.5384e-06 |  | 0.076425 |  | 3.9273e-05 |  | 0.13879 |  | 0.00023874 |  | 0.069086 |  |  |  | 0.0004931 |  | #REF! |  | 0.00010861 |  | 0.0049747 |  |  |  | 0 |  |  |  | 0.0020697
| 0.00096485 |  | 0.00060628 |  | #REF! |  | 0.0765 |  | 8.4615e-07 |  | 0.077294 |  | 3.1096e-05 |  | 0.13794 |  | 0.00023876 |  | 0.069293 |  |  |  | 0.00048597 |  | #REF! |  | 0.0001025 |  | 0.004982 |  |  |  | 0 |  |  |  | 0.0020542
| 0.00085388 |  | 0.00053109 |  | #REF! |  | 0.070728 |  | 1.4103e-06 |  | 0.078258 |  | 2.2937e-05 |  | 0.13705 |  | 0.00028651 |  | 0.069455 |  |  |  | 0.0005082 |  | #REF! |  | 9.9922e-05 |  | 0.0049717 |  |  |  | 0 |  |  |  | 0.0020294
| 0.00089681 |  | 0.00057902 |  | #REF! |  | 0.072004 |  | 1.4103e-06 |  | 0.079363 |  | 3.2795e-05 |  | 0.13608 |  | 0.00028652 |  | 0.069593 |  |  |  | 0.00049409 |  | #REF! |  | 0.00010184 |  | 0.0049464 |  |  |  | 0 |  |  |  | 0.0020006
| 0.00087462 |  | 0.00060822 |  | #REF! |  | 0.069602 |  | 1.4103e-06 |  | 0.080323 |  | 3.0446e-05 |  | 0.13498 |  | 0.00023877 |  | 0.069809 |  |  |  | 0.00059921 |  | #REF! |  | 0.000118 |  | 0.0049123 |  |  |  | 0 |  |  |  | 0.0019591
| 0.0010182 |  | 0.00050868 |  | #REF! |  | 0.064404 |  | 1.4103e-06 |  | 0.081069 |  | 2.0829e-05 |  | 0.13375 |  | 0.00023879 |  | 0.069995 |  |  |  | 0.00060805 |  | #REF! |  | 0.0001273 |  | 0.0048754 |  |  |  | 0 |  |  |  | 0.0019243
| 0.0010078 |  | 0.00044476 |  | #REF! |  | 0.065405 |  | 8.4621e-07 |  | 0.08181 |  | 2.3333e-05 |  | 0.13254 |  | 0.00035818 |  | 0.07021 |  |  |  | 0.00047528 |  | #REF! |  | 0.00011621 |  | 0.0048511 |  |  |  | 0 |  |  |  | 0.0018864
| 0.0007281 |  | 0.00038184 |  | #REF! |  | 0.060379 |  | 0 |  | 0.082541 |  | 2.311e-05 |  | 0.13143 |  | 0.00042984 |  | 0.070347 |  |  |  | 0.00039124 |  | #REF! |  | 0.00011047 |  | 0.0048399 |  |  |  | 0 |  |  |  | 0.0018637
| 0.00075326 |  | 0.00041569 |  | #REF! |  | 0.061201 |  | 0 |  | 0.083455 |  | 1.8944e-05 |  | 0.13036 |  | 0.00031045 |  | 0.070567 |  |  |  | 0.00044829 |  | #REF! |  | 0.0001286 |  | 0.0048567 |  |  |  | 0 |  |  |  | 0.0018455
| 0.00088648 |  | 0.00052026 |  | #REF! |  | 0.0585 |  | 2.5387e-06 |  | 0.084384 |  | 1.9888e-05 |  | 0.12923 |  | 0.00033433 |  | 0.070768 |  |  |  | 0.00045286 |  | #REF! |  | 0.00013882 |  | 0.0048971 |  |  |  | 0 |  |  |  | 0.0018462
| 0.0007977 |  | 0.00048798 |  | #REF! |  | 0.053474 |  | 2.5388e-06 |  | 0.08517 |  | 2.5666e-05 |  | 0.12788 |  | 0.00033435 |  | 0.071152 |  |  |  | 0.00038782 |  | #REF! |  | 0.00011186 |  | 0.0049666 |  |  |  | 0 |  |  |  | 0.0018555
| 0.00084507 |  | 0.00054934 |  | #REF! |  | 0.054299 |  | 0 |  | 0.086264 |  | 2.7038e-05 |  | 0.12635 |  | 0.00023883 |  | 0.071356 |  |  |  | 0.00035179 |  | #REF! |  | 0.00010485 |  | 0.0050581 |  |  |  | 0 |  |  |  | 0.0018756
| 0.00089687 |  | 0.0005235 |  | #REF! |  | 0.052803 |  | 0 |  | 0.087331 |  | 2.7124e-05 |  | 0.12478 |  | 0.00023884 |  | 0.07152 |  |  |  | 0.0004425 |  | #REF! |  | 0.00011866 |  | 0.0051625 |  |  |  | 0 |  |  |  | 0.0019028
| 0.00087616 |  | 0.00045181 |  | #REF! |  | 0.049165 |  | 8.463e-07 |  | 0.088185 |  | 2.8462e-05 |  | 0.12334 |  | 0.00023884 |  | 0.07166 |  |  |  | 0.0005211 |  | #REF! |  | 0.00011767 |  | 0.005269 |  |  |  | 0 |  |  |  | 0.001931
| 0.00083029 |  | 0.00048085 |  | #REF! |  | 0.0495 |  | 8.4631e-07 |  | 0.08901 |  | 2.9062e-05 |  | 0.1221 |  | 0.00023885 |  | 0.071833 |  |  |  | 0.00047382 |  | #REF! |  | 0.00013981 |  | 0.0053641 |  |  |  | 0 |  |  |  | 0.0019708
| 0.0010538 |  | 0.00038589 |  | #REF! |  | 0.045996 |  | 8.4632e-07 |  | 0.089925 |  | 2.4742e-05 |  | 0.12103 |  | 0.00023886 |  | 0.071855 |  |  |  | 0.00040191 |  | #REF! |  | 0.00013376 |  | 0.0054459 |  |  |  | 0 |  |  |  | 0.0019984
| 0.0010257 |  | 0.00030766 |  | #REF! |  | 0.046496 |  | 1.4106e-06 |  | 0.090746 |  | 2.6062e-05 |  | 0.12004 |  | 0.00028663 |  | 0.072121 |  |  |  | 0.00041942 |  | #REF! |  | 9.8287e-05 |  | 0.0055004 |  |  |  | 0 |  |  |  | 0.0020265
| 0.00080219 |  | 0.00034468 |  | #REF! |  | 0.045299 |  | 3.1033e-06 |  | 0.091522 |  | 3.2561e-05 |  | 0.11895 |  | 0.0004061 |  | 0.072306 |  |  |  | 0.00043741 |  | #REF! |  | 8.0903e-05 |  | 0.005537 |  |  |  | 0 |  |  |  | 0.002049
| 0.00093094 |  | 0.00046083 |  | #REF! |  | 0.042265 |  | 2.5391e-06 |  | 0.092545 |  | 3.7654e-05 |  | 0.11773 |  | 0.00047776 |  | 0.072353 |  |  |  | 0.00045669 |  | #REF! |  | 9.0338e-05 |  | 0.0055508 |  |  |  | 0 |  |  |  | 0.0020665
| 0.00099608 |  | 0.00046078 |  | #REF! |  | 0.042303 |  | 8.4637e-07 |  | 0.093814 |  | 3.3797e-05 |  | 0.11645 |  | 0.00045389 |  | 0.07237 |  |  |  | 0.00046872 |  | #REF! |  | 8.3925e-05 |  | 0.0055552 |  |  |  | 0 |  |  |  | 0.0020835
| 0.00095909 |  | 0.00039182 |  | #REF! |  | 0.040201 |  | 8.4638e-07 |  | 0.09468 |  | 2.0817e-05 |  | 0.11521 |  | 0.00040611 |  | 0.072627 |  |  |  | 0.00043776 |  | #REF! |  | 0.00010075 |  | 0.0055535 |  |  |  | 0 |  |  |  | 0.0020873
| 0.00096946 |  | 0.00034564 |  | #REF! |  | 0.037088 |  | 2.5392e-06 |  | 0.095488 |  | 2.2498e-05 |  | 0.11396 |  | 0.00040613 |  | 0.072958 |  |  |  | 0.00044032 |  | #REF! |  | 0.00012727 |  | 0.0055478 |  |  |  | 0 |  |  |  | 0.0020903
| 0.001042 |  | 0.00032045 |  | #REF! |  | 0.037201 |  | 2.5392e-06 |  | 0.096458 |  | 2.08e-05 |  | 0.11265 |  | 0.00045395 |  | 0.072971 |  |  |  | 0.00040847 |  | #REF! |  | 0.00011931 |  | 0.0055354 |  |  |  | 0 |  |  |  | 0.0020921
| 0.00095168 |  | 0.0003363 |  | #REF! |  | 0.0345 |  | 8.4642e-07 |  | 0.097548 |  | 1.8708e-05 |  | 0.11134 |  | 0.00040615 |  | 0.073198 |  |  |  | 0.00039589 |  | #REF! |  | 0.00010404 |  | 0.0055088 |  |  |  | 0 |  |  |  | 0.0020817
| 0.00072674 |  | 0.00036851 |  | #REF! |  | 0.035401 |  | 1.4107e-06 |  | 0.098588 |  | 1.4284e-05 |  | 0.11012 |  | 0.00035839 |  | 0.073379 |  |  |  | 0.00043444 |  | #REF! |  | 0.00011291 |  | 0.0054709 |  |  |  | 0 |  |  |  | 0.0020736
| 0.00084814 |  | 0.00036846 |  | #REF! |  | 0.034201 |  | 1.4107e-06 |  | 0.099144 |  | 1.0821e-05 |  | 0.10904 |  | 0.00038229 |  | 0.073604 |  |  |  | 0.00042646 |  | #REF! |  | 0.00011879 |  | 0.0054151 |  |  |  | 0 |  |  |  | 0.0020573
| 0.0012596 |  | 0.00029142 |  | #REF! |  | 0.031338 |  | 1.4108e-06 |  | 0.10016 |  | 1.5297e-05 |  | 0.10805 |  | 0.00043009 |  | 0.073885 |  |  |  | 0.00043191 |  | #REF! |  | 9.3829e-05 |  | 0.0053487 |  |  |  | 0 |  |  |  | 0.0020381
| 0.0010612 |  | 0.00035522 |  | #REF! |  | 0.031803 |  | 1.4108e-06 |  | 0.10136 |  | 2.5792e-05 |  | 0.10702 |  | 0.0004779 |  | 0.074005 |  |  |  | 0.00041474 |  | #REF! |  | 8.21e-05 |  | 0.005289 |  |  |  | 0 |  |  |  | 0.0020129
| 0.00080074 |  | 0.00037283 |  | #REF! |  | 0.030602 |  | 8.4648e-07 |  | 0.10242 |  | 1.8761e-05 |  | 0.10588 |  | 0.0004779 |  | 0.07411 |  |  |  | 0.00041162 |  | #REF! |  | 0.00011524 |  | 0.005248 |  |  |  | 0 |  |  |  | 0.0019954
| 0.00099912 |  | 0.00031783 |  | #REF! |  | 0.028463 |  | 8.4649e-07 |  | 0.10336 |  | 1.6223e-05 |  | 0.10457 |  | 0.00047792 |  | 0.074308 |  |  |  | 0.00038835 |  | #REF! |  | 0.00013613 |  | 0.0052393 |  |  |  | 0 |  |  |  | 0.0019764
| 0.00092808 |  | 0.00026665 |  | #REF! |  | 0.029099 |  | 8.465e-07 |  | 0.10403 |  | 1.3394e-05 |  | 0.10302 |  | 0.00047794 |  | 0.07455 |  |  |  | 0.00032472 |  | #REF! |  | 0.00012572 |  | 0.0052624 |  |  |  | 0 |  |  |  | 0.0019599
| 0.00078597 |  | 0.0001525 |  | #REF! |  | 0.027898 |  | 8.4652e-07 |  | 0.10507 |  | 1.4526e-05 |  | 0.10126 |  | 0.00047796 |  | 0.074896 |  |  |  | 0.00037228 |  | #REF! |  | 0.00013113 |  | 0.005321 |  |  |  | 0 |  |  |  | 0.0019479
| 0.00083186 |  | 0.00022391 |  | #REF! |  | 0.025875 |  | 1.4109e-06 |  | 0.10621 |  | 2.7114e-05 |  | 0.099412 |  | 0.00047796 |  | 0.074767 |  |  |  | 0.00042422 |  | #REF! |  | 0.00013707 |  | 0.0054141 |  |  |  | 0 |  |  |  | 0.0019407
| 0.00091921 |  | 0.0003138 |  | #REF! |  | 0.025799 |  | 3.104e-06 |  | 0.10688 |  | 2.2879e-05 |  | 0.097683 |  | 0.00047798 |  | 0.074991 |  |  |  | 0.00043469 |  | #REF! |  | 0.00013865 |  | 0.0055276 |  |  |  | 0 |  |  |  | 0.0019428
| 0.00094881 |  | 0.00033085 |  | #REF! |  | 0.023864 |  | 2.5397e-06 |  | 0.10805 |  | 2.2862e-05 |  | 0.09616 |  | 0.000478 |  | 0.075229 |  |  |  | 0.00040092 |  | #REF! |  | 0.00012549 |  | 0.0056555 |  |  |  | 0 |  |  |  | 0.001942
| 0.00087776 |  | 0.0003082 |  | #REF! |  | 0.024602 |  | 0 |  | 0.10925 |  | 3.1849e-05 |  | 0.094774 |  | 0.00047802 |  | 0.075494 |  |  |  | 0.00035188 |  | #REF! |  | 0.00011431 |  | 0.0057874 |  |  |  | 0 |  |  |  | 0.0019489
| 0.00078896 |  | 0.00029069 |  | #REF! |  | 0.024 |  | 0 |  | 0.11021 |  | 4.3804e-05 |  | 0.09342 |  | 0.00059753 |  | 0.07559 |  |  |  | 0.00031097 |  | #REF! |  | 0.00012129 |  | 0.0059202 |  |  |  | 0 |  |  |  | 0.0019608
| 0.00083338 |  | 0.00026097 |  | #REF! |  | 0.02214 |  | 2.5398e-06 |  | 0.11103 |  | 3.2365e-05 |  | 0.092028 |  | 0.00064535 |  | 0.075798 |  |  |  | 0.00034066 |  | #REF! |  | 0.0001493 |  | 0.006046 |  |  |  | 0 |  |  |  | 0.0019672
| 0.0007727 |  | 0.00029496 |  | #REF! |  | 0.021901 |  | 4.7974e-06 |  | 0.11159 |  | 2.5985e-05 |  | 0.090607 |  | 0.00064538 |  | 0.075876 |  |  |  | 0.00036788 |  | #REF! |  | 0.00013553 |  | 0.0061495 |  |  |  | 0 |  |  |  | 0.0019791
| 0.00089263 |  | 0.00027374 |  | #REF! |  | 0.021299 |  | 4.7975e-06 |  | 0.11284 |  | 3.1354e-05 |  | 0.089159 |  | 0.00071709 |  | 0.07628 |  |  |  | 0.00039373 |  | #REF! |  | 0.00011931 |  | 0.0062316 |  |  |  | 0 |  |  |  | 0.0019821
| 0.00099032 |  | 0.00032843 |  | #REF! |  | 0.020125 |  | 3.1043e-06 |  | 0.11431 |  | 2.885e-05 |  | 0.087681 |  | 0.00071715 |  | 0.076697 |  |  |  | 0.00036187 |  | #REF! |  | 0.00014265 |  | 0.0062851 |  |  |  | 0 |  |  |  | 0.0019887
| 0.00095183 |  | 0.00039657 |  | #REF! |  | 0.020102 |  | 5.6442e-07 |  | 0.11519 |  | 2.7444e-05 |  | 0.086173 |  | 0.00064544 |  | 0.076836 |  |  |  | 0.00036838 |  | #REF! |  | 0.00012168 |  | 0.0063072 |  |  |  | 0 |  |  |  | 0.0019851
| 0.00088671 |  | 0.00031502 |  | #REF! |  | 0.019504 |  | 0 |  | 0.11586 |  | 3.1132e-05 |  | 0.084671 |  | 0.00064544 |  | 0.07702 |  |  |  | 0.00041786 |  | #REF! |  | 0.0001207 |  | 0.0062966 |  |  |  | 0 |  |  |  | 0.0019847
| 0.00071498 |  | 0.0002966 |  | #REF! |  | 0.018114 |  | 2.54e-06 |  | 0.11703 |  | 3.4666e-05 |  | 0.083196 |  | 0.00071721 |  | 0.077269 |  |  |  | 0.00030897 |  | #REF! |  | 0.00013805 |  | 0.0062529 |  |  |  | 0 |  |  |  | 0.0019787
| 0.0010051 |  | 0.00022236 |  | #REF! |  | 0.018299 |  | 3.1045e-06 |  | 0.11802 |  | 3.6347e-05 |  | 0.081771 |  | 0.00071721 |  | 0.077411 |  |  |  | 0.00037737 |  | #REF! |  | 0.00012256 |  | 0.0061736 |  |  |  | 0 |  |  |  | 0.0019701
| 0.0011605 |  | 0.0002163 |  | #REF! |  | 0.018299 |  | 1.4111e-06 |  | 0.11888 |  | 3.29e-05 |  | 0.080395 |  | 0.00069333 |  | 0.077563 |  |  |  | 0.00046229 |  | #REF! |  | 0.00013694 |  | 0.0060684 |  |  |  | 0 |  |  |  | 0.0019588
| 0.0010762 |  | 0.00026546 |  | #REF! |  | 0.016676 |  | 8.4669e-07 |  | 0.12018 |  | 2.2248e-05 |  | 0.079096 |  | 0.00069333 |  | 0.077763 |  |  |  | 0.00042599 |  | #REF! |  | 0.00012343 |  | 0.0059325 |  |  |  | 0 |  |  |  | 0.0019461
| 0.0010732 |  | 0.00020008 |  | #REF! |  | 0.016201 |  | 8.4671e-07 |  | 0.12157 |  | 2.8184e-05 |  | 0.077846 |  | 0.0007173 |  | 0.078203 |  |  |  | 0.00031959 |  | #REF! |  | 8.8532e-05 |  | 0.005785 |  |  |  | 0 |  |  |  | 0.0019302
| 0.0010303 |  | 9.9193e-05 |  | #REF! |  | 0.015599 |  | 8.4672e-07 |  | 0.12264 |  | 1.7754e-05 |  | 0.076593 |  | 0.00078903 |  | 0.078188 |  |  |  | 0.00023833 |  | #REF! |  | 0.00011012 |  | 0.0056287 |  |  |  | 0 |  |  |  | 0.0019126
| 0.0010525 |  | 0.00010818 |  | #REF! |  | 0.014949 |  | 2.5402e-06 |  | 0.12366 |  | 1.5456e-05 |  | 0.075272 |  | 0.00078906 |  | 0.078557 |  |  |  | 0.0003292 |  | #REF! |  | 0.00011828 |  | 0.0054849 |  |  |  | 0 |  |  |  | 0.0018933
| 0.0010318 |  | 0.00010935 |  | #REF! |  | 0.015299 |  | 4.7982e-06 |  | 0.12509 |  | 2.683e-05 |  | 0.073886 |  | 0.00071733 |  | 0.07869 |  |  |  | 0.00035308 |  | #REF! |  | 9.0974e-05 |  | 0.0053644 |  |  |  | 0 |  |  |  | 0.0018731
| 0.00072237 |  | 0.00016356 |  | #REF! |  | 0.014701 |  | 3.1048e-06 |  | 0.12641 |  | 2.8031e-05 |  | 0.072567 |  | 0.00074127 |  | 0.078826 |  |  |  | 0.00030934 |  | #REF! |  | 8.7627e-05 |  | 0.005277 |  |  |  | 0 |  |  |  | 0.0018579
| 0.00070018 |  | 0.00018784 |  | #REF! |  | 0.013515 |  | 1.4113e-06 |  | 0.12736 |  | 3.4808e-05 |  | 0.071371 |  | 0.0007413 |  | 0.078993 |  |  |  | 0.00032329 |  | #REF! |  | 0.00010688 |  | 0.0052278 |  |  |  | 0 |  |  |  | 0.0018382
| 0.00091043 |  | 0.00018178 |  | #REF! |  | 0.013201 |  | 1.4113e-06 |  | 0.12832 |  | 3.5357e-05 |  | 0.070231 |  | 0.00076525 |  | 0.079167 |  |  |  | 0.0003738 |  | #REF! |  | 0.0001146 |  | 0.0052166 |  |  |  | 0 |  |  |  | 0.0018292
| 0.00089859 |  | 7.0072e-05 |  | #REF! |  | 0.012599 |  | 1.4113e-06 |  | 0.12932 |  | 4.6268e-05 |  | 0.069039 |  | 0.00088482 |  | 0.079276 |  |  |  | 0.00034837 |  | #REF! |  | 0.0001242 |  | 0.005238 |  |  |  | 0 |  |  |  | 0.0018184
| 0.00095338 |  | 6.1385e-05 |  | #REF! |  | 0.012074 |  | 1.4113e-06 |  | 0.13081 |  | 4.982e-05 |  | 0.067746 |  | 0.00090881 |  | 0.079252 |  |  |  | 0.00029568 |  | #REF! |  | 0.00013347 |  | 0.0052822 |  |  |  | 0 |  |  |  | 0.0018203
| 0.0009297 |  | 0.00018562 |  | #REF! |  | 0.012599 |  | 1.4114e-06 |  | 0.13203 |  | 5.9617e-05 |  | 0.066404 |  | 0.00088489 |  | 0.079698 |  |  |  | 0.00031583 |  | #REF! |  | 0.00010655 |  | 0.0053335 |  |  |  | 0 |  |  |  | 0.001821
| 0.00094303 |  | 0.00017658 |  | #REF! |  | 0.012074 |  | 3.105e-06 |  | 0.13283 |  | 6.5365e-05 |  | 0.065104 |  | 0.00093272 |  | 0.080098 |  |  |  | 0.00029624 |  | #REF! |  | 8.5149e-05 |  | 0.0053827 |  |  |  | 0 |  |  |  | 0.0018332
| 0.00089123 |  | 0.0002247 |  | #REF! |  | 0.011701 |  | 3.1051e-06 |  | 0.13413 |  | 5.9756e-05 |  | 0.063875 |  | 0.00095668 |  | 0.080346 |  |  |  | 0.00028693 |  | #REF! |  | 6.4541e-05 |  | 0.0054045 |  |  |  | 0 |  |  |  | 0.0018456
| 0.0010793 |  | 0.0002224 |  | #REF! |  | 0.010803 |  | 3.1051e-06 |  | 0.13555 |  | 5.9138e-05 |  | 0.0627 |  | 0.00090888 |  | 0.080545 |  |  |  | 0.00032275 |  | #REF! |  | 8.6435e-05 |  | 0.0053918 |  |  |  | 0 |  |  |  | 0.0018602
| 0.0013191 |  | 0.00018468 |  | #REF! |  | 0.01064 |  | 2.5406e-06 |  | 0.13684 |  | 4.2495e-05 |  | 0.061542 |  | 0.000885 |  | 0.080652 |  |  |  | 0.00029574 |  | #REF! |  | 0.00010658 |  | 0.0053375 |  |  |  | 0 |  |  |  | 0.0018704
| 0.00095485 |  | 0.00024833 |  | #REF! |  | 0.010803 |  | 2.5406e-06 |  | 0.13788 |  | 2.2888e-05 |  | 0.060428 |  | 0.00093288 |  | 0.080813 |  |  |  | 0.00033557 |  | #REF! |  | 0.00010082 |  | 0.0052379 |  |  |  | 0 |  |  |  | 0.0018848
| 0.0008912 |  | 0.00022388 |  | #REF! |  | 0.010504 |  | 2.5407e-06 |  | 0.13908 |  | 2.0675e-05 |  | 0.059421 |  | 0.0009568 |  | 0.081019 |  |  |  | 0.00039224 |  | #REF! |  | 0.00011148 |  | 0.0051142 |  |  |  | 0 |  |  |  | 0.0018914
| 0.0010911 |  | 0.00014043 |  | #REF! |  | 0.0097757 |  | 4.2345e-06 |  | 0.14035 |  | 2.8379e-05 |  | 0.05849 |  | 0.00095684 |  | 0.081154 |  |  |  | 0.00035097 |  | #REF! |  | 9.3575e-05 |  | 0.0049883 |  |  |  | 0 |  |  |  | 0.0018922
| 0.0009416 |  | 0.00013047 |  | #REF! |  | 0.0095985 |  | 4.7991e-06 |  | 0.1417 |  | 1.009e-05 |  | 0.057591 |  | 0.0010538 |  | 0.081577 |  |  |  | 0.00036077 |  | #REF! |  | 9.5064e-05 |  | 0.004888 |  |  |  | 0 |  |  |  | 0.0018915
| 0.00082167 |  | 0.00018121 |  | #REF! |  | 0.0092993 |  | 1.4115e-06 |  | 0.14285 |  | 5.6621e-06 |  | 0.056686 |  | 0.0011506 |  | 0.08175 |  |  |  | 0.00035348 |  | #REF! |  | 0.00010717 |  | 0.0048348 |  |  |  | 0 |  |  |  | 0.0018798
| 0.00095194 |  | 0.00015493 |  | #REF! |  | 0.0092993 |  | 8.4693e-07 |  | 0.14388 |  | 2.0041e-05 |  | 0.055742 |  | 0.0011029 |  | 0.08208 |  |  |  | 0.00036807 |  | #REF! |  | 0.00010788 |  | 0.0048462 |  |  |  | 0 |  |  |  | 0.0018692
| 0.00095935 |  | 0.00014546 |  | #REF! |  | 0.008625 |  | 8.4694e-07 |  | 0.14522 |  | 1.9835e-05 |  | 0.054793 |  | 0.0011507 |  | 0.082275 |  |  |  | 0.00035381 |  | #REF! |  | 0.00013836 |  | 0.0049123 |  |  |  | 0 |  |  |  | 0.0018582
| 0.00089274 |  | 0.00017964 |  | #REF! |  | 0.0087007 |  | 1.4116e-06 |  | 0.14655 |  | 2.8501e-05 |  | 0.053869 |  | 0.0012225 |  | 0.082571 |  |  |  | 0.00029811 |  | #REF! |  | 0.00015157 |  | 0.0050152 |  |  |  | 0 |  |  |  | 0.0018522
| 0.00094753 |  | 7.8583e-05 |  | #REF! |  | 0.009 |  | 3.1055e-06 |  | 0.14824 |  | 3.5965e-05 |  | 0.052981 |  | 0.0011987 |  | 0.082681 |  |  |  | 0.00027424 |  | #REF! |  | 0.00011561 |  | 0.005136 |  |  |  | 0 |  |  |  | 0.0018425
| 0.00089128 |  | 0.00016638 |  | #REF! |  | 0.0083382 |  | 2.5409e-06 |  | 0.14991 |  | 4.5987e-05 |  | 0.052093 |  | 0.0013422 |  | 0.083004 |  |  |  | 0.00030802 |  | #REF! |  | 0.00012298 |  | 0.0052418 |  |  |  | 0 |  |  |  | 0.0018429
| 0.00086019 |  | 0.00020023 |  | #REF! |  | 0.0081022 |  | 2.541e-06 |  | 0.15128 |  | 6.011e-05 |  | 0.051175 |  | 0.0013901 |  | 0.08314 |  |  |  | 0.00032104 |  | #REF! |  | 0.00012682 |  | 0.0053252 |  |  |  | 0 |  |  |  | 0.0018389
| 0.00091201 |  | 0.0001294 |  | #REF! |  | 0.0075 |  | 2.541e-06 |  | 0.15233 |  | 7.2311e-05 |  | 0.050281 |  | 0.0013663 |  | 0.083403 |  |  |  | 0.00027904 |  | #REF! |  | 0.00014104 |  | 0.0053728 |  |  |  | 0 |  |  |  | 0.0018432
| 0.00090757 |  | 0.00021736 |  | #REF! |  | 0.0066103 |  | 2.541e-06 |  | 0.15371 |  | 5.9614e-05 |  | 0.049438 |  | 0.0013424 |  | 0.083663 |  |  |  | 0.00028421 |  | #REF! |  | 0.00014304 |  | 0.0053972 |  |  |  | 0 |  |  |  | 0.0018416
| 0.00077434 |  | 0.00025344 |  | #REF! |  | 0.0068978 |  | 3.1058e-06 |  | 0.1553 |  | 5.2716e-05 |  | 0.048633 |  | 0.0013424 |  | 0.083727 |  |  |  | 0.00030845 |  | #REF! |  | 0.00011425 |  | 0.0054077 |  |  |  | 0 |  |  |  | 0.0018475
| 0.00073585 |  | 0.00019678 |  | #REF! |  | 0.0068978 |  | 3.1058e-06 |  | 0.15681 |  | 6.6994e-05 |  | 0.047831 |  | 0.0013663 |  | 0.083826 |  |  |  | 0.00034947 |  | #REF! |  | 0.00010528 |  | 0.0054157 |  |  |  | 0 |  |  |  | 0.0018499
| 0.00087353 |  | 0.00017972 |  | #REF! |  | 0.0063236 |  | 2.5411e-06 |  | 0.1582 |  | 6.255e-05 |  | 0.047013 |  | 0.0013665 |  | 0.084049 |  |  |  | 0.00026597 |  | #REF! |  | 0.00010382 |  | 0.0054283 |  |  |  | 0 |  |  |  | 0.0018525
| 0.00097127 |  | 7.3455e-05 |  | #REF! |  | 0.0062993 |  | 2.5412e-06 |  | 0.15928 |  | 4.8308e-05 |  | 0.046178 |  | 0.0015579 |  | 0.084261 |  |  |  | 0.00023455 |  | #REF! |  | 9.8477e-05 |  | 0.0054459 |  |  |  | 0 |  |  |  | 0.0018552
| 0.00098015 |  | -3.5602e-05 |  | #REF! |  | 0.0062993 |  | 3.1059e-06 |  | 0.16105 |  | 4.9081e-05 |  | 0.045317 |  | 0.0016536 |  | 0.084502 |  |  |  | 0.00032143 |  | #REF! |  | 9.6741e-05 |  | 0.0054635 |  |  |  | 0 |  |  |  | 0.0018589
| 0.00097127 |  | 7.3044e-05 |  | #REF! |  | 0.0060368 |  | 5.6472e-07 |  | 0.16285 |  | 4.5083e-05 |  | 0.044422 |  | 0.0016298 |  | 0.084734 |  |  |  | 0.00030041 |  | #REF! |  | 0.00010275 |  | 0.0054735 |  |  |  | 0 |  |  |  | 0.0018629
| 0.0010823 |  | 0.00013376 |  | #REF! |  | 0.006 |  | 0 |  | 0.16396 |  | 3.5147e-05 |  | 0.043485 |  | 0.0016059 |  | 0.085067 |  |  |  | 0.00027847 |  | #REF! |  | 0.00010423 |  | 0.0054674 |  |  |  | 0 |  |  |  | 0.0018665
| 0.0011623 |  | 8.6859e-05 |  | #REF! |  | 0.006 |  | 2.5413e-06 |  | 0.16542 |  | 2.8832e-05 |  | 0.042523 |  | 0.0016299 |  | 0.085202 |  |  |  | 0.00030108 |  | #REF! |  | 0.00010892 |  | 0.00545 |  |  |  | 0 |  |  |  | 0.0018685
| 0.0010424 |  | 0.00011631 |  | #REF! |  | 0.00575 |  | 3.1061e-06 |  | 0.16717 |  | 2.9261e-05 |  | 0.041624 |  | 0.0016778 |  | 0.085514 |  |  |  | 0.00031267 |  | #REF! |  | 0.00012772 |  | 0.0054153 |  |  |  | 0 |  |  |  | 0.0018675
| 0.001075 |  | 9.6945e-05 |  | #REF! |  | 0.006 |  | 3.1061e-06 |  | 0.16867 |  | 3.0154e-05 |  | 0.040826 |  | 0.0016779 |  | 0.085768 |  |  |  | 0.00038059 |  | #REF! |  | 0.00012854 |  | 0.0053794 |  |  |  | 0 |  |  |  | 0.0018656
| 0.0010972 |  | 0.00012562 |  | #REF! |  | 0.006 |  | 3.1062e-06 |  | 0.16997 |  | 3.163e-05 |  | 0.040121 |  | 0.0017258 |  | 0.086017 |  |  |  | 0.00034074 |  | #REF! |  | 0.00012452 |  | 0.0053427 |  |  |  | 0 |  |  |  | 0.0018515
| 0.00095501 |  | 0.00014939 |  | #REF! |  | 0.0051764 |  | 3.1062e-06 |  | 0.17127 |  | 3.1202e-05 |  | 0.039457 |  | 0.0018455 |  | 0.086322 |  |  |  | 0.00027947 |  | #REF! |  | 0.00013653 |  | 0.0053209 |  |  |  | 0 |  |  |  | 0.0018359
| 0.0010572 |  | 0.00014178 |  | #REF! |  | 0.0051022 |  | 4.8006e-06 |  | 0.17276 |  | 3.297e-05 |  | 0.038788 |  | 0.0019174 |  | 0.086442 |  |  |  | 0.00030031 |  | #REF! |  | 0.00013006 |  | 0.0053206 |  |  |  | 0 |  |  |  | 0.0018198
| 0.0010083 |  | 0.00016128 |  | #REF! |  | 0.0054015 |  | 2.2591e-06 |  | 0.17446 |  | 4.023e-05 |  | 0.038112 |  | 0.0019653 |  | 0.086766 |  |  |  | 0.00029715 |  | #REF! |  | 9.9974e-05 |  | 0.005338 |  |  |  | 0 |  |  |  | 0.0017966
| 0.00089876 |  | 0.00012918 |  | #REF! |  | 0.0051022 |  | 5.6479e-07 |  | 0.17602 |  | 4.8075e-05 |  | 0.037445 |  | 0.0019654 |  | 0.086932 |  |  |  | 0.00026954 |  | #REF! |  | 0.00012849 |  | 0.0053781 |  |  |  | 0 |  |  |  | 0.0017827
| 0.00097577 |  | 0.00010576 |  | #REF! |  | 0.0046029 |  | 1.412e-06 |  | 0.17721 |  | 5.1336e-05 |  | 0.036775 |  | 0.0019415 |  | 0.087022 |  |  |  | 0.00024485 |  | #REF! |  | 0.00016303 |  | 0.0054323 |  |  |  | 0 |  |  |  | 0.0017704
| 0.00085733 |  | 0.00010951 |  | #REF! |  | 0.004803 |  | 8.4721e-07 |  | 0.1789 |  | 4.7372e-05 |  | 0.036062 |  | 0.0020853 |  | 0.087133 |  |  |  | 0.00024652 |  | #REF! |  | 0.00013414 |  | 0.0054897 |  |  |  | 0 |  |  |  | 0.0017661
| 0.00082476 |  | 0.00020462 |  | #REF! |  | 0.004803 |  | 0 |  | 0.18096 |  | 4.3391e-05 |  | 0.03529 |  | 0.0020853 |  | 0.08745 |  |  |  | 0.00031882 |  | #REF! |  | 0.00012049 |  | 0.0055359 |  |  |  | 0 |  |  |  | 0.0017669
| 0.00087806 |  | 0.000145 |  | #REF! |  | 0.0043161 |  | 2.2593e-06 |  | 0.18245 |  | 3.9976e-05 |  | 0.034492 |  | 0.0020853 |  | 0.087715 |  |  |  | 0.00036911 |  | #REF! |  | 0.00012103 |  | 0.0055566 |  |  |  | 0 |  |  |  | 0.0017814
| 0.00082771 |  | -2.6197e-05 |  | #REF! |  | 0.0042007 |  | 3.1066e-06 |  | 0.18376 |  | 4.2946e-05 |  | 0.033746 |  | 0.0023009 |  | 0.088186 |  |  |  | 0.00032579 |  | #REF! |  | 0.00012014 |  | 0.0055388 |  |  |  | 0 |  |  |  | 0.0017977
| 0.00092543 |  | 9.8143e-05 |  | #REF! |  | 0.0047993 |  | 8.4725e-07 |  | 0.18545 |  | 4.9658e-05 |  | 0.033051 |  | 0.0023728 |  | 0.088387 |  |  |  | 0.00034072 |  | #REF! |  | 0.00011005 |  | 0.0054862 |  |  |  | 0 |  |  |  | 0.0018148
| 0.0010276 |  | 0.00013554 |  | #REF! |  | 0.0043125 |  | 0 |  | 0.18707 |  | 6.6251e-05 |  | 0.032381 |  | 0.002301 |  | 0.088603 |  |  |  | 0.0003611 |  | #REF! |  | 0.00010409 |  | 0.0053984 |  |  |  | 0 |  |  |  | 0.0018305
| 0.00090474 |  | 7.8644e-05 |  | #REF! |  | 0.0035985 |  | 0 |  | 0.18869 |  | 9.239e-05 |  | 0.031713 |  | 0.0023729 |  | 0.088542 |  |  |  | 0.00027758 |  | #REF! |  | 0.00010756 |  | 0.0052906 |  |  |  | 0 |  |  |  | 0.0018422
| 0.00088994 |  | 0.00011942 |  | #REF! |  | 0.0032993 |  | 2.5419e-06 |  | 0.19038 |  | 0.00010794 |  | 0.031058 |  | 0.0025406 |  | 0.088882 |  |  |  | 0.0002064 |  | #REF! |  | 0.00011429 |  | 0.0051887 |  |  |  | 0 |  |  |  | 0.0018495
| 0.00098322 |  | 8.5871e-05 |  | #REF! |  | 0.002875 |  | 2.5419e-06 |  | 0.19198 |  | 0.0001009 |  | 0.030451 |  | 0.0026125 |  | 0.08893 |  |  |  | 0.00025236 |  | #REF! |  | 0.00011652 |  | 0.0051023 |  |  |  | 0 |  |  |  | 0.0018542
| 0.00095657 |  | 9.4054e-05 |  | #REF! |  | 0.003 |  | 8.4731e-07 |  | 0.1936 |  | 7.7811e-05 |  | 0.029862 |  | 0.0026366 |  | 0.089205 |  |  |  | 0.00026301 |  | #REF! |  | 0.00011102 |  | 0.0050496 |  |  |  | 0 |  |  |  | 0.0018482
| 0.00090771 |  | 6.2447e-05 |  | #REF! |  | 0.0036022 |  | 3.1069e-06 |  | 0.19568 |  | 6.005e-05 |  | 0.029306 |  | 0.0026366 |  | 0.08947 |  |  |  | 0.00030306 |  | #REF! |  | 0.00010887 |  | 0.0050336 |  |  |  | 0 |  |  |  | 0.0018431
| 0.0010069 |  | 5.4181e-05 |  | #REF! |  | 0.0036022 |  | 3.1069e-06 |  | 0.19765 |  | 3.8367e-05 |  | 0.028809 |  | 0.0026368 |  | 0.089871 |  |  |  | 0.00031001 |  | #REF! |  | 0.00010113 |  | 0.0050435 |  |  |  | 0 |  |  |  | 0.0018395
| 0.0010899 |  | -8.4416e-06 |  | #REF! |  | 0.002875 |  | 1.4122e-06 |  | 0.19961 |  | 2.2407e-05 |  | 0.028379 |  | 0.0026846 |  | 0.089981 |  |  |  | 0.00026982 |  | #REF! |  | 9.9406e-05 |  | 0.0050764 |  |  |  | 0 |  |  |  | 0.0018302
| 0.00086771 |  | 8.5625e-06 |  | #REF! |  | 0.003 |  | 3.107e-06 |  | 0.20181 |  | 3.3012e-05 |  | 0.027998 |  | 0.0027327 |  | 0.090243 |  |  |  | 0.00031332 |  | #REF! |  | 0.00010682 |  | 0.0051204 |  |  |  | 0 |  |  |  | 0.00183
| 0.00078777 |  | 4.7061e-05 |  | #REF! |  | 0.003 |  | 2.5421e-06 |  | 0.20343 |  | 5.9518e-05 |  | 0.027595 |  | 0.0028764 |  | 0.09045 |  |  |  | 0.00026934 |  | #REF! |  | 0.00010855 |  | 0.0051683 |  |  |  | 0 |  |  |  | 0.0018262
| 0.00090625 |  | 3.2144e-05 |  | #REF! |  | 0.002875 |  | 8.4738e-07 |  | 0.20451 |  | 7.8025e-05 |  | 0.027145 |  | 0.0030454 |  | 0.090678 |  |  |  | 0.00018945 |  | #REF! |  | 0.00010558 |  | 0.0052149 |  |  |  | 0 |  |  |  | 0.0018331
| 0.00085444 |  | 0.00012612 |  | #REF! |  | 0.003 |  | 8.4739e-07 |  | 0.20545 |  | 8.3108e-05 |  | 0.026656 |  | 0.0031184 |  | 0.090888 |  |  |  | 0.00021722 |  | #REF! |  | 0.00011644 |  | 0.0052567 |  |  |  | 0 |  |  |  | 0.0018411
| 0.00082186 |  | 8.1781e-05 |  | #REF! |  | 0.003 |  | 8.474e-07 |  | 0.20731 |  | 8.2388e-05 |  | 0.02615 |  | 0.0031905 |  | 0.091174 |  |  |  | 0.00034388 |  | #REF! |  | 0.00012735 |  | 0.0052894 |  |  |  | 0 |  |  |  | 0.0018512
| 0.00087072 |  | 2.5499e-05 |  | #REF! |  | 0.003 |  | 8.4741e-07 |  | 0.20902 |  | 8.5221e-05 |  | 0.025639 |  | 0.0032384 |  | 0.091241 |  |  |  | 0.00031349 |  | #REF! |  | 9.661e-05 |  | 0.0053076 |  |  |  | 0 |  |  |  | 0.0018632
| 0.00091368 |  | 0.00020883 |  | #REF! |  | 0.002875 |  | 2.5423e-06 |  | 0.21006 |  | 8.4708e-05 |  | 0.025109 |  | 0.0033104 |  | 0.091523 |  |  |  | 0.00028763 |  | #REF! |  | 8.2698e-05 |  | 0.0053035 |  |  |  | 0 |  |  |  | 0.0018746
| 0.001078 |  | 0.00017691 |  | #REF! |  | 0.003 |  | 2.5423e-06 |  | 0.21131 |  | 7.3326e-05 |  | 0.024563 |  | 0.0033823 |  | 0.091682 |  |  |  | 0.0002889 |  | #REF! |  | 0.00012299 |  | 0.0052808 |  |  |  | 0 |  |  |  | 0.0018849
| 0.0011165 |  | -3.9271e-05 |  | #REF! |  | 0.003 |  | 0 |  | 0.21321 |  | 6.9258e-05 |  | 0.024043 |  | 0.0034064 |  | 0.091834 |  |  |  | 0.00022436 |  | #REF! |  | 0.00012091 |  | 0.0052354 |  |  |  | 0 |  |  |  | 0.001892
| 0.00094184 |  | 3.3027e-05 |  | #REF! |  | 0.002875 |  | 0 |  | 0.21475 |  | 5.4236e-05 |  | 0.023545 |  | 0.0035024 |  | 0.092003 |  |  |  | 0.00026658 |  | #REF! |  | 0.00010913 |  | 0.0051767 |  |  |  | 0 |  |  |  | 0.0018973
| 0.00091222 |  | 0.00018247 |  | #REF! |  | 0.003 |  | 8.4747e-07 |  | 0.2163 |  | 3.1952e-05 |  | 0.023083 |  | 0.0036221 |  | 0.092241 |  |  |  | 0.00028149 |  | #REF! |  | 0.00010412 |  | 0.005126 |  |  |  | 0 |  |  |  | 0.0019003
| 0.00081598 |  | 0.0001502 |  | #REF! |  | 0.003 |  | 8.4748e-07 |  | 0.21817 |  | 3.008e-05 |  | 0.022651 |  | 0.0036704 |  | 0.092402 |  |  |  | 0.00023052 |  | #REF! |  | 9.3371e-05 |  | 0.0050919 |  |  |  | 0 |  |  |  | 0.0019037
| 0.00084412 |  | 5.3219e-05 |  | #REF! |  | 0.003 |  | 2.5425e-06 |  | 0.21953 |  | 3.0699e-05 |  | 0.022219 |  | 0.0037662 |  | 0.092712 |  |  |  | 0.00018792 |  | #REF! |  | 9.2499e-05 |  | 0.0050979 |  |  |  | 0 |  |  |  | 0.001909
| 0.00098183 |  | 2.4983e-06 |  | #REF! |  | 0.0025882 |  | 2.5425e-06 |  | 0.22092 |  | 2.8656e-05 |  | 0.021781 |  | 0.003862 |  | 0.093085 |  |  |  | 0.00018109 |  | #REF! |  | 0.00010212 |  | 0.0051439 |  |  |  | 0 |  |  |  | 0.0019208
| 0.00091371 |  | 1.0073e-05 |  | #REF! |  | 0.0027007 |  | 8.4752e-07 |  | 0.22243 |  | 4.6788e-05 |  | 0.021348 |  | 0.0039341 |  | 0.093362 |  |  |  | 0.00019506 |  | #REF! |  | 0.00012407 |  | 0.005236 |  |  |  | 0 |  |  |  | 0.0019304
| 0.00094036 |  | 0.00012204 |  | #REF! |  | 0.003 |  | 1.4125e-06 |  | 0.22388 |  | 7.6407e-05 |  | 0.020941 |  | 0.0040301 |  | 0.093532 |  |  |  | 0.00022548 |  | #REF! |  | 0.00012948 |  | 0.0053652 |  |  |  | 0 |  |  |  | 0.001953
| 0.0008752 |  | -2.9734e-05 |  | #REF! |  | 0.002875 |  | 1.4126e-06 |  | 0.2252 |  | 8.2743e-05 |  | 0.020533 |  | 0.0041021 |  | 0.093777 |  |  |  | 0.00025736 |  | #REF! |  | 0.00010601 |  | 0.0055086 |  |  |  | 0 |  |  |  | 0.0019733
| 0.00086336 |  | -4.5638e-05 |  | #REF! |  | 0.003 |  | 3.1077e-06 |  | 0.22621 |  | 8.2247e-05 |  | 0.020109 |  | 0.0042461 |  | 0.093941 |  |  |  | 0.00021918 |  | #REF! |  | 0.00011557 |  | 0.005653 |  |  |  | 0 |  |  |  | 0.0020059
| 0.00086484 |  | 7.0365e-05 |  | #REF! |  | 0.003 |  | 4.8028e-06 |  | 0.22697 |  | 7.7887e-05 |  | 0.019673 |  | 0.0044378 |  | 0.094123 |  |  |  | 0.00022679 |  | #REF! |  | 0.00011426 |  | 0.0057757 |  |  |  | 0 |  |  |  | 0.0020374
| 0.00085596 |  | -2.7761e-05 |  | #REF! |  | 0.003 |  | 3.1078e-06 |  | 0.22816 |  | 6.0682e-05 |  | 0.019268 |  | 0.0045578 |  | 0.094321 |  |  |  | 0.00024819 |  | #REF! |  | 0.00011138 |  | 0.0058594 |  |  |  | 0 |  |  |  | 0.0020665
| 0.00093447 |  | -4.2919e-05 |  | #REF! |  | 0.002875 |  | 4.803e-06 |  | 0.22959 |  | 4.1331e-05 |  | 0.018893 |  | 0.0046297 |  | 0.094625 |  |  |  | 0.00024776 |  | #REF! |  | 0.0001111 |  | 0.0058919 |  |  |  | 0 |  |  |  | 0.0021007
| 0.0009019 |  | 7.6211e-05 |  | #REF! |  | 0.0023978 |  | 4.803e-06 |  | 0.23054 |  | 2.8504e-05 |  | 0.018521 |  | 0.0047017 |  | 0.094708 |  |  |  | 0.00022457 |  | #REF! |  | 9.3322e-05 |  | 0.0058675 |  |  |  | 0 |  |  |  | 0.0021262
| 0.00090931 |  | 9.439e-05 |  | #REF! |  | 0.0020985 |  | 1.4127e-06 |  | 0.23137 |  | 2.5466e-05 |  | 0.018146 |  | 0.0048457 |  | 0.094981 |  |  |  | 0.00016273 |  | #REF! |  | 0.00010688 |  | 0.0057885 |  |  |  | 0 |  |  |  | 0.002145
| 0.00090783 |  | 3.4646e-05 |  | #REF! |  | 0.0023014 |  | 8.4762e-07 |  | 0.23241 |  | 1.5867e-05 |  | 0.017764 |  | 0.004967 |  | 0.095024 |  |  |  | 0.00021509 |  | #REF! |  | 0.00011818 |  | 0.0056612 |  |  |  | 0 |  |  |  | 0.002154
| 0.00099819 |  | 1.0344e-05 |  | #REF! |  | 0.0027007 |  | 8.4763e-07 |  | 0.23354 |  | 2.5501e-05 |  | 0.01741 |  | 0.005064 |  | 0.095302 |  |  |  | 0.00025256 |  | #REF! |  | 0.00011971 |  | 0.005507 |  |  |  | 0 |  |  |  | 0.002153
| 0.00097746 |  | -7.8036e-05 |  | #REF! |  | 0.003 |  | 1.4127e-06 |  | 0.23461 |  | 4.257e-05 |  | 0.017088 |  | 0.0051361 |  | 0.0955 |  |  |  | 0.00025068 |  | #REF! |  | 0.00011813 |  | 0.0053363 |  |  |  | 0 |  |  |  | 0.002143
| 0.00092266 |  | -7.6852e-05 |  | #REF! |  | 0.0024015 |  | 1.4127e-06 |  | 0.23531 |  | 4.3257e-05 |  | 0.016784 |  | 0.0051363 |  | 0.095803 |  |  |  | 0.00028007 |  | #REF! |  | 0.00010472 |  | 0.0051691 |  |  |  | 0 |  |  |  | 0.0021232
| 0.0010204 |  | 8.3772e-05 |  | #REF! |  | 0.0020147 |  | 1.4128e-06 |  | 0.23634 |  | 4.2726e-05 |  | 0.016488 |  | 0.0052562 |  | 0.096123 |  |  |  | 0.00036912 |  | #REF! |  | 8.7723e-05 |  | 0.0050181 |  |  |  | 0 |  |  |  | 0.0021001
| 0.0010456 |  | 4.248e-05 |  | #REF! |  | 0.0020985 |  | 1.4128e-06 |  | 0.23782 |  | 5.473e-05 |  | 0.016179 |  | 0.0054961 |  | 0.096155 |  |  |  | 0.00036725 |  | #REF! |  | 0.00010004 |  | 0.0048999 |  |  |  | 0 |  |  |  | 0.0020642
| 0.00094045 |  | -6.0691e-05 |  | #REF! |  | 0.0020985 |  | 3.1082e-06 |  | 0.23858 |  | 5.9883e-05 |  | 0.015856 |  | 0.0056162 |  | 0.096462 |  |  |  | 0.00029659 |  | #REF! |  | 0.00011688 |  | 0.0048113 |  |  |  | 0 |  |  |  | 0.0020294
| 0.00090787 |  | 4.2878e-06 |  | #REF! |  | 0.0015037 |  | 3.1082e-06 |  | 0.23916 |  | 5.5521e-05 |  | 0.01552 |  | 0.0056643 |  | 0.096675 |  |  |  | 0.00024412 |  | #REF! |  | 0.00011324 |  | 0.0047602 |  |  |  | 0 |  |  |  | 0.0019964
| 0.00084124 |  | -6.4363e-05 |  | #REF! |  | 0.00086393 |  | 1.4128e-06 |  | 0.23952 |  | 5.8854e-05 |  | 0.015181 |  | 0.0057602 |  | 0.096977 |  |  |  | 0.00023906 |  | #REF! |  | 0.00011551 |  | 0.0047362 |  |  |  | 0 |  |  |  | 0.001957
| 0.00089901 |  | -5.2435e-05 |  | #REF! |  | 0.0014963 |  | 1.4129e-06 |  | 0.23922 |  | 5.4887e-05 |  | 0.014859 |  | 0.0058564 |  | 0.097348 |  |  |  | 0.0002531 |  | #REF! |  | 0.00011832 |  | 0.0047437 |  |  |  | 0 |  |  |  | 0.0019279
| 0.00088568 |  | -4.6456e-05 |  | #REF! |  | 0.0023978 |  | 1.4129e-06 |  | 0.23868 |  | 5.6296e-05 |  | 0.01456 |  | 0.0059762 |  | 0.097541 |  |  |  | 0.00024552 |  | #REF! |  | 0.00011487 |  | 0.0047739 |  |  |  | 0 |  |  |  | 0.0018953
| 0.00074941 |  | -5.8759e-05 |  | #REF! |  | 0.0023978 |  | 3.1084e-06 |  | 0.23831 |  | 5.4803e-05 |  | 0.014276 |  | 0.0061683 |  | 0.097659 |  |  |  | 0.00029437 |  | #REF! |  | 0.0001211 |  | 0.0048336 |  |  |  | 0 |  |  |  | 0.0018742
| 0.00088565 |  | 9.5183e-05 |  | #REF! |  | 0.0020111 |  | 3.1084e-06 |  | 0.23874 |  | 4.7384e-05 |  | 0.013992 |  | 0.0064083 |  | 0.097688 |  |  |  | 0.00026949 |  | #REF! |  | 0.00012674 |  | 0.0049253 |  |  |  | 0 |  |  |  | 0.0018541
| 0.0010619 |  | 6.5416e-05 |  | #REF! |  | 0.0017993 |  | 3.1085e-06 |  | 0.23875 |  | 4.5633e-05 |  | 0.013702 |  | 0.0065044 |  | 0.09777 |  |  |  | 0.00019984 |  | #REF! |  | 0.00013296 |  | 0.0050434 |  |  |  | 0 |  |  |  | 0.0018376
| 0.0010294 |  | -4.6559e-05 |  | #REF! |  | 0.0015 |  | 3.1085e-06 |  | 0.2383 |  | 5.7553e-05 |  | 0.01341 |  | 0.0065044 |  | 0.098073 |  |  |  | 0.00022071 |  | #REF! |  | 0.00012601 |  | 0.0051887 |  |  |  | 0 |  |  |  | 0.0018236
| 0.0010086 |  | 9.3409e-06 |  | #REF! |  | 0.0012007 |  | 3.1085e-06 |  | 0.23806 |  | 6.1916e-05 |  | 0.013133 |  | 0.0067205 |  | 0.098463 |  |  |  | 0.00025887 |  | #REF! |  | 0.00013995 |  | 0.0053459 |  |  |  | 0 |  |  |  | 0.0018118
| 0.0010042 |  | -1.3936e-05 |  | #REF! |  | 0.0011471 |  | 3.1086e-06 |  | 0.23844 |  | 5.0032e-05 |  | 0.012873 |  | 0.0068646 |  | 0.098563 |  |  |  | 0.00023616 |  | #REF! |  | 0.0001295 |  | 0.005494 |  |  |  | 0 |  |  |  | 0.0018014
| 0.00089309 |  | -8.8175e-05 |  | #REF! |  | 0.0017955 |  | 1.413e-06 |  | 0.23894 |  | 3.5072e-05 |  | 0.012615 |  | 0.0069377 |  | 0.098892 |  |  |  | 0.00019284 |  | #REF! |  | 0.00011512 |  | 0.0056085 |  |  |  | 0 |  |  |  | 0.0017933
| 0.00091531 |  | 1.3107e-05 |  | #REF! |  | 0.0020985 |  | 1.413e-06 |  | 0.23856 |  | 2.4699e-05 |  | 0.01235 |  | 0.0070591 |  | 0.098998 |  |  |  | 0.00018033 |  | #REF! |  | 0.00013592 |  | 0.0056674 |  |  |  | 0 |  |  |  | 0.0017879
| 0.00093457 |  | 7.1351e-05 |  | #REF! |  | 0.0020147 |  | 3.1087e-06 |  | 0.23773 |  | 3.9487e-05 |  | 0.012081 |  | 0.0071553 |  | 0.099232 |  |  |  | 0.00022698 |  | #REF! |  | 0.00012053 |  | 0.0056585 |  |  |  | 0 |  |  |  | 0.0017863
| 0.00071984 |  | 3.7188e-06 |  | #REF! |  | 0.0024015 |  | 3.1087e-06 |  | 0.2367 |  | 2.5696e-05 |  | 0.011829 |  | 0.0073715 |  | 0.099306 |  |  |  | 0.00023321 |  | #REF! |  | 0.00012137 |  | 0.005584 |  |  |  | 0 |  |  |  | 0.0017883
| 0.00062208 |  | -8.0877e-05 |  | #REF! |  | 0.0020985 |  | 1.4131e-06 |  | 0.23605 |  | 2.8547e-05 |  | 0.011584 |  | 0.0075633 |  | 0.09958 |  |  |  | 0.00022483 |  | #REF! |  | 0.00012144 |  | 0.0054607 |  |  |  | 0 |  |  |  | 0.0017978
| 0.00097454 |  | -6.2081e-05 |  | #REF! |  | 0.0014963 |  | 1.4131e-06 |  | 0.23442 |  | 3.0695e-05 |  | 0.011339 |  | 0.0076595 |  | 0.099653 |  |  |  | 0.00021815 |  | #REF! |  | 9.4952e-05 |  | 0.0053153 |  |  |  | 0 |  |  |  | 0.0018017
| 0.0013256 |  | -0.00010048 |  | #REF! |  | 0.00086035 |  | 3.1089e-06 |  | 0.23316 |  | 3.2636e-05 |  | 0.011097 |  | 0.0077555 |  | 0.099698 |  |  |  | 0.00022046 |  | #REF! |  | 9.0762e-05 |  | 0.005176 |  |  |  | 0 |  |  |  | 0.0018085
| 0.0013241 |  | 1.8311e-05 |  | #REF! |  | 0.0012007 |  | 2.5436e-06 |  | 0.2323 |  | 4.1757e-05 |  | 0.010874 |  | 0.0078277 |  | 0.09993 |  |  |  | 0.00024044 |  | #REF! |  | 0.00010807 |  | 0.0050645 |  |  |  | 0 |  |  |  | 0.0018174
| 0.0011582 |  | 0.00012668 |  | #REF! |  | 0.0015 |  | 8.4789e-07 |  | 0.23098 |  | 2.7123e-05 |  | 0.010647 |  | 0.007948 |  | 0.099988 |  |  |  | 0.00020918 |  | #REF! |  | 0.0001359 |  | 0.0049906 |  |  |  | 0 |  |  |  | 0.0018171
| 0.00093166 |  | 7.8723e-05 |  | #REF! |  | 0.0005985 |  | 1.4132e-06 |  | 0.23043 |  | 3.5334e-05 |  | 0.010417 |  | 0.0081642 |  | 0.1003 |  |  |  | 0.00024601 |  | #REF! |  | 0.0001187 |  | 0.0049503 |  |  |  | 0 |  |  |  | 0.0018221
| 0.00084278 |  | 8.8356e-05 |  | #REF! |  | 0.00086035 |  | 3.109e-06 |  | 0.22882 |  | 3.451e-05 |  | 0.010195 |  | 0.008356 |  | 0.10061 |  |  |  | 0.00035287 |  | #REF! |  | 0.00010107 |  | 0.0049395 |  |  |  | 0 |  |  |  | 0.0018241
| 0.00099681 |  | 8.7671e-05 |  | #REF! |  | 0.001197 |  | 2.5438e-06 |  | 0.22699 |  | 3.4734e-05 |  | 0.0099911 |  | 0.0085003 |  | 0.10107 |  |  |  | 0.00032889 |  | #REF! |  | 0.00012472 |  | 0.00494 |  |  |  | 0 |  |  |  | 0.0018288
| 0.0011835 |  | -3.3383e-05 |  | #REF! |  | 0.0012007 |  | 2.5438e-06 |  | 0.22589 |  | 3.4528e-05 |  | 0.0097815 |  | 0.0086446 |  | 0.10123 |  |  |  | 0.00024134 |  | #REF! |  | 0.00013118 |  | 0.0049434 |  |  |  | 0 |  |  |  | 0.0018359
| 0.0011924 |  | -6.1997e-05 |  | #REF! |  | 0.00060224 |  | 2.5438e-06 |  | 0.22443 |  | 2.7743e-05 |  | 0.0095644 |  | 0.0087885 |  | 0.10151 |  |  |  | 0.00029073 |  | #REF! |  | 0.00011352 |  | 0.0049527 |  |  |  | 0 |  |  |  | 0.0018574
| 0.0010398 |  | 1.301e-05 |  | #REF! |  | 0 |  | 2.5439e-06 |  | 0.22257 |  | 2.8757e-05 |  | 0.0093722 |  | 0.0089088 |  | 0.10187 |  |  |  | 0.00035096 |  | #REF! |  | 0.00010767 |  | 0.0049647 |  |  |  | 0 |  |  |  | 0.0018829
| 0.00087835 |  | -3.7504e-05 |  | #REF! |  | 0.0005985 |  | 4.8052e-06 |  | 0.22069 |  | 3.4151e-05 |  | 0.0092029 |  | 0.0089571 |  | 0.10194 |  |  |  | 0.00033053 |  | #REF! |  | 0.00011683 |  | 0.0049853 |  |  |  | 0 |  |  |  | 0.0019135
| 0.00088132 |  | 5.111e-05 |  | #REF! |  | 0.0005985 |  | 6.5012e-06 |  | 0.21863 |  | 3.2485e-05 |  | 0.0090409 |  | 0.0090063 |  | 0.10222 |  |  |  | 0.00025427 |  | #REF! |  | 0.00012375 |  | 0.0050266 |  |  |  | 0 |  |  |  | 0.0019468
| 0.0010028 |  | 6.967e-05 |  | #REF! |  | 0.0009015 |  | 4.2399e-06 |  | 0.21661 |  | 2.1886e-05 |  | 0.0088783 |  | 0.0092238 |  | 0.10251 |  |  |  | 0.00030285 |  | #REF! |  | 0.00012813 |  | 0.0050849 |  |  |  | 0 |  |  |  | 0.0019813
| 0.00085611 |  | -7.5968e-05 |  | #REF! |  | 0.0009015 |  | 2.544e-06 |  | 0.21444 |  | 2.0959e-05 |  | 0.008711 |  | 0.0094161 |  | 0.10258 |  |  |  | 0.00037463 |  | #REF! |  | 0.00012572 |  | 0.0051682 |  |  |  | 0 |  |  |  | 0.002003
| 0.00089018 |  | -5.5514e-05 |  | #REF! |  | 0.00028678 |  | 2.544e-06 |  | 0.21208 |  | 2.7642e-05 |  | 0.0085464 |  | 0.009488 |  | 0.10291 |  |  |  | 0.00025934 |  | #REF! |  | 0.00013786 |  | 0.0052762 |  |  |  | 0 |  |  |  | 0.0020195
| 0.00095684 |  | 2.8091e-05 |  | #REF! |  | 0.0005985 |  | 8.4802e-07 |  | 0.21018 |  | 3.7297e-05 |  | 0.0083798 |  | 0.0096804 |  | 0.10307 |  |  |  | 0.00021393 |  | #REF! |  | 0.00013323 |  | 0.0054 |  |  |  | 0 |  |  |  | 0.0020262
| 0.00093019 |  | -0.00011727 |  | #REF! |  | 0.0005985 |  | 1.4134e-06 |  | 0.20777 |  | 3.9582e-05 |  | 0.0082025 |  | 0.0098727 |  | 0.10319 |  |  |  | 0.00023215 |  | #REF! |  | 0.00011707 |  | 0.0055433 |  |  |  | 0 |  |  |  | 0.0020281
| 0.0010487 |  | -0.00012895 |  | #REF! |  | 0.00029925 |  | 3.1095e-06 |  | 0.20507 |  | 4.149e-05 |  | 0.0079971 |  | 0.0099451 |  | 0.10344 |  |  |  | 0.00019029 |  | #REF! |  | 0.00014339 |  | 0.0056897 |  |  |  | 0 |  |  |  | 0.0020174
| 0.00099243 |  | -8.8123e-05 |  | #REF! |  | 0 |  | 4.8056e-06 |  | 0.20262 |  | 4.3586e-05 |  | 0.007769 |  | 0.010089 |  | 0.10391 |  |  |  | 0.00019907 |  | #REF! |  | 0.00013299 |  | 0.0058351 |  |  |  | 0 |  |  |  | 0.002011
| 0.00089466 |  | -8.4513e-05 |  | #REF! |  | 0.00029925 |  | 4.8057e-06 |  | 0.19974 |  | 3.0874e-05 |  | 0.0075281 |  | 0.010305 |  | 0.10367 |  |  |  | 0.00020128 |  | #REF! |  | 0.00012209 |  | 0.0059657 |  |  |  | 0 |  |  |  | 0.0019973
| 0.00085764 |  | -3.6056e-05 |  | #REF! |  | 0.00060224 |  | 2.5442e-06 |  | 0.19666 |  | 3.8055e-05 |  | 0.0072878 |  | 0.010521 |  | 0.10399 |  |  |  | 0.00021267 |  | #REF! |  | 0.00013986 |  | 0.0060579 |  |  |  | 0 |  |  |  | 0.0019914
| 0.00081172 |  | -8.5588e-05 |  | #REF! |  | 0.00060224 |  | 2.5443e-06 |  | 0.19418 |  | 4.7024e-05 |  | 0.0070536 |  | 0.010762 |  | 0.10415 |  |  |  | 0.00020691 |  | #REF! |  | 0.00014097 |  | 0.0061029 |  |  |  | 0 |  |  |  | 0.0019827
| 0.00085171 |  | -0.0001409 |  | #REF! |  | 0.00028678 |  | 3.1097e-06 |  | 0.19156 |  | 1.1168e-05 |  | 0.0068057 |  | 0.01093 |  | 0.10438 |  |  |  | 0.00025226 |  | #REF! |  | 0.00012384 |  | 0.0060862 |  |  |  | 0 |  |  |  | 0.001969
| 0.0009732 |  | -0.00014187 |  | #REF! |  | 0.00029925 |  | 5.6541e-07 |  | 0.18856 |  | 1.4862e-05 |  | 0.0065969 |  | 0.0111 |  | 0.10468 |  |  |  | 0.00028051 |  | #REF! |  | 9.52e-05 |  | 0.0060033 |  |  |  | 0 |  |  |  | 0.0019581
| 0.0009258 |  | 1.2497e-05 |  | #REF! |  | 0.0005985 |  | 0 |  | 0.18611 |  | 2.8521e-05 |  | 0.0063974 |  | 0.011341 |  | 0.10467 |  |  |  | 0.00021163 |  | #REF! |  | 0.00010283 |  | 0.0058628 |  |  |  | 0 |  |  |  | 0.0019385
| 0.00090359 |  | 8.6829e-05 |  | #REF! |  | 0.00029925 |  | 8.4813e-07 |  | 0.18328 |  | 2.6855e-05 |  | 0.0062512 |  | 0.011557 |  | 0.1049 |  |  |  | 0.0002348 |  | #REF! |  | 0.00012217 |  | 0.0056757 |  |  |  | 0 |  |  |  | 0.0019126
| 0.0010576 |  | 0.00016015 |  | #REF! |  | 0 |  | 1.4136e-06 |  | 0.18051 |  | 4.5618e-05 |  | 0.0060971 |  | 0.011557 |  | 0.10505 |  |  |  | 0.00027303 |  | #REF! |  | 0.00011412 |  | 0.0054754 |  |  |  | 0 |  |  |  | 0.0018815
| 0.00098059 |  | 0.0001861 |  | #REF! |  | 0 |  | 3.1099e-06 |  | 0.17804 |  | 5.244e-05 |  | 0.0059489 |  | 0.011678 |  | 0.1052 |  |  |  | 0.00026087 |  | #REF! |  | 0.00010443 |  | 0.0052891 |  |  |  | 0 |  |  |  | 0.0018469
| 0.00083989 |  | 3.7927e-05 |  | #REF! |  | 0.00029925 |  | 2.5445e-06 |  | 0.17485 |  | 6.4056e-05 |  | 0.0058158 |  | 0.011894 |  | 0.10546 |  |  |  | 0.0002379 |  | #REF! |  | 9.5312e-05 |  | 0.005142 |  |  |  | 0 |  |  |  | 0.0018132
| 0.00090952 |  | -0.00011606 |  | #REF! |  | 0.00029925 |  | 8.4817e-07 |  | 0.17141 |  | 7.6153e-05 |  | 0.005689 |  | 0.012086 |  | 0.10553 |  |  |  | 0.00028201 |  | #REF! |  | 0.0001045 |  | 0.0050489 |  |  |  | 0 |  |  |  | 0.0017873
| 0.000951 |  | -9.1e-05 |  | #REF! |  | 0 |  | 1.4136e-06 |  | 0.16828 |  | 9.0777e-05 |  | 0.0056018 |  | 0.012279 |  | 0.10591 |  |  |  | 0.00030225 |  | #REF! |  | 0.00012699 |  | 0.0050112 |  |  |  | 0 |  |  |  | 0.001762
| 0.0010073 |  | 5.9631e-06 |  | #REF! |  | 0 |  | 1.4137e-06 |  | 0.16513 |  | 8.7169e-05 |  | 0.0055308 |  | 0.012327 |  | 0.10616 |  |  |  | 0.00024418 |  | #REF! |  | 0.00011772 |  | 0.0050189 |  |  |  | 0 |  |  |  | 0.0017505
| 0.00099249 |  | -4.0569e-05 |  | #REF! |  | 0 |  | 1.4137e-06 |  | 0.16159 |  | 8.1277e-05 |  | 0.0055143 |  | 0.01264 |  | 0.10633 |  |  |  | 0.00021309 |  | #REF! |  | 0.00012527 |  | 0.005055 |  |  |  | 0 |  |  |  | 0.0017539
| 0.0010918 |  | 3.4289e-05 |  | #REF! |  | 0 |  | 3.1101e-06 |  | 0.1581 |  | 6.997e-05 |  | 0.005533 |  | 0.012856 |  | 0.10645 |  |  |  | 0.00019537 |  | #REF! |  | 0.00014286 |  | 0.0051028 |  |  |  | 0 |  |  |  | 0.0017617
| 0.0011155 |  | 7.4292e-05 |  | #REF! |  | 0.00030299 |  | 3.1102e-06 |  | 0.15525 |  | 5.5039e-05 |  | 0.0056021 |  | 0.013002 |  | 0.10662 |  |  |  | 0.00020948 |  | #REF! |  | 0.00012785 |  | 0.0051505 |  |  |  | 0 |  |  |  | 0.001785
| 0.0010014 |  | -8.1753e-05 |  | #REF! |  | 0.00029037 |  | 1.4137e-06 |  | 0.15255 |  | 4.9403e-05 |  | 0.005698 |  | 0.013292 |  | 0.10655 |  |  |  | 0.00030166 |  | #REF! |  | 9.8084e-05 |  | 0.0051935 |  |  |  | 0 |  |  |  | 0.0018077
| 0.0010132 |  | -0.0002016 |  | #REF! |  | 0 |  | 1.4137e-06 |  | 0.14928 |  | 4.5194e-05 |  | 0.0058192 |  | 0.013436 |  | 0.1068 |  |  |  | 0.00035604 |  | #REF! |  | 9.6219e-05 |  | 0.0052329 |  |  |  | 0 |  |  |  | 0.0018384
| 0.00098065 |  | -6.7131e-05 |  | #REF! |  | 0 |  | 3.1103e-06 |  | 0.14625 |  | 4.3682e-05 |  | 0.005879 |  | 0.013508 |  | 0.1071 |  |  |  | 0.00028411 |  | #REF! |  | 0.00013298 |  | 0.005271 |  |  |  | 0 |  |  |  | 0.0018646
| 0.0010577 |  | 0.00010627 |  | #REF! |  | 0 |  | 2.5448e-06 |  | 0.14382 |  | 5.1708e-05 |  | 0.005911 |  | 0.013749 |  | 0.10736 |  |  |  | 0.00027138 |  | #REF! |  | 0.00012134 |  | 0.0053081 |  |  |  | 0 |  |  |  | 0.001886
| 0.0011021 |  | -3.2824e-05 |  | #REF! |  | 0 |  | 2.5448e-06 |  | 0.14117 |  | 4.3666e-05 |  | 0.0058354 |  | 0.013965 |  | 0.1075 |  |  |  | 0.0003144 |  | #REF! |  | 0.00011301 |  | 0.0053383 |  |  |  | 0 |  |  |  | 0.0018981
| 0.00098808 |  | -9.5841e-05 |  | #REF! |  | 0 |  | 3.1104e-06 |  | 0.13774 |  | 2.3681e-05 |  | 0.0057287 |  | 0.014158 |  | 0.10733 |  |  |  | 0.00029483 |  | #REF! |  | 0.00012558 |  | 0.0053611 |  |  |  | 0 |  |  |  | 0.0019109
| 0.00093771 |  | -5.5776e-05 |  | #REF! |  | 0 |  | 4.807e-06 |  | 0.13438 |  | 2.8053e-05 |  | 0.0055 |  | 0.014422 |  | 0.10749 |  |  |  | 0.00027864 |  | #REF! |  | 0.00011464 |  | 0.0053628 |  |  |  | 0 |  |  |  | 0.0019142
| 0.00091253 |  | 0.00010774 |  | #REF! |  | 0 |  | 4.8071e-06 |  | 0.13168 |  | 4.8889e-05 |  | 0.005233 |  | 0.014518 |  | 0.10785 |  |  |  | 0.00028182 |  | #REF! |  | 8.8946e-05 |  | 0.0053411 |  |  |  | 0 |  |  |  | 0.001913
| 0.00088735 |  | 0.0001458 |  | #REF! |  | 0 |  | 5.6555e-07 |  | 0.12868 |  | 6.7021e-05 |  | 0.0050109 |  | 0.014615 |  | 0.10808 |  |  |  | 0.00028567 |  | #REF! |  | 9.0968e-05 |  | 0.0052962 |  |  |  | 0 |  |  |  | 0.0019085
| 0.001034 |  | -7.0067e-05 |  | #REF! |  | 0.00029925 |  | 5.6555e-07 |  | 0.12544 |  | 8.486e-05 |  | 0.0048005 |  | 0.014857 |  | 0.10805 |  |  |  | 0.00026398 |  | #REF! |  | 0.0001213 |  | 0.0052339 |  |  |  | 0 |  |  |  | 0.0019038
| 0.001151 |  | 6.2175e-06 |  | #REF! |  | 0.00028678 |  | 1.4139e-06 |  | 0.12217 |  | 0.00012808 |  | 0.0046833 |  | 0.015003 |  | 0.10823 |  |  |  | 0.00028987 |  | #REF! |  | 9.8949e-05 |  | 0.0051613 |  |  |  | 0 |  |  |  | 0.0018906
| 0.00094664 |  | 4.506e-05 |  | #REF! |  | 0 |  | 1.4139e-06 |  | 0.11921 |  | 0.00013188 |  | 0.0045416 |  | 0.015123 |  | 0.10852 |  |  |  | 0.00026603 |  | #REF! |  | 0.0001116 |  | 0.0050949 |  |  |  | 0 |  |  |  | 0.0018778
| 0.00075255 |  | -7.1238e-05 |  | #REF! |  | 0 |  | 1.4139e-06 |  | 0.1164 |  | 0.00012759 |  | 0.0045301 |  | 0.015267 |  | 0.10859 |  |  |  | 0.00019605 |  | #REF! |  | 0.00012862 |  | 0.0050369 |  |  |  | 0 |  |  |  | 0.0018669
| 0.00089623 |  | -9.3559e-05 |  | #REF! |  | 0.00029925 |  | 1.414e-06 |  | 0.11346 |  | 0.00011358 |  | 0.0045272 |  | 0.01546 |  | 0.10865 |  |  |  | 0.00024422 |  | #REF! |  | 0.00013338 |  | 0.0049928 |  |  |  | 0 |  |  |  | 0.0018475
| 0.00099994 |  | -0.00013948 |  | #REF! |  | 0.00028678 |  | 1.414e-06 |  | 0.11092 |  | 0.00010891 |  | 0.0045823 |  | 0.015772 |  | 0.109 |  |  |  | 0.00031779 |  | #REF! |  | 0.00015405 |  | 0.0049578 |  |  |  | 0 |  |  |  | 0.0018319
| 0.0011288 |  | -0.00021815 |  | #REF! |  | 0 |  | 8.484e-07 |  | 0.10805 |  | 9.2275e-05 |  | 0.0046084 |  | 0.016013 |  | 0.10869 |  |  |  | 0.00040302 |  | #REF! |  | 0.00011518 |  | 0.0049296 |  |  |  | 0 |  |  |  | 0.0018213
| 0.0011303 |  | -0.00022607 |  | #REF! |  | 0 |  | 8.4841e-07 |  | 0.10506 |  | 9.8032e-05 |  | 0.0044783 |  | 0.016182 |  | 0.1089 |  |  |  | 0.00035493 |  | #REF! |  | 0.00010874 |  | 0.0048916 |  |  |  | 0 |  |  |  | 0.0018115
| 0.0009807 |  | -0.00041329 |  | #REF! |  | 0 |  | 8.4842e-07 |  | 0.10109 |  | 9.7707e-05 |  | 0.0043964 |  | 0.01635 |  | 0.10888 |  |  |  | 0.00023362 |  | #REF! |  | 0.00010914 |  | 0.0048363 |  |  |  | 0 |  |  |  | 0.0018045
| 0.0010652 |  | -6.2263e-05 |  | #REF! |  | 0 |  | 4.2421e-06 |  | 0.097181 |  | 9.7193e-05 |  | 0.0042578 |  | 0.016567 |  | 0.10895 |  |  |  | 0.00019964 |  | #REF! |  | 0.00010206 |  | 0.0047581 |  |  |  | 0 |  |  |  | 0.0018102
| 0.0011896 |  | 5.2961e-05 |  | #REF! |  | 0 |  | 4.2422e-06 |  | 0.094843 |  | 8.5782e-05 |  | 0.0042105 |  | 0.016807 |  | 0.10916 |  |  |  | 0.00021176 |  | #REF! |  | 0.00012156 |  | 0.0046672 |  |  |  | 0 |  |  |  | 0.0018199
| 0.0011303 |  | 7.1508e-05 |  | #REF! |  | 0 |  | 4.2422e-06 |  | 0.092377 |  | 7.8306e-05 |  | 0.0040177 |  | 0.017097 |  | 0.10951 |  |  |  | 0.00024485 |  | #REF! |  | 0.00012402 |  | 0.0045699 |  |  |  | 0 |  |  |  | 0.0018351
| 0.00093777 |  | -3.8139e-05 |  | #REF! |  | 0 |  | 4.2423e-06 |  | 0.09002 |  | 8.0422e-05 |  | 0.0037668 |  | 0.017339 |  | 0.10948 |  |  |  | 0.00022884 |  | #REF! |  | 0.00012468 |  | 0.0044831 |  |  |  | 0 |  |  |  | 0.0018551
| 0.0010044 |  | 1.3832e-05 |  | #REF! |  | 0 |  | 4.2423e-06 |  | 0.087985 |  | 6.9337e-05 |  | 0.003526 |  | 0.017387 |  | 0.10958 |  |  |  | 0.00024469 |  | #REF! |  | 0.00013239 |  | 0.0044287 |  |  |  | 0 |  |  |  | 0.0018768
| 0.00098963 |  | 1.528e-05 |  | #REF! |  | 0 |  | 4.2424e-06 |  | 0.085518 |  | 5.9884e-05 |  | 0.0033031 |  | 0.017604 |  | 0.10961 |  |  |  | 0.00027941 |  | #REF! |  | 0.00014393 |  | 0.0044136 |  |  |  | 0 |  |  |  | 0.0018991
| 0.00095852 |  | -2.6049e-05 |  | #REF! |  | 0 |  | 5.9384e-06 |  | 0.082756 |  | 8.1267e-05 |  | 0.0031477 |  | 0.017989 |  | 0.10975 |  |  |  | 0.00026291 |  | #REF! |  | 0.00015044 |  | 0.0044419 |  |  |  | 0 |  |  |  | 0.001919
| 0.0009526 |  | 1.8828e-05 |  | #REF! |  | 0 |  | 5.9384e-06 |  | 0.0803 |  | 7.4152e-05 |  | 0.0029659 |  | 0.018181 |  | 0.10996 |  |  |  | 0.00024577 |  | #REF! |  | 0.00014612 |  | 0.0045151 |  |  |  | 0 |  |  |  | 0.0019336
| 0.00078073 |  | 9.7577e-05 |  | #REF! |  | 0 |  | 2.5455e-06 |  | 0.077744 |  | 3.5306e-05 |  | 0.0027993 |  | 0.018302 |  | 0.10984 |  |  |  | 0.00028618 |  | #REF! |  | 0.00014203 |  | 0.0046177 |  |  |  | 0 |  |  |  | 0.001941
| 0.00087553 |  | -1.1875e-05 |  | #REF! |  | 0 |  | 2.5456e-06 |  | 0.075212 |  | 4.3987e-05 |  | 0.0026434 |  | 0.018495 |  | 0.11012 |  |  |  | 0.00033182 |  | #REF! |  | 0.00016656 |  | 0.0047363 |  |  |  | 0 |  |  |  | 0.0019417
| 0.00093184 |  | -2.523e-05 |  | #REF! |  | 0 |  | 5.9386e-06 |  | 0.073253 |  | 4.1976e-05 |  | 0.0025572 |  | 0.018663 |  | 0.11039 |  |  |  | 0.00027939 |  | #REF! |  | 0.00017026 |  | 0.0048633 |  |  |  | 0 |  |  |  | 0.0019241
| 0.00098813 |  | -0.00010627 |  | #REF! |  | 0 |  | 5.9387e-06 |  | 0.071256 |  | 4.4916e-05 |  | 0.0024849 |  | 0.018856 |  | 0.11056 |  |  |  | 0.000264 |  | #REF! |  | 0.00012536 |  | 0.0049831 |  |  |  | 0 |  |  |  | 0.0019014
| 0.0011333 |  | -0.00017788 |  | #REF! |  | 0 |  | 4.2428e-06 |  | 0.069295 |  | 6.0198e-05 |  | 0.0024269 |  | 0.019051 |  | 0.11073 |  |  |  | 0.00024004 |  | #REF! |  | 0.00011241 |  | 0.0050897 |  |  |  | 0 |  |  |  | 0.0018619
| 0.0010045 |  | -0.00011943 |  | #REF! |  | 0 |  | 4.2428e-06 |  | 0.067289 |  | 5.4939e-05 |  | 0.0023741 |  | 0.019268 |  | 0.11056 |  |  |  | 0.00017292 |  | #REF! |  | 0.00010352 |  | 0.0051875 |  |  |  | 0 |  |  |  | 0.0018228
| 0.0009704 |  | -0.00017963 |  | #REF! |  | 0 |  | 5.9389e-06 |  | 0.065553 |  | 7.127e-05 |  | 0.0023524 |  | 0.019581 |  | 0.11061 |  |  |  | 0.00025581 |  | #REF! |  | 0.00011743 |  | 0.0052722 | [7 empty] | 0.0017739
| 0.00099706 |  | -0.00017558 |  | #REF! |  | 0 |  | 5.939e-06 |  | 0.063849 |  | 7.4777e-05 |  | 0.0023718 |  | 0.019942 |  | 0.11066 |  |  |  | 0.00029722 |  | #REF! |  | 0.00015964 |  | 0.0053492 | [7 empty] | 0.0017337
| 0.00095261 |  | -4.3077e-05 |  | #REF! |  | 0 |  | 4.243e-06 |  | 0.061791 |  | 6.8487e-05 |  | 0.0024102 |  | 0.020207 |  | 0.11084 |  |  |  | 0.00024612 |  | #REF! |  | 0.00015023 |  | 0.0054202 | [7 empty] | 0.0016968
| 0.00091558 |  | -3.1143e-05 |  | #REF! |  | 0.00028678 |  | 4.243e-06 |  | 0.059716 |  | 6.1027e-05 |  | 0.0024753 |  | 0.020304 |  | 0.11128 |  |  |  | 0.00019223 |  | #REF! |  | 0.00010474 |  | 0.005494 | [7 empty] | 0.0016694
| 0.0009467 |  | 0.00010501 |  | #REF! |  | 0.0005985 |  | 5.9392e-06 |  | 0.058287 |  | 2.5047e-05 |  | 0.0025408 |  | 0.020425 |  | 0.11104 |  |  |  | 0.00022518 |  | #REF! |  | 9.6717e-05 |  | 0.005565 | [7 empty] | 0.0016532
| 0.00091412 |  | 0.00014103 |  | #REF! |  | 0.00029925 |  | 5.9393e-06 |  | 0.056504 |  | 2.8314e-05 |  | 0.0026019 |  | 0.020665 |  | 0.11133 |  |  |  | 0.00022631 |  | #REF! |  | 0.00011894 |  | 0.0056311 | [7 empty] | 0.0016461
| 0.00096154 |  | 4.0443e-05 |  | #REF! |  | 0 |  | 7.6366e-06 |  | 0.054659 |  | 3.4382e-05 |  | 0.0026563 |  | 0.020979 |  | 0.11116 |  |  |  | 0.00026318 |  | #REF! |  | 0.0001385 |  | 0.0056934 | [7 empty] | 0.0016581
| 0.0010712 |  | 0.00013237 |  | #REF! |  | 0 |  | 7.6367e-06 |  | 0.053589 |  | 4.4285e-05 |  | 0.0026869 |  | 0.02127 |  | 0.11118 |  |  |  | 0.00038046 |  | #REF! |  | 0.00011811 |  | 0.0057368 | [7 empty] | 0.0016694
| 0.0011897 |  | -3.0096e-05 |  | #REF! |  | 0 |  | 5.9395e-06 |  | 0.051944 |  | 4.334e-05 |  | 0.00273 |  | 0.021558 |  | 0.11112 |  |  |  | 0.00031163 |  | #REF! |  | 0.0001082 |  | 0.0057504 | [7 empty] | 0.0016893
| 0.0011082 |  | -0.00013145 |  | #REF! |  | 0 |  | 5.9396e-06 |  | 0.04987 |  | 2.0407e-05 |  | 0.0027441 |  | 0.021968 |  | 0.11121 |  |  |  | 0.00022218 |  | #REF! |  | 0.00013944 | [9 empty] | 0.0017127
| 0.00083411 |  | -0.00016423 |  | #REF! |  | 0.00029925 |  | 2.546e-06 |  | 0.048744 |  | 4.7811e-05 |  | 0.0027754 |  | 0.022353 |  | 0.1112 |  |  |  | 0.00022547 |  | #REF! |  | 0.00013374 | [9 empty] | 0.0017381
| 0.00089485 |  | -0.00024314 |  | #REF! |  | 0.00029925 |  | 2.5461e-06 |  | 0.04752 |  | 6.9095e-05 |  | 0.0027666 |  | 0.022497 |  | 0.11108 |  |  |  | 0.00021341 |  | #REF! |  | 0.00013389 | [9 empty] | 0.0017684
| 0.00097783 |  | -0.00015667 |  | #REF! |  | 0 |  | 5.9398e-06 |  | 0.045731 |  | 8.756e-05 |  | 0.0027736 |  | 0.02257 |  | 0.11114 |  |  |  | 0.00020553 |  | #REF! |  | 0.00011732 | [9 empty] | 0.0017937
| 0.00081785 |  | -0.00015984 |  | #REF! |  | 0 |  | 5.9399e-06 |  | 0.044248 |  | 9.6123e-05 |  | 0.0027501 |  | 0.022837 |  | 0.11118 |  |  |  | 0.00025055 |  | #REF! |  | 0.00012082 | [9 empty] | 0.0018238
| 0.00082229 |  | -0.00019488 |  | #REF! |  | 0 |  | 5.9399e-06 |  | 0.042944 |  | 9.0365e-05 |  | 0.0027364 |  | 0.023199 |  | 0.11109 |  |  |  | 0.00033881 |  | #REF! |  | 0.0001194 | [9 empty] | 0.001859
| 0.00092747 |  | -0.00013844 |  | #REF! |  | 0 |  | 5.94e-06 |  | 0.041748 |  | 7.68e-05 |  | 0.0026954 |  | 0.023416 |  | 0.11127 |  |  |  | 0.00031972 |  | #REF! |  | 0.0001085 | [9 empty] | 0.0018915
| 0.00083264 |  | -9.3509e-05 |  | #REF! |  | 0 |  | 5.9401e-06 |  | 0.040338 |  | 5.488e-05 |  | 0.0026743 |  | 0.023632 |  | 0.11111 |  |  |  | 0.00027442 |  | #REF! |  | 0.00011834 | [9 empty] | 0.0019211
| 0.00085931 |  | -8.6729e-05 |  | #REF! |  | 0 |  | 5.9402e-06 |  | 0.039407 |  | 5.1622e-05 |  | 0.0026535 |  | 0.023898 |  | 0.11092 |  |  |  | 0.0003158 |  | #REF! |  | 0.00011574 | [9 empty] | 0.0019567
| 0.0010475 |  | -0.00018633 |  | #REF! |  | 0.00030299 |  | 7.6377e-06 |  | 0.038344 |  | 5.084e-05 |  | 0.0026446 |  | 0.024115 |  | 0.11085 |  |  |  | 0.00031945 |  | #REF! |  | 0.00013862 | [9 empty] | 0.0019866
| 0.001166 |  | -0.00016898 |  | #REF! |  | 0.00029037 |  | 7.6378e-06 |  | 0.036889 |  | 4.1865e-05 |  | 0.0026198 |  | 0.024452 |  | 0.11078 |  |  |  | 0.00030442 |  | #REF! |  | 0.00013519 | [9 empty] | 0.002014
| 0.0011349 |  | -2.819e-05 |  | #REF! |  | 0 |  | 4.2439e-06 |  | 0.035869 |  | 4.2966e-05 |  | 0.0025916 |  | 0.024813 |  | 0.1108 |  |  |  | 0.00031866 |  | #REF! |  | 0.00012669 | [9 empty] | 0.0020388
| 0.0010179 |  | -0.00017788 |  | #REF! |  | 0 |  | 4.2439e-06 |  | 0.034881 |  | 4.2021e-05 |  | 0.0025547 |  | 0.024982 |  | 0.11079 |  |  |  | 0.00029228 |  | #REF! |  | 0.00012853 | [9 empty] | 0.0020602
| 0.00094527 |  | -0.00037546 |  | #REF! |  | 0 |  | 4.244e-06 |  | 0.033892 |  | 2.1999e-05 |  | 0.0025175 |  | 0.025152 |  | 0.11082 |  |  |  | 0.00026821 |  | #REF! |  | 0.00015024 | [9 empty] | 0.0020785
| 0.0010801 |  | -0.00019008 |  | #REF! |  | 0 |  | 4.244e-06 |  | 0.032844 |  | 2.3728e-05 |  | 0.0024883 |  | 0.025587 |  | 0.11075 |  |  |  | 0.00033291 |  | #REF! |  | 0.00015244 | [9 empty] | 0.0020924
| 0.0011379 |  | -0.00018769 |  | #REF! |  | 0 |  | 4.2441e-06 |  | 0.03177 |  | 4.4327e-05 |  | 0.0024665 |  | 0.026045 |  | 0.11058 |  |  |  | 0.00036938 |  | #REF! |  | 0.00014972 | [9 empty] | 0.0021016
| 0.00095122 |  | -0.00015715 |  | #REF! |  | 0 |  | 4.2441e-06 |  | 0.030925 |  | 4.5257e-05 |  | 0.0024563 |  | 0.026285 |  | 0.11061 |  |  |  | 0.00040934 |  | #REF! |  | 0.00016636 | [9 empty] | 0.0021046
| 0.00093196 |  | -3.0971e-05 |  | #REF! |  | 0 |  | 7.6385e-06 |  | 0.030361 |  | 5.6399e-05 |  | 0.0024411 |  | 0.026575 |  | 0.11057 |  |  |  | 0.00037992 |  | #REF! |  | 0.00014411 | [9 empty] | 0.0021013
| 0.0009764 |  | -6.5867e-05 |  | #REF! |  | 0 |  | 7.6386e-06 |  | 0.029405 |  | 9.0222e-05 |  | 0.0024301 |  | 0.026938 |  | 0.11047 |  |  |  | 0.00030161 |  | #REF! |  | 0.0001076 | [9 empty] | 0.0020944
| 0.00098678 |  | -7.7142e-05 |  | #REF! |  | 0 |  | 5.9409e-06 |  | 0.028406 |  | 0.00010857 |  | 0.0024224 |  | 0.027348 |  | 0.11033 |  |  |  | 0.00025699 |  | #REF! |  | 0.00011754 | [9 empty] | 0.0020741
| 0.0010164 |  | -0.00017286 |  | #REF! |  | 0 |  | 5.941e-06 |  | 0.027707 |  | 9.6398e-05 |  | 0.0024217 |  | 0.027782 |  | 0.11015 |  |  |  | 0.00025557 |  | #REF! |  | 0.00013115 | [9 empty] | 0.0020573
| 0.001009 |  | -0.00011546 |  | #REF! |  | 0.00029925 |  | 2.5466e-06 |  | 0.02672 |  | 8.8231e-05 |  | 0.0024201 |  | 0.028047 |  | 0.11011 |  |  |  | 0.00027459 |  | #REF! |  | 0.00011722 | [9 empty] | 0.002031
| 0.00096308 |  | -3.888e-05 |  | #REF! |  | 0.00028678 |  | 2.5467e-06 |  | 0.025837 |  | 7.776e-05 |  | 0.0024213 |  | 0.028192 |  | 0.10986 |  |  |  | 0.00033511 |  | #REF! |  | 0.00012544 | [9 empty] | 0.0020135
| 0.0010653 |  | -1.8648e-06 |  | #REF! |  | 0 |  | 4.2445e-06 |  | 0.025393 |  | 5.489e-05 |  | 0.0024235 |  | 0.028385 |  | 0.10989 |  |  |  | 0.00037318 |  | #REF! |  | 0.00012306 | [9 empty] | 0.0019958
| 0.001009 |  | 4.947e-05 |  | #REF! |  | 0 |  | 4.2445e-06 |  | 0.02491 |  | 4.9404e-05 |  | 0.0024324 |  | 0.028675 |  | 0.10987 |  |  |  | 0.00031393 |  | #REF! |  | 0.0001076 | [9 empty] | 0.0019791
| 0.0008653 |  | -8.2152e-05 |  | #REF! |  | 0 |  | 4.2446e-06 |  | 0.024163 |  | 4.2269e-05 |  | 0.0024406 |  | 0.028965 |  | 0.11001 |  |  |  | 0.0002818 |  | #REF! |  | 0.0001016 | [9 empty] | 0.0019744
| 0.00099863 |  | -0.00017653 |  | #REF! |  | 0 |  | 4.2446e-06 |  | 0.02338 |  | 3.8452e-05 |  | 0.0024473 |  | 0.029208 |  | 0.10981 |  |  |  | 0.00018929 |  | #REF! |  | 0.00012042 | [9 empty] | 0.001969
| 0.0010001 |  | -0.00017011 |  | #REF! |  | 0 |  | 4.2447e-06 |  | 0.022716 |  | 3.4823e-05 |  | 0.0024503 |  | 0.029521 |  | 0.1097 |  |  |  | 0.00016438 |  | #REF! |  | 0.00013893 | [9 empty] | 0.0019653
| 0.00087271 |  | -0.0001566 |  | #REF! |  | 0 |  | 4.2447e-06 |  | 0.021675 |  | 5.1488e-05 |  | 0.002454 |  | 0.029858 |  | 0.10933 |  |  |  | 0.00029133 |  | #REF! |  | 0.00011578 | [9 empty] | 0.0019608
| 0.00097645 |  | -3.9288e-05 |  | #REF! |  | 0 |  | 5.9416e-06 |  | 0.02081 |  | 3.1694e-05 |  | 0.0024593 |  | 0.030196 |  | 0.10923 |  |  |  | 0.00030402 |  | #REF! |  | 0.00012722 | [9 empty] | 0.001953
| 0.0012046 |  | 0.00012831 |  | #REF! |  | 0 |  | 5.9417e-06 |  | 0.020541 |  | 2.1153e-05 |  | 0.0024696 |  | 0.030533 |  | 0.10895 |  |  |  | 0.00022728 |  | #REF! |  | 0.00014484 | [9 empty] | 0.0019421
| 0.0010638 |  | 7.9823e-05 |  | #REF! |  | 0 |  | 5.9418e-06 |  | 0.02 |  | 5.0767e-05 |  | 0.0024777 |  | 0.030799 |  | 0.10878 |  |  |  | 0.00027719 |  | #REF! |  | 0.00013587 | [9 empty] | 0.0019312
| 0.0009216 |  | 6.1169e-05 |  | #REF! |  | 0 |  | 5.9418e-06 |  | 0.019338 |  | 5.0613e-05 |  | 0.0024877 |  | 0.03109 |  | 0.10858 |  |  |  | 0.00028464 |  | #REF! |  | 0.00011563 | [9 empty] | 0.0019105
| 0.0010728 |  | 8.7091e-05 |  | #REF! |  | 0 |  | 5.9419e-06 |  | 0.018888 |  | 5.192e-05 |  | 0.0024938 |  | 0.031524 |  | 0.10827 |  |  |  | 0.00027665 |  | #REF! |  | 0.00011678 | [9 empty] | 0.0018935
| 0.0011039 |  | -6.8485e-05 |  | #REF! |  | 0 |  | 5.942e-06 |  | 0.018226 |  | 4.781e-05 |  | 0.0025 |  | 0.031887 |  | 0.10815 |  |  |  | 0.00034724 |  | #REF! |  | 0.00013128 | [9 empty] | 0.0018805
| 0.0011557 |  | -0.00023005 |  | #REF! |  | 0 |  | 4.2451e-06 |  | 0.01756 |  | 5.6513e-05 |  | 0.0025022 |  | 0.032102 |  | 0.10805 |  |  |  | 0.00026409 |  | #REF! |  | 0.00010009 | [9 empty] | 0.0018643
| 0.001215 |  | -7.8645e-05 |  | #REF! |  | 0 |  | 4.2451e-06 |  | 0.01707 |  | 5.1251e-05 |  | 0.0025072 |  | 0.03237 |  | 0.10774 |  |  |  | 0.00017582 |  | #REF! |  | 0.00010414 | [9 empty] | 0.0018583
| 0.0012891 |  | 0.00012734 |  | #REF! |  | 0.00029925 |  | 4.2452e-06 |  | 0.016643 |  | 5.5001e-05 |  | 0.0025109 |  | 0.032755 |  | 0.10766 |  |  |  | 0.00026152 |  | #REF! |  | 0.00012591 | [9 empty] | 0.0018476
| 0.001221 |  | -0.00017344 |  | #REF! |  | 0.00029925 |  | 4.8113e-06 |  | 0.01617 |  | 6.1193e-05 |  | 0.0025194 |  | 0.033141 |  | 0.1075 |  |  |  | 0.00032421 |  | #REF! |  | 0.00014035 | [9 empty] | 0.0018443
| 0.0010624 |  | -2.623e-05 |  | #REF! |  | 0 |  | 4.8113e-06 |  | 0.015763 |  | 5.44e-05 |  | 0.0025224 |  | 0.03348 |  | 0.10739 |  |  |  | 0.00028158 |  | #REF! |  | 0.00014018 | [9 empty] | 0.0018352
| 0.00090388 |  | -2.3637e-05 |  | #REF! |  | 0 |  | 4.2453e-06 |  | 0.015269 |  | 5.799e-05 |  | 0.0025243 |  | 0.033722 |  | 0.1072 |  |  |  | 0.00022526 |  | #REF! |  | 0.00012801 | [9 empty] | 0.00182
| 0.001018 |  | -0.00013702 |  | #REF! |  | 0 |  | 8.4908e-07 |  | 0.014783 |  | 5.962e-05 |  | 0.0025207 |  | 0.03394 |  | 0.10687 |  |  |  | 0.00025732 |  | #REF! |  | 0.00012548 | [9 empty] | 0.0018066
| 0.0011854 |  | -8.6405e-05 |  | #REF! |  | 0 |  | 8.4909e-07 |  | 0.01435 |  | 5.8692e-05 |  | 0.0025224 |  | 0.034373 |  | 0.10671 |  |  |  | 0.00030363 |  | #REF! |  | 0.00013478 | [9 empty] | 0.0017875
| 0.0010135 |  | -0.00013422 |  | #REF! |  | 0 |  | 2.5473e-06 |  | 0.013811 |  | 6.1049e-05 |  | 0.0025237 |  | 0.034857 |  | 0.10653 |  |  |  | 0.00031855 |  | #REF! |  | 0.00012834 | [9 empty] | 0.0017671
| 0.001055 |  | -6.7384e-05 |  | #REF! |  | 0 |  | 2.5473e-06 |  | 0.013255 |  | 6.4248e-05 |  | 0.0025257 |  | 0.035171 |  | 0.10622 |  |  |  | 0.00030159 |  | #REF! |  | 0.00012244 | [9 empty] | 0.0017503
| 0.0010965 |  | -9.3516e-05 |  | #REF! |  | 0 |  | 5.9427e-06 |  | 0.013093 |  | 4.9479e-05 |  | 0.0025206 |  | 0.035535 |  | 0.10587 |  |  |  | 0.00026572 |  | #REF! |  | 0.00013274 | [9 empty] | 0.0017399
| 0.0010491 |  | -0.00028108 |  | #REF! |  | 0 |  | 5.9428e-06 |  | 0.013044 |  | 3.3385e-05 |  | 0.002518 |  | 0.035918 |  | 0.10567 |  |  |  | 0.00029809 |  | #REF! |  | 0.00015372 | [9 empty] | 0.0017388
| 0.0010239 |  | -0.00015568 |  | #REF! |  | 0 |  | 4.2457e-06 |  | 0.012788 |  | 4.0094e-05 |  | 0.0025067 |  | 0.036234 |  | 0.1056 |  |  |  | 0.00026377 |  | #REF! |  | 0.00015904 | [9 empty] | 0.0017504
| 0.00096018 |  | 9.9873e-05 |  | #REF! |  | 0 |  | 4.2457e-06 |  | 0.012433 |  | 4.0387e-05 |  | 0.0024998 |  | 0.036619 |  | 0.10538 |  |  |  | 0.00024922 |  | #REF! |  | 0.00014108 | [9 empty] | 0.001764
| 0.0010817 |  | -3.8048e-05 |  | #REF! |  | 0 |  | 4.2458e-06 |  | 0.011963 |  | 2.962e-05 |  | 0.0024981 |  | 0.037053 |  | 0.10519 |  |  |  | 0.00027009 |  | #REF! |  | 0.00013865 | [9 empty] | 0.0017865
| 0.0010091 |  | 0.00019463 |  | #REF! |  | 0 |  | 4.2458e-06 |  | 0.011795 |  | 4.2228e-05 |  | 0.0025041 |  | 0.037587 |  | 0.10494 |  |  |  | 0.00022266 |  | #REF! |  | 0.00012953 | [9 empty] | 0.0018145
| 0.00083572 |  | 0.00012944 |  | #REF! |  | 0 |  | 4.2459e-06 |  | 0.011606 |  | 3.8599e-05 |  | 0.0025026 |  | 0.038044 |  | 0.10463 |  |  |  | 0.00024661 |  | #REF! |  | 0.00011077 | [9 empty] | 0.0018345
| 0.00081498 |  | -0.0004448 |  | #REF! |  | 0 |  | 4.2459e-06 |  | 0.011232 |  | 3.2975e-05 |  | 0.0024922 |  | 0.038405 |  | 0.10444 |  |  |  | 0.00030048 |  | #REF! |  | 0.00010528 | [9 empty] | 0.0018579
| 0.0011188 |  | -0.00038866 |  | #REF! |  | 0 |  | 4.246e-06 |  | 0.010779 |  | 5.8416e-05 |  | 0.0024745 |  | 0.038744 |  | 0.10425 |  |  |  | 0.00027318 |  | #REF! |  | 0.00011987 | [9 empty] | 0.0018726
| 0.0011929 |  | -0.00018848 |  | #REF! |  | 0 |  | 4.246e-06 |  | 0.010139 |  | 7.5738e-05 |  | 0.0024637 |  | 0.039011 |  | 0.10384 |  |  |  | 0.0003654 |  | #REF! |  | 0.00012901 | [9 empty] | 0.0018916
| 0.0009765 |  | -0.00018631 |  | #REF! |  | 0 |  | 4.2461e-06 |  | 0.010031 |  | 0.00010792 |  | 0.0024511 |  | 0.039447 |  | 0.10342 |  |  |  | 0.00042883 |  | #REF! |  | 0.00012528 | [9 empty] | 0.0019076
| 0.0010017 |  | -1.5219e-05 |  | #REF! |  | 0 |  | 4.2461e-06 |  | 0.0099826 |  | 0.00011064 |  | 0.0024442 |  | 0.039881 |  | 0.10314 |  |  |  | 0.00034863 |  | #REF! |  | 0.00013865 | [9 empty] | 0.0019255
| 0.00096168 |  | 0.00010096 |  | #REF! |  | 0 |  | 5.9436e-06 |  | 0.0093864 |  | 8.0334e-05 |  | 0.0024379 |  | 0.040171 |  | 0.10274 |  |  |  | 0.00035187 |  | #REF! |  | 0.00015033 | [9 empty] | 0.0019459
| 0.0010106 |  | -0.00011489 |  | #REF! |  | 0 |  | 5.9436e-06 |  | 0.0091704 |  | 6.4508e-05 |  | 0.0024322 |  | 0.04046 |  | 0.10214 |  |  |  | 0.00032983 |  | #REF! |  | 0.00013239 | [9 empty] | 0.0019636
| 0.0011484 |  | -0.00028242 |  | #REF! |  | 0.00029925 |  | 5.9437e-06 |  | 0.0092607 |  | 4.4279e-05 |  | 0.0024238 |  | 0.04092 |  | 0.102 |  |  |  | 0.00033462 |  | #REF! |  | 0.0001245 | [9 empty] | 0.0019865
| 0.0012536 |  | -0.00029338 |  | #REF! |  | 0.00029925 |  | 5.9438e-06 |  | 0.0088499 |  | 3.8121e-05 |  | 0.0024141 |  | 0.041525 |  | 0.10191 |  |  |  | 0.00041784 |  | #REF! |  | 0.0001154 | [9 empty] | 0.002006
| 0.0010965 |  | -0.00026165 |  | #REF! |  | 0 |  | 4.2464e-06 |  | 0.0084006 |  | 2.4003e-05 |  | 0.0024006 |  | 0.04191 |  | 0.10175 |  |  |  | 0.00030797 |  | #REF! |  | 0.00011726 | [9 empty] | 0.002011
| 0.00099872 |  | -0.00012474 |  | #REF! |  | 0 |  | 4.2464e-06 |  | 0.0084484 |  | 3.8156e-05 |  | 0.0023889 |  | 0.042177 |  | 0.10141 |  |  |  | 0.00024545 |  | #REF! |  | 0.00013596 | [9 empty] | 0.002011
| 0.0011543 |  | -9.1423e-05 |  | #REF! |  | 0 |  | 5.944e-06 |  | 0.008385 |  | 3.7589e-05 |  | 0.0023728 |  | 0.042636 |  | 0.10103 |  |  |  | 0.00029537 |  | #REF! |  | 0.00011936 | [9 empty] | 0.0020015
| 0.0012358 |  | -7.4569e-05 |  | #REF! |  | 0 |  | 5.944e-06 |  | 0.0079579 |  | 2.5736e-05 |  | 0.0023596 |  | 0.04307 |  | 0.10065 |  |  |  | 0.0002971 |  | #REF! |  | 0.00010415 | [9 empty] | 0.0019876
| 0.0011395 |  | -0.00018587 |  | #REF! |  | 0 |  | 4.2466e-06 |  | 0.0076712 |  | 2.4188e-05 |  | 0.002339 |  | 0.04341 |  | 0.10045 |  |  |  | 0.00028627 |  | #REF! |  | 0.00011418 | [9 empty] | 0.0019602
| 0.0011084 |  | -0.00018873 |  | #REF! |  | 0 |  | 4.2466e-06 |  | 0.0075024 |  | 1.8981e-05 |  | 0.0023217 |  | 0.043771 |  | 0.1003 |  |  |  | 0.00027117 |  | #REF! |  | 0.00013053 | [9 empty] | 0.0019315
| 0.0011469 |  | -9.2544e-05 |  | #REF! |  | 0 |  | 4.2467e-06 |  | 0.0072392 |  | 4.208e-05 |  | 0.0023019 |  | 0.044375 |  | 0.10013 |  |  |  | 0.00028651 |  | #REF! |  | 0.00013401 | [9 empty] | 0.0019038
| 0.001144 |  | 0.00012346 |  | #REF! |  | 0 |  | 4.2467e-06 |  | 0.0069318 |  | 4.2545e-05 |  | 0.0022954 |  | 0.044907 |  | 0.09971 |  |  |  | 0.00027359 |  | #REF! |  | 0.00014839 | [9 empty] | 0.0018727
| 0.00097946 |  | 0.00015783 |  | #REF! |  | 0 |  | 5.9444e-06 |  | 0.0068434 |  | 2.9453e-05 |  | 0.0022924 |  | 0.045052 |  | 0.099238 |  |  |  | 0.00031862 |  | #REF! |  | 0.00015646 | [9 empty] | 0.0018388
| 0.001135 |  | -0.00014116 |  | #REF! |  | 0 |  | 5.9445e-06 |  | 0.0068919 |  | 2.9092e-05 |  | 0.0022839 |  | 0.045416 |  | 0.098746 |  |  |  | 0.00036634 |  | #REF! |  | 0.00014692 | [9 empty] | 0.0018136
| 0.0011113 |  | -0.00011982 |  | #REF! |  | 0 |  | 4.2469e-06 |  | 0.0065869 |  | 4.0172e-05 |  | 0.0022638 |  | 0.045876 |  | 0.098254 |  |  |  | 0.00030062 |  | #REF! |  | 0.00012701 | [9 empty] | 0.0017876
| 0.00092315 |  | -0.00015586 |  | #REF! |  | 0 |  | 4.2469e-06 |  | 0.006296 |  | 4.9704e-05 |  | 0.0022323 |  | 0.046237 |  | 0.09791 |  |  |  | 0.00034619 |  | #REF! |  | 0.000115 | [9 empty] | 0.0017644
| 0.00093946 |  | -0.00010229 |  | #REF! |  | 0 |  | 4.247e-06 |  | 0.0061981 |  | 5.4178e-05 |  | 0.0022113 |  | 0.046794 |  | 0.097733 |  |  |  | 0.00038286 |  | #REF! |  | 0.000118 | [9 empty] | 0.0017418
| 0.0012758 |  | 3.7302e-05 |  | #REF! |  | 0 |  | 4.247e-06 |  | 0.0062264 |  | 4.5214e-05 |  | 0.0021959 |  | 0.047277 |  | 0.097352 |  |  |  | 0.00031507 |  | #REF! |  | 0.00010472 | [9 empty] | 0.0017309
| 0.0014018 |  | -6.9014e-05 |  | #REF! |  | 0 |  | 2.5482e-06 |  | 0.0061007 |  | 4.1206e-05 |  | 0.0021847 |  | 0.047568 |  | 0.096963 |  |  |  | 0.00029647 |  | #REF! |  | 0.00011872 | [9 empty] | 0.001726
| 0.0009558 |  | -2.8346e-05 |  | #REF! |  | 0 |  | 2.5483e-06 |  | 0.0056881 |  | 4.408e-05 |  | 0.0021768 |  | 0.047931 |  | 0.096663 |  |  |  | 0.00024288 |  | #REF! |  | 0.00012959 | [9 empty] | 0.0017223
| 0.00091727 |  | -0.00010725 |  | #REF! |  | 0 |  | 2.5483e-06 |  | 0.0056273 |  | 7.5755e-05 |  | 0.0021697 |  | 0.048535 |  | 0.096485 |  |  |  | 0.00032212 |  | #REF! |  | 0.00011666 | [9 empty] | 0.0017295
| 0.0010032 |  | -0.00032629 |  | #REF! |  | 0 |  | 2.5483e-06 |  | 0.0055291 |  | 0.00010817 |  | 0.0021654 |  | 0.049042 |  | 0.096039 |  |  |  | 0.00037119 |  | #REF! |  | 0.00011869 | [9 empty] | 0.0017439
| 0.0010165 |  | -0.00014024 |  | #REF! |  | 0 |  | 4.2472e-06 |  | 0.0051468 |  | 0.00011924 |  | 0.0021607 |  | 0.049501 |  | 0.095801 |  |  |  | 0.00032942 |  | #REF! |  | 0.00012015 | [9 empty] | 0.0017637
| 0.0011321 |  | 4.4334e-05 |  | #REF! |  | 0 |  | 4.2473e-06 |  | 0.0053494 |  | 0.00010742 |  | 0.0021456 |  | 0.04996 |  | 0.095469 |  |  |  | 0.00031926 |  | #REF! |  | 0.00012919 | [9 empty] | 0.0017897
| 0.0012047 |  | -6.845e-05 |  | #REF! |  | 0 |  | 4.2473e-06 |  | 0.0052859 |  | 8.2625e-05 |  | 0.0021125 |  | 0.050179 |  | 0.095174 |  |  |  | 0.00031317 |  | #REF! |  | 0.0001249 | [9 empty] | 0.0018105
| 0.0010788 |  | -0.00013535 |  | #REF! |  | 0 |  | 4.2474e-06 |  | 0.0049241 |  | 5.5662e-05 |  | 0.0020748 |  | 0.050494 |  | 0.094634 |  |  |  | 0.00027972 |  | #REF! |  | 0.00011427 | [9 empty] | 0.0018356
| 0.0011188 |  | -2.7953e-05 |  | #REF! |  | 0 |  | 7.6443e-06 |  | 0.0048049 |  | 8.6025e-06 |  | 0.0020474 |  | 0.050953 |  | 0.094252 |  |  |  | 0.00021608 |  | #REF! |  | 0.00012831 | [9 empty] | 0.0018498
| 0.0011499 |  | -4.6687e-05 |  | #REF! |  | 0 |  | 7.6444e-06 |  | 0.0046279 |  | 3.6134e-05 |  | 0.0020377 |  | 0.051655 |  | 0.093864 |  |  |  | 0.00018992 |  | #REF! |  | 0.00011875 | [9 empty] | 0.0018651
| 0.0010299 |  | -3.6358e-05 |  | #REF! |  | 0 |  | 5.9455e-06 |  | 0.0043374 |  | 4.4565e-05 |  | 0.0020304 |  | 0.052305 |  | 0.093242 |  |  |  | 0.00024605 |  | #REF! |  | 9.7158e-05 | [9 empty] | 0.0018712
| 0.00098988 |  | 8.5429e-05 |  | #REF! |  | 0 |  | 5.9455e-06 |  | 0.0041379 |  | 2.5673e-05 |  | 0.0020156 |  | 0.052789 |  | 0.093016 |  |  |  | 0.00029747 |  | #REF! |  | 0.00012237 | [9 empty] | 0.001869
| 0.00098544 |  | 5.9338e-05 |  | #REF! |  | 0 |  | 4.2476e-06 |  | 0.0043176 |  | 7.4472e-05 |  | 0.0019946 |  | 0.053178 |  | 0.092753 |  |  |  | 0.00031736 |  | #REF! |  | 0.0001316 | [9 empty] | 0.0018692
| 0.00099877 |  | 7.6867e-05 |  | #REF! |  | 0 |  | 4.2477e-06 |  | 0.0042614 |  | 0.00012077 |  | 0.0019808 |  | 0.05342 |  | 0.092553 |  |  |  | 0.00030951 |  | #REF! |  | 0.0001138 | [9 empty] | 0.0018637
| 0.0010803 |  | -0.0001505 |  | #REF! |  | 0 |  | 2.5486e-06 |  | 0.0043456 |  | 0.00014541 |  | 0.0019689 |  | 0.053856 |  | 0.092194 |  |  |  | 0.00026062 |  | #REF! |  | 9.7852e-05 | [9 empty] | 0.0018574
| 0.001227 |  | -0.00020082 |  | #REF! |  | 0 |  | 2.5487e-06 |  | 0.0042971 |  | 0.00013911 |  | 0.0019617 |  | 0.054265 |  | 0.091773 |  |  |  | 0.00024624 |  | #REF! |  | 0.00010554 | [9 empty] | 0.0018514
| 0.0010847 |  | -0.00024667 |  | #REF! |  | 0 |  | 5.9459e-06 |  | 0.004132 |  | 0.00010954 |  | 0.0019448 |  | 0.054799 |  | 0.09128 |  |  |  | 0.00027804 |  | #REF! |  | 0.0001296 | [9 empty] | 0.0018476
| 0.00096765 |  | -0.00035823 |  | #REF! |  | 0 |  | 5.9459e-06 |  | 0.0041154 |  | 0.0001015 |  | 0.0019257 |  | 0.055549 |  | 0.090876 |  |  |  | 0.0002667 |  | #REF! |  | 0.00014359 | [9 empty] | 0.0018472
| 0.0010418 |  | -0.00022251 |  | #REF! |  | 0 |  | 5.946e-06 |  | 0.0038435 |  | 9.8048e-05 |  | 0.0019031 |  | 0.056007 |  | 0.090185 |  |  |  | 0.00025693 |  | #REF! |  | 0.00015914 | [9 empty] | 0.0018517
| 0.0009899 |  | -0.00016932 |  | #REF! |  | 0 |  | 5.9461e-06 |  | 0.0037045 |  | 8.4767e-05 |  | 0.0018683 |  | 0.056443 |  | 0.0899 |  |  |  | 0.00028217 |  | #REF! |  | 0.00013509 | [9 empty] | 0.0018645
| 0.0010699 |  | -4.5125e-05 |  | #REF! |  | 0 |  | 5.9461e-06 |  | 0.0037483 |  | 8.7659e-05 |  | 0.0018609 |  | 0.056952 |  | 0.089558 |  |  |  | 0.00026402 |  | #REF! |  | 0.00012267 | [9 empty] | 0.001875
| 0.0010848 |  | -0.00027667 |  | #REF! |  | 0 |  | 5.9462e-06 |  | 0.0036681 |  | 9.2995e-05 |  | 0.0018673 |  | 0.057532 |  | 0.089316 |  |  |  | 0.00025094 |  | #REF! |  | 0.00013935 | [9 empty] | 0.0018961
| 0.00099434 |  | -0.00022358 |  | #REF! |  | 0.00029925 |  | 5.9462e-06 |  | 0.0035852 |  | 8.4908e-05 |  | 0.0018835 |  | 0.058136 |  | 0.089037 |  |  |  | 0.00021795 |  | #REF! |  | 0.00013984 | [9 empty] | 0.0019123
| 0.0010462 |  | -0.00019136 |  | #REF! |  | 0.00029925 |  | 5.9463e-06 |  | 0.0034635 |  | 8.0193e-05 |  | 0.0018884 |  | 0.058546 |  | 0.088443 |  |  |  | 0.00024819 |  | #REF! |  | 0.00013052 | [9 empty] | 0.0019351
| 0.0011055 |  | -0.00029417 |  | #REF! |  | 0 |  | 4.2482e-06 |  | 0.0033138 |  | 9.9761e-05 |  | 0.0018643 |  | 0.059056 |  | 0.088096 |  |  |  | 0.0002949 |  | #REF! |  | 0.00012916 | [9 empty] | 0.0019479
| 0.0010433 |  | -3.7522e-05 |  | #REF! |  | 0 |  | 4.2482e-06 |  | 0.0031828 |  | 0.0001186 |  | 0.0018404 |  | 0.059565 |  | 0.087698 |  |  |  | 0.00024231 |  | #REF! |  | 0.00014245 | [9 empty] | 0.0019626
| 0.00093803 |  | 0.00022703 |  | #REF! |  | 0 |  | 5.9465e-06 |  | 0.0031611 |  | 0.00013373 |  | 0.001812 |  | 0.060144 |  | 0.087301 |  |  |  | 0.00029832 |  | #REF! |  | 0.0001561 | [9 empty] | 0.0019674
| 0.00093211 |  | 0.00035636 |  | #REF! |  | 0 |  | 5.9466e-06 |  | 0.0034047 |  | 0.00010847 |  | 0.0018036 |  | 0.060894 |  | 0.086959 |  |  |  | 0.00036952 |  | #REF! |  | 0.00015111 | [9 empty] | 0.0019622
| 0.0010003 |  | 0.00010143 |  | #REF! |  | 0 |  | 5.9466e-06 |  | 0.0033855 |  | 8.4981e-05 |  | 0.0017908 |  | 0.061597 |  | 0.08638 |  |  |  | 0.00026987 |  | #REF! |  | 0.00012705 | [9 empty] | 0.0019572
| 0.00090842 |  | -0.00033006 |  | #REF! |  | 0 |  | 5.9467e-06 |  | 0.0030043 |  | 7.6497e-05 |  | 0.0017671 |  | 0.062103 |  | 0.086016 |  |  |  | 0.00020104 |  | #REF! |  | 0.00011347 | [9 empty] | 0.0019448
| 0.0010285 |  | -0.00043584 |  | #REF! |  | 0.00029925 |  | 5.9468e-06 |  | 0.002932 |  | 6.8892e-05 |  | 0.00174 |  | 0.062756 |  | 0.085643 |  |  |  | 0.00025186 |  | #REF! |  | 0.00011934 | [9 empty] | 0.0019307
| 0.0010744 |  | 2.5145e-05 |  | #REF! |  | 0.00029925 |  | 5.9468e-06 |  | 0.0032589 |  | 5.9994e-05 |  | 0.0017237 |  | 0.06336 |  | 0.085323 |  |  |  | 0.00035103 |  | #REF! |  | 0.00014037 | [9 empty] | 0.0019176
| 0.00080318 |  | -0.00013359 |  | #REF! |  | 0 |  | 7.6463e-06 |  | 0.0032029 |  | 7.7119e-05 |  | 0.0017312 |  | 0.063798 |  | 0.085026 |  |  |  | 0.00034747 |  | #REF! |  | 0.00013885 | [9 empty] | 0.0019071
| 0.00095876 |  | -0.00040558 |  | #REF! |  | 0 |  | 7.6464e-06 |  | 0.0027681 |  | 0.00013207 |  | 0.001749 |  | 0.064523 |  | 0.084437 |  |  |  | 0.00030229 |  | #REF! |  | 0.00011715 | [9 empty] | 0.0019055
| 0.0010684 |  | -0.0001396 |  | #REF! |  | 0 |  | 7.6465e-06 |  | 0.0028566 |  | 0.00017049 |  | 0.001751 |  | 0.065296 |  | 0.084076 |  |  |  | 0.0003933 |  | #REF! |  | 0.00010563 | [9 empty] | 0.0019023
| 0.0011188 |  | -0.00018917 |  | #REF! |  | 0 |  | 7.6466e-06 |  | 0.0026807 |  | 0.00019162 |  | 0.0017276 |  | 0.066023 |  | 0.083695 |  |  |  | 0.00039617 |  | #REF! |  | 0.00010542 | [9 empty] | 0.0019064
| 0.001107 |  | -0.00024589 |  | #REF! |  | 0 |  | 2.5492e-06 |  | 0.0022572 |  | 0.00020011 |  | 0.0017074 |  | 0.066577 |  | 0.083265 |  |  |  | 0.00025315 |  | #REF! |  | 0.00014773 | [9 empty] | 0.0019155
| 0.0010358 |  | -0.00025234 |  | #REF! |  | 0 |  | 2.5493e-06 |  | 0.0022981 |  | 0.00017669 |  | 0.0017038 |  | 0.067111 |  | 0.082902 |  |  |  | 0.00025466 |  | #REF! |  | 0.00015717 | [9 empty] | 0.001916
| 0.0011426 |  | -0.00017897 |  | #REF! |  | 0 |  | 4.2488e-06 |  | 0.0023909 |  | 0.00012296 |  | 0.0016945 |  | 0.067935 |  | 0.0824 |  |  |  | 0.00030474 |  | #REF! |  | 0.0001342 | [9 empty] | 0.0019152
| 0.00097661 |  | -9.4693e-05 |  | #REF! |  | 0 |  | 4.2489e-06 |  | 0.0024708 |  | 8.0136e-05 |  | 0.0016676 |  | 0.068754 |  | 0.0821 |  |  |  | 0.00028076 |  | #REF! |  | 0.00012957 | [9 empty] | 0.0019097
| 0.0010151 |  | 0.0001069 |  | #REF! |  | 0 |  | 5.9474e-06 |  | 0.0026044 |  | 5.2065e-05 |  | 0.0016399 |  | 0.069337 |  | 0.081725 |  |  |  | 0.00023195 |  | #REF! |  | 0.00013604 | [9 empty] | 0.0018932
| 0.0010952 |  | 9.6948e-05 |  | #REF! |  | 0 |  | 5.9475e-06 |  | 0.002386 |  | 3.7969e-05 |  | 0.0016231 |  | 0.069944 |  | 0.081343 |  |  |  | 0.00019546 |  | #REF! |  | 0.00014343 | [9 empty] | 0.0018649
| 0.00099437 |  | -0.00011725 |  | #REF! |  | 0 |  | 4.249e-06 |  | 0.0023778 |  | 3.6455e-05 |  | 0.0016067 |  | 0.070861 |  | 0.081046 |  |  |  | 0.00024105 |  | #REF! |  | 0.00016595 | [9 empty] | 0.0018385
| 0.00091288 |  | -0.00013589 |  | #REF! |  | 0 |  | 4.2491e-06 |  | 0.0023653 |  | 7.6765e-05 |  | 0.0016036 |  | 0.071754 |  | 0.080542 |  |  |  | 0.0002414 |  | #REF! |  | 0.00015208 | [9 empty] | 0.001807
| 0.0009692 |  | -6.379e-05 |  | #REF! |  | 0 |  | 4.2491e-06 |  | 0.0020248 |  | 5.112e-05 |  | 0.0016094 |  | 0.072411 |  | 0.080133 |  |  |  | 0.00018651 |  | #REF! |  | 0.00010124 | [9 empty] | 0.0017777
| 0.0010003 |  | -0.00014189 |  | #REF! |  | 0 |  | 4.2492e-06 |  | 0.0021012 |  | 4.6955e-05 |  | 0.0016117 |  | 0.073159 |  | 0.07966 |  |  |  | 0.00019827 |  | #REF! |  | 9.3586e-05 | [9 empty] | 0.0017527
| 0.00096623 |  | -0.00026553 |  | #REF! |  | 0 |  | 4.2492e-06 |  | 0.0022491 |  | 5.026e-05 |  | 0.001606 |  | 0.073884 |  | 0.079209 |  |  |  | 0.00027065 |  | #REF! |  | 0.00011478 | [9 empty] | 0.0017354
| 0.0010359 |  | -0.00021712 |  | #REF! |  | 0 |  | 4.2492e-06 |  | 0.0022456 |  | 2.5556e-05 |  | 0.0015928 |  | 0.074562 |  | 0.078774 |  |  |  | 0.0002829 |  | #REF! |  | 0.00014666 | [9 empty] | 0.0017255
| 0.0009588 |  | -0.0002572 |  | #REF! |  | 0 |  | 4.2493e-06 |  | 0.0022 |  | 7.868e-05 |  | 0.0015704 |  | 0.075145 |  | 0.078198 |  |  |  | 0.00029415 |  | #REF! |  | 0.00015689 | [9 empty] | 0.0017232
| 0.00085212 |  | -0.00031733 |  | #REF! |  | 0 |  | 4.2493e-06 |  | 0.0020834 |  | 7.5866e-05 |  | 0.0015477 |  | 0.075824 |  | 0.077838 |  |  |  | 0.00032058 |  | #REF! |  | 0.0001529 | [9 empty] | 0.0017309
| 0.00078839 |  | -0.00030465 |  | #REF! |  | 0 |  | 5.9481e-06 |  | 0.0017515 |  | 6.6107e-05 |  | 0.0015412 |  | 0.076765 |  | 0.077642 |  |  |  | 0.00034051 |  | #REF! |  | 0.00014899 | [9 empty] | 0.0017366
| 0.00086396 |  | -7.7407e-05 |  | #REF! |  | 0 |  | 5.9481e-06 |  | 0.001798 |  | 7.5402e-05 |  | 0.0015399 |  | 0.077586 |  | 0.07745 |  |  |  | 0.00035731 |  | #REF! |  | 0.00012727 | [9 empty] | 0.0017488
| 0.00096771 |  | 3.7825e-05 |  | #REF! |  | 0 |  | 9.3478e-06 |  | 0.0020056 |  | 7.051e-05 |  | 0.001518 |  | 0.07841 |  | 0.077067 |  |  |  | 0.00025863 |  | #REF! |  | 0.00014708 | [9 empty] | 0.001766
| 0.00099883 |  | -1.1844e-05 |  | #REF! |  | 0 |  | 9.3479e-06 |  | 0.0017475 |  | 6.7959e-05 |  | 0.0014658 |  | 0.079306 |  | 0.076769 |  |  |  | 0.00020026 |  | #REF! |  | 0.00017058 | [9 empty] | 0.0017788
| 0.0011411 |  | -3.474e-05 |  | #REF! |  | 0 |  | 2.5497e-06 |  | 0.0017128 |  | 7.8357e-05 |  | 0.001439 |  | 0.080155 |  | 0.076247 |  |  |  | 0.00026688 |  | #REF! |  | 0.00014696 | [9 empty] | 0.0018008
| 0.0012182 |  | -0.00027109 |  | #REF! |  | 0 |  | 2.5498e-06 |  | 0.0021063 |  | 9.6793e-05 |  | 0.0014393 |  | 0.080854 |  | 0.075893 |  |  |  | 0.00031683 |  | #REF! |  | 0.00013846 | [9 empty] | 0.0018196
| 0.0012686 |  | -0.00041119 |  | #REF! |  | 0 |  | 7.6483e-06 |  | 0.0018185 |  | 0.000118 |  | 0.0014592 |  | 0.081362 |  | 0.075453 |  |  |  | 0.00027624 |  | #REF! |  | 0.00015027 | [9 empty] | 0.0018487
| 0.0012523 |  | -0.0003146 |  | #REF! |  | 0 |  | 7.6484e-06 |  | 0.0014326 |  | 0.00011067 |  | 0.0014791 |  | 0.081969 |  | 0.075102 |  |  |  | 0.00029574 |  | #REF! |  | 0.00015025 | [9 empty] | 0.0018799
| 0.00099585 |  | -5.4462e-06 |  | #REF! |  | 0 |  | 4.2497e-06 |  | 0.0016911 |  | 6.1266e-05 |  | 0.0014765 |  | 0.082696 |  | 0.074668 |  |  |  | 0.00028169 |  | #REF! |  | 0.00012635 | [9 empty] | 0.0019154
| 0.00086546 |  | -6.7506e-05 |  | #REF! |  | 0 |  | 4.2498e-06 |  | 0.0016563 |  | 4.2757e-05 |  | 0.0014688 |  | 0.083473 |  | 0.074414 |  |  |  | 0.00021842 |  | #REF! |  | 0.00013176 | [9 empty] | 0.0019536
| 0.00082396 |  | -0.00024595 |  | #REF! |  | 0 |  | 5.9487e-06 |  | 0.0014688 |  | 7.2311e-05 |  | 0.0014526 |  | 0.084342 |  | 0.074008 |  |  |  | 0.00026178 |  | #REF! |  | 0.00013971 | [9 empty] | 0.0019884
| 0.0010699 |  | -0.0001517 |  | #REF! |  | 0 |  | 5.9488e-06 |  | 0.0015581 |  | 8.0971e-05 |  | 0.0014475 |  | 0.085187 |  | 0.073605 |  |  |  | 0.00029565 |  | #REF! |  | 0.00011798 | [9 empty] | 0.0020273
| 0.0012033 |  | -0.00014953 |  | #REF! |  | 0 |  | 4.2499e-06 |  | 0.0016981 |  | 9.3263e-05 |  | 0.001443 |  | 0.085871 |  | 0.073375 |  |  |  | 0.00034631 |  | #REF! |  | 0.00013224 | [9 empty] | 0.0020591
| 0.00098995 |  | 9.6131e-05 |  | #REF! |  | 0 |  | 4.25e-06 |  | 0.001647 |  | 0.00013783 |  | 0.0014293 |  | 0.086519 |  | 0.072996 |  |  |  | 0.00036321 |  | #REF! |  | 0.00014818 | [9 empty] | 0.0020738
| 0.0010211 |  | 0.0001807 |  | #REF! |  | 0 |  | 4.25e-06 |  | 0.0016417 |  | 0.00015147 |  | 0.0014209 |  | 0.087299 |  | 0.072679 |  |  |  | 0.00026838 |  | #REF! |  | 0.00012559 | [9 empty] | 0.002079
| 0.0011144 |  | -7.2275e-05 |  | #REF! |  | 0 |  | 4.2501e-06 |  | 0.0016537 |  | 0.00012727 |  | 0.0014139 |  | 0.088096 |  | 0.072266 |  |  |  | 0.00020317 |  | #REF! |  | 0.00012314 | [9 empty] | 0.0020714
| 0.0011856 |  | -0.00030694 |  | #REF! |  | 0 |  | 5.9491e-06 |  | 0.0014811 |  | 0.00014167 |  | 0.0014061 |  | 0.088945 |  | 0.071882 |  |  |  | 0.00027705 |  | #REF! |  | 0.00012637 | [9 empty] | 0.002055
| 0.0010967 |  | -0.00021736 |  | #REF! |  | 0 |  | 5.9491e-06 |  | 0.0013757 |  | 0.00016314 |  | 0.0013968 |  | 0.08967 |  | 0.071526 |  |  |  | 0.00029875 |  | #REF! |  | 0.00010291 | [9 empty] | 0.0020225
| 0.00096476 |  | -9.6197e-05 |  | #REF! |  | 0 |  | 5.9492e-06 |  | 0.0014756 |  | 0.00017913 |  | 0.0013919 |  | 0.090252 |  | 0.071023 |  |  |  | 0.0002448 |  | #REF! |  | 0.00013414 | [9 empty] | 0.0019887
| 0.0010048 |  | -0.00018381 |  | #REF! |  | 0 |  | 5.9493e-06 |  | 0.0015075 |  | 0.00017195 |  | 0.0013787 |  | 0.090928 |  | 0.070739 |  |  |  | 0.00021322 |  | #REF! |  | 0.00016883 | [9 empty] | 0.0019584
| 0.0010137 |  | -0.00010208 |  | #REF! |  | 0 |  | 5.9493e-06 |  | 0.0012316 |  | 0.00013208 |  | 0.0013467 |  | 0.091657 |  | 0.070348 |  |  |  | 0.00023926 |  | #REF! |  | 0.00015314 | [9 empty] | 0.0019294
| 0.00095587 |  | 0.0001306 |  | #REF! |  | 0 |  | 5.9494e-06 |  | 0.0011139 |  | 8.0847e-05 |  | 0.0013251 |  | 0.092627 |  | 0.069924 |  |  |  | 0.00034244 |  | #REF! |  | 0.00014012 | [9 empty] | 0.0019054
| 0.0010137 |  | 0.00014343 |  | #REF! |  | 0 |  | 5.9494e-06 |  | 0.001048 |  | 6.129e-05 |  | 0.0013293 |  | 0.09381 |  | 0.069631 |  |  |  | 0.00029888 |  | #REF! |  | 0.00014469 | [9 empty] | 0.0018987
| 0.0010655 |  | 3.7255e-05 |  | #REF! |  | 0 |  | 5.9495e-06 |  | 0.00095472 |  | 7.1672e-05 |  | 0.0013491 |  | 0.094756 |  | 0.069246 |  |  |  | 0.00031741 |  | #REF! |  | 0.0001445 | [9 empty] | 0.0018994
| 0.00107 |  | -1.7462e-06 |  | #REF! |  | 0 |  | 5.9496e-06 |  | 0.00094007 |  | 8.2072e-05 |  | 0.0013659 |  | 0.095505 |  | 0.068778 |  |  |  | 0.00037753 |  | #REF! |  | 0.0001559 | [9 empty] | 0.0019081
| 0.001027 |  | -4.0858e-05 |  | #REF! |  | 0 |  | 5.9496e-06 |  | 0.00098588 |  | 0.00011222 |  | 0.0013704 |  | 0.096427 |  | 0.068567 |  |  |  | 0.0002834 |  | #REF! |  | 0.0001614 | [9 empty] | 0.0019222
| 0.00094846 |  | 8.9777e-05 |  | #REF! |  | 0 |  | 5.9497e-06 |  | 0.0010402 |  | 0.00014013 |  | 0.0013787 |  | 0.097373 |  | 0.068357 |  |  |  | 0.00020048 |  | #REF! |  | 0.00013672 | [9 empty] | 0.0019363
| 0.0012833 |  | 0.00014706 |  | #REF! |  | 0 |  | 5.9498e-06 |  | 0.00091753 |  | 0.00011384 |  | 0.0013838 |  | 0.098315 |  | 0.067905 |  |  |  | 0.00024386 |  | #REF! |  | 0.00012827 | [9 empty] | 0.001946
| 0.0013619 |  | -0.00015184 |  | #REF! |  | 0 |  | 5.9498e-06 |  | 0.0010536 |  | 5.1583e-05 |  | 0.001376 |  | 0.099189 |  | 0.067576 |  |  |  | 0.00028187 |  | #REF! |  | 0.00012776 | [9 empty] | 0.0019474
| 0.0011693 |  | -0.00029517 |  | #REF! |  | 0 |  | 5.9499e-06 |  | 0.0012106 |  | 5.4235e-05 |  | 0.0013581 |  | 0.09987 |  | 0.067141 |  |  |  | 0.0002295 |  | #REF! |  | 0.00015382 | [9 empty] | 0.0019381
| 0.0011189 |  | -0.00022803 |  | #REF! |  | 0 |  | 2.5504e-06 |  | 0.0011469 |  | 7.9683e-05 |  | 0.0013489 |  | 0.10074 |  | 0.066829 |  |  |  | 0.00026082 |  | #REF! |  | 0.00016258 | [9 empty] | 0.0019174
| 0.0010285 |  | -0.00010581 |  | #REF! |  | 0 |  | 2.5505e-06 |  | 0.0010829 |  | 7.1178e-05 |  | 0.0013522 |  | 0.10166 |  | 0.06668 |  |  |  | 0.00033202 |  | #REF! |  | 0.00012922 | [9 empty] | 0.0018902
| 0.0010715 |  | -0.00010715 |  | #REF! |  | 0 |  | 7.6504e-06 |  | 0.00098315 |  | 9.1943e-05 |  | 0.0013514 |  | 0.10253 |  | 0.066264 |  |  |  | 0.00038597 |  | #REF! |  | 0.00012113 | [9 empty] | 0.0018488
| 0.00096182 |  | -0.00031201 |  | #REF! |  | 0 |  | 7.6505e-06 |  | 0.00086518 |  | 0.00016059 |  | 0.0013361 |  | 0.10355 |  | 0.065916 |  |  |  | 0.00035301 |  | #REF! |  | 0.00012275 | [9 empty] | 0.0018115
| 0.0010359 |  | -0.00024767 |  | #REF! |  | 0 |  | 4.2509e-06 |  | 0.00084335 |  | 0.0001931 |  | 0.0013248 |  | 0.10452 |  | 0.065542 |  |  |  | 0.00023481 |  | #REF! |  | 9.8342e-05 | [9 empty] | 0.001767
| 0.0013441 |  | -0.00027627 |  | #REF! |  | 0 |  | 4.251e-06 |  | 0.00088001 |  | 0.00017626 |  | 0.0013295 |  | 0.10532 |  | 0.065092 |  |  |  | 0.00024423 |  | #REF! |  | 0.00012056 | [9 empty] | 0.0017317
| 0.0011885 |  | -0.00045126 |  | #REF! |  | 0 |  | 4.251e-06 |  | 0.000926 |  | 0.000204 |  | 0.0013238 |  | 0.10604 |  | 0.064751 |  |  |  | 0.00036397 |  | #REF! |  | 0.00013532 | [9 empty] | 0.0016946
| 0.0011515 |  | -0.00044264 |  | #REF! |  | 0 |  | 4.251e-06 |  | 0.00086597 |  | 0.00025036 |  | 0.0013164 |  | 0.10672 |  | 0.064542 |  |  |  | 0.00033269 |  | #REF! |  | 0.00010315 | [9 empty] | 0.0016682
| 0.0012671 |  | -0.00021266 |  | #REF! |  | 0 |  | 8.5022e-07 |  | 0.000988 |  | 0.00022806 |  | 0.001302 |  | 0.1074 |  | 0.064256 |  |  |  | 0.00024831 |  | #REF! |  | 0.00011698 | [9 empty] | 0.0016437
| 0.0014301 |  | 1.8401e-06 |  | #REF! |  | 0 |  | 8.5023e-07 |  | 0.00086895 |  | 0.00018958 |  | 0.0012925 |  | 0.10838 |  | 0.063898 |  |  |  | 0.00030795 |  | #REF! |  | 0.00013074 | [9 empty] | 0.0016236
| 0.0013471 |  | 0.00013062 |  | #REF! |  | 0 |  | 4.2512e-06 |  | 0.00089624 |  | 0.00018107 |  | 0.0013037 |  | 0.10937 |  | 0.063541 |  |  |  | 0.00036291 |  | #REF! |  | 0.0001511 | [9 empty] | 0.0016074
| 0.00090402 |  | 2.4463e-05 |  | #REF! |  | 0 |  | 4.2512e-06 |  | 0.0011191 |  | 0.00013622 |  | 0.0013168 |  | 0.11028 |  | 0.063157 |  |  |  | 0.00034519 |  | #REF! |  | 0.00012761 | [9 empty] | 0.0015945
| 0.0008729 |  | -0.00022406 |  | #REF! |  | 0 |  | 4.2513e-06 |  | 0.00073521 |  | 6.7396e-05 |  | 0.0013167 |  | 0.1114 |  | 0.062786 |  |  |  | 0.00027167 |  | #REF! |  | 9.235e-05 | [9 empty] | 0.0015835
| 0.00097514 |  | 1.1617e-05 |  | #REF! |  | 0 |  | 4.2513e-06 |  | 0.00068112 |  | 4.6337e-05 |  | 0.0012938 |  | 0.11237 |  | 0.062521 |  |  |  | 0.00023434 |  | #REF! |  | 0.00013389 | [9 empty] | 0.0015756
| 0.0010478 |  | 0.00035745 |  | #REF! |  | 0 |  | 4.2513e-06 |  | 0.00090829 |  | 6.8671e-05 |  | 0.0012738 |  | 0.11319 |  | 0.062227 |  |  |  | 0.00022415 |  | #REF! |  | 0.00016527 | [9 empty] | 0.0015704
| 0.0011056 |  | 0.00021094 |  | #REF! |  | 0 |  | 4.2514e-06 |  | 0.0010751 |  | 0.00011704 |  | 0.0012839 |  | 0.114 |  | 0.0619 |  |  |  | 0.00023812 |  | #REF! |  | 0.00014428 | [9 empty] | 0.0015683
| 0.0011426 |  | -0.00028547 |  | #REF! |  | 0 |  | 4.2514e-06 |  | 0.00084416 |  | 0.00017005 |  | 0.0012944 |  | 0.11463 |  | 0.061505 |  |  |  | 0.00031382 |  | #REF! |  | 0.00012842 | [9 empty] | 0.0015734
| 0.0012641 |  | -0.00029594 |  | #REF! |  | 0 |  | 4.2515e-06 |  | 0.00078232 |  | 0.000176 |  | 0.0012891 |  | 0.11533 |  | 0.061134 |  |  |  | 0.00030716 |  | #REF! |  | 0.00012441 | [9 empty] | 0.0015777
| 0.0013456 |  | -0.00026629 |  | #REF! |  | 0 |  | 4.2515e-06 |  | 0.00076865 |  | 0.00014561 |  | 0.0012752 |  | 0.11625 |  | 0.060613 |  |  |  | 0.00027584 |  | #REF! |  | 0.00012027 | [9 empty] | 0.0015932
| 0.0011797 |  | -5.2679e-05 |  | #REF! |  | 0 |  | 4.2516e-06 |  | 0.00063199 |  | 0.00010232 |  | 0.001274 |  | 0.11727 |  | 0.060265 |  |  |  | 0.00026961 |  | #REF! |  | 0.00013544 | [9 empty] | 0.001609
| 0.00096921 |  | 0.00023915 |  | #REF! |  | 0.00029925 |  | 4.2516e-06 |  | 0.00097217 |  | 3.754e-05 |  | 0.0012732 |  | 0.11817 |  | 0.059982 |  |  |  | 0.00027348 |  | #REF! |  | 0.00014621 | [9 empty] | 0.0016347
| 0.0010522 |  | -0.00019105 |  | #REF! |  | 0.00029925 |  | 4.2517e-06 |  | 0.00081038 |  | 5.3487e-05 |  | 0.0012626 |  | 0.11909 |  | 0.059853 |  |  |  | 0.00033824 |  | #REF! |  | 0.00015415 | [9 empty] | 0.0016585
| 0.0010789 |  | -0.0003456 |  | #REF! |  | 0 |  | 5.9513e-06 |  | 0.00056786 |  | 7.856e-05 |  | 0.0012529 |  | 0.12011 |  | 0.059558 |  |  |  | 0.00041689 |  | #REF! |  | 0.00014663 | [9 empty] | 0.0016901
| 0.0012937 |  | 3.9169e-05 |  | #REF! |  | 0 |  | 5.9514e-06 |  | 0.00074099 |  | 5.3488e-05 |  | 0.0012472 |  | 0.12081 |  | 0.059307 |  |  |  | 0.00035746 |  | #REF! |  | 0.00013781 | [9 empty] | 0.0017191
| 0.001436 |  | 0.00019408 |  | #REF! |  | 0 |  | 7.6521e-06 |  | 0.00074862 |  | 5.8241e-05 |  | 0.0012401 |  | 0.12144 |  | 0.05898 |  |  |  | 0.00032404 |  | #REF! |  | 0.00014192 | [9 empty] | 0.0017465
| 0.0011589 |  | 9.7085e-05 |  | #REF! |  | 0 |  | 7.6522e-06 |  | 0.00060218 |  | 7.3775e-05 |  | 0.001227 |  | 0.12227 |  | 0.058646 |  |  |  | 0.00033834 |  | #REF! |  | 0.00016168 | [9 empty] | 0.0017724
| 0.0011663 |  | 4.3246e-05 |  | #REF! |  | 0 |  | 5.9515e-06 |  | 0.00071995 |  | 0.0001098 |  | 0.0012251 |  | 0.12316 |  | 0.058292 |  |  |  | 0.00028984 |  | #REF! |  | 0.00017612 | [9 empty] | 0.001795
| 0.0012271 |  | -5.9408e-05 |  | #REF! |  | 0 |  | 5.9516e-06 |  | 0.00067184 |  | 0.00013907 |  | 0.0012326 |  | 0.12416 |  | 0.057991 |  |  |  | 0.00027947 |  | #REF! |  | 0.00014043 | [9 empty] | 0.0018154
| 0.0010818 |  | -0.00025213 |  | #REF! |  | 0 |  | 7.6524e-06 |  | 0.00074362 |  | 0.00019008 |  | 0.0012451 |  | 0.12506 |  | 0.057544 |  |  |  | 0.00029834 |  | #REF! |  | 0.00012465 | [9 empty] | 0.0018336
| 0.0010552 |  | -0.00046472 |  | #REF! |  | 0 |  | 7.6525e-06 |  | 0.00080988 |  | 0.00021126 |  | 0.0012498 |  | 0.1259 |  | 0.057193 |  |  |  | 0.00034116 |  | #REF! |  | 0.00011593 | [9 empty] | 0.0018489
| 0.0011782 |  | -0.00021327 |  | #REF! |  | 0 |  | 2.5512e-06 |  | 0.00075749 |  | 0.00017508 |  | 0.0012459 |  | 0.12692 |  | 0.056799 |  |  |  | 0.00029527 |  | #REF! |  | 0.00012064 | [9 empty] | 0.0018614
| 0.0012152 |  | -3.7954e-05 |  | #REF! |  | 0 |  | 2.5512e-06 |  | 0.00074304 |  | 0.0001498 |  | 0.001231 |  | 0.12765 |  | 0.056622 |  |  |  | 0.00022706 |  | #REF! |  | 0.00016119 | [9 empty] | 0.0018696
| 0.0012879 |  | 3.0588e-05 |  | #REF! |  | 0 |  | 2.5513e-06 |  | 0.0006154 |  | 0.00012949 |  | 0.0012198 |  | 0.12811 |  | 0.056152 |  |  |  | 0.00027916 |  | #REF! |  | 0.00017256 | [9 empty] | 0.001875
| 0.0011797 |  | 2.0346e-05 |  | #REF! |  | 0 |  | 2.5513e-06 |  | 0.00079523 |  | 9.2758e-05 |  | 0.0012196 |  | 0.12879 |  | 0.056011 |  |  |  | 0.00029987 |  | #REF! |  | 0.00015981 | [9 empty] | 0.0018666
| 0.0010211 |  | 5.0882e-06 |  | #REF! |  | 0 |  | 4.2522e-06 |  | 0.00070202 |  | 8.5302e-05 |  | 0.0012188 |  | 0.12979 |  | 0.055636 |  |  |  | 0.00035117 |  | #REF! |  | 0.00013343 | [9 empty] | 0.0018587
| 0.0011648 |  | -3.6793e-05 |  | #REF! |  | 0 |  | 4.2523e-06 |  | 0.0004552 |  | 7.695e-05 |  | 0.0012215 |  | 0.13076 |  | 0.055326 |  |  |  | 0.00032446 |  | #REF! |  | 0.00013202 | [9 empty] | 0.0018392
| 0.0011322 |  | -3.8053e-05 |  | #REF! |  | 0 |  | 4.2523e-06 |  | 0.00062717 |  | 3.8183e-05 |  | 0.0012302 |  | 0.13141 |  | 0.055038 |  |  |  | 0.00026907 |  | #REF! |  | 0.000147 | [9 empty] | 0.0018219
| 0.00097514 |  | 7.3742e-06 |  | #REF! |  | 0 |  | 4.2523e-06 |  | 0.00058418 |  | 5.7817e-05 |  | 0.0012471 |  | 0.13212 |  | 0.054763 |  |  |  | 0.00028914 |  | #REF! |  | 0.0001602 | [9 empty] | 0.0017998
| 0.0010033 |  | -0.00023541 |  | #REF! |  | 0 |  | 5.9523e-06 |  | 0.00059526 |  | 8.1825e-05 |  | 0.0012548 |  | 0.13294 |  | 0.05438 |  |  |  | 0.00033142 |  | #REF! |  | 0.00017471 | [9 empty] | 0.0017786
| 0.0010374 |  | -5.9577e-05 |  | #REF! |  | 0 |  | 5.9523e-06 |  | 0.00061134 |  | 7.8605e-05 |  | 0.001265 |  | 0.13379 |  | 0.053953 |  |  |  | 0.00039118 |  | #REF! |  | 0.0001666 | [9 empty] | 0.0017559
| 0.0010937 |  | -5.5789e-05 |  | #REF! |  | 0 |  | 7.6534e-06 |  | 0.00043065 |  | 6.6343e-05 |  | 0.001278 |  | 0.13455 |  | 0.053808 |  |  |  | 0.00026122 |  | #REF! |  | 0.00013269 | [9 empty] | 0.0017425
| 0.00103 |  | -0.00035059 |  | #REF! |  | 0 |  | 7.6534e-06 |  | 0.00048346 |  | 0.00010782 |  | 0.001279 |  | 0.13532 |  | 0.053342 |  |  |  | 0.0002437 |  | #REF! |  | 0.00011069 | [9 empty] | 0.0017277
| 0.0011382 |  | -0.00014054 |  | #REF! |  | 0 |  | 7.6535e-06 |  | 0.00047355 |  | 5.8025e-05 |  | 0.0012614 |  | 0.13624 |  | 0.053193 |  |  |  | 0.00027061 |  | #REF! |  | 0.00010172 | [9 empty] | 0.0017148
| 0.0011115 |  | 0.00010492 |  | #REF! |  | 0 |  | 7.6536e-06 |  | 0.00061285 |  | 6.2555e-05 |  | 0.0012438 |  | 0.13707 |  | 0.052901 |  |  |  | 0.00024109 |  | #REF! |  | 0.00010976 | [9 empty] | 0.0017027
| 0.0010152 |  | -8.298e-05 |  | #REF! |  | 0 |  | 7.6537e-06 |  | 0.00060113 |  | 7.773e-05 |  | 0.0012501 |  | 0.13784 |  | 0.052688 |  |  |  | 0.00033071 |  | #REF! |  | 0.00012097 | [9 empty] | 0.0016948
| 0.00107 |  | -0.00013967 |  | #REF! |  | 0 |  | 7.6537e-06 |  | 0.00044064 |  | 3.1433e-05 |  | 0.001256 |  | 0.13839 |  | 0.052395 |  |  |  | 0.00038776 |  | #REF! |  | 0.00010369 | [9 empty] | 0.0016811
| 0.0010478 |  | -2.2465e-05 |  | #REF! |  | 0.00029925 |  | 5.9527e-06 |  | 0.00046503 |  | 0.00010966 |  | 0.0012468 |  | 0.13887 |  | 0.052114 |  |  |  | 0.00031098 |  | #REF! |  | 0.00011912 | [9 empty] | 0.0016712
| 0.0010389 |  | -8.0891e-05 |  | #REF! |  | 0.00029925 |  | 5.9528e-06 |  | 0.00019348 |  | 0.00015522 |  | 0.0012401 |  | 0.13972 |  | 0.051669 |  |  |  | 0.00030117 |  | #REF! |  | 0.00013643 | [9 empty] | 0.0016628
| 0.00096032 |  | 0.00022486 |  | #REF! |  | 0 |  | 4.2528e-06 |  | 0.00031646 |  | 0.00018599 |  | 0.0012362 |  | 0.14065 |  | 0.051364 |  |  |  | 0.00036904 |  | #REF! |  | 0.00014436 | [9 empty] | 0.0016587
| 0.0011648 |  | 0.00041727 |  | #REF! |  | 0 |  | 4.2528e-06 |  | 0.00050494 |  | 0.00018602 |  | 0.0012178 |  | 0.14146 |  | 0.051083 |  |  |  | 0.00034988 |  | #REF! |  | 0.00015113 | [9 empty] | 0.0016514
| 0.001187 |  | -7.8517e-06 |  | #REF! |  | 0 |  | 5.953e-06 |  | 0.00010452 |  | 0.00019489 |  | 0.0011932 |  | 0.14223 |  | 0.050826 |  |  |  | 0.00033747 |  | #REF! |  | 0.00012918 | [9 empty] | 0.0016542
| 0.0010122 |  | -0.00016534 |  | #REF! |  | 0 |  | 5.953e-06 |  | 0.00031096 |  | 0.00018885 |  | 0.00119 |  | 0.1435 |  | 0.0506 |  |  |  | 0.00034021 |  | #REF! |  | 0.00012766 | [9 empty] | 0.0016587
| 0.0010996 |  | -5.1895e-05 |  | #REF! |  | 0 |  | 5.9531e-06 |  | 0.00068713 |  | 0.00015194 |  | 0.0012167 |  | 0.14482 |  | 0.050225 |  |  |  | 0.00029292 |  | #REF! |  | 0.00013501 | [9 empty] | 0.0016659
| 0.0014256 |  | 6.4383e-05 |  | #REF! |  | 0 |  | 5.9531e-06 |  | 0.00051528 |  | 0.00013699 |  | 0.0012371 |  | 0.1454 |  | 0.049903 |  |  |  | 0.00030517 |  | #REF! |  | 0.00011352 | [9 empty] | 0.0016842
| 0.001273 |  | 1.25e-05 |  | #REF! |  | 0 |  | 7.6544e-06 |  | 0.00027937 |  | 0.0001527 |  | 0.0012305 |  | 0.14588 |  | 0.049524 |  |  |  | 0.00026867 |  | #REF! |  | 0.00012299 | [9 empty] | 0.0017045
| 0.00085658 |  | -0.00020835 |  | #REF! |  | 0 |  | 7.6545e-06 |  | 0.00038321 |  | 0.00012245 |  | 0.0012273 |  | 0.14662 |  | 0.049198 |  |  |  | 0.00022209 |  | #REF! |  | 0.00013354 | [9 empty] | 0.0017278
| 0.0010582 |  | -0.00011078 |  | #REF! |  | 0 |  | 4.2531e-06 |  | 0.00076702 |  | 9.9268e-05 |  | 0.0012359 |  | 0.14729 |  | 0.048976 |  |  |  | 0.00031155 |  | #REF! |  | 0.00014099 | [9 empty] | 0.0017518
| 0.00123 |  | -0.00031136 |  | #REF! |  | 0 |  | 4.2532e-06 |  | 0.00049372 |  | 0.00012182 |  | 0.0012413 |  | 0.14808 |  | 0.048688 |  |  |  | 0.00028897 |  | #REF! |  | 0.00013569 | [9 empty] | 0.0017744
| 0.0010996 |  | -0.00057512 |  | #REF! |  | 0 |  | 4.2532e-06 |  | 0.00026728 |  | 0.00012375 |  | 0.0012341 |  | 0.14907 |  | 0.048528 |  |  |  | 0.00019671 |  | #REF! |  | 0.00012836 | [9 empty] | 0.0017935
| 0.0011337 |  | -0.00042557 |  | #REF! |  | 0 |  | 4.2533e-06 |  | 0.00014664 |  | 0.00012707 |  | 0.0012226 |  | 0.14972 |  | 0.048335 |  |  |  | 0.00028669 |  | #REF! |  | 0.0001343 | [9 empty] | 0.0018084
| 0.0010833 |  | -0.00022817 |  | #REF! |  | 0 |  | 5.9535e-06 |  | 0.00035905 |  | 0.00015391 |  | 0.0012281 |  | 0.1506 |  | 0.048232 |  |  |  | 0.00036909 |  | #REF! |  | 0.00013452 | [9 empty] | 0.0018178
| 0.00092178 |  | -0.00010529 |  | #REF! |  | 0 |  | 5.9536e-06 |  | 0.00069166 |  | 0.00015884 |  | 0.0012341 |  | 0.15158 |  | 0.047761 |  |  |  | 0.00035076 |  | #REF! |  | 0.0001296 | [9 empty] | 0.0018258
| 0.0010937 |  | -0.0001838 |  | #REF! |  | 0 |  | 5.9537e-06 |  | 0.00052683 |  | 0.00016144 |  | 0.0012257 |  | 0.15235 |  | 0.047439 |  |  |  | 0.00033914 |  | #REF! |  | 0.00016132 | [9 empty] | 0.0018237
| 0.001027 |  | -0.000279 |  | #REF! |  | 0 |  | 5.9537e-06 |  | 0.00062732 |  | 0.00015822 |  | 0.0012202 |  | 0.15349 |  | 0.04713 |  |  |  | 0.00043375 |  | #REF! |  | 0.00016519 | [9 empty] | 0.0018223
| 0.00095145 |  | -3.9075e-05 |  | #REF! |  | 0 |  | 5.9538e-06 |  | 0.00064356 |  | 8.4029e-05 |  | 0.0012199 |  | 0.15461 |  | 0.046677 |  |  |  | 0.00041713 |  | #REF! |  | 0.00016675 | [9 empty] | 0.0018226
| 0.0010581 |  | -0.00017395 |  | #REF! |  | 0 |  | 5.9538e-06 |  | 0.00060358 |  | 5.8896e-05 |  | 0.0012261 |  | 0.15529 |  | 0.046478 |  |  |  | 0.00033832 |  | #REF! |  | 0.00015979 | [9 empty] | 0.0018199
| 0.0010641 |  | -0.00022484 |  | #REF! |  | 0.00029925 |  | 2.5521e-06 |  | 0.00026258 |  | 7.8346e-05 |  | 0.0012311 |  | 0.15609 |  | 0.046214 |  |  |  | 0.00030823 |  | #REF! |  | 0.00013344 | [9 empty] | 0.0018154
| 0.001107 |  | -0.00019379 |  | #REF! |  | 0.00029925 |  | 2.5522e-06 |  | 9.6431e-05 |  | 9.5642e-05 |  | 0.0012201 |  | 0.15685 |  | 0.045998 |  |  |  | 0.00019831 |  | #REF! |  | 0.00012488 | [9 empty] | 0.0018202
| 0.00098253 |  | -0.0003285 |  | #REF! |  | 0 |  | 2.5522e-06 |  | 0.00043821 |  | 0.00010052 |  | 0.001195 |  | 0.15736 |  | 0.045728 |  |  |  | 0.00025673 |  | #REF! |  | 0.00013636 | [9 empty] | 0.001824
| 0.00093511 |  | -3.0554e-05 |  | #REF! |  | 0 |  | 2.5522e-06 |  | 0.00063758 |  | 0.00010836 |  | 0.0011662 |  | 0.15804 |  | 0.045447 |  |  |  | 0.00031156 |  | #REF! |  | 0.00014699 | [9 empty] | 0.0018268
| 0.001024 |  | 1.9716e-05 |  | #REF! |  | 0 |  | 7.6556e-06 |  | 0.00070798 |  | 9.7901e-05 |  | 0.0011549 |  | 0.15904 |  | 0.045169 |  |  |  | 0.00031627 |  | #REF! |  | 0.00012267 | [9 empty] | 0.0018362
| 0.0011248 |  | -0.00032628 |  | #REF! |  | 0 |  | 7.6557e-06 |  | 0.00025542 |  | 0.00010419 |  | 0.0011612 |  | 0.16013 |  | 0.044968 |  |  |  | 0.00030039 |  | #REF! |  | 0.00013548 | [9 empty] | 0.0018411
| 0.00107 |  | -0.00032159 |  | #REF! |  | 0 |  | 4.2538e-06 |  | 0.00047825 |  | 0.00011072 |  | 0.0011708 |  | 0.16079 |  | 0.044729 |  |  |  | 0.00026001 |  | #REF! |  | 0.00012118 | [9 empty] | 0.0018435
| 0.0011574 |  | -0.00044202 |  | #REF! |  | 0 |  | 4.2538e-06 |  | 0.00078202 |  | 0.00011799 |  | 0.0011753 |  | 0.16134 |  | 0.044482 |  |  |  | 0.00042335 |  | #REF! |  | 0.00012135 | [9 empty] | 0.0018435
| 0.0012078 |  | -0.00024377 |  | #REF! |  | 0 |  | 7.6559e-06 |  | 0.0004953 |  | 0.00011563 |  | 0.0011787 |  | 0.16188 |  | 0.044226 |  |  |  | 0.00038322 |  | #REF! |  | 0.00014457 | [9 empty] | 0.0018459
| 0.0010033 |  | -0.00014933 |  | #REF! |  | 0 |  | 7.656e-06 |  | 0.00031939 |  | 0.00019155 |  | 0.0011802 |  | 0.16225 |  | 0.043921 |  |  |  | 0.00022077 |  | #REF! |  | 0.00015049 | [9 empty] | 0.0018421
| 0.0012834 |  | -0.00027377 |  | #REF! |  | 0.00029925 |  | 4.254e-06 |  | 0.00022771 |  | 0.00023194 |  | 0.0012061 |  | 0.16303 |  | 0.043621 |  |  |  | 0.00037818 |  | #REF! |  | 0.00015763 | [9 empty] | 0.001845
| 0.0015368 |  | 0.00047033 |  | #REF! |  | 0.00029925 |  | 4.254e-06 |  | 0.0011348 |  | 0.00022553 |  | 0.0012199 |  | 0.16368 |  | 0.043269 |  |  |  | 0.00050151 |  | #REF! |  | 0.00013544 | [9 empty] | 0.0018571
| 0.0012759 |  | -0.00061619 |  | #REF! |  | 0 |  | 8.5081e-07 |  | 0.00024151 |  | 0.00013758 |  | 0.0012268 |  | 0.16427 |  | 0.04306 |  |  |  | 0.000404 |  | #REF! |  | 0.00013694 | [9 empty] | 0.0018672
| 0.0012004 |  | -0.00048142 |  | #REF! |  | 0 |  | 8.5082e-07 |  | 0.00042057 |  | 7.0652e-05 |  | 0.0012067 |  | 0.1649 |  | 0.042898 |  |  |  | 0.00030346 |  | #REF! |  | 0.00014023 | [9 empty] | 0.0018842
| 0.0010447 |  | -0.00012871 |  | #REF! |  | 0 |  | 8.5083e-07 |  | 0.00081828 |  | 7.1118e-05 |  | 0.0011981 |  | 0.16527 |  | 0.042529 |  |  |  | 0.00032001 |  | #REF! |  | 0.00011711 | [9 empty] | 0.0019049
| 0.0011307 |  | -1.1852e-05 |  | #REF! |  | 0 |  | 1.4181e-06 |  | 0.00016582 |  | 5.2426e-05 |  | 0.001183 |  | 0.16626 |  | 0.042393 |  |  |  | 0.00036378 |  | #REF! |  | 0.00012251 | [9 empty] | 0.0019188
| 0.0013204 |  | -7.8319e-05 |  | #REF! |  | 0 |  | 1.4181e-06 |  | 1.0099e-05 |  | 4.3209e-05 |  | 0.0011838 |  | 0.16763 |  | 0.04204 |  |  |  | 0.00025695 |  | #REF! |  | 0.00013531 | [9 empty] | 0.0019218
| 0.0014626 |  | -0.00019692 |  | #REF! |  | 0 |  | 1.4181e-06 |  | 0.00039503 |  | 9.5566e-05 |  | 0.0011956 |  | 0.16872 |  | 0.041715 |  |  |  | 0.00016073 |  | #REF! |  | 0.00013359 | [9 empty] | 0.0019213
| 0.0013515 |  | -0.00045437 |  | #REF! |  | 0 |  | 5.6724e-07 |  | 0.00021431 |  | 0.00011902 |  | 0.0012101 |  | 0.16939 |  | 0.041448 |  |  |  | 0.00025489 |  | #REF! |  | 0.00013916 | [9 empty] | 0.0019062
| 0.0010596 |  | -0.00018758 |  | #REF! |  | 0 |  | 2.269e-06 |  | 0.00037568 |  | 0.00010501 |  | 0.0012105 |  | 0.16994 |  | 0.041177 |  |  |  | 0.00027815 |  | #REF! |  | 0.00016253 | [9 empty] | 0.0018798
| 0.0010759 |  | 0.0001741 |  | #REF! |  | 0 |  | 4.8216e-06 |  | 0.00081333 |  | 8.5713e-05 |  | 0.0012099 |  | 0.17088 |  | 0.041083 |  |  |  | 0.00036913 |  | #REF! |  | 0.00017289 | [9 empty] | 0.0018457
| 0.0011322 |  | -4.1953e-05 |  | #REF! |  | 0 |  | 3.1199e-06 |  | 0.00073565 |  | 6.6039e-05 |  | 0.0012127 |  | 0.17186 |  | 0.040715 |  |  |  | 0.0003838 |  | #REF! |  | 0.00014572 | [9 empty] | 0.0018073
| 0.0013767 |  | -0.00010532 |  | #REF! |  | 0 |  | 1.4182e-06 |  | 0.00023704 |  | 8.8592e-05 |  | 0.001216 |  | 0.17285 |  | 0.040482 |  |  |  | 0.00026009 |  | #REF! |  | 0.00014721 | [9 empty] | 0.0017703
| 0.0013175 |  | 7.0149e-05 |  | #REF! |  | 0 |  | 8.509e-07 |  | 0.00018957 |  | 0.00014926 |  | 0.0012164 |  | 0.17401 |  | 0.040211 |  |  |  | 0.00030229 |  | #REF! |  | 0.00015524 | [9 empty] | 0.001738
| 0.00092914 |  | -0.00012191 |  | #REF! |  | 0 |  | 2.5527e-06 |  | 0.000634 |  | 0.00016216 |  | 0.0012239 |  | 0.17497 |  | 0.039901 |  |  |  | 0.00035113 |  | #REF! |  | 0.00013546 | [9 empty] | 0.0017143
| 0.00093062 |  | -0.000345 |  | #REF! |  | 0 |  | 3.12e-06 |  | 0.00047174 |  | 0.00018346 |  | 0.0012443 |  | 0.17547 |  | 0.039718 |  |  |  | 0.00036012 |  | #REF! |  | 0.0001313 | [9 empty] | 0.001705
| 0.0010195 |  | 1.0376e-06 |  | #REF! |  | 0 |  | 3.12e-06 |  | -8.6718e-05 |  | 0.00020148 |  | 0.0012528 |  | 0.17609 |  | 0.039475 |  |  |  | 0.00035711 |  | #REF! |  | 0.00013609 | [9 empty] | 0.0017023
| 0.0010684 |  | 0.00017546 |  | #REF! |  | 0 |  | 2.5528e-06 |  | 9.1483e-05 |  | 0.00017598 |  | 0.0012441 |  | 0.1772 |  | 0.039191 |  |  |  | 0.00030049 |  | #REF! |  | 0.00013542 | [9 empty] | 0.0017129
| 0.0011514 |  | 0.00020327 |  | #REF! |  | 0 |  | 0 |  | 0.00037837 |  | 0.00015586 |  | 0.0012255 |  | 0.17831 |  | 0.038884 |  |  |  | 0.00028198 |  | #REF! |  | 0.00014276 | [9 empty] | 0.0017357
| 0.0010151 |  | 0.00019958 |  | #REF! |  | 0 |  | 0 |  | 0.00043955 |  | 0.00016963 |  | 0.0012149 |  | 0.179 |  | 0.038612 |  |  |  | 0.00027613 |  | #REF! |  | 0.00015512 | [9 empty] | 0.0017622
| 0.00099733 |  | 7.1001e-05 |  | #REF! |  | 0 |  | 0 |  | 0.0004757 |  | 0.00015535 |  | 0.0012104 |  | 0.17977 |  | 0.038275 |  |  |  | 0.00024469 |  | #REF! |  | 0.00014705 | [9 empty] | 0.0017889
| 0.0011588 |  | -0.00020385 |  | #REF! |  | 0 |  | 5.6731e-07 |  | 0.00035383 |  | 0.00015881 |  | 0.0012102 |  | 0.18086 |  | 0.038146 |  |  |  | 0.00031522 |  | #REF! |  | 0.00012546 | [9 empty] | 0.0018237
| 0.0012952 |  | -3.1075e-05 |  | #REF! |  | 0 |  | 5.6731e-07 |  | 0.00062026 |  | 0.00018824 |  | 0.0012157 |  | 0.18231 |  | 0.037915 |  |  |  | 0.00039596 |  | #REF! |  | 0.000121 | [9 empty] | 0.0018561
| 0.0012581 |  | 4.1663e-05 |  | #REF! |  | 0 |  | 0 |  | 0.00062429 |  | 0.00015466 |  | 0.0012271 |  | 0.18357 |  | 0.037696 |  |  |  | 0.00031401 |  | #REF! |  | 0.00015403 | [9 empty] | 0.0018836
| 0.0012374 |  | -0.0003022 |  | #REF! |  | 0 |  | 0 |  | 0.00032285 |  | 0.000104 |  | 0.0012313 |  | 0.18436 |  | 0.037433 |  |  |  | 0.00023402 |  | #REF! |  | 0.00015233 | [9 empty] | 0.0019159
| 0.0013411 |  | -0.00045503 |  | #REF! |  | 0 |  | 0 |  | 0.00030243 |  | 7.2971e-05 |  | 0.0012295 |  | 0.18484 |  | 0.037273 |  |  |  | 0.00020111 |  | #REF! |  | 0.00012665 | [9 empty] | 0.0019427
| 0.0012833 |  | -0.00062641 |  | #REF! |  | 0 |  | 4.255e-06 |  | 0.00036437 |  | 0.00011041 |  | 0.0012266 |  | 0.18545 |  | 0.037025 |  |  |  | 0.00017861 |  | #REF! |  | 0.00013767 | [9 empty] | 0.0019654
| 0.0011914 |  | -0.00023546 |  | #REF! |  | 0 |  | 4.255e-06 |  | -1.3697e-05 |  | 6.496e-05 |  | 0.0012161 |  | 0.18546 |  | 0.036726 |  |  |  | 0.00023891 |  | #REF! |  | 0.00012813 | [9 empty] | 0.0019846
| 0.0012893 |  | 0.00038991 |  | #REF! |  | 0 |  | 0 |  | -9.12e-05 |  | 3.8528e-05 |  | 0.0012113 |  | 0.18528 |  | 0.036434 |  |  |  | 0.00029189 |  | #REF! |  | 0.00012665 | [9 empty] | 0.0020024
| 0.0012789 |  | 0.00033118 |  | #REF! |  | 0 |  | 0 |  | 0.00064376 |  | 8.0434e-05 |  | 0.0012151 |  | 0.1859 |  | 0.036222 |  |  |  | 0.0002798 |  | #REF! |  | 0.00014126 | [9 empty] | 0.0020097
| 0.0011366 |  | -0.00010844 |  | #REF! |  | 0 |  | 8.5103e-07 |  | 0.00039424 |  | 7.5403e-05 |  | 0.0012156 |  | 0.18692 |  | 0.035948 |  |  |  | 0.00028319 |  | #REF! |  | 0.00014136 | [9 empty] | 0.0020157
| 0.0011618 |  | -0.0004491 |  | #REF! |  | 0 |  | 8.5104e-07 |  | -0.00016582 |  | 8.9947e-05 |  | 0.0011991 |  | 0.18799 |  | 0.035607 |  |  |  | 0.00032759 |  | #REF! |  | 0.00017166 | [9 empty] | 0.0020223
| 0.0010743 |  | -0.00090054 |  | #REF! |  | 0 |  | 8.5105e-07 |  | -0.00010531 |  | 7.9454e-05 |  | 0.0011752 |  | 0.18925 |  | 0.035337 |  |  |  | 0.00027471 |  | #REF! |  | 0.00016415 | [9 empty] | 0.0020188
| 0.0012699 |  | -0.00047235 |  | #REF! |  | 0 |  | 8.5106e-07 |  | -0.0001893 |  | 6.8202e-05 |  | 0.0011723 |  | 0.1903 |  | 0.035194 |  |  |  | 0.00023372 |  | #REF! |  | 0.00013197 | [9 empty] | 0.0020171
| 0.0014404 |  | -0.00013845 |  | #REF! |  | 0 |  | 0 |  | 0.00030938 |  | 7.1304e-05 |  | 0.0011797 |  | 0.19093 |  | 0.035036 |  |  |  | 0.00031895 |  | #REF! |  | 0.00015624 | [9 empty] | 0.0020174
| 0.001067 |  | -0.00041934 |  | #REF! |  | 0 |  | 0 |  | 0.0007742 |  | 0.0001251 |  | 0.0011861 |  | 0.19207 |  | 0.034767 |  |  |  | 0.00037115 |  | #REF! |  | 0.00014622 | [9 empty] | 0.0020121
| 0.0008995 |  | 0.0001188 |  | #REF! |  | 0 |  | 8.5108e-07 |  | 0.00068088 |  | 0.0001463 |  | 0.0011983 |  | 0.19332 |  | 0.034569 |  |  |  | 0.00035655 |  | #REF! |  | 0.00013087 | [9 empty] | 0.0020007
| 0.0010506 |  | 0.00023461 |  | #REF! |  | 0 |  | 8.5109e-07 |  | 0.00074887 |  | 0.00015438 |  | 0.0012148 |  | 0.19409 |  | 0.034424 |  |  |  | 0.0002896 |  | #REF! |  | 0.00015342 | [9 empty] | 0.0019943
| 0.0010506 |  | -7.888e-05 |  | #REF! |  | 0 |  | 8.511e-07 |  | 0.0002695 |  | 0.00016765 |  | 0.0012272 |  | 0.19462 |  | 0.034313 |  |  |  | 0.00024693 |  | #REF! |  | 0.00014602 | [9 empty] | 0.0019804
| 0.0011395 |  | -8.2952e-05 |  | #REF! |  | 0 |  | 8.511e-07 |  | 0.0002227 |  | 0.000134 |  | 0.0012195 |  | 0.19515 |  | 0.033992 |  |  |  | 0.00030385 |  | #REF! |  | 0.00013608 | [9 empty] | 0.0019628
| 0.0012996 |  | 0.00010429 |  | #REF! |  | 0 |  | 0 |  | 0.00030998 |  | 9.7242e-05 |  | 0.0012109 |  | 0.19575 |  | 0.033816 |  |  |  | 0.00031778 |  | #REF! |  | 0.00015614 | [9 empty] | 0.0019411
| 0.001144 |  | 0.00018585 |  | #REF! |  | 0 |  | 0 |  | 0.00032861 |  | 0.00012402 |  | 0.0012056 |  | 0.19688 |  | 0.033532 |  |  |  | 0.00025724 |  | #REF! |  | 0.00014933 | [9 empty] | 0.0019153
| 0.0011129 |  | -0.00064619 |  | #REF! |  | 0 |  | 0 |  | 0.00057988 |  | 0.00015626 |  | 0.0011989 |  | 0.19804 |  | 0.033281 |  |  |  | 0.00021416 |  | #REF! |  | 0.00012992 | [9 empty] | 0.0018873
| 0.0010714 |  | -0.0008445 |  | #REF! |  | 0 |  | 0 |  | 0.00044393 |  | 0.00012733 |  | 0.0011964 |  | 0.199 |  | 0.032994 |  |  |  | 0.00026539 |  | #REF! |  | 0.00014165 | [9 empty] | 0.0018575
| 0.0010003 |  | -0.00053464 |  | #REF! |  | 0 |  | 0 |  | 0.00031375 |  | 0.00012883 |  | 0.0011964 |  | 0.20016 |  | 0.032783 |  |  |  | 0.00026442 |  | #REF! |  | 0.00012866 | [9 empty] | 0.0018286
| 0.0012625 |  | -0.00064423 |  | #REF! |  | 0 |  | 0 |  | 0.00036945 |  | 0.00016669 |  | 0.0011966 |  | 0.20123 |  | 0.032518 |  |  |  | 0.00025277 |  | #REF! |  | 0.00014628 | [9 empty] | 0.0018071
| 0.0013633 |  | -0.00015608 |  | #REF! |  | 0 |  | 0 |  | 0.00058629 |  | 0.00017362 |  | 0.0011902 |  | 0.20216 |  | 0.032265 |  |  |  | 0.00031758 |  | #REF! |  | 0.00017702 | [9 empty] | 0.0017851
| 0.0012359 |  | -0.00012525 |  | #REF! |  | 0 |  | 0 |  | 0.0010092 |  | 9.168e-05 |  | 0.0011892 |  | 0.20286 |  | 0.032045 |  |  |  | 0.00037727 |  | #REF! |  | 0.00013 | [9 empty] | 0.0017767
| 0.0010565 |  | -0.00040253 |  | #REF! |  | 0 |  | 0 |  | 0.00050046 |  | 5.9558e-05 |  | 0.0012021 |  | 0.20343 |  | 0.031849 |  |  |  | 0.00031159 |  | #REF! |  | 0.00011697 | [9 empty] | 0.0017711
| 0.001261 |  | -9.624e-05 |  | #REF! |  | 0 |  | 0 |  | -0.00025507 |  | 0.00010057 |  | 0.0012162 |  | 0.2042 |  | 0.031554 |  |  |  | 0.00026245 |  | #REF! |  | 0.00014064 | [9 empty] | 0.0017791
| 0.001427 |  | -9.8771e-06 |  | #REF! |  | 0 |  | 0 |  | -6.7537e-05 |  | 8.8838e-05 |  | 0.0012233 |  | 0.20499 |  | 0.031331 |  |  |  | 0.00030657 |  | #REF! |  | 0.00014861 | [9 empty] | 0.0017869
| 0.0013262 |  | -0.00049829 |  | #REF! |  | 0 |  | 0 |  | 0.0003318 |  | 0.00013308 |  | 0.0012231 |  | 0.20601 |  | 0.031143 |  |  |  | 0.00031764 |  | #REF! |  | 0.00014537 | [9 empty] | 0.0018037
| 0.0013425 |  | -0.00021534 |  | #REF! |  | 0 |  | 0 |  | 0.0005691 |  | 0.00015734 |  | 0.0012141 |  | 0.2073 |  | 0.03099 |  |  |  | 0.00028809 |  | #REF! |  | 0.00014166 | [9 empty] | 0.0018183
| 0.0013766 |  | 0.0002139 |  | #REF! |  | 0 |  | 0 |  | 0.00048347 |  | 0.00012486 |  | 0.0012057 |  | 0.20827 |  | 0.030801 |  |  |  | 0.00034092 |  | #REF! |  | 0.00014965 | [9 empty] | 0.0018302
| 0.0012877 |  | -0.00015457 |  | #REF! |  | 0 |  | 0 |  | 0.00044411 |  | 0.00012955 |  | 0.0012072 |  | 0.20924 |  | 0.03054 |  |  |  | 0.00039729 |  | #REF! |  | 0.00014772 | [9 empty] | 0.0018386
| 0.0010891 |  | -0.00028814 |  | #REF! |  | 0 |  | 0 |  | 0.00031748 |  | 0.00013191 |  | 0.0012218 |  | 0.21039 |  | 0.030355 |  |  |  | 0.00037856 |  | #REF! |  | 0.00015236 | [9 empty] | 0.0018435
| 0.0010862 |  | -0.00031091 |  | #REF! |  | 0 |  | 8.5124e-07 |  | 0.0003696 |  | 0.00012431 |  | 0.001235 |  | 0.21139 |  | 0.030093 |  |  |  | 0.00030609 |  | #REF! |  | 0.00015694 | [9 empty] | 0.0018456
| 0.0012062 |  | -0.00034674 |  | #REF! |  | 0 |  | 8.5124e-07 |  | 0.00033007 |  | 0.0001042 |  | 0.0012284 |  | 0.21231 |  | 0.029874 |  |  |  | 0.00031738 |  | #REF! |  | 0.00016701 | [9 empty] | 0.0018461
| 0.0013485 |  | -0.0001042 |  | #REF! |  | 0 |  | 0 |  | 0.00017585 |  | 9.1255e-05 |  | 0.0012079 |  | 0.21324 |  | 0.029663 |  |  |  | 0.00041544 |  | #REF! |  | 0.00015174 | [9 empty] | 0.001846
| 0.0013025 |  | -1.563e-05 |  | #REF! |  | 0 |  | 0 |  | 0.00030444 |  | 5.0083e-05 |  | 0.0011955 |  | 0.21417 |  | 0.029514 |  |  |  | 0.00033109 |  | #REF! |  | 0.00012405 | [9 empty] | 0.0018453
| 0.0012403 |  | -0.00019449 |  | #REF! |  | 0 |  | 0 |  | 7.752e-06 |  | 5.1186e-05 |  | 0.0011931 |  | 0.21513 |  | 0.029361 |  |  |  | 0.00027835 |  | #REF! |  | 0.00012147 | [9 empty] | 0.0018439
| 0.0013884 |  | -5.5791e-05 |  | #REF! |  | 0 |  | 0 |  | 9.4333e-05 |  | 0.00011668 |  | 0.0011894 |  | 0.21606 |  | 0.02912 |  |  |  | 0.00025934 |  | #REF! |  | 0.00012231 | [9 empty] | 0.0018446
| 0.0014092 |  | 6.4909e-05 |  | #REF! |  | 0 |  | 0 |  | 4.7546e-05 |  | 0.00015199 |  | 0.0011789 |  | 0.21691 |  | 0.028885 |  |  |  | 0.00028335 |  | #REF! |  | 0.00012795 | [9 empty] | 0.0018372
| 0.0013203 |  | 9.3658e-05 |  | #REF! |  | 0 |  | 0 |  | -0.0004909 |  | 0.00017803 |  | 0.0011753 |  | 0.21789 |  | 0.028646 |  |  |  | 0.00033296 |  | #REF! |  | 0.00013231 | [9 empty] | 0.0018344
| 0.0012981 |  | 0.00027304 |  | #REF! |  | 0 |  | 0 |  | 0.00018923 |  | 0.00020585 |  | 0.0011891 |  | 0.21872 |  | 0.028463 |  |  |  | 0.00031829 |  | #REF! |  | 0.00014499 | [9 empty] | 0.001825
| 0.0012092 |  | -5.7717e-05 |  | #REF! |  | 0 |  | 5.6754e-07 |  | 0.00051133 |  | 0.00019434 |  | 0.001205 |  | 0.21926 |  | 0.028221 |  |  |  | 0.0003396 |  | #REF! |  | 0.00014422 | [9 empty] | 0.0018221
| 0.0011988 |  | -0.00023439 |  | #REF! |  | 0 |  | 5.6754e-07 |  | 0.0001902 |  | 0.00012002 |  | 0.0012095 |  | 0.21989 |  | 0.028092 |  |  |  | 0.00034823 |  | #REF! |  | 0.00012997 | [9 empty] | 0.0018172
| 0.0011647 |  | -3.7163e-05 |  | #REF! |  | 0 |  | 0 |  | 0.00026501 |  | 0.00012649 |  | 0.0012012 |  | 0.22048 |  | 0.027949 |  |  |  | 0.00033574 |  | #REF! |  | 0.00013203 | [9 empty] | 0.0018144
| 0.0012418 |  | 0.00014925 |  | #REF! |  | 0 |  | 0 |  | 0.00036304 |  | 0.00021137 |  | 0.0011958 |  | 0.22061 |  | 0.027759 |  |  |  | 0.00030756 |  | #REF! |  | 0.00014407 | [9 empty] | 0.001811
| 0.0013099 |  | 5.155e-05 |  | #REF! |  | 0 |  | 0 |  | 0.0007027 |  | 0.0002487 |  | 0.0011991 |  | 0.2208 |  | 0.027499 |  |  |  | 0.00022837 |  | #REF! |  | 0.0001523 | [9 empty] | 0.0018162
| 0.0011988 |  | -0.00030389 |  | #REF! |  | 0 |  | 0 |  | 0.00056087 |  | 0.00028464 |  | 0.0012078 |  | 0.22135 |  | 0.027326 |  |  |  | 0.00020489 |  | #REF! |  | 0.00015098 | [9 empty] | 0.0018204
| 0.0012654 |  | -0.00039424 |  | #REF! |  | 0 |  | 0 |  | 0.00014247 |  | 0.00033131 |  | 0.001205 |  | 0.22178 |  | 0.027218 |  |  |  | 0.00019274 |  | #REF! |  | 0.00016683 | [9 empty] | 0.0018253
| 0.0013973 |  | -0.00035373 |  | #REF! |  | 0 |  | 0 |  | 0.0003799 |  | 0.00026373 |  | 0.0011859 |  | 0.22232 |  | 0.026992 |  |  |  | 0.00019098 |  | #REF! |  | 0.00017705 | [9 empty] | 0.0018333
| 0.0013766 |  | -0.00019385 |  | #REF! |  | 0 |  | 0 |  | 0.00035143 |  | 0.00012463 |  | 0.0011803 |  | 0.22281 |  | 0.026765 |  |  |  | 0.00027902 |  | #REF! |  | 0.00017059 | [9 empty] | 0.0018344
| 0.001138 |  | -4.7165e-05 |  | #REF! |  | 0 |  | 0 |  | 0.00030986 |  | 0.00010455 |  | 0.001193 |  | 0.22321 |  | 0.02654 |  |  |  | 0.00032879 |  | #REF! |  | 0.00015903 | [9 empty] | 0.0018369
| 0.0012565 |  | 2.5572e-05 |  | #REF! |  | 0 |  | 0 |  | 0.00028868 |  | 8.125e-05 |  | 0.0012045 |  | 0.2241 |  | 0.026358 |  |  |  | 0.00034171 |  | #REF! |  | 0.00012055 | [9 empty] | 0.0018369
| 0.0013054 |  | -0.0003225 |  | #REF! |  | 0 |  | 8.5139e-07 |  | -7.6644e-05 |  | 0.0001255 |  | 0.0011972 |  | 0.22479 |  | 0.026161 |  |  |  | 0.0002739 |  | #REF! |  | 0.00012364 | [9 empty] | 0.0018368
| 0.0012565 |  | -0.00040809 |  | #REF! |  | 0 |  | 8.5139e-07 |  | -5.8299e-05 |  | 0.00010057 |  | 0.001188 |  | 0.22521 |  | 0.02593 |  |  |  | 0.00020618 |  | #REF! |  | 0.0001289 | [9 empty] | 0.0018263
| 0.0014669 |  | -0.00027269 |  | #REF! |  | 0 |  | 0 |  | 2.8021e-05 |  | 4.6279e-05 |  | 0.0012 |  | 0.22587 |  | 0.025778 |  |  |  | 0.0002639 |  | #REF! |  | 0.00012665 | [9 empty] | 0.0018178
| 0.0014729 |  | -0.0002725 |  | #REF! |  | 0 |  | 0 |  | -1.4519e-06 |  | 0.00016874 |  | 0.0012181 |  | 0.2265 |  | 0.025602 |  |  |  | 0.00028223 |  | #REF! |  | 0.00014341 | [9 empty] | 0.0017979
| 0.0012787 |  | -0.00058687 |  | #REF! |  | 0 |  | 0 |  | -0.00012359 |  | 0.0001573 |  | 0.0012379 |  | 0.22716 |  | 0.025333 |  |  |  | 0.00030043 |  | #REF! |  | 0.00013493 | [9 empty] | 0.0017799
| 0.0012713 |  | -0.00048931 |  | #REF! |  | 0.00029925 |  | 0 |  | -4.2961e-05 |  | 0.00015778 |  | 0.0012594 |  | 0.22766 |  | 0.025111 |  |  |  | 0.00024521 |  | #REF! |  | 0.00013644 | [9 empty] | 0.0017556
| 0.0012491 |  | 0.00015565 |  | #REF! |  | 0.00029925 |  | 2.5543e-06 |  | 0.00044523 |  | 0.00024052 |  | 0.0012707 |  | 0.228 |  | 0.024947 |  |  |  | 0.0002219 |  | #REF! |  | 0.00014177 | [9 empty] | 0.0017263
| 0.0012565 |  | 3.4734e-05 |  | #REF! |  | 0 |  | 2.5543e-06 |  | 0.00056557 |  | 0.00023201 |  | 0.0012543 |  | 0.2289 |  | 0.024697 |  |  |  | 0.00026345 |  | #REF! |  | 0.00014018 | [9 empty] | 0.0017028
| 0.0013054 |  | -0.0003861 |  | #REF! |  | 0 |  | 0 |  | 0.00036547 |  | 0.00015227 |  | 0.0012249 |  | 0.2298 |  | 0.02454 |  |  |  | 0.00032563 |  | #REF! |  | 0.00014515 | [9 empty] | 0.0016779
| 0.0011113 |  | -0.00021193 |  | #REF! |  | 0 |  | 0 |  | 0.00017809 |  | 0.00022075 |  | 0.0012051 |  | 0.23041 |  | 0.024411 |  |  |  | 0.00034524 |  | #REF! |  | 0.00012049 | [9 empty] | 0.0016565
| 0.0013973 |  | -5.7201e-05 |  | #REF! |  | 0 |  | 8.5146e-07 |  | 0.00015859 |  | 0.00031515 |  | 0.001211 |  | 0.23115 |  | 0.024197 |  |  |  | 0.00027772 |  | #REF! |  | 0.00010526 | [9 empty] | 0.0016393
| 0.0014195 |  | -0.00033376 |  | #REF! |  | 0 |  | 8.5147e-07 |  | 0.00041506 |  | 0.00024809 |  | 0.0012241 |  | 0.23156 |  | 0.023974 |  |  |  | 0.00029633 |  | #REF! |  | 0.00014017 | [9 empty] | 0.0016303
| 0.0011454 |  | -0.00040584 |  | #REF! |  | 0 |  | 0 |  | 0.00010909 |  | 0.00020047 |  | 0.0012323 |  | 0.23189 |  | 0.023729 |  |  |  | 0.00027773 |  | #REF! |  | 0.00016198 | [9 empty] | 0.001621
| 0.0011646 |  | -0.0003732 |  | #REF! |  | 0 |  | 0 |  | -0.0001103 |  | 0.0001939 |  | 0.0012444 |  | 0.23247 |  | 0.023539 |  |  |  | 0.00031465 |  | #REF! |  | 0.00015877 | [9 empty] | 0.001621
| 0.0015322 |  | -0.0001453 |  | #REF! |  | 0 |  | 0 |  | 0.00011941 |  | 0.00014393 |  | 0.0012459 |  | 0.23315 |  | 0.023341 |  |  |  | 0.00030458 |  | #REF! |  | 0.00014369 | [9 empty] | 0.0016286
| 0.0016418 |  | -0.00010854 |  | #REF! |  | 0 |  | 5.6767e-07 |  | 0.00027342 |  | 0.00011447 |  | 0.0012418 |  | 0.23406 |  | 0.023103 |  |  |  | 0.00021185 |  | #REF! |  | 0.00013596 | [9 empty] | 0.0016459
| 0.001544 |  | -7.5558e-05 |  | #REF! |  | 0 |  | 5.6767e-07 |  | 0.00041344 |  | 0.00011706 |  | 0.0012355 |  | 0.23491 |  | 0.023008 |  |  |  | 0.00027381 |  | #REF! |  | 0.00012309 | [9 empty] | 0.0016646
| 0.0014047 |  | -1.9425e-05 |  | #REF! |  | 0 |  | 0 |  | 0.00018277 |  | 0.00014499 |  | 0.0012336 |  | 0.23545 |  | 0.022864 |  |  |  | 0.00033199 |  | #REF! |  | 0.00013403 | [9 empty] | 0.0016948
| 0.0010861 |  | -3.8821e-05 |  | #REF! |  | 0 |  | 2.5546e-06 |  | 0.00059925 |  | 0.00020077 |  | 0.0012389 |  | 0.23628 |  | 0.02265 |  |  |  | 0.00027318 |  | #REF! |  | 0.00015848 | [9 empty] | 0.0017229
| 0.0010268 |  | -0.00022019 |  | #REF! |  | 0 |  | 2.5546e-06 |  | 0.00032393 |  | 0.00021101 |  | 0.0012509 |  | 0.23737 |  | 0.022386 |  |  |  | 0.00026207 |  | #REF! |  | 0.0001532 | [9 empty] | 0.0017586
| 0.0012758 |  | -0.00031372 |  | #REF! |  | 0 |  | 0 |  | -0.00043619 |  | 0.00016511 |  | 0.0012611 |  | 0.23791 |  | 0.022197 |  |  |  | 0.00025215 |  | #REF! |  | 0.0001463 | [9 empty] | 0.0017899
| 0.0013928 |  | -0.00013175 |  | #REF! |  | 0 |  | 0 |  | -9.4142e-05 |  | 0.00019875 |  | 0.0012607 |  | 0.23814 |  | 0.021993 |  |  |  | 0.00025946 |  | #REF! |  | 0.00014286 | [9 empty] | 0.0018167
| 0.0013543 |  | -0.00044569 |  | #REF! |  | 0 |  | 0 |  | 0.00020692 |  | 0.00021698 |  | 0.0012557 |  | 0.23851 |  | 0.021819 |  |  |  | 0.00028554 |  | #REF! |  | 0.00015397 | [9 empty] | 0.0018374
| 0.0012432 |  | -0.00045173 |  | #REF! |  | 0 |  | 0 |  | 0.00013207 |  | 0.00022274 |  | 0.0012561 |  | 0.23895 |  | 0.021676 |  |  |  | 0.0002492 |  | #REF! |  | 0.0001455 | [9 empty] | 0.001846
| 0.0011424 |  | -0.0005594 |  | #REF! |  | 0 |  | 0 |  | -7.6655e-05 |  | 0.00030884 |  | 0.0012528 |  | 0.23934 |  | 0.021545 |  |  |  | 0.00025441 |  | #REF! |  | 0.00011829 | [9 empty] | 0.0018529
| 0.0013261 |  | -0.00040292 |  | #REF! |  | 0 |  | 0 |  | -0.00013375 |  | 0.00033948 |  | 0.0012252 |  | 0.23947 |  | 0.021374 |  |  |  | 0.0002197 |  | #REF! |  | 0.00012153 | [9 empty] | 0.0018516
| 0.001249 |  | -0.00032849 |  | #REF! |  | 0 |  | 0 |  | 8.3556e-05 |  | 0.00026035 |  | 0.0012062 |  | 0.2396 |  | 0.021184 |  |  |  | 0.00016343 |  | #REF! |  | 0.00013353 | [9 empty] | 0.0018381
| 0.0013142 |  | -0.00034046 |  | #REF! |  | 0 |  | 0 |  | 0.00048907 |  | 0.00018321 |  | 0.0011999 |  | 0.23989 |  | 0.020953 |  |  |  | 0.00028961 |  | #REF! |  | 0.00014201 | [9 empty] | 0.0018234
| 0.0013646 |  | 4.2071e-05 |  | #REF! |  | 0 |  | 0 |  | 0.00050797 |  | 0.00018068 |  | 0.0012003 |  | 0.2402 |  | 0.020747 |  |  |  | 0.00034436 |  | #REF! |  | 0.00015881 | [9 empty] | 0.0018078
| 0.001172 |  | 2.7339e-05 |  | #REF! |  | 0 |  | 0 |  | 0.0003525 |  | 0.00015574 |  | 0.0012006 |  | 0.24061 |  | 0.020597 |  |  |  | 0.00025564 |  | #REF! |  | 0.00014222 | [9 empty] | 0.0017955
| 0.0014713 |  | 2.7778e-05 |  | #REF! |  | 0 |  | 0 |  | 0.00019291 |  | 0.0001581 |  | 0.0012038 |  | 0.24093 |  | 0.020381 |  |  |  | 0.00024358 |  | #REF! |  | 0.00011618 | [9 empty] | 0.0017807
| 0.0017158 |  | -0.00032913 |  | #REF! |  | 0 |  | 0 |  | 0.00010146 |  | 0.00020792 |  | 0.0012188 |  | 0.2411 |  | 0.020155 |  |  |  | 0.00023009 |  | #REF! |  | 0.00014005 | [9 empty] | 0.0017768
| 0.0013186 |  | -0.00088416 |  | #REF! |  | 0 |  | 8.5162e-07 |  | -0.00016815 |  | 0.00024281 |  | 0.00123 |  | 0.24133 |  | 0.019945 |  |  |  | 0.00023845 |  | #REF! |  | 0.00014014 | [9 empty] | 0.0017737
| 0.0012712 |  | -0.00072486 |  | #REF! |  | 0 |  | 8.5163e-07 |  | -0.00058909 |  | 0.00019268 |  | 0.0012376 |  | 0.24162 |  | 0.019757 |  |  |  | 0.00029762 |  | #REF! |  | 0.0001267 | [9 empty] | 0.0017828
| 0.0013097 |  | -0.0002637 |  | #REF! |  | 0 |  | 0 |  | -0.00043442 |  | 0.00015191 |  | 0.0012396 |  | 0.2416 |  | 0.019542 |  |  |  | 0.00034939 |  | #REF! |  | 0.00015394 | [9 empty] | 0.0017923
| 0.0011542 |  | 0.00014726 |  | #REF! |  | 0 |  | 0 |  | 8.5893e-05 |  | 0.0001456 |  | 0.0012358 |  | 0.24126 |  | 0.019321 |  |  |  | 0.00031432 |  | #REF! |  | 0.00015561 | [9 empty] | 0.0018123
| 0.0014372 |  | -0.00021586 |  | #REF! |  | 0 |  | 0 |  | 0.00023936 |  | 0.00015081 |  | 0.0012324 |  | 0.24113 |  | 0.019259 |  |  |  | 0.00030505 |  | #REF! |  | 0.0001221 | [9 empty] | 0.0018315
| 0.0014194 |  | -0.00036751 |  | #REF! |  | 0 |  | 0 |  | -0.00017382 |  | 0.00019908 |  | 0.0012414 |  | 0.2415 |  | 0.019109 |  |  |  | 0.0003191 |  | #REF! |  | 0.00013863 | [9 empty] | 0.0018515
| 0.0011572 |  | -0.00021095 |  | #REF! |  | 0 |  | 0 |  | 0.00025196 |  | 0.00026513 |  | 0.0012564 |  | 0.24184 |  | 0.019043 |  |  |  | 0.00033089 |  | #REF! |  | 0.00015499 | [9 empty] | 0.0018695
| 0.001292 |  | -0.00016289 |  | #REF! |  | 0 |  | 0 |  | 0.00037301 |  | 0.00033419 |  | 0.0012737 |  | 0.24162 |  | 0.018796 |  |  |  | 0.00034664 |  | #REF! |  | 0.00012671 | [9 empty] | 0.0018833
| 0.0014846 |  | -0.00015077 |  | #REF! |  | 0 |  | 0 |  | 0.00011616 |  | 0.00038091 |  | 0.0012751 |  | 0.24149 |  | 0.018629 |  |  |  | 0.00037092 |  | #REF! |  | 0.00015168 | [9 empty] | 0.0018928
| 0.001289 |  | -0.00039985 |  | #REF! |  | 0 |  | 0 |  | 0.00036802 |  | 0.00037414 |  | 0.0012659 |  | 0.24197 |  | 0.018436 |  |  |  | 0.00033402 |  | #REF! |  | 0.00017416 | [9 empty] | 0.0018956
| 0.0013646 |  | -0.00039653 |  | #REF! |  | 0 |  | 0 |  | 0.00014109 |  | 0.00033841 |  | 0.0012603 |  | 0.24233 |  | 0.018174 |  |  |  | 0.00029883 |  | #REF! |  | 0.00014965 | [9 empty] | 0.0018911
| 0.0015039 |  | -0.00059716 |  | #REF! |  | 0 |  | 0 |  | 0.00015367 |  | 0.00030217 |  | 0.0012605 |  | 0.24215 |  | 0.018036 |  |  |  | 0.00025666 |  | #REF! |  | 0.00013779 | [9 empty] | 0.001884
| 0.0013038 |  | -0.00076506 |  | #REF! |  | 0 |  | 0 |  | 0.00029359 |  | 0.00026166 |  | 0.0012586 |  | 0.24168 |  | 0.01788 |  |  |  | 0.00022234 |  | #REF! |  | 0.00012899 | [9 empty] | 0.0018645
| 0.0012357 |  | -0.00058782 |  | #REF! |  | 0 |  | 0 |  | 0.00017749 |  | 0.00021047 |  | 0.0012494 |  | 0.2413 |  | 0.017666 |  |  |  | 0.0002782 |  | #REF! |  | 0.000127 | [9 empty] | 0.0018469
| 0.001212 |  | -0.00011697 |  | #REF! |  | 0 |  | 8.5172e-07 |  | -0.00018433 |  | 0.00019659 |  | 0.0012433 |  | 0.24144 |  | 0.01755 |  |  |  | 0.00026404 |  | #REF! |  | 0.00013086 | [9 empty] | 0.0018191
| 0.0012534 |  | 8.5316e-06 |  | #REF! |  | 0 |  | 8.5173e-07 |  | -0.00024353 |  | 0.00020616 |  | 0.0012397 |  | 0.24147 |  | 0.017409 |  |  |  | 0.00022812 |  | #REF! |  | 0.00012529 | [9 empty] | 0.001796
| 0.0012534 |  | -0.00018298 |  | #REF! |  | 0 |  | 0 |  | 0.00020999 |  | 0.00022062 |  | 0.0012369 |  | 0.24129 |  | 0.017187 |  |  |  | 0.00023833 |  | #REF! |  | 0.00013968 | [9 empty] | 0.0017658
| 0.0011631 |  | -0.00016378 |  | #REF! |  | 0 |  | 0 |  | 0.00053938 |  | 0.00024753 |  | 0.0012328 |  | 0.24121 |  | 0.016943 |  |  |  | 0.00033012 |  | #REF! |  | 0.00014219 | [9 empty] | 0.0017412
| 0.0010727 |  | -0.00028857 |  | #REF! |  | 0 |  | 0 |  | 0.00029317 |  | 0.00028804 |  | 0.0012344 |  | 0.24105 |  | 0.016819 |  |  |  | 0.00033741 |  | #REF! |  | 0.00013847 | [9 empty] | 0.0017141
| 0.0011245 |  | -0.0002458 |  | #REF! |  | 0 |  | 0 |  | -9.1495e-06 |  | 0.00032051 |  | 0.0012402 |  | 0.24084 |  | 0.016742 |  |  |  | 0.00025048 |  | #REF! |  | 0.00014251 | [9 empty] | 0.0016893
| 0.00098522 |  | -0.00049444 |  | #REF! |  | 0 |  | 8.5176e-07 |  | 0.00031412 |  | 0.00029121 |  | 0.0012495 |  | 0.24041 |  | 0.016532 |  |  |  | 0.00028826 |  | #REF! |  | 0.00016481 | [9 empty] | 0.0016677
| 0.001006 |  | -0.00078768 |  | #REF! |  | 0 |  | 8.5177e-07 |  | 0.00046852 |  | 0.00023677 |  | 0.0012649 |  | 0.23961 |  | 0.016329 |  |  |  | 0.00028015 |  | #REF! |  | 0.00016765 | [9 empty] | 0.0016525
| 0.0011645 |  | -0.00020165 |  | #REF! |  | 0 |  | 0 |  | 0.00021913 |  | 0.00016708 |  | 0.0012725 |  | 0.2392 |  | 0.016169 |  |  |  | 0.00022516 |  | #REF! |  | 0.00016078 | [9 empty] | 0.0016458
| 0.0010312 |  | 0.0002411 |  | #REF! |  | 0 |  | 0 |  | 6.1125e-06 |  | 0.00014017 |  | 0.0012664 |  | 0.23885 |  | 0.016016 |  |  |  | 0.00026489 |  | #REF! |  | 0.0001543 | [9 empty] | 0.0016497
| 0.0010801 |  | 0.00028365 |  | #REF! |  | 0 |  | 0 |  | -0.00027698 |  | 0.00012091 |  | 0.0012493 |  | 0.2379 |  | 0.015895 |  |  |  | 0.00022163 |  | #REF! |  | 0.00014313 | [9 empty] | 0.0016649
| 0.0011704 |  | 3.8861e-05 |  | #REF! |  | 0 |  | 0 |  | -0.00015337 |  | 0.00012996 |  | 0.0012326 |  | 0.23708 |  | 0.015765 |  |  |  | 0.00025994 |  | #REF! |  | 0.00015983 | [9 empty] | 0.00169
| 0.00112 |  | -5.0126e-05 |  | #REF! |  | 0 |  | 0 |  | 8.7974e-05 |  | 0.00013314 |  | 0.001227 |  | 0.23665 |  | 0.015598 |  |  |  | 0.00033285 |  | #REF! |  | 0.00016246 | [9 empty] | 0.0017257
| 0.0012445 |  | 0.00010186 |  | #REF! |  | 0 |  | 0 |  | 0.00060702 |  | 9.8397e-05 |  | 0.0012296 |  | 0.2361 |  | 0.015393 |  |  |  | 0.00032738 |  | #REF! |  | 0.0001641 | [9 empty] | 0.0017596
| 0.0016431 |  | -0.00018569 |  | #REF! |  | 0 |  | 8.5182e-07 |  | 0.00032096 |  | 8.6982e-05 |  | 0.0012458 |  | 0.2352 |  | 0.015285 |  |  |  | 0.00033858 |  | #REF! |  | 0.00016002 | [9 empty] | 0.0017954
| 0.0017468 |  | -0.00064341 |  | #REF! |  | 0 |  | 1.4197e-06 |  | -0.00026248 |  | 0.00012257 |  | 0.0012669 |  | 0.23456 |  | 0.015151 |  |  |  | 0.00029292 |  | #REF! |  | 0.0001471 | [9 empty] | 0.0018301
| 0.0015245 |  | -0.00050633 |  | #REF! |  | 0 |  | 1.4197e-06 |  | -0.00012652 |  | 0.00012857 |  | 0.0012906 |  | 0.23397 |  | 0.014964 |  |  |  | 0.00027872 |  | #REF! |  | 0.00012983 | [9 empty] | 0.0018525
| 0.0013897 |  | -7.9671e-05 |  | #REF! |  | 0 |  | 8.5184e-07 |  | -0.00021205 |  | 0.00015681 |  | 0.0013076 |  | 0.23279 |  | 0.014756 |  |  |  | 0.00035786 |  | #REF! |  | 0.00011065 | [9 empty] | 0.0018614
| 0.0016238 |  | 2.2424e-05 |  | #REF! |  | 0 |  | 0 |  | 0.00012039 |  | 0.00023767 |  | 0.0013054 |  | 0.23136 |  | 0.014631 |  |  |  | 0.00036033 |  | #REF! |  | 0.0001127 | [9 empty] | 0.0018652
| 0.0018208 |  | -6.7557e-06 |  | #REF! |  | 0 |  | 0 |  | 0.00053197 |  | 0.00026484 |  | 0.0012952 |  | 0.23042 |  | 0.01454 |  |  |  | 0.00030641 |  | #REF! |  | 0.00012637 | [9 empty] | 0.0018553
| 0.0016622 |  | 8.2195e-05 |  | #REF! |  | 0 |  | 0 |  | 0.00064831 |  | 0.00023628 |  | 0.0012871 |  | 0.22973 |  | 0.014393 |  |  |  | 0.00027751 |  | #REF! |  | 0.0001369 | [9 empty] | 0.0018373
| 0.0016667 |  | 0.0001603 |  | #REF! |  | 0 |  | 0 |  | 0.00049414 |  | 0.00026667 |  | 0.0012901 |  | 0.22865 |  | 0.014298 |  |  |  | 0.00025945 |  | #REF! |  | 0.00014327 | [9 empty] | 0.0018146
| 0.0015407 |  | 0.00018977 |  | #REF! |  | 0 |  | 0 |  | -7.8125e-05 |  | 0.00031079 |  | 0.0013085 |  | 0.22772 |  | 0.014189 |  |  |  | 0.00030651 |  | #REF! |  | 0.00013507 | [9 empty] | 0.0017912
| 0.0014222 |  | -0.00018848 |  | #REF! |  | 0 |  | 0 |  | 1.7097e-05 |  | 0.00031884 |  | 0.0013433 |  | 0.22717 |  | 0.01406 |  |  |  | 0.00032631 |  | #REF! |  | 0.00015068 | [9 empty] | 0.0017707
| 0.0016978 |  | -0.00031865 |  | #REF! |  | 0 |  | 0 |  | 0.0002212 |  | 0.00025238 |  | 0.0013805 |  | 0.22658 |  | 0.013955 |  |  |  | 0.00026743 |  | #REF! |  | 0.0001825 | [9 empty] | 0.0017562
| 0.0018222 |  | -0.00048568 |  | #REF! |  | 0 |  | 5.6793e-07 |  | -0.00031695 |  | 0.00020656 |  | 0.001392 |  | 0.22577 |  | 0.013788 |  |  |  | 0.00020521 |  | #REF! |  | 0.00016481 | [9 empty] | 0.0017498
| 0.0017259 |  | -0.00061634 |  | #REF! |  | 0 |  | 5.6793e-07 |  | -0.00065784 |  | 0.00020134 |  | 0.0013796 |  | 0.22407 |  | 0.013669 |  |  |  | 0.00020463 |  | #REF! |  | 0.00013105 | [9 empty] | 0.0017516
| 0.0015571 |  | -0.00041867 |  | #REF! |  | 0 |  | 0 |  | -0.00025975 |  | 0.00011156 |  | 0.0013691 |  | 0.2224 |  | 0.013566 |  |  |  | 0.00024886 |  | #REF! |  | 0.00015427 | [9 empty] | 0.0017641
| 0.0014 |  | -0.00042234 |  | #REF! |  | 0 |  | 0 |  | 0.00013278 |  | 0.0001556 |  | 0.0013693 |  | 0.22137 |  | 0.013366 |  |  |  | 0.00033737 |  | #REF! |  | 0.00016036 | [9 empty] | 0.0017764
| 0.001517 |  | -0.00046663 |  | #REF! |  | 0 |  | 0 |  | 5.6376e-06 |  | 0.00013246 |  | 0.0013691 |  | 0.22007 |  | 0.013211 |  |  |  | 0.00039745 |  | #REF! |  | 0.00014379 | [9 empty] | 0.0017981
| 0.0015274 |  | -0.00023733 |  | #REF! |  | 0 |  | 0 |  | -0.00025297 |  | 0.00014943 |  | 0.0013588 |  | 0.21892 |  | 0.013092 |  |  |  | 0.00036417 |  | #REF! |  | 0.00012827 | [9 empty] | 0.0018146
| 0.0015807 |  | -0.00023404 |  | #REF! |  | 0 |  | 5.6796e-07 |  | -0.00035047 |  | 9.2767e-05 |  | 0.0013491 |  | 0.21807 |  | 0.012967 |  |  |  | 0.00034275 |  | #REF! |  | 0.00012308 | [9 empty] | 0.0018368
| 0.0015881 |  | -0.00080038 |  | #REF! |  | 0 |  | 5.6796e-07 |  | -0.00055009 |  | 6.354e-05 |  | 0.0013383 |  | 0.21705 |  | 0.012823 |  |  |  | 0.00030305 |  | #REF! |  | 0.00016769 | [9 empty] | 0.0018548
| 0.0014592 |  | -0.00065196 |  | #REF! |  | 0.00031172 |  | 0 |  | -0.00019167 |  | 0.00014369 |  | 0.0013268 |  | 0.21609 |  | 0.012686 |  |  |  | 0.00022674 |  | #REF! |  | 0.00018325 | [9 empty] | 0.0018681
| 0.0016489 |  | -0.00016692 |  | #REF! |  | 0.00029925 |  | 0 |  | 0.00019256 |  | 8.4939e-05 |  | 0.0013236 |  | 0.21463 |  | 0.012573 |  |  |  | 0.00020166 |  | #REF! |  | 0.00017763 | [9 empty] | 0.0018882
| 0.0019481 |  | -7.145e-05 |  | #REF! |  | 0 |  | 0 |  | 3.3407e-05 |  | 0.00015222 |  | 0.0013401 |  | 0.21277 |  | 0.012423 |  |  |  | 0.00022814 |  | #REF! |  | 0.00015876 | [9 empty] | 0.001907
| 0.0020059 |  | -0.00010963 |  | #REF! |  | 0 |  | 0 |  | 0.00012437 |  | 0.00021652 |  | 0.0013681 |  | 0.21132 |  | 0.012309 |  |  |  | 0.00030194 |  | #REF! |  | 0.00012445 | [9 empty] | 0.0019283
| 0.0019318 |  | 9.5843e-05 |  | #REF! |  | 0 |  | 5.6798e-07 |  | 0.00024633 |  | 0.00022654 |  | 0.0014147 |  | 0.20962 |  | 0.012133 |  |  |  | 0.00040396 |  | #REF! |  | 0.00013713 | [9 empty] | 0.0019527
| 0.0019822 |  | -7.0455e-05 |  | #REF! |  | 0 |  | 5.6799e-07 |  | 1.1451e-05 |  | 0.00017157 |  | 0.0014598 |  | 0.20763 |  | 0.012003 |  |  |  | 0.0003594 |  | #REF! |  | 0.00015529 | [9 empty] | 0.001979
| 0.0017377 |  | -0.00037057 |  | #REF! |  | 0 |  | 0 |  | -0.00036378 |  | 0.00014359 |  | 0.0015087 |  | 0.20601 |  | 0.011909 |  |  |  | 0.00020017 |  | #REF! |  | 0.00013034 | [9 empty] | 0.0020056
| 0.001834 |  | -1.838e-05 |  | #REF! |  | 0 |  | 0 |  | -0.00010881 |  | 0.00014507 |  | 0.0015633 |  | 0.20471 |  | 0.011855 |  |  |  | 0.00025039 |  | #REF! |  | 0.00012892 | [9 empty] | 0.0020324
| 0.0019288 |  | 0.00037983 |  | #REF! |  | 0 |  | 0 |  | 0.00052206 |  | 9.9754e-05 |  | 0.0016355 |  | 0.203 |  | 0.011821 |  |  |  | 0.00029365 |  | #REF! |  | 0.00014613 | [9 empty] | 0.0020453
| 0.0019837 |  | -4.4915e-05 |  | #REF! |  | 0 |  | 0 |  | 0.00014075 |  | 9.0392e-05 |  | 0.0017152 |  | 0.20107 |  | 0.011719 |  |  |  | 0.00029881 |  | #REF! |  | 0.00015059 | [9 empty] | 0.0020528
| 0.0022014 |  | -0.00044357 |  | #REF! |  | 0 |  | 5.6801e-07 |  | -0.00019579 |  | 0.00016735 |  | 0.0017642 |  | 0.19952 |  | 0.011522 |  |  |  | 0.00038943 |  | #REF! |  | 0.00014908 | [9 empty] | 0.0020526
| 0.0023303 |  | -0.00063617 |  | #REF! |  | 0 |  | 3.1241e-06 |  | 8.109e-06 |  | 0.00024284 |  | 0.0017813 |  | 0.19801 |  | 0.011331 |  |  |  | 0.00036212 |  | #REF! |  | 0.00013404 | [9 empty] | 0.0020333
| 0.0020636 |  | -0.00036886 |  | #REF! |  | 0 |  | 2.5561e-06 |  | 0.00019246 |  | 0.00028051 |  | 0.0017784 |  | 0.19618 |  | 0.011176 |  |  |  | 0.00031695 |  | #REF! |  | 0.00014281 | [9 empty] | 0.0020118
| 0.0017377 |  | -6.254e-05 |  | #REF! |  | 0 |  | 0 |  | 0.00011942 |  | 0.00032022 |  | 0.0017956 |  | 0.19414 |  | 0.011097 |  |  |  | 0.00031905 |  | #REF! |  | 0.00016612 | [9 empty] | 0.0019758
| 0.002031 |  | -0.00042819 |  | #REF! |  | 0 |  | 0 |  | 0.00010821 |  | 0.00033554 |  | 0.001859 |  | 0.19263 |  | 0.011023 |  |  |  | 0.00033635 |  | #REF! |  | 0.00014987 | [9 empty] | 0.0019426
| 0.0022976 |  | -0.00065826 |  | #REF! |  | 0 |  | 0 |  | 0.00018581 |  | 0.00027755 |  | 0.0019359 |  | 0.19073 |  | 0.010891 |  |  |  | 0.00033076 |  | #REF! |  | 0.00012469 | [9 empty] | 0.0019059
| 0.0023347 |  | 0.00010932 |  | #REF! |  | 0 |  | 0 |  | 0.0002547 |  | 0.00026427 |  | 0.0019737 |  | 0.18808 |  | 0.010708 |  |  |  | 0.00027585 |  | #REF! |  | 0.00012994 | [9 empty] | 0.0018715
| 0.0021746 |  | 0.00028849 |  | #REF! |  | 0 |  | 8.5206e-07 |  | 0.00061233 |  | 0.00028867 |  | 0.0019789 |  | 0.18621 |  | 0.010579 |  |  |  | 0.00034805 |  | #REF! |  | 0.00014947 | [9 empty] | 0.001842
| 0.0023139 |  | -0.00048435 |  | #REF! |  | 0 |  | 8.5207e-07 |  | 0.00053941 |  | 0.00030341 |  | 0.0020242 |  | 0.18442 |  | 0.010547 |  |  |  | 0.00037857 |  | #REF! |  | 0.00016713 | [9 empty] | 0.0018168
| 0.0026116 |  | -0.00053651 |  | #REF! |  | 0 |  | 0 |  | 0.00032263 |  | 0.00029138 |  | 0.0021242 |  | 0.1818 |  | 0.01048 |  |  |  | 0.00035532 |  | #REF! |  | 0.00016252 | [9 empty] | 0.0017969
| 0.0026042 |  | -0.00068592 |  | #REF! |  | 0 |  | 0 |  | 8.5718e-05 |  | 0.00024046 |  | 0.0022352 |  | 0.17914 |  | 0.010334 |  |  |  | 0.00044862 |  | #REF! |  | 0.00017406 | [9 empty] | 0.0017788
| 0.0026042 |  | -0.00041304 |  | #REF! |  | 0 |  | 0 |  | 0.00018484 |  | 0.00016663 |  | 0.0023108 |  | 0.17722 |  | 0.010246 |  |  |  | 0.00045529 |  | #REF! |  | 0.00016676 | [9 empty] | 0.0017624
| 0.0025627 |  | -0.0003393 |  | #REF! |  | 0 |  | 0 |  | -0.00023627 |  | 0.00010569 |  | 0.0023763 |  | 0.17564 |  | 0.010196 |  |  |  | 0.00037069 |  | #REF! |  | 0.00015119 | [9 empty] | 0.0017447
| 0.002582 |  | -0.00055818 |  | #REF! |  | 0 |  | 8.521e-07 |  | -0.00055452 |  | 0.00011619 |  | 0.0024281 |  | 0.17355 |  | 0.010056 |  |  |  | 0.00029504 |  | #REF! |  | 0.00015819 | [9 empty] | 0.001728
| 0.0025701 |  | -0.00048284 |  | #REF! |  | 0 |  | 8.5211e-07 |  | 0.00041861 |  | 0.00014391 |  | 0.0024745 |  | 0.17112 |  | 0.0098726 |  |  |  | 0.00031079 |  | #REF! |  | 0.00014913 | [9 empty] | 0.0017021
| 0.0025731 |  | 6.4447e-06 |  | #REF! |  | 0 |  | 0 |  | 0.00062237 |  | 0.00018624 |  | 0.0024919 |  | 0.16901 |  | 0.0097624 |  |  |  | 0.00033759 |  | #REF! |  | 0.00013302 | [9 empty] | 0.0016796
| 0.0025346 |  | 6.1061e-05 |  | #REF! |  | 0 |  | 0 |  | 8.6567e-05 |  | 0.00019451 |  | 0.002509 |  | 0.1671 |  | 0.0096892 |  |  |  | 0.00026935 |  | #REF! |  | 0.00014024 | [9 empty] | 0.0016487
| 0.0025301 |  | -0.00036411 |  | #REF! |  | 0 |  | 8.5213e-07 |  | -8.9227e-05 |  | 0.00017135 |  | 0.0025127 |  | 0.16465 |  | 0.0095947 |  |  |  | 0.0003614 |  | #REF! |  | 0.00014734 | [9 empty] | 0.0016224
| 0.0025138 |  | -0.00051632 |  | #REF! |  | 0 |  | 8.5213e-07 |  | -1.9575e-05 |  | 0.00012677 |  | 0.002519 |  | 0.16214 |  | 0.0095306 |  |  |  | 0.00042825 |  | #REF! |  | 0.00014921 | [9 empty] | 0.0015949
| 0.0025108 |  | -0.00054357 |  | #REF! |  | 0 |  | 0 |  | -0.00038414 |  | 0.00011039 |  | 0.0025178 |  | 0.16016 |  | 0.0095115 |  |  |  | 0.00029444 |  | #REF! |  | 0.00015619 | [9 empty] | 0.0015674
| 0.002499 |  | -0.00020706 |  | #REF! |  | 0 |  | 0 |  | -0.00022034 |  | 0.00014933 |  | 0.0025213 |  | 0.15795 |  | 0.0094121 |  |  |  | 0.00038241 |  | #REF! |  | 0.00015338 | [9 empty] | 0.0015502
| 0.0025019 |  | -0.00078496 |  | #REF! |  | 0 |  | 0 |  | 8.1911e-05 |  | 0.00015079 |  | 0.002517 |  | 0.15598 |  | 0.0092476 |  |  |  | 0.00041491 |  | #REF! |  | 0.00014244 | [9 empty] | 0.0015383
| 0.0025034 |  | -0.00095369 |  | #REF! |  | 0 |  | 0 |  | 0.00023509 |  | 0.00014212 |  | 0.002514 |  | 0.15407 |  | 0.0091293 |  |  |  | 0.00035072 |  | #REF! |  | 0.00015146 | [9 empty] | 0.0015355
| 0.0024486 |  | -0.00044738 |  | #REF! |  | 0 |  | 8.5217e-07 |  | 0.00034785 |  | 0.00016707 |  | 0.0024974 |  | 0.15193 |  | 0.0090129 |  |  |  | 0.00046954 |  | #REF! |  | 0.00015211 | [9 empty] | 0.0015442
| 0.0024723 |  | -6.9352e-05 |  | #REF! |  | 0 |  | 8.5217e-07 |  | 9.234e-05 |  | 0.00013453 |  | 0.0024841 |  | 0.14997 |  | 0.0088592 |  |  |  | 0.00044768 |  | #REF! |  | 0.00012279 | [9 empty] | 0.0015665
| 0.0024915 |  | 0.00024984 |  | #REF! |  | 0 |  | 0 |  | 0.0001986 |  | 0.00013396 |  | 0.0024671 |  | 0.14754 |  | 0.0087494 |  |  |  | 0.00034688 |  | #REF! |  | 0.00011965 | [9 empty] | 0.001601
| 0.0024634 |  | -3.7101e-05 |  | #REF! |  | 0 |  | 0 |  | -0.00011322 |  | 0.00015411 |  | 0.0024596 |  | 0.14509 |  | 0.0087049 |  |  |  | 0.00038732 |  | #REF! |  | 0.00015192 | [9 empty] | 0.0016486
| 0.0024396 |  | -0.00011615 |  | #REF! |  | 0 |  | 0 |  | -0.00041147 |  | 0.00011868 |  | 0.0024496 |  | 0.14285 |  | 0.0086794 |  |  |  | 0.00036667 |  | #REF! |  | 0.00014616 | [9 empty] | 0.0016968
| 0.0024248 |  | -0.00053735 |  | #REF! |  | 0 |  | 5.6813e-07 |  | 5.747e-06 |  | 0.00014868 |  | 0.0024421 |  | 0.14055 |  | 0.0086462 |  |  |  | 0.00038766 |  | #REF! |  | 0.000126 | [9 empty] | 0.0017494
| 0.0024648 |  | -0.00075549 |  | #REF! |  | 0 |  | 5.6814e-07 |  | 0.00049456 |  | 0.00023549 |  | 0.0024357 |  | 0.13853 |  | 0.0086448 |  |  |  | 0.00037115 |  | #REF! |  | 0.0001503 | [9 empty] | 0.0018001
| 0.0026025 |  | 1.6325e-05 |  | #REF! |  | 0 |  | 0 |  | 0.00031863 |  | 0.00025767 |  | 0.0024338 |  | 0.13689 |  | 0.0086297 |  |  |  | 0.00029127 |  | #REF! |  | 0.00016042 | [9 empty] | 0.0018355
| 0.0026262 |  | -0.00047286 |  | #REF! |  | 0 |  | 0 |  | -0.00049938 |  | 0.00020133 |  | 0.0024353 |  | 0.13482 |  | 0.0085314 |  |  |  | 0.00029647 |  | #REF! |  | 0.00014974 | [9 empty] | 0.0018646
| 0.0024796 |  | -0.00070198 |  | #REF! |  | 0 |  | 0 |  | -5.0003e-05 |  | 0.00016749 |  | 0.0024386 |  | 0.13225 |  | 0.0084032 |  |  |  | 0.00027619 |  | #REF! |  | 0.00013842 | [9 empty] | 0.0018736
| 0.0024352 |  | -0.00046064 |  | #REF! |  | 0 |  | 0 |  | 0.00066325 |  | 0.00015947 |  | 0.0024507 |  | 0.13011 |  | 0.0083045 |  |  |  | 0.00022397 |  | #REF! |  | 0.00012594 | [9 empty] | 0.0018774
| 0.0024292 |  | -0.00024929 |  | #REF! |  | 0 |  | 0 |  | 0.00010096 |  | 0.00013205 |  | 0.0024651 |  | 0.12791 |  | 0.0081707 |  |  |  | 0.00027811 |  | #REF! |  | 0.00010811 | [9 empty] | 0.0018682
| 0.0024455 |  | -0.00030804 |  | #REF! |  | 0 |  | 0 |  | -2.0991e-05 |  | 0.00018 |  | 0.0024875 |  | 0.12562 |  | 0.0080278 |  |  |  | 0.00033017 |  | #REF! |  | 0.0001396 | [9 empty] | 0.0018528
| 0.0025625 |  | -0.00043685 |  | #REF! |  | 0 |  | 5.6817e-07 |  | -3.7916e-05 |  | 0.00026987 |  | 0.0025011 |  | 0.1236 |  | 0.0079425 |  |  |  | 0.00025759 |  | #REF! |  | 0.00014888 | [9 empty] | 0.0018354
| 0.0025877 |  | -0.00037785 |  | #REF! |  | 0 |  | 5.6817e-07 |  | 0.00019843 |  | 0.00034812 |  | 0.0025199 |  | 0.12145 |  | 0.0079224 |  |  |  | 0.00032023 |  | #REF! |  | 0.00014184 | [9 empty] | 0.0018193
| 0.0025373 |  | -0.00056532 |  | #REF! |  | 0 |  | 0 |  | 0.00044384 |  | 0.00036983 |  | 0.0025217 |  | 0.11931 |  | 0.0078169 |  |  |  | 0.00040036 |  | #REF! |  | 0.00016434 | [9 empty] | 0.0018072
| 0.0025269 |  | -0.00026644 |  | #REF! |  | 0 |  | 0 |  | 0.00037943 |  | 0.00033341 |  | 0.0025244 |  | 0.11707 |  | 0.007653 |  |  |  | 0.00037926 |  | #REF! |  | 0.00019367 | [9 empty] | 0.0018004
| 0.0025713 |  | 0.00017225 |  | #REF! |  | 0 |  | 5.6818e-07 |  | 0.00016018 |  | 0.0003153 |  | 0.0025131 |  | 0.11489 |  | 0.0075765 |  |  |  | 0.00042511 |  | #REF! |  | 0.00017752 | [9 empty] | 0.0018004
| 0.0025787 |  | 0.00043523 |  | #REF! |  | 0 |  | 1.4205e-06 |  | -0.00019961 |  | 0.00028426 |  | 0.0025054 |  | 0.11309 |  | 0.0075738 |  |  |  | 0.00053241 |  | #REF! |  | 0.00013031 | [9 empty] | 0.0018062
| 0.0026246 |  | -2.6767e-05 |  | #REF! |  | 0 |  | 8.5229e-07 |  | -7.2251e-05 |  | 0.00018106 |  | 0.0024854 |  | 0.111 |  | 0.0075693 |  |  |  | 0.000471 |  | #REF! |  | 0.00013072 | [9 empty] | 0.0018209
| 0.0026157 |  | 0.0001822 |  | #REF! |  | 0 |  | 8.5229e-07 |  | 0.00038683 |  | 9.5012e-05 |  | 0.0024716 |  | 0.1086 |  | 0.007489 |  |  |  | 0.00038748 |  | #REF! |  | 0.00016864 | [9 empty] | 0.0018325
| 0.0024824 |  | 3.1632e-05 |  | #REF! |  | 0 |  | 8.523e-07 |  | 0.00018803 |  | 0.00010181 |  | 0.0024766 |  | 0.10685 |  | 0.0073953 |  |  |  | 0.00043606 |  | #REF! |  | 0.00018222 | [9 empty] | 0.001852
| 0.0024498 |  | -0.00034591 |  | #REF! |  | 0 |  | 0 |  | -0.00012607 |  | 0.00010509 |  | 0.002493 |  | 0.10483 |  | 0.0072655 |  |  |  | 0.00052602 |  | #REF! |  | 0.0001358 | [9 empty] | 0.0018636
| 0.0024706 |  | -0.00025305 |  | #REF! |  | 0 |  | 5.6821e-07 |  | -0.00025028 |  | 0.00012361 |  | 0.0025123 |  | 0.1026 |  | 0.0071495 |  |  |  | 0.00046844 |  | #REF! |  | 0.00013111 | [9 empty] | 0.0018783
| 0.0024572 |  | -0.00071751 |  | #REF! |  | 0 |  | 5.6821e-07 |  | -0.00037684 |  | 0.00019361 |  | 0.0025134 |  | 0.10068 |  | 0.007033 |  |  |  | 0.00040632 |  | #REF! |  | 0.00017584 | [9 empty] | 0.0018803
| 0.0024513 |  | -0.00069624 |  | #REF! |  | 0 |  | 0 |  | 0.00068991 |  | 0.00023227 |  | 0.0025178 |  | 0.098716 |  | 0.0069509 |  |  |  | 0.00050337 |  | #REF! |  | 0.00018407 | [9 empty] | 0.0018817
| 0.0024809 |  | 0.0001276 |  | #REF! |  | 0 |  | 8.5233e-07 |  | -7.9221e-05 |  | 0.00018487 |  | 0.002511 |  | 0.096724 |  | 0.0069032 |  |  |  | 0.0006759 |  | #REF! |  | 0.00014386 | [9 empty] | 0.001872
| 0.0024824 |  | 0.00025786 |  | #REF! |  | 0 |  | 8.5234e-07 |  | -0.0011782 |  | 0.00014814 |  | 0.0025076 |  | 0.09507 |  | 0.0068275 |  |  |  | 0.00074368 |  | #REF! |  | 0.00012305 | [9 empty] | 0.0018552
| 0.0024616 |  | -0.0003294 |  | #REF! |  | 0 |  | 0 |  | -0.0003326 |  | 0.00012282 |  | 0.0024989 |  | 0.093225 |  | 0.0067233 |  |  |  | 0.00060337 |  | #REF! |  | 0.00015923 | [9 empty] | 0.0018331
| 0.0024498 |  | -0.00027207 |  | #REF! |  | 0 |  | 0 |  | 0.00069253 |  | 0.00010729 |  | 0.0024966 |  | 0.090746 |  | 0.0067175 |  |  |  | 0.00062089 |  | #REF! |  | 0.00018481 | [9 empty] | 0.0018085
| 0.002472 |  | 0.00016338 |  | #REF! |  | 0 |  | 8.5236e-07 |  | 0.00037682 |  | 0.00012082 |  | 0.0024948 |  | 0.088853 |  | 0.0067571 |  |  |  | 0.0008276 |  | #REF! |  | 0.00015531 | [9 empty] | 0.0017849
| 0.0025119 |  | 0.00058413 |  | #REF! |  | 0 |  | 8.5236e-07 |  | 0.00032158 |  | 0.00017166 |  | 0.0024967 |  | 0.087175 |  | 0.006728 |  |  |  | 0.00081115 |  | #REF! |  | 0.00014706 | [9 empty] | 0.0017649
| 0.0025341 |  | -9.159e-05 |  | #REF! |  | 0 |  | 2.5571e-06 |  | 0.00035835 |  | 0.00023729 |  | 0.002505 |  | 0.085378 |  | 0.0066499 |  |  |  | 0.00075215 |  | #REF! |  | 0.00014563 | [9 empty] | 0.001751
| 0.0026185 |  | -0.00057902 |  | #REF! |  | 0 |  | 2.5571e-06 |  | 5.4494e-05 |  | 0.00027543 |  | 0.0025104 |  | 0.083652 |  | 0.0065618 |  |  |  | 0.00088757 |  | #REF! |  | 0.00016045 | [9 empty] | 0.0017484
| 0.0026141 |  | -5.8522e-05 |  | #REF! |  | 0 |  | 8.5238e-07 |  | 0.0008516 |  | 0.00028274 |  | 0.0025195 |  | 0.081855 |  | 0.006451 |  |  |  | 0.00076463 |  | #REF! |  | 0.00018244 | [9 empty] | 0.0017474
| 0.0026007 |  | 0.00040853 |  | #REF! |  | 0 |  | 8.5239e-07 |  | 0.0011365 |  | 0.00023967 |  | 0.0025105 |  | 0.080397 |  | 0.0063505 |  |  |  | 0.00076268 |  | #REF! |  | 0.00014617 | [9 empty] | 0.0017593
| 0.0026141 |  | -0.00038108 |  | #REF! |  | 0 |  | 0 |  | 5.1428e-05 |  | 0.00020619 |  | 0.0025057 |  | 0.078454 |  | 0.0063506 |  |  |  | 0.0010043 |  | #REF! |  | 0.0001011 | [9 empty] | 0.0017706
| 0.0025711 |  | -0.00068495 |  | #REF! |  | 0 |  | 0 |  | -0.00053641 |  | 0.00018352 |  | 0.0024948 |  | 0.076436 |  | 0.0063158 |  |  |  | 0.0011129 |  | #REF! |  | 0.00011564 | [9 empty] | 0.001791
| 0.0025681 |  | -0.00014387 |  | #REF! |  | 0 |  | 0 |  | 0.00027146 |  | 0.00018005 |  | 0.0024939 |  | 0.07515 |  | 0.0062558 |  |  |  | -1.1247 |  | #REF! |  | 0.00013494 | [9 empty] | 0.0018049
| 0.0025977 |  | -0.00046899 |  | #REF! |  | 0 |  | 0 |  | 0.00034567 |  | 0.00015428 |  | 0.0024935 |  | 0.073666 |  | 0.0061651 | [5 empty] | #REF! |  | 0.00014354 | [9 empty] | 0.0018229
| 0.0025874 |  | -0.00073244 |  | #REF! |  | 0 |  | 0 |  | -0.00015824 |  | 0.00014154 |  | 0.0024939 |  | 0.072088 |  | 0.0060836 | [5 empty] | #REF! |  | 0.00017088 | [9 empty] | 0.0018351
| 0.0025385 |  | 9.6143e-05 |  | #REF! |  | 0 |  | 0 |  | -0.00014509 |  | 0.00013072 |  | 0.002504 |  | 0.070263 |  | 0.0060074 | [5 empty] | #REF! |  | 0.0001569 | [9 empty] | 0.0018436
| 0.0025311 |  | -0.0003018 |  | #REF! |  | 0 |  | 0 |  | -0.00011082 |  | 0.00010209 |  | 0.0025108 |  | 0.068586 |  | 0.0059775 | [5 empty] | #REF! |  | 0.00013838 | [9 empty] | 0.0018469
| 0.0025192 |  | -0.00067781 |  | #REF! |  | 0 |  | 0 |  | -0.00030629 |  | 1.1573e-05 |  | 0.0025204 |  | 0.067494 |  | 0.0059517 | [5 empty] | #REF! |  | 0.00015656 | [9 empty] | 0.0018462
| 0.0025384 |  | -0.00051768 |  | #REF! |  | 0 |  | 8.5244e-07 |  | -0.00022136 |  | 5.7902e-05 |  | 0.0025153 |  | 0.066549 |  | 0.005932 | [5 empty] | #REF! |  | 0.0001533 | [9 empty] | 0.0018414
| 0.0025873 |  | -0.00069984 |  | #REF! |  | 0 |  | 8.5245e-07 |  | 0.00087364 |  | 9.6003e-05 |  | 0.002513 |  | 0.063947 |  | 0.0058992 | [5 empty] | #REF! |  | 0.00014523 | [9 empty] | 0.0018319
| 0.0025828 |  | -0.00036493 |  | #REF! |  | 0 |  | 8.5245e-07 |  | 0.0013264 |  | 4.1965e-05 |  | 0.0025067 |  | 0.061489 |  | 0.0058456 | [5 empty] | #REF! |  | 0.00015483 | [9 empty] | 0.0018183
| 0.0025991 |  | -0.00069437 |  | #REF! |  | 0 |  | 8.5246e-07 |  | 0.0001352 |  | 0.00012143 |  | 0.0025075 |  | 0.060324 |  | 0.0057785 | [5 empty] | #REF! |  | 0.0001589 | [9 empty] | 0.0018014
| 0.0025873 |  | -0.001343 |  | #REF! |  | 0 |  | 8.5246e-07 |  | -3.3666e-05 |  | 0.00016674 |  | 0.0025148 |  | 0.058671 |  | 0.0057083 | [5 empty] | #REF! |  | 0.00014201 | [9 empty] | 0.0017844
| 0.0025325 |  | -0.0010985 |  | #REF! |  | 0 |  | 8.5247e-07 |  | 0.00064017 |  | 0.00018606 |  | 0.0025208 |  | 0.057189 |  | 0.0055814 | [5 empty] | #REF! |  | 0.00013867 | [9 empty] | 0.0017604
| 0.0025399 |  | -0.00077989 |  | #REF! |  | 0 |  | 8.5248e-07 |  | 4.4484e-05 |  | 0.00016503 |  | 0.0025265 |  | 0.055876 |  | 0.0054593 | [5 empty] | #REF! |  | 0.00014803 | [9 empty] | 0.0017435
| 0.0025117 |  | -0.0010666 |  | #REF! |  | 0 |  | 8.5248e-07 |  | -0.00027027 |  | 0.00010247 |  | 0.0025178 |  | 0.054371 |  | 0.0053719 | [5 empty] | #REF! |  | 0.0001446 | [9 empty] | 0.0017235
| 0.0024939 |  | -0.00094632 |  | #REF! |  | 0 |  | 8.5249e-07 |  | -0.00033762 |  | 0.00010289 |  | 0.0025144 |  | 0.053202 |  | 0.0053041 | [5 empty] | #REF! |  | 0.00013783 | [9 empty] | 0.0017148
| 0.0025072 |  | -0.00067232 |  | #REF! |  | 0 |  | 8.5249e-07 |  | -0.0010797 |  | 0.00010009 |  | 0.0025078 |  | 0.052037 |  | 0.0052448 | [5 empty] | #REF! |  | 0.0001475 | [9 empty] | 0.0017099
| 0.0025013 |  | -0.00070973 |  | #REF! |  | 0 |  | 0 |  | 0 |  | 9.1487e-05 |  | 0.0025054 |  | 0.051356 |  | 0.0051835 | [5 empty] | #REF! |  | 0.00017364 | [9 empty] | 0.0017116
| 0.0025738 |  | -0.00060955 |  | #REF! |  | 0 |  | 5.6834e-07 |  | 0 |  | 0.00014703 |  | 0.0025075 |  | 0.050988 |  | 0.0051191 | [5 empty] | #REF! |  | 0.00016493 | [9 empty] | 0.0017278
| 0.0025842 |  | -0.00086287 |  | #REF! |  | 0 |  | 1.4209e-06 |  | 0 |  | 0.00020921 |  | 0.0025088 |  | 0.049874 |  | 0.005093 | [5 empty] | #REF! |  | 0.00016251 | [9 empty] | 0.0017499
| 0.0026316 |  | 6.8284e-05 |  | #REF! |  | 0 |  | 8.5252e-07 |  | 0 |  | 0.00024811 |  | 0.002516 |  | 0.048825 |  | 0.0050237 | [5 empty] | #REF! |  | 0.00016112 | [9 empty] | 0.0017787
| 0.002636 |  | 8.8391e-05 |  | #REF! |  | 0 |  | 8.5252e-07 |  | 0 |  | 0.00031807 |  | 0.0025144 |  | 0.047735 |  | 0.0049979 | [5 empty] | #REF! |  | 0.00012995 | [9 empty] | 0.0018123
| 0.0025279 |  | -0.00049686 |  | #REF! |  | 0 |  | 8.5253e-07 |  | 0 |  | 0.00042063 |  | 0.002516 |  | 0.046587 |  | 0.0050641 | [5 empty] | #REF! |  | 0.00015823 | [9 empty] | 0.0018464
| 0.0025205 |  | -0.00015449 |  | #REF! |  | 0 |  | 0 |  | 0 |  | 0.00045948 |  | 0.0025201 |  | 0.045997 |  | 0.0050289 | [5 empty] | #REF! |  | 0.00018039 | [9 empty] | 0.0018789
| 0.0025427 |  | -0.00065912 |  | #REF! |  | 0 |  | 0 |  | 0 |  | 0.00047676 |  | 0.0025222 |  | 0.045382 |  | 0.0049306 | [5 empty] | #REF! |  | 0.00015454 | [9 empty] | 0.0019086
| 0.0025604 |  | -0.00067076 |  | #REF! |  | 0 |  | 0 |  | 0 |  | 0.00058764 |  | 0.0025244 |  | 0.044377 |  | 0.0049106 | [5 empty] | #REF! |  | 0.00015689 | [9 empty] | 0.0019242
| 0.0025486 |  | -0.0003973 |  | #REF! |  | 0 |  | 0 |  | 0 |  | 0.00054029 |  | 0.0025148 |  | 0.043352 |  | 0.0048997 | [5 empty] | #REF! |  | 0.00016331 | [9 empty] | 0.0019348
| 0.0025367 |  | -0.0011049 |  | #REF! |  | 0 |  | 0 |  | 0 |  | 0.00043421 |  | 0.0025087 |  | 0.042292 |  | 0.0048372 | [5 empty] | #REF! |  | 0.00015604 | [9 empty] | 0.0019396
| 0.0025663 |  | -0.0012666 |  | #REF! |  | 0 |  | 5.6838e-07 |  | 0 |  | 0.00034816 |  | 0.0025051 |  | 0.041242 |  | 0.0047266 | [5 empty] | #REF! |  | 0.000151 | [9 empty] | 0.0019316
| 0.0025678 |  | -0.00096503 |  | #REF! |  | 0 |  | 5.6838e-07 |  | 0 |  | 0.00028292 |  | 0.0025047 |  | 0.040202 |  | 0.0046171 | [5 empty] | #REF! |  | 0.00013966 | [9 empty] | 0.0019244
| 0.0025648 |  | -0.00155 |  | #REF! |  | 0 |  | 0 |  | 0 |  | 0.00013303 |  | 0.0025104 |  | 0.039176 |  | 0.004542 | [5 empty] | #REF! |  | 0.00015648 | [9 empty] | 0.0019105
| 0.0025766 |  | -0.0003795 |  | #REF! |  | 0 |  | 0 |  | 0 |  | 8.5349e-05 |  | 0.0025459 |  | 0.03817 |  | 0.004495 | [5 empty] | #REF! |  | 0.00018921 | [9 empty] | 0.0018933
| 0.0027099 |  | -0.0011148 |  | #REF! |  | 0 |  | 0 |  | 0 |  | 8.4781e-05 |  | 0.0025467 |  | 0.037177 |  | 0.0044827 | [5 empty] | #REF! |  | 0.00016886 | [9 empty] | 0.0018821
| 0.0025899 |  | -0.00030108 |  | #REF! |  | 0 |  | 4.263e-06 |  | 0 |  | 9.62e-05 |  | 0.002544 |  | 0.036204 |  | 0.004458 | [5 empty] | #REF! |  | 0.00017066 | [9 empty] | 0.0018678
| 0.0025929 |  | -0.00045542 |  | #REF! |  | 0 |  | 4.263e-06 |  | 0 |  | 0.00010634 |  | 0.0025167 |  | 0.035256 |  | 0.0044057 | [5 empty] | #REF! |  | 0.00016835 | [9 empty] | 0.0018552
| 0.0025543 |  | -0.00014896 |  | #REF! |  | 0 |  | 2.5578e-06 |  | 0 |  | 0.00011445 |  | 0.0025243 |  | 0.034338 |  | 0.004364 | [5 empty] | #REF! |  | 0.00013588 | [9 empty] | 0.001844
| 0.0025528 |  | -0.00025825 |  | #REF! |  | 0 |  | 2.5578e-06 |  | 0 |  | 0.00010631 |  | 0.0025251 |  | 0.033443 |  | 0.0043272 | [5 empty] | #REF! |  | 0.00015429 | [9 empty] | 0.0018354
| 0.0025899 |  | -0.00017782 |  | #REF! |  | 0 |  | 4.2631e-06 |  | 0 |  | 0.0001115 |  | 0.0025203 |  | 0.032568 |  | 0.0042901 | [5 empty] | #REF! |  | 0.00014733 | [9 empty] | 0.0018291
| 0.0025795 |  | -0.00022246 |  | #REF! |  | 0 |  | 4.2631e-06 |  | 0 |  | 0.00013677 |  | 0.0025143 |  | 0.031713 |  | 0.0042623 | [5 empty] | #REF! |  | 0.0001274 | [9 empty] | 0.0018295
| 0.0025261 |  | 0.00011802 |  | #REF! |  | 0 |  | 8.5263e-07 |  | 0 |  | 0.0001498 |  | 0.0025138 |  | 0.030881 |  | 0.0042208 | [5 empty] | #REF! |  | 0.00013906 | [9 empty] | 0.0018275
| 0.002501 |  | 0.00018645 |  | #REF! |  | 0 |  | 8.5264e-07 |  | 0 |  | 0.00016139 |  | 0.0025121 |  | 0.030069 |  | 0.0041779 | [5 empty] | #REF! |  | 0.00013085 | [9 empty] | 0.0018315
| 0.0025261 |  | -0.00037947 |  | #REF! |  | 0 |  | 2.5579e-06 |  | 0 |  | 0.00021636 |  | 0.0025131 |  | 0.029279 |  | 0.0041694 | [5 empty] | #REF! |  | 0.000124 | [9 empty] | 0.001841
| 0.0025394 |  | -8.8775e-06 |  | #REF! |  | 0 |  | 2.5579e-06 |  | 0 |  | 0.00025256 |  | 0.0025141 |  | 0.028513 |  | 0.0040995 | [5 empty] | #REF! |  | 0.00015776 | [9 empty] | 0.0018456
| 0.002492 |  | -0.0002771 |  | #REF! |  | 0 |  | 4.2633e-06 |  | 0 |  | 0.00024505 |  | 0.0025136 |  | 0.027768 |  | 0.0039735 | [5 empty] | #REF! |  | 0.00016466 | [9 empty] | 0.0018565
| 0.0024861 |  | -0.0011345 |  | #REF! |  | 0 |  | 4.2633e-06 |  | 0 |  | 0.00022761 |  | 0.0025182 |  | 0.02705 |  | 0.0038783 | [5 empty] | #REF! |  | 0.00015535 | [9 empty] | 0.0018598
| 0.0025453 |  | -0.0010966 |  | #REF! |  | 0 |  | 8.5266e-07 |  | 0 |  | 0.000212 |  | 0.0025192 |  | 0.026354 |  | 0.0038521 | [5 empty] | #REF! |  | 0.00014879 | [9 empty] | 0.001868
| 0.0025705 |  | -0.00089761 |  | #REF! |  | 0 |  | 8.5267e-07 |  | 0 |  | 0.00021896 |  | 0.0025231 |  | 0.025682 |  | 0.0038605 | [5 empty] | #REF! |  | 0.00015371 | [9 empty] | 0.0018712
| 0.0025275 |  | -0.00096042 |  | #REF! |  | 0 |  | 2.558e-06 |  | 0 |  | 0.00021036 |  | 0.0025233 |  | 0.025027 |  | 0.0038899 | [5 empty] | #REF! |  | 0.00015286 | [9 empty] | 0.001873
| 0.0025275 |  | -0.00090491 |  | #REF! |  | 0 |  | 2.558e-06 |  | 0 |  | 0.00018428 |  | 0.0025215 |  | 0.02439 |  | 0.0038384 | [5 empty] | #REF! |  | 0.00014448 | [9 empty] | 0.0018744
| 0.0025319 |  | -0.00064771 |  | #REF! |  | 0.00030299 |  | 8.5269e-07 |  | 0 |  | 0.00016463 |  | 0.0025187 |  | 0.023771 |  | 0.0037623 | [5 empty] | #REF! |  | 0.00016269 | [9 empty] | 0.0018759
| 0.0025497 |  | -0.00059178 |  | #REF! |  | 0.00031562 |  | 8.5269e-07 |  | 0 |  | 0.00017108 |  | 0.002513 |  | 0.023166 |  | 0.0037021 | [5 empty] | #REF! |  | 0.00016606 | [9 empty] | 0.0018773
| 0.0025363 |  | -0.00091763 |  | #REF! |  | 0.00029925 |  | 5.9678e-06 |  | 0 |  | 0.00019169 |  | 0.0025129 |  | 0.022578 |  | 0.0036645 | [5 empty] | #REF! |  | 0.00016181 | [9 empty] | 0.0018784
| 0.0025038 |  | -0.0014217 |  | #REF! |  | 0.00029925 |  | 5.9678e-06 |  | 0 |  | 0.00022751 |  | 0.0025157 |  | 0.022008 |  | 0.0036711 | [5 empty] | #REF! |  | 0.00016149 | [9 empty] | 0.0018787
| 0.0026281 |  | -0.0016079 |  | #REF! |  | 0 |  | 2.5581e-06 |  | 0 |  | 0.00025273 |  | 0.0025199 |  | 0.021454 |  | 0.0037087 | [5 empty] | #REF! |  | 0.00017188 | [9 empty] | 0.001878
| 0.0026533 |  | -0.0015228 |  | #REF! |  | 0 |  | 2.5581e-06 |  | 0 |  | 0.00027618 |  | 0.0025217 |  | 0.020915 |  | 0.0036739 | [5 empty] | #REF! |  | 0.00016134 | [9 empty] | 0.001879
| 0.0025111 |  | -0.0016403 |  | #REF! |  | 0 |  | 4.2636e-06 |  | 0 |  | 0.00029303 |  | 0.0025198 |  | 0.02039 |  | 0.0035528 | [5 empty] | #REF! |  | 0.0001436 | [9 empty] | 0.0018723
| 0.0024741 |  | -0.0015915 |  | #REF! |  | 0 |  | 4.2636e-06 |  | 0 |  | 0.000223 |  | 0.0025165 |  | 0.019878 |  | 0.0034543 | [5 empty] | #REF! |  | 0.00015538 | [9 empty] | 0.0018704
| 0.0024978 |  | -0.00083312 |  | #REF! |  | 0 |  | 8.5273e-07 |  | 0 |  | 0.00015627 |  | 0.0025133 |  | 0.019379 |  | 0.0034473 | [5 empty] | #REF! |  | 0.00015462 | [9 empty] | 0.0018611
| 0.0025185 |  | -0.00058285 |  | #REF! |  | 0 |  | 8.5274e-07 |  | 0 |  | 0.00015075 |  | 0.0025096 |  | 0.018889 |  | 0.0034943 | [5 empty] | #REF! |  | 0.00015359 | [9 empty] | 0.0018574
| 0.0026177 |  | -0.00088144 |  | #REF! |  | 0 |  | 2.5582e-06 |  | 0 |  | 0.0001688 |  | 0.0025105 |  | 0.01841 |  | 0.0034636 | [5 empty] | #REF! |  | 0.00015034 | [9 empty] | 0.001846
| 0.0025644 |  | -0.00033233 |  | #REF! |  | 0 |  | 2.5582e-06 |  | 0 |  | 0.00018263 |  | 0.0025096 |  | 0.017938 |  | 0.0033692 | [5 empty] | #REF! |  | 0.0001598 | [9 empty] | 0.0018387
| 0.0025525 |  | -0.00030683 |  | #REF! |  | 0 |  | 4.2638e-06 |  | 0 |  | 0.00021418 |  | 0.002509 |  | 0.017475 |  | 0.0033005 | [5 empty] | #REF! |  | 0.00017507 | [9 empty] | 0.0018253
| 0.0026043 |  | -0.0014342 |  | #REF! |  | 0 |  | 4.2638e-06 |  | 0 |  | 0.00021644 |  | 0.0025117 |  | 0.017026 |  | 0.00334 | [5 empty] | #REF! |  | 0.00015379 | [9 empty] | 0.0018084
| 0.0025762 |  | -0.0012146 |  | #REF! |  | 0 |  | 5.9683e-06 |  | 0 |  | 0.00020682 |  | 0.0025159 |  | 0.016589 |  | 0.0033596 | [5 empty] | #REF! |  | 0.00015224 | [9 empty] | 0.0017879
| 0.0025954 |  | -0.00034299 |  | #REF! |  | 0 |  | 5.9683e-06 |  | 0 |  | 0.00021346 |  | 0.0025234 |  | 0.016168 |  | 0.0033119 | [5 empty] | #REF! |  | 0.00015944 | [9 empty] | 0.001764
| 0.002551 |  | -0.00036648 |  | #REF! |  | 0 |  | 4.2639e-06 |  | 0 |  | 0.00023347 |  | 0.0025223 |  | 0.015762 |  | 0.0032816 | [5 empty] | #REF! |  | 0.00015466 | [9 empty] | 0.0017368
| 0.0025376 |  | -0.001123 |  | #REF! |  | 0 |  | 4.2639e-06 |  | 0 |  | 0.00027717 |  | 0.0025219 |  | 0.01537 |  | 0.0032764 | [5 empty] | #REF! |  | 0.00016781 | [9 empty] | 0.0017083
| 0.002548 |  | -0.00092067 |  | #REF! |  | 0 |  | 8.5279e-07 |  | 0 |  | 0.00025842 |  | 0.0025179 |  | 0.01499 |  | 0.0032537 | [5 empty] | #REF! |  | 0.00018784 | [9 empty] | 0.0016823
| 0.0025405 |  | -0.00024797 |  | #REF! |  | 0 |  | 8.5279e-07 |  | 0 |  | 0.00020648 |  | 0.0025162 |  | 0.014622 |  | 0.0032048 | [5 empty] | #REF! |  | 0.00017812 | [9 empty] | 0.0016529
| 0.002585 |  | -0.0011278 |  | #REF! |  | 0 |  | 2.5584e-06 |  | 0 |  | 0.00014656 |  | 0.0025188 |  | 0.014264 |  | 0.003126 | [5 empty] | #REF! |  | 0.00014602 | [9 empty] | 0.0016311
| 0.0025983 |  | -0.0024645 |  | #REF! |  | 0 |  | 2.5584e-06 |  | 0 |  | 0.00011848 |  | 0.0025122 |  | 0.013915 |  | 0.0030684 | [5 empty] | #REF! |  | 0.00013957 | [9 empty] | 0.0016181
| 0.0025864 |  | -0.0012788 |  | #REF! |  | 0 |  | 5.9686e-06 |  | 0 |  | 0.00011572 |  | 0.002507 |  | 0.013575 |  | 0.0030665 | [5 empty] | #REF! |  | 0.00013919 | [9 empty] | 0.0016089
| 0.0025849 |  | -0.00020751 |  | #REF! |  | 0 |  | 5.9686e-06 |  | 0 |  | 0.00013922 |  | 0.0024912 |  | 0.013243 |  | 0.0029536 | [5 empty] | #REF! |  | 0.00013591 | [9 empty] | 0.0016156
| 0.0025745 |  | -0.0010734 |  | #REF! |  | 0.00029925 |  | 2.5585e-06 |  | 0 |  | 0.00013884 |  | 0.0024825 |  | 0.012921 |  | 0.0027956 | [5 empty] | #REF! |  | 0.00016495 | [9 empty] | 0.001631
| 0.002576 |  | -0.0018725 |  | #REF! |  | 0.00031172 |  | 2.5585e-06 |  | 0 |  | 0.00014591 |  | 0.0024639 |  | 0.012608 |  | 0.0027933 | [5 empty] | #REF! |  | 0.00019515 | [9 empty] | 0.0016539
| 0.002496 |  | -0.0012753 |  | #REF! |  | 0 |  | 2.5585e-06 |  | 0 |  | 0.00021824 |  | 0.0024486 |  | 0.012305 |  | 0.0029019 | [5 empty] | #REF! |  | 0.00019289 | [9 empty] | 0.0016924
| 0.0024383 |  | -0.00087069 |  | #REF! |  | 0 |  | 2.5585e-06 |  | 0 |  | 0.00019551 |  | 0.0024392 |  | 0.012006 |  | 0.0029418 | [5 empty] | #REF! |  | 0.00017261 | [9 empty] | 0.0017352
| 0.0024916 |  | -0.001572 |  | #REF! |  | 0 |  | 2.5585e-06 |  | 0 |  | 0.00015343 |  | 0.0024415 |  | 0.011702 |  | 0.0028921 | [5 empty] | #REF! |  | 0.00014782 | [9 empty] | 0.0017804
| 0.0025212 |  | -0.0014167 |  | #REF! |  | 0 |  | 2.5585e-06 |  | 0 |  | 0.00018752 |  | 0.0024487 |  | 0.011385 |  | 0.0028475 | [5 empty] | #REF! |  | 0.00012754 | [9 empty] | 0.0018251
| 0.0024693 |  | 0.0005575 |  | #REF! |  | 0 |  | 2.5586e-06 |  | 0 |  | 0.00020903 |  | 0.0024535 |  | 0.011046 |  | 0.0028243 | [5 empty] | #REF! |  | 0.0001482 | [9 empty] | 0.0018651
| 0.0024797 |  | 8.6397e-05 |  | #REF! |  | 0 |  | 2.5586e-06 |  | 0 |  | 0.00018003 |  | 0.0024636 |  | 0.010681 |  | 0.0028026 | [5 empty] | #REF! |  | 0.00014994 | [9 empty] | 0.0018955
| 0.0025714 |  | -0.0016354 |  | #REF! |  | 0 |  | 2.5586e-06 |  | 0 |  | 0.00018699 |  | 0.0024753 |  | 0.010285 |  | 0.0027723 | [5 empty] | #REF! |  | 0.00015984 | [9 empty] | 0.0019181
| 0.0025936 |  | -0.00030163 |  | #REF! |  | 0 |  | 2.5586e-06 |  | 0 |  | 0.00020667 |  | 0.0024858 |  | 0.0098597 |  | 0.0027352 | [5 empty] | #REF! |  | 0.00016446 | [9 empty] | 0.0019232
| 0.0025107 |  | 0.00051443 |  | #REF! |  | 0 |  | 2.5586e-06 |  | 0 |  | 0.00021295 |  | 0.0024888 |  | 0.0094117 |  | 0.0027271 | [5 empty] | #REF! |  | 0.00015087 | [9 empty] | 0.0019204
| 0.002484 |  | 7.1291e-05 |  | #REF! |  | 0 |  | 2.5586e-06 |  | 0 |  | 0.00020919 |  | 0.0024963 |  | 0.0089393 |  | 0.0027191 | [5 empty] | #REF! |  | 0.00014468 | [9 empty] | 0.0019126
| 0.0025447 |  | -0.00024441 |  | #REF! |  | 0 |  | 2.5587e-06 |  | 0 |  | 0.00021946 |  | 0.0025036 |  | 0.0084458 |  | 0.0026223 | [5 empty] | #REF! |  | 0.0001343 | [9 empty] | 0.0018922
| 0.0025595 |  | -0.00055147 |  | #REF! |  | 0 |  | 2.5587e-06 |  | 0 |  | 0.00023762 |  | 0.0025124 |  | 0.0079316 |  | 0.0025147 | [5 empty] | #REF! |  | 0.00016555 | [9 empty] | 0.0018765
| 0.0025669 |  | -0.00057299 |  | #REF! |  | 0 |  | 2.5587e-06 |  | 0 |  | 0.00019587 |  | 0.0025142 |  | 0.0073951 |  | 0.0025162 | [5 empty] | #REF! |  | 0.00015876 | [9 empty] | 0.0018578
| 0.0025847 |  | -0.00027438 |  | #REF! |  | 0 |  | 2.5587e-06 |  | 0 |  | 0.00015613 |  | 0.0025187 |  | 0.0068379 |  | 0.0025639 | [5 empty] | #REF! |  | 0.0001293 | [9 empty] | 0.0018387
| 0.0026068 |  | -0.00079917 |  | #REF! |  | 0 |  | 2.5587e-06 |  | 0 |  | 9.6609e-05 |  | 0.0025203 |  | 0.0062616 |  | 0.002578 | [5 empty] | #REF! |  | 0.00014612 | [9 empty] | 0.0018285
| 0.0025861 |  | -0.001346 |  | #REF! |  | 0 |  | 2.5587e-06 |  | 0 |  | 0.00013015 |  | 0.0025217 |  | 0.0056655 |  | 0.0025714 | [5 empty] | #REF! |  | 0.00014561 | [9 empty] | 0.0018198
| 0.0025713 |  | -0.0002879 |  | #REF! |  | 0 |  | 8.5292e-07 |  | 0 |  | 7.2767e-05 |  | 0.0025202 |  | 0.0050586 |  | 0.0025407 | [5 empty] | #REF! |  | 0.00013778 | [9 empty] | 0.0018141
| 0.0025787 |  | -7.6198e-05 |  | #REF! |  | 0 |  | 8.5292e-07 |  | 0 |  | 0.00011269 |  | 0.0025221 |  | 0.0044552 |  | 0.0024663 | [5 empty] | #REF! |  | 0.00013619 | [9 empty] | 0.0018129
| 0.0026379 |  | -0.00061071 |  | #REF! |  | 0 |  | 8.5293e-07 |  | 0 |  | 0.00018744 |  | 0.0025211 |  | 0.0038689 |  | 0.0024353 | [5 empty] | #REF! |  | 0.00012235 | [9 empty] | 0.0018152
| 0.0026319 |  | 0.00026056 |  | #REF! |  | 0 |  | 8.5293e-07 |  | 0 |  | 0.00011289 |  | 0.0025191 |  | 0.0033129 |  | 0.00246 | [5 empty] | #REF! |  | 0.00014348 | [9 empty] | 0.0018226
| 0.0025505 |  | -0.00016012 |  | #REF! |  | 0 |  | 4.2647e-06 |  | 0 |  | 0.00012398 |  | 0.002517 |  | 0.0027996 |  | 0.0024547 | [5 empty] | #REF! |  | 0.00015432 | [9 empty] | 0.0018353
| 0.0025682 |  | -0.00083123 |  | #REF! |  | 0 |  | 4.2647e-06 |  | 0 |  | 0.00010672 |  | 0.002519 |  | 0.0023361 |  | 0.0023972 | [5 empty] | #REF! |  | 0.00014364 | [9 empty] | 0.0018565
| 0.002589 |  | -0.00070044 |  | #REF! |  | 0 |  | 2.5588e-06 |  | 0 |  | 9.4696e-05 |  | 0.0025208 |  | 0.00192 |  | 0.0023396 | [5 empty] | #REF! |  | 0.00015073 | [9 empty] | 0.0018787
| 0.002583 |  | -0.00021131 |  | #REF! |  | 0 |  | 2.5589e-06 |  | 0 |  | 9.0501e-05 |  | 0.0025204 |  | 0.0015489 |  | 0.0023274 | [5 empty] | #REF! |  | 0.00016762 | [9 empty] | 0.0019101
| 0.0025282 |  | -0.00053675 |  | #REF! |  | 0 |  | 4.2648e-06 |  | 0 |  | 4.8911e-05 |  | 0.0025204 |  | 0.0012216 |  | 0.0023193 | [5 empty] | #REF! |  | 0.00015041 | [9 empty] | 0.0019499
| 0.0025045 |  | -0.00050008 |  | #REF! |  | 0 |  | 4.2648e-06 |  | 0 |  | 9.021e-05 |  | 0.0025193 |  | 0.00093572 |  | 0.0022876 | [5 empty] | #REF! |  | 0.00013309 | [9 empty] | 0.0019904
| 0.0025874 |  | 0.0010706 |  | #REF! |  | 0 |  | 4.2648e-06 |  | 0 |  | 0.00017563 |  | 0.0025188 |  | 0.00069114 |  | 0.0022915 | [5 empty] | #REF! |  | 0.00014817 | [9 empty] | 0.0020279
| 0.0025978 |  | 0.0012836 |  | #REF! |  | 0 |  | 4.2649e-06 |  | 0 |  | 0.00016015 |  | 0.0025207 |  | 0.00048672 |  | 0.0023293 | [5 empty] | #REF! |  | 0.00015136 | [9 empty] | 0.002069
| 0.0026081 |  | 0.00040681 |  | #REF! |  | 0 |  | 4.2649e-06 |  | 0 |  | 0.00013588 |  | 0.0025251 |  | 0.00032247 |  | 0.0023252 | [5 empty] | #REF! |  | 0.00014706 | [9 empty] | 0.0020997
| 0.0026081 |  | 0.0010556 |  | #REF! |  | 0 |  | 4.2649e-06 |  | 0 |  | 0.00012544 |  | 0.0025251 |  | 0.00019646 |  | 0.0022714 | [5 empty] | #REF! |  | 0.00014857 | [9 empty] | 0.0021192
| 0.002611 |  | 0 |  | #REF! |  | 0 |  | 2.559e-06 |  | 0 |  | 0.00017197 |  | 0.0025212 |  | 0.00010686 |  | 0.0022139 | [5 empty] | #REF! |  | 0.00014689 | [9 empty] | 0.0021257
| 0.0026021 |  | 0 |  | #REF! |  | 0 |  | 2.559e-06 |  | 0 |  | 0.00019502 |  | 0.0025191 |  | 5.0396e-05 |  | 0.0022021 | [5 empty] | #REF! |  | 0.00016094 | [9 empty] | 0.0021182
| 0.0025473 |  | 0 |  | #REF! |  | 0 |  | 5.9699e-06 |  | 0 |  | 0.00018006 |  | 0.00252 |  | 1.8579e-05 |  | 0.0022492 | [5 empty] | #REF! |  | 0.00016942 | [9 empty] | 0.0020993
| 0.0025562 |  | 0 |  | #REF! |  | 0 |  | 5.97e-06 |  | 0 |  | 0.00017984 |  | 0.0025184 |  | 3.9267e-06 |  | 0.0023245 | [5 empty] | #REF! |  | 0.00015389 | [9 empty] | 0.0020714
| 0.0025429 |  | 0 |  | #REF! |  | 0 |  | 4.2651e-06 |  | 0 |  | 0.00017231 |  | 0.0025163 |  | 0 |  | 0.0023411 | [5 empty] | #REF! |  | 0.00014232 | [9 empty] | 0.0020389
| 0.0025458 |  | 0 |  | #REF! |  | 0 |  | 4.2651e-06 |  | 0 |  | 0.00019159 |  | 0.0025134 |  | 0 |  | 0.0022902 | [5 empty] | #REF! |  | 0.00015711 | [9 empty] | 0.0020052
| 0.0025428 |  | 0 |  | #REF! |  | 0 |  | 8.5302e-07 |  | 0 |  | 0.00015923 |  | 0.002514 |  | 0 |  | 0.0021552 | [5 empty] | #REF! |  | 0.00014959 | [9 empty] | 0.0019766
| 0.0025561 |  | 0 |  | #REF! |  | 0 |  | 8.5303e-07 |  | 0 |  |  |  | 0.0025157 |  | 0 |  | 0.001999 | [5 empty] | #REF! |  | 0.00015246 | [9 empty] | 0.0019449
| 0.0025694 |  | 0 |  | #REF! |  | 0 |  | 4.2652e-06 |  | 0 |  |  |  | 0.0025179 |  | 0 |  | 0.0019197 | [5 empty] | #REF! |  | 0.00020084 | [9 empty] | 0.0019233
| 0.0025591 |  | 0 |  | #REF! |  | 0 |  | 4.2652e-06 |  | 0 |  |  |  | 0.0025164 |  | 0 |  | 0.0019358 | [5 empty] | #REF! |  | 0.00019872 | [9 empty] | 0.0018966
| 0.002522 |  | 0 |  | #REF! |  | 0 |  | 4.2652e-06 |  | 0 |  |  |  | 0.0025138 |  | 0 |  | 0.0019832 | [5 empty] | #REF! |  | 0.00017031 | [9 empty] | 0.0018762
| 0.002522 |  | 0 |  | #REF! |  | 0 |  | 4.2652e-06 |  | 0 |  |  |  | 0.0025078 |  | 0 |  | 0.0020045 | [5 empty] | #REF! |  | 0.00017173 | [9 empty] | 0.0018481
| 0.0025294 |  | 0 |  | #REF! |  | 0 |  | 5.9703e-06 |  | 0 |  |  |  | 0.0025065 |  | 0 |  | 0.0020194 | [5 empty] | #REF! |  | 0.00016238 | [9 empty] | 0.001824
| 0.0025472 |  | 0 |  | #REF! |  | 0 |  | 5.9703e-06 |  | 0 |  |  |  | 0.0025107 |  | 0 |  | 0.0020535 | [5 empty] | #REF! |  | 0.00017009 | [9 empty] | 0.0017953
| 0.0026019 |  | 0 |  | #REF! |  | 0 |  | 4.2653e-06 |  | 0 |  |  |  | 0.0025171 |  | 0 |  | 0.0020617 | [5 empty] | #REF! |  | 0.00016697 | [9 empty] | 0.0017667
| 0.0025782 |  | 0 |  | #REF! |  | 0 |  | 4.2653e-06 |  | 0 |  |  |  | 0.0023789 |  | 0 |  | 0.002017 | [5 empty] | #REF! |  | 0.00018205 | [9 empty] | 0.0017402
| 0.0021785 |  | 0 |  | #REF! |  | 0 |  | 2.5592e-06 |  | 0 |  |  |  | 0.0018042 |  | 0 |  | 0.0019178 | [5 empty] | #REF! |  | 0.00016681 | [9 empty] | 0.0017185
| 0.00085556 |  | 0 |  | #REF! |  | 0 |  | 2.5592e-06 |  | 0 |  |  |  | 0.00097935 |  | 0 |  | 0.0018512 | [5 empty] | #REF! |  | 0.00016333 | [9 empty] | 0.0017033
| 3.8475e-05 |  | 0 |  | #REF! |  | 0 |  | 5.9705e-06 |  | 0 |  |  |  | 0.00029419 |  | 0 |  | 0.0018507 | [5 empty] | #REF! |  | 0.00019306 | [9 empty] | 0.0016953
| 0 |  | 0 |  | #REF! |  | 0 |  | 5.9705e-06 |  | 0 |  |  |  | 3.6337e-05 |  | 0 |  | 0.0019049 | [5 empty] | #REF! |  | 0.00018499 | [9 empty] | 0.0016974
| 4.4405e-06 |  | 0 |  | #REF! |  | 0 |  | 5.9706e-06 |  | 0 |  |  |  | 3.3128e-05 |  | 0 |  | 0.0019229 | [5 empty] | #REF! |  | 0.00015705 | [9 empty] | 0.0017
[5 empty] | #REF! |  | 0 |  |  |  | 0 |  |  |  | 3.6184e-05 |  | 0 |  | 0.0018582 | [5 empty] | #REF! |  | 0.00014263 | [9 empty] | 0.0017094
[5 empty] | #REF! | [5 empty] | 0 |  |  |  | 4.2864e-05 |  | 0 |  | 0.001766 | [5 empty] | #REF! |  | 0.00016303 | [9 empty] | 0.0017231
[5 empty] | #REF! | [13 empty] | 0.0016928 | [5 empty] | #REF! |  | 0.00016357 | [9 empty] | 0.0017297
[5 empty] | #REF! | [13 empty] | 0.0016707 | [5 empty] | #REF! |  | 0.00018407 | [9 empty] | 0.0017377
[5 empty] | #REF! | [13 empty] | 0.0017048 | [5 empty] | #REF! |  | 0.00016877 | [9 empty] | 0.0017366
[5 empty] | #REF! | [13 empty] | 0.0017368 | [5 empty] | #REF! |  | 0.00014171 | [9 empty] | 0.001729
[5 empty] | #REF! | [13 empty] | 0.0017276 | [5 empty] | #REF! |  | 0.00017175 | [9 empty] | 0.0017127
[5 empty] | #REF! | [13 empty] | 0.0016952 | [5 empty] | #REF! |  | 0.00018114 | [9 empty] | 0.0016987
[5 empty] | #REF! | [13 empty] | 0.0016842 | [5 empty] | #REF! |  | 0.00017585 | [9 empty] | 0.0016807
[5 empty] | #REF! | [13 empty] | 0.0016969 | [5 empty] | #REF! |  | 0.00016097 | [9 empty] | 0.001665
[5 empty] | #REF! | [13 empty] | 0.0017057 | [5 empty] | #REF! |  | 0.00018703 | [9 empty] | 0.0016569
[5 empty] | #REF! | [13 empty] | 0.001681 | [5 empty] | #REF! |  | 0.00019538 | [9 empty] | 0.0016493
[5 empty] | #REF! | [13 empty] | 0.0016344 | [5 empty] | #REF! |  | 0.00014847 | [9 empty] | 0.0016502
[5 empty] | #REF! | [13 empty] | 0.0015667 | [5 empty] | #REF! |  | 0.00012774 | [9 empty] | 0.0016567
[5 empty] | #REF! | [13 empty] | 0.0015128 | [5 empty] | #REF! |  | 0.00014721 | [9 empty] | 0.0016696
[5 empty] | #REF! | [13 empty] | 0.0015241 | [5 empty] | #REF! |  | 0.00017108 | [9 empty] | 0.0016794
[5 empty] | #REF! | [13 empty] | 0.0015993 | [5 empty] | #REF! |  | 0.00015562 | [9 empty] | 0.0016951
[5 empty] | #REF! | [13 empty] | 0.0016738 | [5 empty] | #REF! |  | 0.00015372 | [9 empty] | 0.0017039
[5 empty] | #REF! | [13 empty] | 0.0016739 | [5 empty] | #REF! |  | 0.00016046 | [9 empty] | 0.0017154
[5 empty] | #REF! | [13 empty] | 0.0015989 | [5 empty] | #REF! |  | 0.00013852 | [9 empty] | 0.0017215
[5 empty] | #REF! | [13 empty] | 0.0015083 | [5 empty] | #REF! |  | 0.0001526 | [9 empty] | 0.0017234
[5 empty] | #REF! | [13 empty] | 0.001485 | [5 empty] | #REF! |  | 0.00016246 | [9 empty] | 0.0017222
[5 empty] | #REF! | [13 empty] | 0.0015285 | [5 empty] | #REF! |  | 0.00014962 | [9 empty] | 0.001718
[5 empty] | #REF! | [13 empty] | 0.0015189 | [5 empty] | #REF! |  | 0.00014057 | [9 empty] | 0.0017122
[5 empty] | #REF! | [13 empty] | 0.0014366 | [5 empty] | #REF! |  | 0.00015812 | [9 empty] | 0.0017066
[5 empty] | #REF! | [13 empty] | 0.0014131 | [5 empty] | #REF! |  | 0.00015927 | [9 empty] | 0.0017024
[5 empty] | #REF! | [13 empty] | 0.0014402 | [5 empty] | #REF! |  | 0.00014569 | [9 empty] | 0.0017015
[5 empty] | #REF! | [13 empty] | 0.0014098 | [5 empty] | #REF! |  | 0.00017653 | [9 empty] | 0.0017077
[5 empty] | #REF! | [13 empty] | 0.0013937 | [5 empty] | #REF! |  | 0.00019058 | [9 empty] | 0.0017135
[5 empty] | #REF! | [13 empty] | 0.0014307 | [5 empty] | #REF! |  | 0.00015669 | [9 empty] | 0.0017253
[5 empty] | #REF! | [13 empty] | 0.0014313 | [5 empty] | #REF! |  | 0.00014716 | [9 empty] | 0.0017423
[5 empty] | #REF! | [13 empty] | 0.0014017 | [5 empty] | #REF! |  | 0.00017178 | [9 empty] | 0.0017564
[5 empty] | #REF! | [13 empty] | 0.0013885 | [5 empty] | #REF! |  | 0.00016901 | [9 empty] | 0.0017649
[5 empty] | #REF! | [13 empty] | 0.001352 | [5 empty] | #REF! |  | 0.00013846 | [9 empty] | 0.0017757
[5 empty] | #REF! | [13 empty] | 0.0013132 | [5 empty] | #REF! |  | 0.00013617 | [9 empty] | 0.0017786
[5 empty] | #REF! | [13 empty] | 0.0013327 | [5 empty] | #REF! |  | 0.00014247 | [9 empty] | 0.0017769
[5 empty] | #REF! | [13 empty] | 0.0013606 | [5 empty] | #REF! |  | 0.00014826 | [9 empty] | 0.0017724
[5 empty] | #REF! | [13 empty] | 0.0013077 | [5 empty] | #REF! |  | 0.0001674 | [9 empty] | 0.0017662
[5 empty] | #REF! | [13 empty] | 0.0012313 | [5 empty] | #REF! |  | 0.00017987 | [9 empty] | 0.0017602
[5 empty] | #REF! | [13 empty] | 0.0012079 | [5 empty] | #REF! |  | 0.00020004 | [9 empty] | 0.0017564
[5 empty] | #REF! | [13 empty] | 0.0012312 | [5 empty] | #REF! |  | 0.00019385 | [9 empty] | 0.0017554
[5 empty] | #REF! | [13 empty] | 0.0013072 | [5 empty] | #REF! |  | 0.00016773 | [9 empty] | 0.0017622
[5 empty] | #REF! | [13 empty] | 0.0013816 | [5 empty] | #REF! |  | 0.00015853 | [9 empty] | 0.001767
[5 empty] | #REF! | [13 empty] | 0.0013746 | [5 empty] | #REF! |  | 0.00015772 | [9 empty] | 0.0017808
[5 empty] | #REF! | [13 empty] | 0.0013239 | [5 empty] | #REF! |  | 0.00016789 | [9 empty] | 0.0017904
[5 empty] | #REF! | [13 empty] | 0.0012633 | [5 empty] | #REF! |  | 0.00021594 | [9 empty] | 0.0018064
[5 empty] | #REF! | [13 empty] | 0.0011344 | [5 empty] | #REF! |  | 0.00019801 | [9 empty] | 0.0018177
[5 empty] | #REF! | [13 empty] | 0.0010165 | [5 empty] | #REF! |  | 0.00016178 | [9 empty] | 0.0018232
[5 empty] | #REF! | [13 empty] | 0.0010562 | [5 empty] | #REF! |  | 0.00017131 | [9 empty] | 0.0018323
[5 empty] | #REF! | [13 empty] | 0.0011857 | [5 empty] | #REF! |  | 0.00015026 | [9 empty] | 0.001836
[5 empty] | #REF! | [13 empty] | 0.0012433 | [5 empty] | #REF! |  | 0.00013932 | [9 empty] | 0.0018381
[5 empty] | #REF! | [13 empty] | 0.0012145 | [5 empty] | #REF! |  | 0.00015024 | [9 empty] | 0.0018397
[5 empty] | #REF! | [13 empty] | 0.0012021 | [5 empty] | #REF! |  | 0.0001813 | [9 empty] | 0.0018422
[5 empty] | #REF! | [13 empty] | 0.0012207 | [5 empty] | #REF! |  | 0.00020437 | [9 empty] | 0.0018447
[5 empty] | #REF! | [13 empty] | 0.0011616 | [5 empty] | #REF! |  | 0.00018436 | [9 empty] | 0.0018503
[5 empty] | #REF! | [13 empty] | 0.0011018 | [5 empty] | #REF! |  | 0.00017782 | [9 empty] | 0.0018495
[5 empty] | #REF! | [13 empty] | 0.0010949 | [5 empty] | #REF! |  | 0.00017047 | [9 empty] | 0.0018509
[5 empty] | #REF! | [13 empty] | 0.0010801 | [5 empty] | #REF! |  | 0.00015096 | [9 empty] | 0.0018536
[5 empty] | #REF! | [13 empty] | 0.0010765 | [5 empty] | #REF! |  | 0.00017964 | [9 empty] | 0.001848
[5 empty] | #REF! | [13 empty] | 0.0010966 | [5 empty] | #REF! |  | 0.00019728 | [9 empty] | 0.0018459
[5 empty] | #REF! | [13 empty] | 0.0010983 | [5 empty] | #REF! |  | 0.00019331 | [9 empty] | 0.0018379
[5 empty] | #REF! | [13 empty] | 0.0010707 | [5 empty] | #REF! |  | 0.00017546 | [9 empty] | 0.0018233
[5 empty] | #REF! | [13 empty] | 0.0010113 | [5 empty] | #REF! |  | 0.00013264 | [9 empty] | 0.0018119
[5 empty] | #REF! | [13 empty] | 0.00098336 | [5 empty] | #REF! |  | 0.00015202 | [9 empty] | 0.0017951
[5 empty] | #REF! | [13 empty] | 0.00099782 | [5 empty] | #REF! |  | 0.00019268 | [9 empty] | 0.0017775
[5 empty] | #REF! | [13 empty] | 0.001001 | [5 empty] | #REF! |  | 0.00017818 | [9 empty] | 0.0017611
[5 empty] | #REF! | [13 empty] | 0.00099217 | [5 empty] | #REF! |  | 0.00016547 | [9 empty] | 0.0017471
[5 empty] | #REF! | [13 empty] | 0.00096804 | [5 empty] | #REF! |  | 0.00015056 | [9 empty] | 0.0017387
[5 empty] | #REF! | [13 empty] | 0.00097229 | [5 empty] | #REF! |  | 0.00014679 | [9 empty] | 0.0017289
[5 empty] | #REF! | [13 empty] | 0.0010031 | [5 empty] | #REF! |  | 0.00015912 | [9 empty] | 0.0017256
[5 empty] | #REF! | [13 empty] | 0.00095181 | [5 empty] | #REF! |  | 0.0001551 | [9 empty] | 0.0017281
[5 empty] | #REF! | [13 empty] | 0.00085631 | [5 empty] | #REF! |  | 0.00017666 | [9 empty] | 0.0017264
[5 empty] | #REF! | [13 empty] | 0.00083107 | [5 empty] | #REF! |  | 0.00019217 | [9 empty] | 0.0017303
[5 empty] | #REF! | [13 empty] | 0.00085167 | [5 empty] | #REF! |  | 0.0001936 | [9 empty] | 0.0017267
[5 empty] | #REF! | [13 empty] | 0.00084168 | [5 empty] | #REF! |  | 0.00017569 | [9 empty] | 0.0017263
[5 empty] | #REF! | [13 empty] | 0.0007883 | [5 empty] | #REF! |  | 0.00016162 | [9 empty] | 0.001721
[5 empty] | #REF! | [13 empty] | 0.00076163 | [5 empty] | #REF! |  | 0.0001708 | [9 empty] | 0.0017138
[5 empty] | #REF! | [13 empty] | 0.00082037 | [5 empty] | #REF! |  | 0.00017178 | [9 empty] | 0.0017069
[5 empty] | #REF! | [13 empty] | 0.00088019 | [5 empty] | #REF! |  | 0.00016222 | [9 empty] | 0.0016993
[5 empty] | #REF! | [13 empty] | 0.00086605 | [5 empty] | #REF! |  | 0.000175 | [9 empty] | 0.0017042
[5 empty] | #REF! | [13 empty] | 0.00086723 | [5 empty] | #REF! |  | 0.00019582 | [9 empty] | 0.0017056
[5 empty] | #REF! | [13 empty] | 0.00088769 | [5 empty] | #REF! |  | 0.00020069 | [9 empty] | 0.0017138
[5 empty] | #REF! | [13 empty] | 0.00089764 | [5 empty] | #REF! |  | 0.00018707 | [9 empty] | 0.0017252
[5 empty] | #REF! | [13 empty] | 0.00091497 | [5 empty] | #REF! |  | 0.00015391 | [9 empty] | 0.0017396
[5 empty] | #REF! | [13 empty] | 0.00093374 | [5 empty] | #REF! |  | 0.00016164 | [9 empty] | 0.0017442
[5 empty] | #REF! | [13 empty] | 0.00093058 | [5 empty] | #REF! |  | 0.00018362 | [9 empty] | 0.001746
[5 empty] | #REF! | [13 empty] | 0.00084134 | [5 empty] | #REF! |  | 0.00017152 | [9 empty] | 0.0017438
[5 empty] | #REF! | [13 empty] | 0.0007489 | [5 empty] | #REF! |  | 0.00015689 | [9 empty] | 0.0017326
[5 empty] | #REF! | [13 empty] | 0.00077904 | [5 empty] | #REF! |  | 0.00014947 | [9 empty] | 0.0017138
[5 empty] | #REF! | [13 empty] | 0.0008478 | [5 empty] | #REF! |  | 0.00016821 | [9 empty] | 0.0017
[5 empty] | #REF! | [13 empty] | 0.00084412 | [5 empty] | #REF! |  | 0.00017614 | [9 empty] | 0.0016854
[5 empty] | #REF! | [13 empty] | 0.00080558 | [5 empty] | #REF! |  | 0.00017433 | [9 empty] | 0.0016759
[5 empty] | #REF! | [13 empty] | 0.0007901 | [5 empty] | #REF! |  | 0.00019491 | [9 empty] | 0.0016732
[5 empty] | #REF! | [13 empty] | 0.00080032 | [5 empty] | #REF! |  | 0.00018867 | [9 empty] | 0.0016763
[5 empty] | #REF! | [13 empty] | 0.00080879 | [5 empty] | #REF! |  | 0.00018726 | [9 empty] | 0.0016838
[5 empty] | #REF! | [13 empty] | 0.0007976 | [5 empty] | #REF! |  | 0.00019623 | [9 empty] | 0.0016928
[5 empty] | #REF! | [13 empty] | 0.00080679 | [5 empty] | #REF! |  | 0.00018524 | [9 empty] | 0.0017042
[5 empty] | #REF! | [13 empty] | 0.0007883 | [5 empty] | #REF! |  | 0.00017097 | [9 empty] | 0.001706
[5 empty] | #REF! | [13 empty] | 0.0007227 | [5 empty] | #REF! |  | 0.00016339 | [9 empty] | 0.0017055
[5 empty] | #REF! | [13 empty] | 0.00070046 | [5 empty] | #REF! |  | 0.00018117 | [9 empty] | 0.0017014
[5 empty] | #REF! | [13 empty] | 0.00071934 | [5 empty] | #REF! |  | 0.00018635 | [9 empty] | 0.0016875
[5 empty] | #REF! | [13 empty] | 0.00074106 | [5 empty] | #REF! |  | 0.00017854 | [9 empty] | 0.0016757
[5 empty] | #REF! | [13 empty] | 0.00075572 | [5 empty] | #REF! |  | 0.00018554 | [9 empty] | 0.0016612
[5 empty] | #REF! | [13 empty] | 0.00071694 | [5 empty] | #REF! |  | 0.00016901 | [9 empty] | 0.0016496
[5 empty] | #REF! | [13 empty] | 0.00067531 | [5 empty] | #REF! |  | 0.00014339 | [9 empty] | 0.0016413
[5 empty] | #REF! | [13 empty] | 0.00068414 | [5 empty] | #REF! |  | 0.00015932 | [9 empty] | 0.0016451
[5 empty] | #REF! | [13 empty] | 0.00070577 | [5 empty] | #REF! |  | 0.00016505 | [9 empty] | 0.001654
[5 empty] | #REF! | [13 empty] | 0.00072116 | [5 empty] | #REF! |  | 0.00014628 | [9 empty] | 0.0016701
[5 empty] | #REF! | [13 empty] | 0.00073941 | [5 empty] | #REF! |  | 0.00016592 | [9 empty] | 0.0016934
[5 empty] | #REF! | [13 empty] | 0.00074964 | [5 empty] | #REF! |  | 0.00016905 | [9 empty] | 0.0017139
[5 empty] | #REF! | [13 empty] | 0.00076509 | [5 empty] | #REF! |  | 0.00016681 | [9 empty] | 0.0017388
[5 empty] | #REF! | [13 empty] | 0.00078852 | [5 empty] | #REF! |  | 0.00018461 | [9 empty] | 0.0017634
[5 empty] | #REF! | [13 empty] | 0.00075877 | [5 empty] | #REF! |  | 0.00015569 | [9 empty] | 0.00179
[5 empty] | #REF! | [13 empty] | 0.00068475 | [5 empty] | #REF! |  | 0.00015145 | [9 empty] | 0.0018104
[5 empty] | #REF! | [13 empty] | 0.00065431 | [5 empty] | #REF! |  | 0.00016607 | [9 empty] | 0.0018358
[5 empty] | #REF! | [13 empty] | 0.00065669 | [5 empty] | #REF! |  | 0.00014669 | [9 empty] | 0.0018579
[5 empty] | #REF! | [13 empty] | 0.00066247 | [5 empty] | #REF! |  | 0.00013681 | [9 empty] | 0.0018763
[5 empty] | #REF! | [13 empty] | 0.00063478 | [5 empty] | #REF! |  | 0.00016765 | [9 empty] | 0.0019002
[5 empty] | #REF! | [13 empty] | 0.00056447 | [5 empty] | #REF! |  | 0.00018301 | [9 empty] | 0.0019194
[5 empty] | #REF! | [13 empty] | 0.00057992 | [5 empty] | #REF! |  | 0.00017379 | [9 empty] | 0.0019359
[5 empty] | #REF! | [13 empty] | 0.00069248 | [5 empty] | #REF! |  | 0.00017191 | [9 empty] | 0.0019485
[5 empty] | #REF! | [13 empty] | 0.00075903 | [5 empty] | #REF! |  | 0.00018423 | [9 empty] | 0.0019562
[5 empty] | #REF! | [13 empty] | 0.00069242 | [5 empty] | #REF! |  | 0.00018878 | [9 empty] | 0.0019585
[5 empty] | #REF! | [13 empty] | 0.0005916 | [5 empty] | #REF! |  | 0.00017026 | [9 empty] | 0.0019558
[5 empty] | #REF! | [13 empty] | 0.00057741 | [5 empty] | #REF! |  | 0.00018274 | [9 empty] | 0.0019502
[5 empty] | #REF! | [13 empty] | 0.00059555 | [5 empty] | #REF! |  | 0.00020304 | [9 empty] | 0.0019319
[5 empty] | #REF! | [13 empty] | 0.00058312 | [5 empty] | #REF! |  | 0.00020034 | [9 empty] | 0.0019133
[5 empty] | #REF! | [13 empty] | 0.00055296 | [5 empty] | #REF! |  | 0.00019648 | [9 empty] | 0.0018822
[5 empty] | #REF! | [13 empty] | 0.00051197 | [5 empty] | #REF! |  | 0.00018688 | [9 empty] | 0.0018514
[5 empty] | #REF! | [13 empty] | 0.00052048 | [5 empty] | #REF! |  | 0.00018395 | [9 empty] | 0.0018101
[5 empty] | #REF! | [13 empty] | 0.00056972 | [5 empty] | #REF! |  | 0.00018364 | [9 empty] | 0.0017728
[5 empty] | #REF! | [13 empty] | 0.00057954 | [5 empty] | #REF! |  | 0.00015989 | [9 empty] | 0.0017341
[5 empty] | #REF! | [13 empty] | 0.00060872 | [5 empty] | #REF! |  | 0.00017249 | [9 empty] | 0.0017013
[5 empty] | #REF! | [13 empty] | 0.00062343 | [5 empty] | #REF! |  | 0.00017539 | [9 empty] | 0.0016777
[5 empty] | #REF! | [13 empty] | 0.00056107 | [5 empty] | #REF! |  | 0.00017632 | [9 empty] | 0.0016659
[5 empty] | #REF! | [13 empty] | 0.00050585 | [5 empty] | #REF! |  | 0.00017823 | [9 empty] | 0.001667
[5 empty] | #REF! | [13 empty] | 0.0005121 | [5 empty] | #REF! |  | 0.00017478 | [9 empty] | 0.0016799
[5 empty] | #REF! | [13 empty] | 0.00057854 | [5 empty] | #REF! |  | 0.00019566 | [9 empty] | 0.0017017
[5 empty] | #REF! | [13 empty] | 0.00063885 | [5 empty] | #REF! |  | 0.00017794 | [9 empty] | 0.0017313
[5 empty] | #REF! | [13 empty] | 0.00060959 | [5 empty] | #REF! |  | 0.0001616 | [9 empty] | 0.0017548
[5 empty] | #REF! | [13 empty] | 0.00054857 | [5 empty] | #REF! |  | 0.00016191 | [9 empty] | 0.0017802
[5 empty] | #REF! | [13 empty] | 0.00055629 | [5 empty] | #REF! |  | 0.00016457 | [9 empty] | 0.0017935
[5 empty] | #REF! | [13 empty] | 0.00058378 | [5 empty] | #REF! |  | 0.00016272 | [9 empty] | 0.0018045
[5 empty] | #REF! | [13 empty] | 0.0005519 | [5 empty] | #REF! |  | 0.00017521 | [9 empty] | 0.0018016
[5 empty] | #REF! | [13 empty] | 0.00050707 | [5 empty] | #REF! |  | 0.0001621 | [9 empty] | 0.0017982
[5 empty] | #REF! | [13 empty] | 0.00053025 | [5 empty] | #REF! |  | 0.00015485 | [9 empty] | 0.0017874
[5 empty] | #REF! | [13 empty] | 0.00058274 | [5 empty] | #REF! |  | 0.00016885 | [9 empty] | 0.0017735
[5 empty] | #REF! | [13 empty] | 0.00056691 | [5 empty] | #REF! |  | 0.00018887 | [9 empty] | 0.0017591
[5 empty] | #REF! | [13 empty] | 0.00052113 | [5 empty] | #REF! |  | 0.00018284 | [9 empty] | 0.0017451
[5 empty] | #REF! | [13 empty] | 0.00050315 | [5 empty] | #REF! |  | 0.00017942 | [9 empty] | 0.0017328
[5 empty] | #REF! | [13 empty] | 0.00049415 | [5 empty] | #REF! |  | 0.00018319 | [9 empty] | 0.0017222
[5 empty] | #REF! | [13 empty] | 0.00048898 | [5 empty] | #REF! |  | 0.00017615 | [9 empty] | 0.0017144
[5 empty] | #REF! | [13 empty] | 0.00048865 | [5 empty] | #REF! |  | 0.00017017 | [9 empty] | 0.0017123
[5 empty] | #REF! | [13 empty] | 0.00051279 | [5 empty] | #REF! |  | 0.00014673 | [9 empty] | 0.0017074
[5 empty] | #REF! | [13 empty] | 0.00057326 | [5 empty] | #REF! |  | 0.00018775 | [9 empty] | 0.001712
[5 empty] | #REF! | [13 empty] | 0.00057187 | [5 empty] | #REF! |  | 0.00020798 | [9 empty] | 0.0017147
[5 empty] | #REF! | [13 empty] | 0.00050726 | [5 empty] | #REF! |  | 0.00017267 | [9 empty] | 0.0017246
[5 empty] | #REF! | [13 empty] | 0.00051336 | [5 empty] | #REF! |  | 0.00018664 | [9 empty] | 0.0017334
[5 empty] | #REF! | [13 empty] | 0.00055412 | [5 empty] | #REF! |  | 0.00018957 | [9 empty] | 0.0017388
[5 empty] | #REF! | [13 empty] | 0.00054135 | [5 empty] | #REF! |  | 0.00016937 | [9 empty] | 0.0017498
[5 empty] | #REF! | [13 empty] | 0.00052435 | [5 empty] | #REF! |  | 0.00017247 | [9 empty] | 0.0017578
[5 empty] | #REF! | [13 empty] | 0.00050266 | [5 empty] | #REF! |  | 0.00018127 | [9 empty] | 0.0017649
[5 empty] | #REF! | [13 empty] | 0.00041387 | [5 empty] | #REF! |  | 0.00016871 | [9 empty] | 0.0017737
[5 empty] | #REF! | [13 empty] | 0.00035775 | [5 empty] | #REF! |  | 0.00016444 | [9 empty] | 0.0017834
[5 empty] | #REF! | [13 empty] | 0.00041952 | [5 empty] | #REF! |  | 0.00018172 | [9 empty] | 0.001798
[5 empty] | #REF! | [13 empty] | 0.00048712 | [5 empty] | #REF! |  | 0.00017642 | [9 empty] | 0.0018078
[5 empty] | #REF! | [13 empty] | 0.00048261 | [5 empty] | #REF! |  | 0.00018016 | [9 empty] | 0.001821
[5 empty] | #REF! | [13 empty] | 0.00044333 | [5 empty] | #REF! |  | 0.00017605 | [9 empty] | 0.001836
[5 empty] | #REF! | [13 empty] | 0.00046388 | [5 empty] | #REF! |  | 0.00018839 | [9 empty] | 0.0018447
[5 empty] | #REF! | [13 empty] | 0.00054031 | [5 empty] | #REF! |  | 0.00020628 | [9 empty] | 0.0018577
[5 empty] | #REF! | [13 empty] | 0.00049461 | [5 empty] | #REF! |  | 0.00019662 | [9 empty] | 0.0018622
[5 empty] | #REF! | [13 empty] | 0.00037502 | [5 empty] | #REF! |  | 0.00018026 | [9 empty] | 0.0018718
[5 empty] | #REF! | [13 empty] | 0.00034489 | [5 empty] | #REF! |  | 0.00017205 | [9 empty] | 0.0018763
[5 empty] | #REF! | [13 empty] | 0.00036356 | [5 empty] | #REF! |  | 0.00017065 | [9 empty] | 0.0018795
[5 empty] | #REF! | [13 empty] | 0.00038322 | [5 empty] | #REF! |  | 0.00016347 | [9 empty] | 0.0018814
[5 empty] | #REF! | [13 empty] | 0.00040894 | [5 empty] | #REF! |  | 0.00014222 | [9 empty] | 0.0018819
[5 empty] | #REF! | [13 empty] | 0.00041293 | [5 empty] | #REF! |  | 0.00015307 | [9 empty] | 0.0018821
[5 empty] | #REF! | [13 empty] | 0.00042467 | [5 empty] | #REF! |  | 0.00018182 | [9 empty] | 0.0018818
[5 empty] | #REF! | [13 empty] | 0.00041536 | [5 empty] | #REF! |  | 0.0001791 | [9 empty] | 0.0018808
[5 empty] | #REF! | [13 empty] | 0.0003855 | [5 empty] | #REF! |  | 0.0001926 | [9 empty] | 0.0018837
[5 empty] | #REF! | [13 empty] | 0.00041035 | [5 empty] | #REF! |  | 0.00017826 | [9 empty] | 0.0018807
[5 empty] | #REF! | [13 empty] | 0.00045234 | [5 empty] | #REF! |  | 0.00016659 | [9 empty] | 0.0018807
[5 empty] | #REF! | [13 empty] | 0.00046533 | [5 empty] | #REF! |  | 0.0001718 | [9 empty] | 0.0018831
[5 empty] | #REF! | [13 empty] | 0.00047278 | [5 empty] | #REF! |  | 0.00016901 | [9 empty] | 0.0018818
[5 empty] | #REF! | [13 empty] | 0.00045505 | [5 empty] | #REF! |  | 0.00019329 | [9 empty] | 0.0018762
[5 empty] | #REF! | [13 empty] | 0.00043068 | [5 empty] | #REF! |  | 0.00021993 | [9 empty] | 0.0018752
[5 empty] | #REF! | [13 empty] | 0.00044531 | [5 empty] | #REF! |  | 0.00020475 | [9 empty] | 0.0018692
[5 empty] | #REF! | [13 empty] | 0.00047846 | [5 empty] | #REF! |  | 0.00017815 | [9 empty] | 0.0018618
[5 empty] | #REF! | [13 empty] | 0.00048079 | [5 empty] | #REF! |  | 0.00017069 | [9 empty] | 0.0018519
[5 empty] | #REF! | [13 empty] | 0.00043378 | [5 empty] | #REF! |  | 0.00019004 | [9 empty] | 0.0018403
[5 empty] | #REF! | [13 empty] | 0.00040819 | [5 empty] | #REF! |  | 0.00021064 | [9 empty] | 0.0018258
[5 empty] | #REF! | [13 empty] | 0.00042612 | [5 empty] | #REF! |  | 0.00018586 | [9 empty] | 0.0018084
[5 empty] | #REF! | [13 empty] | 0.0003939 | [5 empty] | #REF! |  | 0.00016675 | [9 empty] | 0.0017887
[5 empty] | #REF! | [13 empty] | 0.00033826 | [5 empty] | #REF! |  | 0.00017369 | [9 empty] | 0.0017704
[5 empty] | #REF! | [13 empty] | 0.00035699 | [5 empty] | #REF! |  | 0.00017405 | [9 empty] | 0.0017464
[5 empty] | #REF! | [13 empty] | 0.00043112 | [5 empty] | #REF! |  | 0.00018315 | [9 empty] | 0.0017299
[5 empty] | #REF! | [13 empty] | 0.00048545 | [5 empty] | #REF! |  | 0.00018839 | [9 empty] | 0.0017115
[5 empty] | #REF! | [13 empty] | 0.00045723 | [5 empty] | #REF! |  | 0.00016957 | [9 empty] | 0.0017035
[5 empty] | #REF! | [13 empty] | 0.00038955 | [5 empty] | #REF! |  | 0.0001777 | [9 empty] | 0.0016959
[5 empty] | #REF! | [13 empty] | 0.00036399 | [5 empty] | #REF! |  | 0.00017382 | [9 empty] | 0.0016994
[5 empty] | #REF! | [13 empty] | 0.0003722 | [5 empty] | #REF! |  | 0.00015858 | [9 empty] | 0.0017042
[5 empty] | #REF! | [13 empty] | 0.00032153 | [5 empty] | #REF! |  | 0.00016951 | [9 empty] | 0.0017121
[5 empty] | #REF! | [13 empty] | 0.00029128 | [5 empty] | #REF! |  | 0.00018973 | [9 empty] | 0.001721
[5 empty] | #REF! | [13 empty] | 0.00037125 | [5 empty] | #REF! |  | 0.00019094 | [9 empty] | 0.0017295
[5 empty] | #REF! | [13 empty] | 0.00046741 | [5 empty] | #REF! |  | 0.00019185 | [9 empty] | 0.001737
[5 empty] | #REF! | [13 empty] | 0.00052734 | [5 empty] | #REF! |  | 0.00020826 | [9 empty] | 0.0017425
[5 empty] | #REF! | [13 empty] | 0.00051621 | [5 empty] | #REF! |  | 0.00018026 | [9 empty] | 0.00175
[5 empty] | #REF! | [13 empty] | 0.00040406 | [5 empty] | #REF! |  | 0.00016478 | [9 empty] | 0.0017511
[5 empty] | #REF! | [13 empty] | 0.00028496 | [5 empty] | #REF! |  | 0.00017917 | [9 empty] | 0.0017576
[5 empty] | #REF! | [13 empty] | 0.00027492 | [5 empty] | #REF! |  | 0.00018334 | [9 empty] | 0.0017581
[5 empty] | #REF! | [13 empty] | 0.00034866 | [5 empty] | #REF! |  | 0.0001772 | [9 empty] | 0.0017632
[5 empty] | #REF! | [13 empty] | 0.0003919 | [5 empty] | #REF! |  | 0.00018382 | [9 empty] | 0.001761
[5 empty] | #REF! | [13 empty] | 0.00040341 | [5 empty] | #REF! |  | 0.00018304 | [9 empty] | 0.0017621
[5 empty] | #REF! | [13 empty] | 0.00042486 | [5 empty] | #REF! |  | 0.0002009 | [9 empty] | 0.0017584
[5 empty] | #REF! | [13 empty] | 0.00043567 | [5 empty] | #REF! |  | 0.00020602 | [9 empty] | 0.0017528
[5 empty] | #REF! | [13 empty] | 0.00041408 | [5 empty] | #REF! |  | 0.00016174 | [9 empty] | 0.0017471
[5 empty] | #REF! | [13 empty] | 0.00035649 | [5 empty] | #REF! |  | 0.00017927 | [9 empty] | 0.001742
[5 empty] | #REF! | [13 empty] | 0.00032153 | [5 empty] | #REF! |  | 0.00020162 | [9 empty] | 0.0017401
[5 empty] | #REF! | [13 empty] | 0.00034161 | [5 empty] | #REF! |  | 0.00019008 | [9 empty] | 0.0017426
[5 empty] | #REF! | [13 empty] | 0.0003964 | [5 empty] | #REF! |  | 0.00016525 | [9 empty] | 0.0017491
[5 empty] | #REF! | [13 empty] | 0.00043412 | [5 empty] | #REF! |  | 0.00016716 | [9 empty] | 0.0017627
[5 empty] | #REF! | [13 empty] | 0.00040704 | [5 empty] | #REF! |  | 0.00016485 | [9 empty] | 0.0017742
[5 empty] | #REF! | [13 empty] | 0.00036958 | [5 empty] | #REF! |  | 0.00017935 | [9 empty] | 0.0017904
[5 empty] | #REF! | [13 empty] | 0.00037762 | [5 empty] | #REF! |  | 0.00019756 | [9 empty] | 0.0018101
[5 empty] | #REF! | [13 empty] | 0.00041215 | [5 empty] | #REF! |  | 0.0001813 | [9 empty] | 0.0018263
[5 empty] | #REF! | [13 empty] | 0.000413 | [5 empty] | #REF! |  | 0.00017796 | [9 empty] | 0.001838
[5 empty] | #REF! | [13 empty] | 0.00035729 | [5 empty] | #REF! |  | 0.00017827 | [9 empty] | 0.0018539
[5 empty] | #REF! | [13 empty] | 0.00030996 | [5 empty] | #REF! |  | 0.00017252 | [9 empty] | 0.0018638
[5 empty] | #REF! | [13 empty] | 0.00026701 | [5 empty] | #REF! |  | 0.00017998 | [9 empty] | 0.0018718
[5 empty] | #REF! | [13 empty] | 0.00024979 | [5 empty] | #REF! |  | 0.00019757 | [9 empty] | 0.0018768
[5 empty] | #REF! | [13 empty] | 0.00033534 | [5 empty] | #REF! |  | 0.00020325 | [9 empty] | 0.00188
[5 empty] | #REF! | [13 empty] | 0.00042829 | [5 empty] | #REF! |  | 0.00020034 | [9 empty] | 0.0018809
[5 empty] | #REF! | [13 empty] | 0.00042994 | [5 empty] | #REF! |  | 0.00017752 | [9 empty] | 0.0018804
[5 empty] | #REF! | [13 empty] | 0.00037468 | [5 empty] | #REF! |  | 0.00014611 | [9 empty] | 0.0018813
[5 empty] | #REF! | [13 empty] | 0.00031238 | [5 empty] | #REF! |  | 0.00017155 | [9 empty] | 0.0018759
[5 empty] | #REF! | [13 empty] | 0.0002561 | [5 empty] | #REF! |  | 0.00017193 | [9 empty] | 0.0018727
[5 empty] | #REF! | [13 empty] | 0.00023913 | [5 empty] | #REF! |  | 0.00015165 | [9 empty] | 0.001873
[5 empty] | #REF! | [13 empty] | 0.00025118 | [5 empty] | #REF! |  | 0.0001668 | [9 empty] | 0.0018666
[5 empty] | #REF! | [13 empty] | 0.00028426 | [5 empty] | #REF! |  | 0.00017049 | [9 empty] | 0.0018653
[5 empty] | #REF! | [13 empty] | 0.00036468 | [5 empty] | #REF! |  | 0.00019003 | [9 empty] | 0.0018595
[5 empty] | #REF! | [13 empty] | 0.000414 | [5 empty] | #REF! |  | 0.00020238 | [9 empty] | 0.0018506
[5 empty] | #REF! | [13 empty] | 0.00037899 | [5 empty] | #REF! |  | 0.00018406 | [9 empty] | 0.0018354
[5 empty] | #REF! | [13 empty] | 0.00029962 | [5 empty] | #REF! |  | 0.0001848 | [9 empty] | 0.0018237
[5 empty] | #REF! | [13 empty] | 0.0002502 | [5 empty] | #REF! |  | 0.00019082 | [9 empty] | 0.0018072
[5 empty] | #REF! | [13 empty] | 0.00029953 | [5 empty] | #REF! |  | 0.00020201 | [9 empty] | 0.0017942
[5 empty] | #REF! | [13 empty] | 0.00039825 | [5 empty] | #REF! |  | 0.00022044 | [9 empty] | 0.0017792
[5 empty] | #REF! | [13 empty] | 0.00039436 | [5 empty] | #REF! |  | 0.00022148 | [9 empty] | 0.0017725
[5 empty] | #REF! | [13 empty] | 0.00027863 | [5 empty] | #REF! |  | 0.00020029 | [9 empty] | 0.0017725
[5 empty] | #REF! | [13 empty] | 0.00019308 | [5 empty] | #REF! |  | 0.00018167 | [9 empty] | 0.0017826
[5 empty] | #REF! | [13 empty] | 0.00022266 | [5 empty] | #REF! |  | 0.0001879 | [9 empty] | 0.0017934
[5 empty] | #REF! | [13 empty] | 0.00029307 | [5 empty] | #REF! |  | 0.00018363 | [9 empty] | 0.0018135
[5 empty] | #REF! | [13 empty] | 0.00029573 | [5 empty] | #REF! |  | 0.0001897 | [9 empty] | 0.0018282
[5 empty] | #REF! | [13 empty] | 0.00027055 | [5 empty] | #REF! |  | 0.00019781 | [9 empty] | 0.0018453
[5 empty] | #REF! | [13 empty] | 0.00030483 | [5 empty] | #REF! |  | 0.00021237 | [9 empty] | 0.0018539
[5 empty] | #REF! | [13 empty] | 0.00032747 | [5 empty] | #REF! |  | 0.000207 | [9 empty] | 0.0018554
[5 empty] | #REF! | [13 empty] | 0.00028795 | [5 empty] | #REF! |  | 0.00019976 | [9 empty] | 0.0018492
[5 empty] | #REF! | [13 empty] | 0.00028497 | [5 empty] | #REF! |  | 0.00021116 | [9 empty] | 0.0018341
[5 empty] | #REF! | [13 empty] | 0.00033587 | [5 empty] | #REF! |  | 0.0001878 | [9 empty] | 0.0018243
[5 empty] | #REF! | [13 empty] | 0.0003881 | [5 empty] | #REF! |  | 0.00016101 | [9 empty] | 0.0018053
[5 empty] | #REF! | [13 empty] | 0.00037734 | [5 empty] | #REF! |  | 0.00016331 | [9 empty] | 0.0017903
[5 empty] | #REF! | [13 empty] | 0.00037766 | [5 empty] | #REF! |  | 0.00017294 | [9 empty] | 0.001778
[5 empty] | #REF! | [13 empty] | 0.0003861 | [5 empty] | #REF! |  | 0.00015228 | [9 empty] | 0.0017714
[5 empty] | #REF! | [13 empty] | 0.00029601 | [5 empty] | #REF! |  | 0.00016761 | [9 empty] | 0.0017615
[5 empty] | #REF! | [13 empty] | 0.00024614 | [5 empty] | #REF! |  | 0.00019362 | [9 empty] | 0.0017559
[5 empty] | #REF! | [13 empty] | 0.00023042 | [5 empty] | #REF! |  | 0.00019654 | [9 empty] | 0.0017531
[5 empty] | #REF! | [13 empty] | 0.00020813 | [5 empty] | #REF! |  | 0.00019856 | [9 empty] | 0.0017463
[5 empty] | #REF! | [13 empty] | 0.00024002 | [5 empty] | #REF! |  | 0.00016665 | [9 empty] | 0.0017357
[5 empty] | #REF! | [13 empty] | 0.00028706 | [5 empty] | #REF! |  | 0.0001442 | [9 empty] | 0.0017291
[5 empty] | #REF! | [13 empty] | 0.00035348 | [5 empty] | #REF! |  | 0.00016041 | [9 empty] | 0.0017186
[5 empty] | #REF! | [13 empty] | 0.00037781 | [5 empty] | #REF! |  | 0.00018309 | [9 empty] | 0.0017085
[5 empty] | #REF! | [13 empty] | 0.00032989 | [5 empty] | #REF! |  | 0.00020727 | [9 empty] | 0.0016997
[5 empty] | #REF! | [13 empty] | 0.00031296 | [5 empty] | #REF! |  | 0.00020424 | [9 empty] | 0.0016927
[5 empty] | #REF! | [13 empty] | 0.00032386 | [5 empty] | #REF! |  | 0.00018234 | [9 empty] | 0.0016897
[5 empty] | #REF! | [13 empty] | 0.00027482 | [5 empty] | #REF! |  | 0.00019678 | [9 empty] | 0.001694
[5 empty] | #REF! | [13 empty] | 0.00024433 | [5 empty] | #REF! |  | 0.00019279 | [9 empty] | 0.0016972
[5 empty] | #REF! | [13 empty] | 0.00029643 | [5 empty] | #REF! |  | 0.00019363 | [9 empty] | 0.0017059
[5 empty] | #REF! | [13 empty] | 0.00031432 | [5 empty] | #REF! |  | 0.00019713 | [9 empty] | 0.0017182
[5 empty] | #REF! | [13 empty] | 0.00030298 | [5 empty] | #REF! |  | 0.00020923 | [9 empty] | 0.0017235
[5 empty] | #REF! | [13 empty] | 0.00033646 | [5 empty] | #REF! |  | 0.00019199 | [9 empty] | 0.0017307
[5 empty] | #REF! | [13 empty] | 0.0003099 | [5 empty] | #REF! |  | 0.00017003 | [9 empty] | 0.0017304
[5 empty] | #REF! | [13 empty] | 0.00025786 | [5 empty] | #REF! |  | 0.00019591 | [9 empty] | 0.0017246
[5 empty] | #REF! | [13 empty] | 0.00023013 | [5 empty] | #REF! |  | 0.00019387 | [9 empty] | 0.00171
[5 empty] | #REF! | [13 empty] | 0.00019433 | [5 empty] | #REF! |  | 0.00017951 | [9 empty] | 0.0016977
[5 empty] | #REF! | [13 empty] | 0.00020625 | [5 empty] | #REF! |  | 0.00018159 | [9 empty] | 0.0016818
[5 empty] | #REF! | [13 empty] | 0.00023296 | [5 empty] | #REF! |  | 0.0001675 | [9 empty] | 0.0016662
[5 empty] | #REF! | [13 empty] | 0.0002513 | [5 empty] | #REF! |  | 0.00017688 | [9 empty] | 0.0016538
[5 empty] | #REF! | [13 empty] | 0.00028122 | [5 empty] | #REF! |  | 0.0001903 | [9 empty] | 0.0016484
[5 empty] | #REF! | [13 empty] | 0.0003094 | [5 empty] | #REF! |  | 0.00019307 | [9 empty] | 0.0016422
[5 empty] | #REF! | [13 empty] | 0.00034094 | [5 empty] | #REF! |  | 0.00019142 | [9 empty] | 0.0016429
[5 empty] | #REF! | [13 empty] | 0.00032498 | [5 empty] | #REF! |  | 0.00018127 | [9 empty] | 0.0016488
[5 empty] | #REF! | [13 empty] | 0.00028209 | [5 empty] | #REF! |  | 0.00018353 | [9 empty] | 0.0016504
[5 empty] | #REF! | [13 empty] | 0.00027958 | [5 empty] | #REF! |  | 0.00018663 | [9 empty] | 0.0016582
[5 empty] | #REF! | [13 empty] | 0.00026792 | [5 empty] | #REF! |  | 0.0002053 | [9 empty] | 0.0016628
[5 empty] | #REF! | [13 empty] | 0.00024586 | [5 empty] | #REF! |  | 0.00022971 | [9 empty] | 0.0016653
[5 empty] | #REF! | [13 empty] | 0.00027183 | [5 empty] | #REF! |  | 0.00020327 | [9 empty] | 0.0016722
[5 empty] | #REF! | [13 empty] | 0.0003168 | [5 empty] | #REF! |  | 0.00017298 | [9 empty] | 0.0016773
[5 empty] | #REF! | [13 empty] | 0.00028083 | [5 empty] | #REF! |  | 0.00018025 | [9 empty] | 0.0016816
[5 empty] | #REF! | [13 empty] | 0.00024728 | [5 empty] | #REF! |  | 0.00020225 | [9 empty] | 0.0016856
[5 empty] | #REF! | [13 empty] | 0.00025074 | [5 empty] | #REF! |  | 0.00019315 | [9 empty] | 0.0016884
[5 empty] | #REF! | [13 empty] | 0.00023949 | [5 empty] | #REF! |  | 0.00017794 | [9 empty] | 0.0016905
[5 empty] | #REF! | [13 empty] | 0.00024246 | [5 empty] | #REF! |  | 0.00016058 | [9 empty] | 0.0016945
[5 empty] | #REF! | [13 empty] | 0.00023569 | [5 empty] | #REF! |  | 0.00015299 | [9 empty] | 0.0016939
[5 empty] | #REF! | [13 empty] | 0.00021115 | [5 empty] | #REF! |  | 0.00018693 | [9 empty] | 0.0016973
[5 empty] | #REF! | [13 empty] | 0.0002275 | [5 empty] | #REF! |  | 0.00018889 | [9 empty] | 0.0017065
[5 empty] | #REF! | [13 empty] | 0.00027634 | [5 empty] | #REF! |  | 0.00017333 | [9 empty] | 0.0017153
[5 empty] | #REF! | [13 empty] | 0.00029875 | [5 empty] | #REF! |  | 0.00017681 | [9 empty] | 0.0017331
[5 empty] | #REF! | [13 empty] | 0.00025873 | [5 empty] | #REF! |  | 0.00018077 | [9 empty] | 0.0017502
[5 empty] | #REF! | [13 empty] | 0.00020223 | [5 empty] | #REF! |  | 0.00018188 | [9 empty] | 0.0017678
[5 empty] | #REF! | [13 empty] | 0.00020646 | [5 empty] | #REF! |  | 0.00018348 | [9 empty] | 0.0017792
[5 empty] | #REF! | [13 empty] | 0.00025625 | [5 empty] | #REF! |  | 0.00016496 | [9 empty] | 0.0017905
[5 empty] | #REF! | [13 empty] | 0.00026575 | [5 empty] | #REF! |  | 0.00017803 | [9 empty] | 0.0017907
[5 empty] | #REF! | [13 empty] | 0.00020233 | [5 empty] | #REF! |  | 0.00021175 | [9 empty] | 0.0017838
[5 empty] | #REF! | [13 empty] | 0.00019417 | [5 empty] | #REF! |  | 0.00021553 | [9 empty] | 0.0017625
[5 empty] | #REF! | [13 empty] | 0.00023551 | [5 empty] | #REF! |  | 0.00019831 | [9 empty] | 0.0017373
[5 empty] | #REF! | [13 empty] | 0.00024863 | [5 empty] | #REF! |  | 0.00018907 | [9 empty] | 0.0017084
[5 empty] | #REF! | [13 empty] | 0.00028372 | [5 empty] | #REF! |  | 0.00019913 | [9 empty] | 0.0016838
[5 empty] | #REF! | [13 empty] | 0.00030521 | [5 empty] | #REF! |  | 0.0001882 | [9 empty] | 0.0016593
[5 empty] | #REF! | [13 empty] | 0.0002526 | [5 empty] | #REF! |  | 0.00016335 | [9 empty] | 0.0016491
[5 empty] | #REF! | [13 empty] | 0.00025169 | [5 empty] | #REF! |  | 0.00017718 | [9 empty] | 0.0016439
[5 empty] | #REF! | [13 empty] | 0.00029538 | [5 empty] | #REF! |  | 0.00018402 | [9 empty] | 0.001654
[5 empty] | #REF! | [13 empty] | 0.00027749 | [5 empty] | #REF! |  | 0.00017148 | [9 empty] | 0.00167
[5 empty] | #REF! | [13 empty] | 0.00023774 | [5 empty] | #REF! |  | 0.00017285 | [9 empty] | 0.001691
[5 empty] | #REF! | [13 empty] | 0.00024952 | [5 empty] | #REF! |  | 0.00019536 | [9 empty] | 0.0017094
[5 empty] | #REF! | [13 empty] | 0.00028292 | [5 empty] | #REF! |  | 0.00020813 | [9 empty] | 0.0017295
[5 empty] | #REF! | [13 empty] | 0.00024815 | [5 empty] | #REF! |  | 0.00019914 | [9 empty] | 0.0017428
[5 empty] | #REF! | [13 empty] | 0.0002468 | [5 empty] | #REF! |  | 0.00020726 | [9 empty] | 0.0017419
[5 empty] | #REF! | [13 empty] | 0.00029798 | [5 empty] | #REF! |  | 0.00021624 | [9 empty] | 0.001734
[5 empty] | #REF! | [13 empty] | 0.00026879 | [5 empty] | #REF! |  | 0.0001885 | [9 empty] | 0.0017178
[5 empty] | #REF! | [13 empty] | 0.00020604 | [5 empty] | #REF! |  | 0.00016226 | [9 empty] | 0.0016982
[5 empty] | #REF! | [13 empty] | 0.00023114 | [5 empty] | #REF! |  | 0.00016714 | [9 empty] | 0.0016699
[5 empty] | #REF! | [13 empty] | 0.00026988 | [5 empty] | #REF! |  | 0.00018721 | [9 empty] | 0.0016468
[5 empty] | #REF! | [13 empty] | 0.00022723 | [5 empty] | #REF! |  | 0.00020227 | [9 empty] | 0.001622
[5 empty] | #REF! | [13 empty] | 0.00024312 | [5 empty] | #REF! |  | 0.00020574 | [9 empty] | 0.0016079
[5 empty] | #REF! | [13 empty] | 0.00029177 | [5 empty] | #REF! |  | 0.00022337 | [9 empty] | 0.0015983
[5 empty] | #REF! | [13 empty] | 0.00029432 | [5 empty] | #REF! |  | 0.00022346 | [9 empty] | 0.0015933
[5 empty] | #REF! | [13 empty] | 0.00028637 | [5 empty] | #REF! |  | 0.00019019 | [9 empty] | 0.0016007
[5 empty] | #REF! | [13 empty] | 0.00023134 | [5 empty] | #REF! |  | 0.00017801 | [9 empty] | 0.0016121
[5 empty] | #REF! | [13 empty] | 0.00022242 | [5 empty] | #REF! |  | 0.00016612 | [9 empty] | 0.0016283
[5 empty] | #REF! | [13 empty] | 0.00026693 | [5 empty] | #REF! |  | 0.00013482 | [9 empty] | 0.0016468
[5 empty] | #REF! | [13 empty] | 0.00025794 | [5 empty] | #REF! |  | 0.00018618 | [9 empty] | 0.0016678
[5 empty] | #REF! | [13 empty] | 0.00021344 | [5 empty] | #REF! |  | 0.00021015 | [9 empty] | 0.0016808
[5 empty] | #REF! | [13 empty] | 0.00023444 | [5 empty] | #REF! |  | 0.00019861 | [9 empty] | 0.0016929
[5 empty] | #REF! | [13 empty] | 0.00030413 | [5 empty] | #REF! |  | 0.00019332 | [9 empty] | 0.0017036
[5 empty] | #REF! | [13 empty] | 0.00031112 | [5 empty] | #REF! |  | 0.00017652 | [9 empty] | 0.0017046
[5 empty] | #REF! | [13 empty] | 0.00030469 | [5 empty] | #REF! |  | 0.00019635 | [9 empty] | 0.0017076
[5 empty] | #REF! | [13 empty] | 0.00032674 | [5 empty] | #REF! |  | 0.00024045 | [9 empty] | 0.0017027
[5 empty] | #REF! | [13 empty] | 0.0002975 | [5 empty] | #REF! |  | 0.00025259 | [9 empty] | 0.0017028
[5 empty] | #REF! | [13 empty] | 0.0002455 | [5 empty] | #REF! |  | 0.00023739 | [9 empty] | 0.0016994
[5 empty] | #REF! | [13 empty] | 0.00024601 | [5 empty] | #REF! |  | 0.00019688 | [9 empty] | 0.0016958
[5 empty] | #REF! | [13 empty] | 0.0002703 | [5 empty] | #REF! |  | 0.00017425 | [9 empty] | 0.0016918
[5 empty] | #REF! | [13 empty] | 0.00029149 | [5 empty] | #REF! |  | 0.00019084 | [9 empty] | 0.0016886
[5 empty] | #REF! | [13 empty] | 0.0002639 | [5 empty] | #REF! |  | 0.00019374 | [9 empty] | 0.0016862
[5 empty] | #REF! | [13 empty] | 0.0002209 | [5 empty] | #REF! |  | 0.00019491 | [9 empty] | 0.0016858
[5 empty] | #REF! | [13 empty] | 0.00022135 | [5 empty] | #REF! |  | 0.00017889 | [9 empty] | 0.0016883
[5 empty] | #REF! | [13 empty] | 0.00024036 | [5 empty] | #REF! |  | 0.00018209 | [9 empty] | 0.001696
[5 empty] | #REF! | [13 empty] | 0.00029106 | [5 empty] | #REF! |  | 0.0001728 | [9 empty] | 0.0017015
[5 empty] | #REF! | [13 empty] | 0.00026185 | [5 empty] | #REF! |  | 0.00016251 | [9 empty] | 0.0017115
[5 empty] | #REF! | [13 empty] | 0.00021129 | [5 empty] | #REF! |  | 0.00016652 | [9 empty] | 0.0017258
[5 empty] | #REF! | [13 empty] | 0.00027492 | [5 empty] | #REF! |  | 0.00017629 | [9 empty] | 0.0017362
[5 empty] | #REF! | [13 empty] | 0.0003491 | [5 empty] | #REF! |  | 0.00018954 | [9 empty] | 0.0017428
[5 empty] | #REF! | [13 empty] | 0.00034667 | [5 empty] | #REF! |  | 0.00020022 | [9 empty] | 0.0017529
[5 empty] | #REF! | [13 empty] | 0.00030439 | [5 empty] | #REF! |  | 0.00020365 | [9 empty] | 0.0017584
[5 empty] | #REF! | [13 empty] | 0.00025381 | [5 empty] | #REF! |  | 0.00018511 | [9 empty] | 0.0017616
[5 empty] | #REF! | [13 empty] | 0.00019794 | [5 empty] | #REF! |  | 0.00018291 | [9 empty] | 0.0017645
[5 empty] | #REF! | [13 empty] | 0.00020741 | [5 empty] | #REF! |  | 0.0001815 | [9 empty] | 0.0017665
[5 empty] | #REF! | [13 empty] | 0.00026251 | [5 empty] | #REF! |  | 0.00022148 | [9 empty] | 0.0017686
[5 empty] | #REF! | [13 empty] | 0.00026688 | [5 empty] | #REF! |  | 0.00023209 | [9 empty] | 0.0017703
[5 empty] | #REF! | [13 empty] | 0.00028709 | [5 empty] | #REF! |  | 0.000206 | [9 empty] | 0.0017752
[5 empty] | #REF! | [13 empty] | 0.00028431 | [5 empty] | #REF! |  | 0.00018807 | [9 empty] | 0.0017736
[5 empty] | #REF! | [13 empty] | 0.00022135 | [5 empty] | #REF! |  | 0.00017815 | [9 empty] | 0.0017764
[5 empty] | #REF! | [13 empty] | 0.00022988 | [5 empty] | #REF! |  | 0.00017478 | [9 empty] | 0.0017711
[5 empty] | #REF! | [13 empty] | 0.00028111 | [5 empty] | #REF! |  | 0.00017292 | [9 empty] | 0.0017692
[5 empty] | #REF! | [13 empty] | 0.00029432 | [5 empty] | #REF! |  | 0.00019661 | [9 empty] | 0.0017584
[5 empty] | #REF! | [13 empty] | 0.00028718 | [5 empty] | #REF! |  | 0.00018948 | [9 empty] | 0.0017503
[5 empty] | #REF! | [13 empty] | 0.00029404 | [5 empty] | #REF! |  | 0.00019335 | [9 empty] | 0.0017384
[5 empty] | #REF! | [13 empty] | 0.00030422 | [5 empty] | #REF! |  | 0.00020689 | [9 empty] | 0.0017255
[5 empty] | #REF! | [13 empty] | 0.00032652 | [5 empty] | #REF! |  | 0.00018485 | [9 empty] | 0.0017141
[5 empty] | #REF! | [13 empty] | 0.00033934 | [5 empty] | #REF! |  | 0.0001699 | [9 empty] | 0.0017063
[5 empty] | #REF! | [13 empty] | 0.00029201 | [5 empty] | #REF! |  | 0.00018163 | [9 empty] | 0.0017039
[5 empty] | #REF! | [13 empty] | 0.0002272 | [5 empty] | #REF! |  | 0.00019445 | [9 empty] | 0.0017065
[5 empty] | #REF! | [13 empty] | 0.00020631 | [5 empty] | #REF! |  | 0.00017721 | [9 empty] | 0.0017168
[5 empty] | #REF! | [13 empty] | 0.0002295 | [5 empty] | #REF! |  | 0.0001779 | [9 empty] | 0.0017251
[5 empty] | #REF! | [13 empty] | 0.00028506 | [5 empty] | #REF! |  | 0.00019257 | [9 empty] | 0.0017367
[5 empty] | #REF! | [13 empty] | 0.00030795 | [5 empty] | #REF! |  | 0.00018611 | [9 empty] | 0.0017491
[5 empty] | #REF! | [13 empty] | 0.00026431 | [5 empty] | #REF! |  | 0.00019033 | [9 empty] | 0.0017541
[5 empty] | #REF! | [13 empty] | 0.00024185 | [5 empty] | #REF! |  | 0.00019716 | [9 empty] | 0.0017498
[5 empty] | #REF! | [13 empty] | 0.00028682 | [5 empty] | #REF! |  | 0.00021404 | [9 empty] | 0.0017446
[5 empty] | #REF! | [13 empty] | 0.00032761 | [5 empty] | #REF! |  | 0.00020813 | [9 empty] | 0.0017313
[5 empty] | #REF! | [13 empty] | 0.00029253 | [5 empty] | #REF! |  | 0.00021018 | [9 empty] | 0.0017138
[5 empty] | #REF! | [13 empty] | 0.00022013 | [5 empty] | #REF! |  | 0.00018628 | [9 empty] | 0.0016948
[5 empty] | #REF! | [13 empty] | 0.00016405 | [5 empty] | #REF! |  | 0.00017417 | [9 empty] | 0.0016758
[5 empty] | #REF! | [13 empty] | 0.0001795 | [5 empty] | #REF! |  | 0.00019862 | [9 empty] | 0.0016583
[5 empty] | #REF! | [13 empty] | 0.00023394 | [5 empty] | #REF! |  | 0.0002159 | [9 empty] | 0.0016434
[5 empty] | #REF! | [13 empty] | 0.00026444 | [5 empty] | #REF! |  | 0.00021536 | [9 empty] | 0.0016313
[5 empty] | #REF! | [13 empty] | 0.00027096 | [5 empty] | #REF! |  | 0.00018861 | [9 empty] | 0.0016247
[5 empty] | #REF! | [13 empty] | 0.00028672 | [5 empty] | #REF! |  | 0.00019599 | [9 empty] | 0.0016161
[5 empty] | #REF! | [13 empty] | 0.00026731 | [5 empty] | #REF! |  | 0.00018357 | [9 empty] | 0.0016159
[5 empty] | #REF! | [13 empty] | 0.00020743 | [5 empty] | #REF! |  | 0.00015242 | [9 empty] | 0.0016142
[5 empty] | #REF! | [13 empty] | 0.00017348 | [5 empty] | #REF! |  | 0.000171 | [9 empty] | 0.0016217
[5 empty] | #REF! | [13 empty] | 0.00016066 | [5 empty] | #REF! |  | 0.00017687 | [9 empty] | 0.0016322
[5 empty] | #REF! | [13 empty] | 0.00016077 | [5 empty] | #REF! |  | 0.00018127 | [9 empty] | 0.0016476
[5 empty] | #REF! | [13 empty] | 0.00019091 | [5 empty] | #REF! |  | 0.00021163 | [9 empty] | 0.0016655
[5 empty] | #REF! | [13 empty] | 0.00022151 | [5 empty] | #REF! |  | 0.00020991 | [9 empty] | 0.0016933
[5 empty] | #REF! | [13 empty] | 0.00024297 | [5 empty] | #REF! |  | 0.00019722 | [9 empty] | 0.0017211
[5 empty] | #REF! | [13 empty] | 0.00029086 | [5 empty] | #REF! |  | 0.00021129 | [9 empty] | 0.0017511
[5 empty] | #REF! | [13 empty] | 0.0002859 | [5 empty] | #REF! |  | 0.00022624 | [9 empty] | 0.0017717
[5 empty] | #REF! | [13 empty] | 0.0002764 | [5 empty] | #REF! |  | 0.00020337 | [9 empty] | 0.0017892
[5 empty] | #REF! | [13 empty] | 0.0002781 | [5 empty] | #REF! |  | 0.00021422 | [9 empty] | 0.0017984
[5 empty] | #REF! | [13 empty] | 0.00024514 | [5 empty] | #REF! |  | 0.00020742 | [9 empty] | 0.0018018
[5 empty] | #REF! | [13 empty] | 0.00022938 | [5 empty] | #REF! |  | 0.00020483 | [9 empty] | 0.0017915
[5 empty] | #REF! | [13 empty] | 0.00023388 | [5 empty] | #REF! |  | 0.0002123 | [9 empty] | 0.0017818
[5 empty] | #REF! | [13 empty] | 0.00026652 | [5 empty] | #REF! |  | 0.00018558 | [9 empty] | 0.0017671
[5 empty] | #REF! | [13 empty] | 0.00024997 | [5 empty] | #REF! |  | 0.00020737 | [9 empty] | 0.0017492
[5 empty] | #REF! | [13 empty] | 0.00021166 | [5 empty] | #REF! |  | 0.00022636 | [9 empty] | 0.0017394
[5 empty] | #REF! | [13 empty] | 0.00020925 | [5 empty] | #REF! |  | 0.00019905 | [9 empty] | 0.0017297
[5 empty] | #REF! | [13 empty] | 0.00015978 | [5 empty] | #REF! |  | 0.00018733 | [9 empty] | 0.0017207
[5 empty] | #REF! | [13 empty] | 0.00014564 | [5 empty] | #REF! |  | 0.00018175 | [9 empty] | 0.0017127
[5 empty] | #REF! | [13 empty] | 0.0001934 | [5 empty] | #REF! |  | 0.00018296 | [9 empty] | 0.0017049
[5 empty] | #REF! | [13 empty] | 0.00018715 | [5 empty] | #REF! |  | 0.00020075 | [9 empty] | 0.0016963
[5 empty] | #REF! | [13 empty] | 0.00015395 | [5 empty] | #REF! |  | 0.00020961 | [9 empty] | 0.0016908
[5 empty] | #REF! | [13 empty] | 0.00016834 | [5 empty] | #REF! |  | 0.00020855 | [9 empty] | 0.0016803
[5 empty] | #REF! | [13 empty] | 0.00021238 | [5 empty] | #REF! |  | 0.00021538 | [9 empty] | 0.0016752
[5 empty] | #REF! | [13 empty] | 0.00021602 | [5 empty] | #REF! |  | 0.00020443 | [9 empty] | 0.0016757
[5 empty] | #REF! | [13 empty] | 0.00020847 | [7 empty] | 0.00018537 | [9 empty] | 0.0016742
[5 empty] | #REF! | [13 empty] | 0.00021392 | [7 empty] | 0.00018375 | [9 empty] | 0.0016809
[5 empty] | #REF! | [13 empty] | 0.00019534 | [7 empty] | 0.00019044 | [9 empty] | 0.0016866
[5 empty] | #REF! | [13 empty] | 0.00017946 | [7 empty] | 0.00020311 | [9 empty] | 0.0016925
[5 empty] | #REF! | [13 empty] | 0.00021118 | [7 empty] | 0.00019304 | [9 empty] | 0.0016954
[5 empty] | #REF! | [13 empty] | 0.00024261 | [7 empty] | 0.00019481 | [9 empty] | 0.0017017
[5 empty] | #REF! | [13 empty] | 0.00022599 | [7 empty] | 0.00022154 | [9 empty] | 0.0017042
[5 empty] | #REF! | [13 empty] | 0.00022393 | [7 empty] | 0.00021744 | [9 empty] | 0.0017084
[5 empty] | #REF! | [13 empty] | 0.00026402 | [7 empty] | 0.00020318 | [9 empty] | 0.0017066
[5 empty] | #REF! | [13 empty] | 0.00030031 | [7 empty] | 0.00019635 | [9 empty] | 0.0017084
[5 empty] | #REF! | [13 empty] | 0.00028115 | [7 empty] | 0.00020818 | [9 empty] | 0.0017103
[5 empty] | #REF! | [13 empty] | 0.00024887 | [7 empty] | 0.00019959 | [9 empty] | 0.0017143
[5 empty] | #REF! | [13 empty] | 0.00026437 | [7 empty] | 0.00020183 | [9 empty] | 0.0017126
[5 empty] | #REF! | [13 empty] | 0.00030106 | [7 empty] | 0.00021028 | [9 empty] | 0.0017141
[5 empty] | #REF! | [13 empty] | 0.00028824 | [7 empty] | 0.0001986 | [9 empty] | 0.0017107
[5 empty] | #REF! | [13 empty] | 0.0002311 | [7 empty] | 0.00020033 | [9 empty] | 0.001702
[5 empty] | #REF! | [13 empty] | 0.00018388 | [7 empty] | 0.00020304 | [9 empty] | 0.0016977
[5 empty] | #REF! | [13 empty] | 0.00015546 | [7 empty] | 0.00020476 | [9 empty] | 0.0016904
[5 empty] | #REF! | [13 empty] | 0.00015366 | [7 empty] | 0.00019375 | [9 empty] | 0.0016839
[5 empty] | #REF! | [13 empty] | 0.00015404 | [7 empty] | 0.0001915 | [9 empty] | 0.0016783
[5 empty] | #REF! | [13 empty] | 0.000161 | [7 empty] | 0.00019772 | [9 empty] | 0.0016739
[5 empty] | #REF! | [13 empty] | 0.00017202 | [7 empty] | 0.00018782 | [9 empty] | 0.0016693
[5 empty] | #REF! | [13 empty] | 0.00018035 | [7 empty] | 0.00019246 | [9 empty] | 0.0016632
[5 empty] | #REF! | [13 empty] | 0.00018712 | [7 empty] | 0.0002151 | [9 empty] | 0.0016574
[5 empty] | #REF! | [13 empty] | 0.00016532 | [7 empty] | 0.0002301 | [9 empty] | 0.0016441
[5 empty] | #REF! | [13 empty] | 0.00017808 | [7 empty] | 0.00021186 | [9 empty] | 0.0016336
[5 empty] | #REF! | [13 empty] | 0.00019467 | [7 empty] | 0.00020077 | [9 empty] | 0.0016177
[5 empty] | #REF! | [13 empty] | 0.00016478 | [7 empty] | 0.00018384 | [9 empty] | 0.0016083
[5 empty] | #REF! | [13 empty] | 0.00013441 | [7 empty] | 0.00020826 | [9 empty] | 0.0015999
[5 empty] | #REF! | [13 empty] | 0.00017316 | [7 empty] | 0.00024682 | [9 empty] | 0.0015934
[5 empty] | #REF! | [13 empty] | 0.00021394 | [7 empty] | 0.00021233 | [9 empty] | 0.0015968
[5 empty] | #REF! | [13 empty] | 0.00022053 | [7 empty] | 0.00021222 | [9 empty] | 0.0016018
[5 empty] | #REF! | [13 empty] | 0.00021841 | [7 empty] | 0.00021688 | [9 empty] | 0.0016091
[5 empty] | #REF! | [13 empty] | 0.00022192 | [7 empty] | 0.00018686 | [9 empty] | 0.0016156
[5 empty] | #REF! | [13 empty] | 0.00023685 | [7 empty] | 0.00019244 | [9 empty] | 0.0016226
[5 empty] | #REF! | [13 empty] | 0.00022291 | [7 empty] | 0.0001956 | [9 empty] | 0.0016202
[5 empty] | #REF! | [13 empty] | 0.0002807 | [7 empty] | 0.00019068 | [9 empty] | 0.001616
[5 empty] | #REF! | [13 empty] | 0.0003739 | [7 empty] | 0.00019234 | [9 empty] | 0.0016105
[5 empty] | #REF! | [13 empty] | 0.00034622 | [7 empty] | 0.00017965 | [9 empty] | 0.0015968
[5 empty] | #REF! | [13 empty] | 0.00028232 | [7 empty] | 0.00019378 | [9 empty] | 0.001587
[5 empty] | #REF! | [13 empty] | 0.00025594 | [7 empty] | 0.00020982 | [9 empty] | 0.0015731
[5 empty] | #REF! | [13 empty] | 0.00022894 | [7 empty] | 0.00018864 | [9 empty] | 0.0015655
[5 empty] | #REF! | [13 empty] | 0.00024302 | [7 empty] | 0.0002028 | [9 empty] | 0.0015585
[5 empty] | #REF! | [13 empty] | 0.00027266 | [7 empty] | 0.00021071 | [9 empty] | 0.0015536
[5 empty] | #REF! | [13 empty] | 0.00025884 | [7 empty] | 0.00020566 | [9 empty] | 0.001551
[5 empty] | #REF! | [13 empty] | 0.00024711 | [7 empty] | 0.0002062 | [9 empty] | 0.0015502
[5 empty] | #REF! | [13 empty] | 0.00025553 | [7 empty] | 0.00019135 | [9 empty] | 0.001551
[5 empty] | #REF! | [13 empty] | 0.00024148 | [7 empty] | 0.00019323 | [9 empty] | 0.0015535
[5 empty] | #REF! | [13 empty] | 0.00019835 | [7 empty] | 0.00019555 | [9 empty] | 0.0015575
[5 empty] | #REF! | [13 empty] | 0.00018092 | [7 empty] | 0.00020836 | [9 empty] | 0.0015672
[5 empty] | #REF! | [13 empty] | 0.00020595 | [7 empty] | 0.00021414 | [9 empty] | 0.0015765
[5 empty] | #REF! | [13 empty] | 0.00021629 | [7 empty] | 0.00021976 | [9 empty] | 0.0015945
[5 empty] | #REF! | [13 empty] | 0.00024083 | [7 empty] | 0.00020329 | [9 empty] | 0.0016116
[5 empty] | #REF! | [13 empty] | 0.00027514 | [7 empty] | 0.00016568 | [9 empty] | 0.0016374
[5 empty] | #REF! | [13 empty] | 0.00024704 | [7 empty] | 0.00018685 | [9 empty] | 0.0016588
[5 empty] | #REF! | [13 empty] | 0.00020312 | [7 empty] | 0.00021785 | [9 empty] | 0.0016841
[5 empty] | #REF! | [13 empty] | 0.00020627 | [7 empty] | 0.00018776 | [9 empty] | 0.0017039
[5 empty] | #REF! | [13 empty] | 0.00024515 | [7 empty] | 0.00018531 | [9 empty] | 0.0017187
[5 empty] | #REF! | [13 empty] | 0.00025014 | [7 empty] | 0.00021905 | [9 empty] | 0.0017282
[5 empty] | #REF! | [13 empty] | 0.00022495 | [7 empty] | 0.00019269 | [9 empty] | 0.0017314
[5 empty] | #REF! | [13 empty] | 0.00023567 | [7 empty] | 0.00018046 | [9 empty] | 0.0017303
[5 empty] | #REF! | [13 empty] | 0.00024002 | [7 empty] | 0.00022622 | [9 empty] | 0.0017293
[5 empty] | #REF! | [13 empty] | 0.00020122 | [7 empty] | 0.00024188 | [9 empty] | 0.0017224
[5 empty] | #REF! | [13 empty] | 0.00016846 | [7 empty] | 0.00021203 | [9 empty] | 0.0017222
[5 empty] | #REF! | [13 empty] | 0.00016119 | [7 empty] | 0.00018366 | [9 empty] | 0.0017209
[5 empty] | #REF! | [13 empty] | 0.00015167 | [7 empty] | 0.00017274 | [9 empty] | 0.0017303
[5 empty] | #REF! | [13 empty] | 0.00015916 | [7 empty] | 0.00019185 | [9 empty] | 0.0017401
[5 empty] | #REF! | [13 empty] | 0.00019938 | [7 empty] | 0.00019743 | [9 empty] | 0.0017591
[5 empty] | #REF! | [13 empty] | 0.00023468 | [7 empty] | 0.00019401 | [9 empty] | 0.0017782
[5 empty] | #REF! | [13 empty] | 0.0002101 | [7 empty] | 0.00021062 | [9 empty] | 0.0017973
[5 empty] | #REF! | [13 empty] | 0.00020168 | [7 empty] | 0.00019377 | [9 empty] | 0.0018156
[5 empty] | #REF! | [13 empty] | 0.00027337 | [7 empty] | 0.00018378 | [9 empty] | 0.0018306
[5 empty] | #REF! | [13 empty] | 0.0002839 | [7 empty] | 0.00021836 | [9 empty] | 0.0018415
[5 empty] | #REF! | [13 empty] | 0.00023243 | [7 empty] | 0.00023349 | [9 empty] | 0.0018503
[5 empty] | #REF! | [13 empty] | 0.00022651 | [7 empty] | 0.00022065 | [9 empty] | 0.0018564
[5 empty] | #REF! | [13 empty] | 0.00023089 | [7 empty] | 0.0002135 | [9 empty] | 0.0018633
[5 empty] | #REF! | [13 empty] | 0.00019587 | [7 empty] | 0.0002196 | [9 empty] | 0.0018637
[5 empty] | #REF! | [13 empty] | 0.00016949 | [7 empty] | 0.00021438 | [9 empty] | 0.0018682
[5 empty] | #REF! | [13 empty] | 0.00022071 | [7 empty] | 0.00020125 | [9 empty] | 0.0018653
[5 empty] | #REF! | [13 empty] | 0.00026579 | [7 empty] | 0.00020733 | [9 empty] | 0.0018664
[5 empty] | #REF! | [13 empty] | 0.00024971 | [7 empty] | 0.00021433 | [9 empty] | 0.0018639
[5 empty] | #REF! | [13 empty] | 0.00020931 | [7 empty] | 0.00019133 | [9 empty] | 0.0018576
[5 empty] | #REF! | [13 empty] | 0.00017999 | [7 empty] | 0.00020259 | [9 empty] | 0.0018574
[5 empty] | #REF! | [13 empty] | 0.00019404 | [7 empty] | 0.00022659 | [9 empty] | 0.0018566
[5 empty] | #REF! | [13 empty] | 0.00020639 | [7 empty] | 0.00022937 | [9 empty] | 0.0018587
[5 empty] | #REF! | [13 empty] | 0.00023803 | [7 empty] | 0.00021091 | [9 empty] | 0.0018639
[5 empty] | #REF! | [13 empty] | 0.00027085 | [7 empty] | 0.0002075 | [9 empty] | 0.0018742
[5 empty] | #REF! | [13 empty] | 0.00022913 | [7 empty] | 0.00022086 | [9 empty] | 0.0018794
[5 empty] | #REF! | [13 empty] | 0.00017355 | [7 empty] | 0.00021025 | [9 empty] | 0.0018863
[5 empty] | #REF! | [13 empty] | 0.00016795 | [7 empty] | 0.00020681 | [9 empty] | 0.0018935
[5 empty] | #REF! | [13 empty] | 0.00015859 | [7 empty] | 0.00020607 | [9 empty] | 0.0018902
[5 empty] | #REF! | [13 empty] | 0.00016362 | [7 empty] | 0.00021317 | [9 empty] | 0.0018873
[5 empty] | #REF! | [13 empty] | 0.00018094 | [7 empty] | 0.00022016 | [9 empty] | 0.0018757
[5 empty] | #REF! | [13 empty] | 0.00019078 | [7 empty] | 0.00021374 | [9 empty] | 0.0018562
[5 empty] | #REF! | [13 empty] | 0.00019619 | [7 empty] | 0.0002014 | [9 empty] | 0.0018379
[5 empty] | #REF! | [13 empty] | 0.00017598 | [7 empty] | 0.00021463 | [9 empty] | 0.0018128
[5 empty] | #REF! | [13 empty] | 0.00017767 | [7 empty] | 0.00023101 | [9 empty] | 0.0017853
[5 empty] | #REF! | [13 empty] | 0.0002179 | [7 empty] | 0.0002294 | [9 empty] | 0.0017567
[5 empty] | #REF! | [13 empty] | 0.00023845 | [7 empty] | 0.00019808 | [9 empty] | 0.0017285
[5 empty] | #REF! | [13 empty] | 0.00023954 | [7 empty] | 0.00017708 | [9 empty] | 0.0017015
[5 empty] | #REF! | [13 empty] | 0.00021588 | [7 empty] | 0.0001899 | [9 empty] | 0.0016796
[5 empty] | #REF! | [13 empty] | 0.0001794 | [7 empty] | 0.00020118 | [9 empty] | 0.0016551
[5 empty] | #REF! | [13 empty] | 0.00019542 | [7 empty] | 0.00020908 | [9 empty] | 0.0016399
[5 empty] | #REF! | [13 empty] | 0.00020921 | [7 empty] | 0.00019793 | [9 empty] | 0.0016234
[5 empty] | #REF! | [13 empty] | 0.00021842 | [7 empty] | 0.00019187 | [9 empty] | 0.0016155
[5 empty] | #REF! | [13 empty] | 0.0002034 | [7 empty] | 0.00019208 | [9 empty] | 0.0016057
[5 empty] | #REF! | [13 empty] | 0.00021652 | [7 empty] | 0.000199 | [9 empty] | 0.0016024
[5 empty] | #REF! | [13 empty] | 0.0002517 | [7 empty] | 0.00020974 | [9 empty] | 0.0015971
[5 empty] | #REF! | [13 empty] | 0.00027302 | [7 empty] | 0.0002044 | [9 empty] | 0.0015911
[5 empty] | #REF! | [13 empty] | 0.00030682 | [7 empty] | 0.00020176 | [9 empty] | 0.0015849
[5 empty] | #REF! | [13 empty] | 0.00029786 | [7 empty] | 0.00020964 | [9 empty] | 0.0015782
[5 empty] | #REF! | [13 empty] | 0.00022754 | [7 empty] | 0.000193 | [9 empty] | 0.001571
[5 empty] | #REF! | [13 empty] | 0.00016858 | [7 empty] | 0.0001959 | [9 empty] | 0.001566
[5 empty] | #REF! | [13 empty] | 0.00016533 | [7 empty] | 0.0002185 | [9 empty] | 0.0015669
[5 empty] | #REF! | [13 empty] | 0.00016765 | [7 empty] | 0.00020718 | [9 empty] | 0.0015677
[5 empty] | #REF! | [13 empty] | 0.00017627 | [7 empty] | 0.00020996 | [9 empty] | 0.0015785
[5 empty] | #REF! | [13 empty] | 0.00020923 | [7 empty] | 0.00021425 | [9 empty] | 0.0015908
[5 empty] | #REF! | [13 empty] | 0.00025889 | [7 empty] | 0.00021065 | [9 empty] | 0.0016128
[5 empty] | #REF! | [13 empty] | 0.00027058 | [7 empty] | 0.00022616 | [9 empty] | 0.0016322
[5 empty] | #REF! | [21 empty] | 0.00021152 | [9 empty] | 0.001657
[27 empty] | 0.00021538 | [9 empty] | 0.0016758
[27 empty] | 0.00024487 | [9 empty] | 0.0016899
[27 empty] | 0.00025725 | [9 empty] | 0.0016955
[27 empty] | 0.00023782 | [9 empty] | 0.001692
[27 empty] | 0.00019562 | [9 empty] | 0.0016799
[27 empty] | 0.00017519 | [9 empty] | 0.0016623
[27 empty] | 0.00019442 | [9 empty] | 0.0016339
[27 empty] | 0.00020762 | [9 empty] | 0.0016056
[27 empty] | 0.00020018 | [9 empty] | 0.0015808
[27 empty] | 0.00019991 | [9 empty] | 0.0015539
[27 empty] | 0.00019131 | [9 empty] | 0.0015371
[27 empty] | 0.00018885 | [9 empty] | 0.0015252
[27 empty] | 0.00019036 | [9 empty] | 0.0015186
[27 empty] | 0.00021217 | [9 empty] | 0.0015247
[27 empty] | 0.00019963 | [9 empty] | 0.0015357
[27 empty] | 0.0002152 | [9 empty] | 0.0015526
[27 empty] | 0.00023808 | [9 empty] | 0.0015745
[27 empty] | 0.00022489 | [9 empty] | 0.0016019
[27 empty] | 0.00022962 | [9 empty] | 0.0016258
[27 empty] | 0.00021783 | [9 empty] | 0.0016524
[27 empty] | 0.00023084 | [9 empty] | 0.0016823
[27 empty] | 0.00023098 | [9 empty] | 0.0017069
[27 empty] | 0.00022918 | [9 empty] | 0.0017375
[27 empty] | 0.00020756 | [9 empty] | 0.0017648
[27 empty] | 0.00019418 | [9 empty] | 0.0017999
[27 empty] | 0.00022391 | [9 empty] | 0.0018367
[27 empty] | 0.00021688 | [9 empty] | 0.0018775
[27 empty] | 0.00021386 | [9 empty] | 0.0019218
[27 empty] | 0.00022004 | [9 empty] | 0.0019677
[27 empty] | 0.00022813 | [9 empty] | 0.0020124
[27 empty] | 0.0002239 | [9 empty] | 0.0020533
[27 empty] | 0.00021195 | [9 empty] | 0.0020903
[27 empty] | 0.00020731 | [9 empty] | 0.0021112
[27 empty] | 0.00020223 | [9 empty] | 0.002124
[27 empty] | 0.00023366 | [9 empty] | 0.0021285
[27 empty] | 0.00023696 | [9 empty] | 0.0021191
[27 empty] | 0.00021445 | [9 empty] | 0.0020972
[27 empty] | 0.00023526 | [9 empty] | 0.0020736
[27 empty] | 0.00024833 | [9 empty] | 0.0020405
[27 empty] | 0.00023099 | [9 empty] | 0.0020031
[27 empty] | 0.0002314 | [9 empty] | 0.0019622
[27 empty] | 0.00023217 | [9 empty] | 0.0019194
[27 empty] | 0.00021019 | [9 empty] | 0.0018769
[27 empty] | 0.00022058 | [9 empty] | 0.0018356
[27 empty] | 0.0002169 | [9 empty] | 0.0017998
[27 empty] | 0.0002248 | [9 empty] | 0.0017624
[27 empty] | 0.00021541 | [9 empty] | 0.0017319
[27 empty] | 0.00018549 | [9 empty] | 0.0017074
[27 empty] | 0.0001922 | [9 empty] | 0.001684
[27 empty] | 0.00019621 | [9 empty] | 0.0016604
[27 empty] | 0.00024115 | [9 empty] | 0.0016429
[27 empty] | 0.00023593 | [9 empty] | 0.0016224
[27 empty] | 0.00021608 | [9 empty] | 0.0016013
[27 empty] | 0.00023442 | [9 empty] | 0.0015795
[27 empty] | 0.00022541 | [9 empty] | 0.0015582
[27 empty] | 0.00019684 | [9 empty] | 0.0015378
[27 empty] | 0.00019482 | [9 empty] | 0.0015226
[27 empty] | 0.00020808 | [9 empty] | 0.0015072
[27 empty] | 0.00021132 | [9 empty] | 0.0014984
[27 empty] | 0.00023026 | [9 empty] | 0.0014966
[27 empty] | 0.00023614 | [9 empty] | 0.0014937
[27 empty] | 0.00021494 | [9 empty] | 0.0014983
[27 empty] | 0.00020194 | [9 empty] | 0.0015013
[27 empty] | 0.00017289 | [9 empty] | 0.0015022
[27 empty] | 0.0001732 | [9 empty] | 0.0014994
[27 empty] | 0.00020541 | [9 empty] | 0.0014983
[27 empty] | 0.00021456 | [9 empty] | 0.0014961
[27 empty] | 0.00020306 | [9 empty] | 0.001489
[27 empty] | 0.00020569 | [9 empty] | 0.0014868
[27 empty] | 0.00024928 | [9 empty] | 0.001489
[27 empty] | 0.00022125 | [9 empty] | 0.0015004
[27 empty] | 0.00018966 | [9 empty] | 0.0015161
[27 empty] | 0.00023245 | [9 empty] | 0.0015429
[27 empty] | 0.00022392 | [9 empty] | 0.001581
[27 empty] | 0.00019008 | [9 empty] | 0.0016235
[27 empty] | 0.00018927 | [9 empty] | 0.0016706
[27 empty] | 0.00019948 | [9 empty] | 0.0017169
[27 empty] | 0.00021594 | [9 empty] | 0.0017674
[27 empty] | 0.00023603 | [9 empty] | 0.0018127
[27 empty] | 0.00021188 | [9 empty] | 0.0018537
[27 empty] | 0.00020037 | [9 empty] | 0.0018934
[27 empty] | 0.00024706 | [9 empty] | 0.001922
[27 empty] | 0.00025534 | [9 empty] | 0.001948
[27 empty] | 0.0002405 | [9 empty] | 0.0019698
[27 empty] | 0.00022681 | [9 empty] | 0.0019778
[27 empty] | 0.00021197 | [9 empty] | 0.0019832
[27 empty] | 0.00022648 | [9 empty] | 0.0019724
[27 empty] | 0.00021857 | [9 empty] | 0.0019592
[27 empty] | 0.00021008 | [9 empty] | 0.001935
[27 empty] | 0.00021345 | [9 empty] | 0.0019052
[27 empty] | 0.00022159 | [9 empty] | 0.001873
[27 empty] | 0.00021353 | [9 empty] | 0.0018405
[27 empty] | 0.00020493 | [9 empty] | 0.00181
[27 empty] | 0.00022535 | [9 empty] | 0.0017833
[27 empty] | 0.00020599 | [9 empty] | 0.0017618
[27 empty] | 0.00020642 | [9 empty] | 0.001748
[27 empty] | 0.00021918 | [9 empty] | 0.0017339
[27 empty] | 0.00022552 | [9 empty] | 0.0017299
[27 empty] | 0.00023321 | [9 empty] | 0.0017245
[27 empty] | 0.00021534 | [9 empty] | 0.001728
[27 empty] | 0.00021076 | [9 empty] | 0.0017319
[27 empty] | 0.00021599 | [9 empty] | 0.0017355
[27 empty] | 0.00022233 | [9 empty] | 0.001746
[27 empty] | 0.00024354 | [9 empty] | 0.0017546
[27 empty] | 0.000245 | [9 empty] | 0.0017629
[27 empty] | 0.00020677 | [9 empty] | 0.0017717
[27 empty] | 0.00020277 | [9 empty] | 0.0017696
[27 empty] | 0.00021881 | [9 empty] | 0.0017637
[27 empty] | 0.00023349 | [9 empty] | 0.0017534
[27 empty] | 0.00022977 | [9 empty] | 0.0017307
[27 empty] | 0.00023016 | [9 empty] | 0.0017084
[27 empty] | 0.00021104 | [9 empty] | 0.0016785
[27 empty] | 0.00018768 | [9 empty] | 0.0016555
[27 empty] | 0.0002163 | [9 empty] | 0.0016349
[27 empty] | 0.00021859 | [9 empty] | 0.0016202
[27 empty] | 0.0002041 | [9 empty] | 0.0016127
[27 empty] | 0.0002351 | [9 empty] | 0.0016123
[27 empty] | 0.00025884 | [9 empty] | 0.0016184
[27 empty] | 0.0002098 | [9 empty] | 0.0016292
[27 empty] | 0.00019698 | [9 empty] | 0.0016453
[27 empty] | 0.00024902 | [9 empty] | 0.001666
[27 empty] | 0.00026527 | [9 empty] | 0.0016927
[27 empty] | 0.00022358 | [9 empty] | 0.0017182
[27 empty] | 0.00019429 | [9 empty] | 0.0017502
[27 empty] | 0.0002258 | [9 empty] | 0.0017799
[27 empty] | 0.00023358 | [9 empty] | 0.0018041
[27 empty] | 0.00022839 | [9 empty] | 0.0018291
[27 empty] | 0.000227 | [9 empty] | 0.0018443
[27 empty] | 0.00021778 | [9 empty] | 0.001852
[27 empty] | 0.00021315 | [9 empty] | 0.0018509
[27 empty] | 0.00021486 | [9 empty] | 0.0018425
[27 empty] | 0.00022006 | [9 empty] | 0.0018301
[27 empty] | 0.00022741 | [9 empty] | 0.0018079
[27 empty] | 0.00023433 | [9 empty] | 0.001784
[27 empty] | 0.0002214 | [9 empty] | 0.0017613
[27 empty] | 0.00021186 | [9 empty] | 0.0017327
[27 empty] | 0.00022125 | [9 empty] | 0.0017101
[27 empty] | 0.00022167 | [9 empty] | 0.001687
[27 empty] | 0.00022486 | [9 empty] | 0.0016679
[27 empty] | 0.0002399 | [9 empty] | 0.0016498
[27 empty] | 0.00023477 | [9 empty] | 0.0016423
[27 empty] | 0.00023741 | [9 empty] | 0.0016379
[27 empty] | 0.00023049 | [9 empty] | 0.001642
[27 empty] | 0.00024483 | [9 empty] | 0.001647
[27 empty] | 0.00023482 | [9 empty] | 0.00166
[27 empty] | 0.00023862 | [9 empty] | 0.0016771
[27 empty] | 0.00025931 | [9 empty] | 0.0017
[27 empty] | 0.00027052 | [9 empty] | 0.0017188
[27 empty] | 0.00026632 | [9 empty] | 0.0017427
[27 empty] | 0.00026733 | [9 empty] | 0.0017624
[27 empty] | 0.00024373 | [9 empty] | 0.0017759
[27 empty] | 0.00024074 | [9 empty] | 0.0017905
[27 empty] | 0.00022558 | [9 empty] | 0.001797
[27 empty] | 0.00020233 | [9 empty] | 0.0017992
[27 empty] | 0.00021934 | [9 empty] | 0.0017968
[27 empty] | 0.00022508 | [9 empty] | 0.0017909
[27 empty] | 0.00022856 | [9 empty] | 0.0017861
[27 empty] | 0.00021998 | [9 empty] | 0.0017759
[27 empty] | 0.0002056 | [9 empty] | 0.0017699
[27 empty] | 0.00023589 | [9 empty] | 0.0017691
[27 empty] | 0.00028428 | [9 empty] | 0.0017652
[27 empty] | 0.00027376 | [9 empty] | 0.0017693
[27 empty] | 0.00024163 | [9 empty] | 0.0017722
[27 empty] | 0.00024197 | [9 empty] | 0.0017766
[27 empty] | 0.00022432 | [9 empty] | 0.0017782
[27 empty] | 0.00021576 | [9 empty] | 0.0017837
[27 empty] | 0.00022794 | [9 empty] | 0.0017833
[27 empty] | 0.0002193 | [9 empty] | 0.0017819
[27 empty] | 0.00022795 | [9 empty] | 0.0017703
[27 empty] | 0.00022741 | [9 empty] | 0.0017568
[27 empty] | 0.00024091 | [9 empty] | 0.001739
[27 empty] | 0.00025495 | [9 empty] | 0.0017207
[27 empty] | 0.00023066 | [9 empty] | 0.0016961
[27 empty] | 0.00025067 | [9 empty] | 0.0016771
[27 empty] | 0.00027634 | [9 empty] | 0.0016581
[27 empty] | 0.00024311 | [9 empty] | 0.0016432
[27 empty] | 0.00024068 | [9 empty] | 0.0016318
[27 empty] | 0.00026828 | [9 empty] | 0.0016335
[27 empty] | 0.0002204 | [9 empty] | 0.0016409
[27 empty] | 0.00023827 | [9 empty] | 0.0016561
[27 empty] | 0.00026334 | [9 empty] | 0.0016812
[27 empty] | 0.00024631 | [9 empty] | 0.0017062
[27 empty] | 0.00025985 | [9 empty] | 0.0017353
[27 empty] | 0.00025515 | [9 empty] | 0.0017659
[27 empty] | 0.00024238 | [9 empty] | 0.0017852
[27 empty] | 0.0002373 | [9 empty] | 0.001802
[27 empty] | 0.0002144 | [9 empty] | 0.001803
[27 empty] | 0.00022014 | [9 empty] | 0.0017997
[27 empty] | 0.00024335 | [9 empty] | 0.0017836
[27 empty] | 0.00023053 | [9 empty] | 0.0017596
[27 empty] | 0.00023832 | [9 empty] | 0.00173
[27 empty] | 0.0002713 | [9 empty] | 0.0016989
[27 empty] | 0.00028183 | [9 empty] | 0.0016677
[27 empty] | 0.00025279 | [9 empty] | 0.0016398
[27 empty] | 0.00022974 | [9 empty] | 0.0016184
[27 empty] | 0.00024567 | [9 empty] | 0.0015971
[27 empty] | 0.00023123 | [9 empty] | 0.0015846
[27 empty] | 0.00019998 | [9 empty] | 0.0015807
[27 empty] | 0.00021166 | [9 empty] | 0.0015803
[27 empty] | 0.00020495 | [9 empty] | 0.0015828
[27 empty] | 0.00021113 | [9 empty] | 0.001595
[27 empty] | 0.00021089 | [9 empty] | 0.0016073
[27 empty] | 0.00020905 | [9 empty] | 0.001621
[27 empty] | 0.00024081 | [9 empty] | 0.0016355
[27 empty] | 0.00024051 | [9 empty] | 0.001649
[27 empty] | 0.00021215 | [9 empty] | 0.0016609
[27 empty] | 0.00021263 | [9 empty] | 0.0016742
[27 empty] | 0.00022188 | [9 empty] | 0.0016812
[27 empty] | 0.00023443 | [9 empty] | 0.0016917
[27 empty] | 0.00023769 | [9 empty] | 0.0016957
[27 empty] | 0.00023616 | [9 empty] | 0.0017032
[27 empty] | 0.00025809 | [9 empty] | 0.0017026
[27 empty] | 0.0002635 | [9 empty] | 0.001704
[27 empty] | 0.00025153 | [9 empty] | 0.0016988
[27 empty] | 0.0002316 | [9 empty] | 0.0016905
[27 empty] | 0.00021812 | [9 empty] | 0.0016797
[27 empty] | 0.00022518 | [9 empty] | 0.0016678
[27 empty] | 0.00022246 | [9 empty] | 0.0016559
[27 empty] | 0.00025401 | [9 empty] | 0.0016472
[27 empty] | 0.00023467 | [9 empty] | 0.0016356
[27 empty] | 0.00019765 | [9 empty] | 0.0016292
[27 empty] | 0.00020015 | [9 empty] | 0.0016285
[27 empty] | 0.00022762 | [9 empty] | 0.001626
[27 empty] | 0.00026766 | [9 empty] | 0.0016317
[27 empty] | 0.00023261 | [9 empty] | 0.0016378
[27 empty] | 0.00022083 | [9 empty] | 0.0016456
[27 empty] | 0.00025074 | [9 empty] | 0.0016544
[27 empty] | 0.00025513 | [9 empty] | 0.0016631
[27 empty] | 0.00022871 | [9 empty] | 0.0016715
[27 empty] | 0.00022316 | [9 empty] | 0.0016793
[27 empty] | 0.00025549 | [9 empty] | 0.0016855
[27 empty] | 0.00025687 | [9 empty] | 0.0016903
[27 empty] | 0.00024602 | [9 empty] | 0.0016964
[27 empty] | 0.00022565 | [9 empty] | 0.0016964
[27 empty] | 0.00022447 | [9 empty] | 0.0016988
[27 empty] | 0.00024079 | [9 empty] | 0.0016964
[27 empty] | 0.00023937 | [9 empty] | 0.0016897
[27 empty] | 0.00024496 | [9 empty] | 0.0016852
[27 empty] | 0.00025452 | [9 empty] | 0.0016768
[27 empty] | 0.00024494 | [9 empty] | 0.0016687
[27 empty] | 0.00023977 | [9 empty] | 0.0016617
[27 empty] | 0.00026043 | [9 empty] | 0.0016577
[27 empty] | 0.00024676 | [9 empty] | 0.0016579
[27 empty] | 0.00024385 | [9 empty] | 0.0016648
[27 empty] | 0.000262 | [9 empty] | 0.0016704
[27 empty] | 0.00025009 | [9 empty] | 0.0016848
[27 empty] | 0.00025561 | [9 empty] | 0.0016956
[27 empty] | 0.00024691 | [9 empty] | 0.0017123
[27 empty] | 0.00021733 | [9 empty] | 0.0017227
[27 empty] | 0.00023635 | [9 empty] | 0.0017371
[27 empty] | 0.00023891 | [9 empty] | 0.0017453
[27 empty] | 0.00021907 | [9 empty] | 0.0017507
[27 empty] | 0.00024089 | [9 empty] | 0.0017529
[27 empty] | 0.00024201 | [9 empty] | 0.0017527
[27 empty] | 0.00023344 | [9 empty] | 0.0017495
[27 empty] | 0.0002278 | [9 empty] | 0.0017467
[27 empty] | 0.00024538 | [9 empty] | 0.0017375
[27 empty] | 0.00024251 | [9 empty] | 0.0017321
[27 empty] | 0.00024146 | [9 empty] | 0.0017213
[27 empty] | 0.00024982 | [9 empty] | 0.0017169
[27 empty] | 0.00024296 | [9 empty] | 0.0017091
[27 empty] | 0.00022639 | [9 empty] | 0.0017097
[27 empty] | 0.00022259 | [9 empty] | 0.0017119
[27 empty] | 0.00025232 | [9 empty] | 0.0017185
[27 empty] | 0.00024155 | [9 empty] | 0.0017277
[27 empty] | 0.0002294 | [9 empty] | 0.0017381
[27 empty] | 0.0002611 | [9 empty] | 0.0017469
[27 empty] | 0.00023679 | [9 empty] | 0.0017544
[27 empty] | 0.00022222 | [9 empty] | 0.0017501
[27 empty] | 0.00024314 | [9 empty] | 0.0017407
[27 empty] | 0.00024245 | [9 empty] | 0.0017275
[27 empty] | 0.00024381 | [9 empty] | 0.0017055
[27 empty] | 0.00024861 | [9 empty] | 0.0016765
[27 empty] | 0.00023713 | [9 empty] | 0.0016509
[27 empty] | 0.00022487 | [9 empty] | 0.0016232
[27 empty] | 0.00022731 | [9 empty] | 0.001598
[27 empty] | 0.0002182 | [9 empty] | 0.0015771
[27 empty] | 0.00024429 | [9 empty] | 0.0015615
[27 empty] | 0.00024069 | [9 empty] | 0.0015511
[27 empty] | 0.0002428 | [9 empty] | 0.0015455
[27 empty] | 0.00024228 | [9 empty] | 0.0015472
[27 empty] | 0.00021842 | [9 empty] | 0.0015487
[27 empty] | 0.00021313 | [9 empty] | 0.0015594
[27 empty] | 0.00020389 | [9 empty] | 0.0015695
[27 empty] | 0.00022761 | [9 empty] | 0.0015883
[27 empty] | 0.00024203 | [9 empty] | 0.0016092
[27 empty] | 0.00022913 | [9 empty] | 0.0016317
[27 empty] | 0.00023563 | [9 empty] | 0.0016616
[27 empty] | 0.00021919 | [9 empty] | 0.0016891
[27 empty] | 0.00021748 | [9 empty] | 0.0017166
[27 empty] | 0.00023677 | [9 empty] | 0.0017333
[27 empty] | 0.00023357 | [9 empty] | 0.0017452
[27 empty] | 0.00022715 | [9 empty] | 0.001749
[27 empty] | 0.00021095 | [9 empty] | 0.0017492
[27 empty] | 0.0002156 | [9 empty] | 0.0017399
[27 empty] | 0.00020337 | [9 empty] | 0.0017355
[27 empty] | 0.00021286 | [9 empty] | 0.0017305
[27 empty] | 0.00024059 | [9 empty] | 0.0017377
[27 empty] | 0.00023412 | [9 empty] | 0.00175
[27 empty] | 0.00022848 | [9 empty] | 0.0017715
[27 empty] | 0.00024108 | [9 empty] | 0.0017998
[27 empty] | 0.00026026 | [9 empty] | 0.0018328
[27 empty] | 0.00024134 | [9 empty] | 0.0018685
[27 empty] | 0.00024302 | [9 empty] | 0.001904
[27 empty] | 0.00023541 | [9 empty] | 0.0019409
[27 empty] | 0.00022895 | [9 empty] | 0.0019676
[27 empty] | 0.00024423 | [9 empty] | 0.0019957
[27 empty] | 0.00022356 | [9 empty] | 0.0020114
[27 empty] | 0.00020588 | [9 empty] | 0.0020255
[27 empty] | 0.00022687 | [9 empty] | 0.0020267
[27 empty] | 0.00025157 | [9 empty] | 0.002015
[27 empty] | 0.00024689 | [9 empty] | 0.0020002
[27 empty] | 0.000248 | [9 empty] | 0.0019733
[27 empty] | 0.00024404 | [9 empty] | 0.0019409
[27 empty] | 0.00024173 | [9 empty] | 0.0019079
[27 empty] | 0.00025191 | [9 empty] | 0.0018692
[27 empty] | 0.00023242 | [9 empty] | 0.0018352
[27 empty] | 0.00020488 | [9 empty] | 0.0018087
[27 empty] | 0.00022506 | [9 empty] | 0.0017818
[27 empty] | 0.00023005 | [9 empty] | 0.0017655
[27 empty] | 0.00023449 | [9 empty] | 0.0017486
[27 empty] | 0.00026163 | [9 empty] | 0.0017413
[27 empty] | 0.00025866 | [9 empty] | 0.0017348
[27 empty] | 0.00024153 | [9 empty] | 0.001732
[27 empty] | 0.00022527 | [9 empty] | 0.0017322
[27 empty] | 0.0002392 | [9 empty] | 0.0017356
[27 empty] | 0.00027025 | [9 empty] | 0.0017421
[27 empty] | 0.00025604 | [9 empty] | 0.0017518
[27 empty] | 0.0002332 | [9 empty] | 0.0017669
[27 empty] | 0.00024965 | [9 empty] | 0.0017792
[27 empty] | 0.0002485 | [9 empty] | 0.0017958
[27 empty] | 0.00024495 | [9 empty] | 0.0018158
[27 empty] | 0.0002398 | [9 empty] | 0.0018332
[27 empty] | 0.00023412 | [9 empty] | 0.0018462
[27 empty] | 0.00021919 | [9 empty] | 0.0018611
[27 empty] | 0.00019599 | [9 empty] | 0.0018679
[27 empty] | 0.00022111 | [9 empty] | 0.0018679
[27 empty] | 0.00023107 | [9 empty] | 0.0018598
[27 empty] | 0.00023617 | [9 empty] | 0.0018441
[27 empty] | 0.00023462 | [9 empty] | 0.0018242
[27 empty] | 0.0002394 | [9 empty] | 0.0017936
[27 empty] | 0.00023476 | [9 empty] | 0.0017625
[27 empty] | 0.00023181 | [9 empty] | 0.0017329
[27 empty] | 0.00025336 | [9 empty] | 0.0016998
[27 empty] | 0.00027549 | [9 empty] | 0.0016761
[27 empty] | 0.00025909 | [9 empty] | 0.0016546
[27 empty] | 0.00024746 | [9 empty] | 0.0016394
[27 empty] | 0.00025207 | [9 empty] | 0.0016271
[27 empty] | 0.00025294 | [9 empty] | 0.0016247
[27 empty] | 0.00026412 | [9 empty] | 0.0016235
[27 empty] | 0.00026955 | [9 empty] | 0.0016269
[27 empty] | 0.00026417 | [9 empty] | 0.0016259
[27 empty] | 0.00026433 | [9 empty] | 0.0016275
[27 empty] | 0.00027005 | [9 empty] | 0.0016305
[27 empty] | 0.00027397 | [9 empty] | 0.0016271
[27 empty] | 0.00026847 | [9 empty] | 0.0016287
[27 empty] | 0.00024378 | [9 empty] | 0.0016263
[27 empty] | 0.0002163 | [9 empty] | 0.0016305
[27 empty] | 0.0002449 | [9 empty] | 0.0016348
[27 empty] | 0.00025612 | [9 empty] | 0.0016431
[27 empty] | 0.00024455 | [9 empty] | 0.0016534
[27 empty] | 0.00025662 | [9 empty] | 0.0016654
[27 empty] | 0.00023834 | [9 empty] | 0.0016769
[27 empty] | 0.00025691 | [9 empty] | 0.0016865
[27 empty] | 0.00027027 | [9 empty] | 0.0016942
[27 empty] | 0.00026117 | [9 empty] | 0.0016927
[27 empty] | 0.00025776 | [9 empty] | 0.0016899
[27 empty] | 0.00024033 | [9 empty] | 0.0016869
[27 empty] | 0.00024642 | [9 empty] | 0.0016796
[27 empty] | 0.0002505 | [9 empty] | 0.0016684
[27 empty] | 0.00023967 | [9 empty] | 0.0016622
[27 empty] | 0.00023069 | [9 empty] | 0.0016532
[27 empty] | 0.00022569 | [9 empty] | 0.0016441
[27 empty] | 0.00021802 | [9 empty] | 0.001635
[27 empty] | 0.00022388 | [9 empty] | 0.0016252
[27 empty] | 0.00027229 | [9 empty] | 0.0016183
[27 empty] | 0.00026578 | [9 empty] | 0.0016068
[27 empty] | 0.00024875 | [9 empty] | 0.0015988
[27 empty] | 0.00026419 | [9 empty] | 0.0015943
[27 empty] | 0.00026857 | [9 empty] | 0.001589
[27 empty] | 0.0002683 | [9 empty] | 0.001584
[27 empty] | 0.00026643 | [9 empty] | 0.0015874
[27 empty] | 0.00027102 | [9 empty] | 0.0015914
[27 empty] | 0.00027707 | [9 empty] | 0.0015996
[27 empty] | 0.00028095 | [9 empty] | 0.0016118
[27 empty] | 0.00026432 | [9 empty] | 0.0016272
[27 empty] | 0.00026933 | [9 empty] | 0.0016455
[27 empty] | 0.00028289 | [9 empty] | 0.0016648
[27 empty] | 0.00027772 | [9 empty] | 0.0016872
[27 empty] | 0.00025913 | [9 empty] | 0.001703
[27 empty] | 0.00027207 | [9 empty] | 0.0017191
[27 empty] | 0.00027342 | [9 empty] | 0.0017334
[27 empty] | 0.0002438 | [9 empty] | 0.0017406
[27 empty] | 0.00023908 | [9 empty] | 0.0017388
[27 empty] | 0.00023787 | [9 empty] | 0.0017377
[27 empty] | 0.00025701 | [9 empty] | 0.0017285
[27 empty] | 0.00025733 | [9 empty] | 0.0017155
[27 empty] | 0.00025149 | [9 empty] | 0.0017005
[27 empty] | 0.00024205 | [9 empty] | 0.0016879
[27 empty] | 0.00026336 | [9 empty] | 0.0016716
[27 empty] | 0.000247 | [9 empty] | 0.0016593
[27 empty] | 0.00022447 | [9 empty] | 0.0016512
[27 empty] | 0.00024017 | [9 empty] | 0.00164
[27 empty] | 0.00026369 | [9 empty] | 0.0016353
[27 empty] | 0.00028365 | [9 empty] | 0.0016284
[27 empty] | 0.00029391 | [9 empty] | 0.0016296
[27 empty] | 0.0002711 | [9 empty] | 0.0016326
[27 empty] | 0.00025256 | [9 empty] | 0.0016406
[27 empty] | 0.00025318 | [9 empty] | 0.0016544
[27 empty] | 0.00025002 | [9 empty] | 0.0016732
[27 empty] | 0.00025685 | [9 empty] | 0.001695
[27 empty] | 0.00025803 | [9 empty] | 0.0017189
[27 empty] | 0.00025692 | [9 empty] | 0.0017358
[27 empty] | 0.00027812 | [9 empty] | 0.0017486
[27 empty] | 0.00028133 | [9 empty] | 0.0017557
[27 empty] | 0.00027434 | [9 empty] | 0.001751
[27 empty] | 0.00025835 | [9 empty] | 0.0017339
[27 empty] | 0.00022077 | [9 empty] | 0.0017151
[27 empty] | 0.00022293 | [9 empty] | 0.0016891
[27 empty] | 0.00024012 | [9 empty] | 0.0016632
[27 empty] | 0.00026838 | [9 empty] | 0.0016401
[27 empty] | 0.00027176 | [9 empty] | 0.001624
[27 empty] | 0.00025182 | [9 empty] | 0.0016161
[27 empty] | 0.000252 | [9 empty] | 0.001619
[27 empty] | 0.00024755 | [9 empty] | 0.0016238
[27 empty] | 0.00024138 | [9 empty] | 0.0016371
[27 empty] | 0.00023398 | [9 empty] | 0.0016567
[27 empty] | 0.00022589 | [9 empty] | 0.0016761
[27 empty] | 0.00025194 | [9 empty] | 0.0016942
[27 empty] | 0.00025951 | [9 empty] | 0.0017168
[27 empty] | 0.0002673 | [9 empty] | 0.001735
[27 empty] | 0.00028259 | [9 empty] | 0.0017515
[27 empty] | 0.00025893 | [9 empty] | 0.0017654
[27 empty] | 0.00025656 | [9 empty] | 0.0017771
[27 empty] | 0.0002375 | [9 empty] | 0.0017879
[27 empty] | 0.0002379 | [9 empty] | 0.0018008
[27 empty] | 0.00026159 | [9 empty] | 0.0018092
[27 empty] | 0.00028606 | [9 empty] | 0.0018237
[27 empty] | 0.00029545 | [9 empty] | 0.0018335
[27 empty] | 0.0002645 | [9 empty] | 0.0018491
[27 empty] | 0.00024258 | [9 empty] | 0.0018575
[27 empty] | 0.00024853 | [9 empty] | 0.0018684
[27 empty] | 0.00025538 | [9 empty] | 0.0018729
[27 empty] | 0.00025646 | [9 empty] | 0.0018729
[27 empty] | 0.0002546 | [9 empty] | 0.0018692
[27 empty] | 0.00026691 | [9 empty] | 0.0018635
[27 empty] | 0.00028408 | [9 empty] | 0.00186
[27 empty] | 0.00028121 | [9 empty] | 0.001854
[27 empty] | 0.00026459 | [9 empty] | 0.0018561
[27 empty] | 0.00026105 | [9 empty] | 0.0018678
[27 empty] | 0.00025767 | [9 empty] | 0.001885
[27 empty] | 0.00022933 | [9 empty] | 0.0019077
[27 empty] | 0.00024958 | [9 empty] | 0.0019421
[27 empty] | 0.00027565 | [9 empty] | 0.0019765
[27 empty] | 0.00025935 | [9 empty] | 0.0020101
[27 empty] | 0.0002521 | [9 empty] | 0.002038
[27 empty] | 0.00025234 | [9 empty] | 0.0020557
[27 empty] | 0.00025623 | [9 empty] | 0.0020598
[27 empty] | 0.00026682 | [9 empty] | 0.0020489
[27 empty] | 0.00026915 | [9 empty] | 0.0020254
[27 empty] | 0.00026172 | [9 empty] | 0.0019835
[27 empty] | 0.00027222 | [9 empty] | 0.0019392
[27 empty] | 0.00029824 | [9 empty] | 0.0018867
[27 empty] | 0.00028747 | [9 empty] | 0.0018428
[27 empty] | 0.0002742 | [9 empty] | 0.001804
[27 empty] | 0.00025067 | [9 empty] | 0.0017775
[27 empty] | 0.00024621 | [9 empty] | 0.001762
[27 empty] | 0.00024918 | [9 empty] | 0.0017688
[27 empty] | 0.00027283 | [9 empty] | 0.00178
[27 empty] | 0.00029714 | [9 empty] | 0.001802
[27 empty] | 0.00028834 | [9 empty] | 0.0018282
[27 empty] | 0.00029588 | [9 empty] | 0.0018566
[27 empty] | 0.00027032 | [9 empty] | 0.0018738
[27 empty] | 0.00026562 | [9 empty] | 0.0018887
[27 empty] | 0.00026644 | [9 empty] | 0.0018886
[27 empty] | 0.00023936 | [9 empty] | 0.0018846
[27 empty] | 0.00023702 | [9 empty] | 0.0018679
[27 empty] | 0.00025323 | [9 empty] | 0.0018443
[27 empty] | 0.0002836 | [9 empty] | 0.0018145
[27 empty] | 0.00025307 | [9 empty] | 0.0017818
[27 empty] | 0.00022519 | [9 empty] | 0.0017478
[27 empty] | 0.0002639 | [9 empty] | 0.0017159
[27 empty] | 0.00026411 | [9 empty] | 0.0016869
[27 empty] | 0.00027796 | [9 empty] | 0.0016661
[27 empty] | 0.00029305 | [9 empty] | 0.0016477
[27 empty] | 0.00025582 | [9 empty] | 0.0016412
[27 empty] | 0.00025141 | [9 empty] | 0.0016382
[27 empty] | 0.00025807 | [9 empty] | 0.0016476
[27 empty] | 0.00024691 | [9 empty] | 0.0016606
[27 empty] | 0.00027376 | [9 empty] | 0.0016785
[27 empty] | 0.00026032 | [9 empty] | 0.0016995
[27 empty] | 0.00023978 | [9 empty] | 0.0017215
[27 empty] | 0.00029533 | [9 empty] | 0.0017436
[27 empty] | 0.00027328 | [9 empty] | 0.0017642
[27 empty] | 0.00025149 | [9 empty] | 0.0017845
[27 empty] | 0.00027126 | [9 empty] | 0.0017955
[27 empty] | 0.00027162 | [9 empty] | 0.0018068
[27 empty] | 0.00024521 | [9 empty] | 0.0018068
[27 empty] | 0.00023589 | [9 empty] | 0.0018076
[27 empty] | 0.00025786 | [9 empty] | 0.001801
[27 empty] | 0.00026229 | [9 empty] | 0.0017907
[27 empty] | 0.00026856 | [9 empty] | 0.0017783
[27 empty] | 0.00026365 | [9 empty] | 0.0017655
[27 empty] | 0.00026241 | [9 empty] | 0.001754
[27 empty] | 0.0002603 | [9 empty] | 0.0017457
[27 empty] | 0.00025151 | [9 empty] | 0.001742
[27 empty] | 0.00027472 | [9 empty] | 0.0017458
[27 empty] | 0.00026604 | [9 empty] | 0.0017498
[27 empty] | 0.00025507 | [9 empty] | 0.001764
[27 empty] | 0.0002295 | [9 empty] | 0.0017771
[27 empty] | 0.00023556 | [9 empty] | 0.0017978
[27 empty] | 0.00027283 | [9 empty] | 0.0018175
[27 empty] | 0.00026837 | [9 empty] | 0.0018363
[27 empty] | 0.00027369 | [9 empty] | 0.0018528
[27 empty] | 0.00029396 | [9 empty] | 0.0018652
[27 empty] | 0.00028942 | [9 empty] | 0.0018718
[27 empty] | 0.00025367 | [9 empty] | 0.0018718
[27 empty] | 0.00024428 | [9 empty] | 0.0018677
[27 empty] | 0.00023919 | [9 empty] | 0.0018507
[27 empty] | 0.00024824 | [9 empty] | 0.0018317
[27 empty] | 0.00025971 | [9 empty] | 0.0018122
[27 empty] | 0.00025437 | [9 empty] | 0.0017876
[27 empty] | 0.00024803 | [9 empty] | 0.0017611
[27 empty] | 0.00025205 | [9 empty] | 0.0017413
[27 empty] | 0.00026117 | [9 empty] | 0.0017216
[27 empty] | 0.00029585 | [9 empty] | 0.0017044
[27 empty] | 0.00029396 | [9 empty] | 0.0016914
[27 empty] | 0.00025469 | [9 empty] | 0.0016841
[27 empty] | 0.00024056 | [9 empty] | 0.0016751
[27 empty] | 0.00026722 | [9 empty] | 0.0016715
[27 empty] | 0.0002817 | [9 empty] | 0.0016721
[27 empty] | 0.00028654 | [9 empty] | 0.0016686
[27 empty] | 0.00026787 | [9 empty] | 0.0016696
[27 empty] | 0.00023426 | [9 empty] | 0.0016657
[27 empty] | 0.00027162 | [9 empty] | 0.0016659
[27 empty] | 0.00027624 | [9 empty] | 0.001664
[27 empty] | 0.00026408 | [9 empty] | 0.0016622
[27 empty] | 0.00027588 | [9 empty] | 0.0016624
[27 empty] | 0.00027944 | [9 empty] | 0.001664
[27 empty] | 0.00030172 | [9 empty] | 0.0016695
[27 empty] | 0.00029371 | [9 empty] | 0.0016723
[27 empty] | 0.00026999 | [9 empty] | 0.0016783
[27 empty] | 0.00025063 | [9 empty] | 0.0016888
[27 empty] | 0.00027127 | [9 empty] | 0.0016972
[27 empty] | 0.00029196 | [9 empty] | 0.0017137
[27 empty] | 0.00030557 | [9 empty] | 0.0017314
[27 empty] | 0.00029299 | [9 empty] | 0.001754
[27 empty] | 0.00029542 | [9 empty] | 0.0017784
[27 empty] | 0.00029349 | [9 empty] | 0.0018111
[27 empty] | 0.00024875 | [9 empty] | 0.0018459
[27 empty] | 0.00023461 | [9 empty] | 0.0018756
[27 empty] | 0.00023661 | [9 empty] | 0.0019072
[27 empty] | 0.00026942 | [9 empty] | 0.0019354
[27 empty] | 0.00024612 | [9 empty] | 0.0019606
[27 empty] | 0.00022812 | [9 empty] | 0.0019731
[27 empty] | 0.00025966 | [9 empty] | 0.0019827
[27 empty] | 0.00028585 | [9 empty] | 0.0019789
[27 empty] | 0.0002979 | [9 empty] | 0.0019617
[27 empty] | 0.0002872 | [9 empty] | 0.0019419
[27 empty] | 0.00025789 | [9 empty] | 0.001912
[27 empty] | 0.00025643 | [9 empty] | 0.0018767
[27 empty] | 0.00026213 | [9 empty] | 0.0018388
[27 empty] | 0.00029116 | [9 empty] | 0.0018026
[27 empty] | 0.00030607 | [9 empty] | 0.0017607
[27 empty] | 0.00027876 | [9 empty] | 0.0017225
[27 empty] | 0.00027912 | [9 empty] | 0.0016879
[27 empty] | 0.00030492 | [9 empty] | 0.001651
[27 empty] | 0.00032377 | [9 empty] | 0.0016221
[27 empty] | 0.0002823 | [9 empty] | 0.0015955
[27 empty] | 0.00024567 | [9 empty] | 0.0015747
[27 empty] | 0.00027821 | [9 empty] | 0.0015614
[27 empty] | 0.00029428 | [9 empty] | 0.001557
[27 empty] | 0.00025092 | [9 empty] | 0.0015618
[27 empty] | 0.00025718 | [9 empty] | 0.0015768
[27 empty] | 0.00026415 | [9 empty] | 0.0016017
[27 empty] | 0.00027034 | [9 empty] | 0.0016354
[27 empty] | 0.00028424 | [9 empty] | 0.0016784
[27 empty] | 0.00026202 | [9 empty] | 0.0017204
[27 empty] | 0.00028377 | [9 empty] | 0.0017674
[27 empty] | 0.00028982 | [9 empty] | 0.0018081
[27 empty] | 0.00028504 | [9 empty] | 0.0018416
[27 empty] | 0.00029647 | [9 empty] | 0.0018636
[27 empty] | 0.00028556 | [9 empty] | 0.0018806
[27 empty] | 0.00027208 | [9 empty] | 0.0018842
[27 empty] | 0.00027987 | [9 empty] | 0.0018813
[27 empty] | 0.00029992 | [9 empty] | 0.001865
[27 empty] | 0.00029012 | [9 empty] | 0.0018465
[27 empty] | 0.00025999 | [9 empty] | 0.0018254
[27 empty] | 0.00027988 | [9 empty] | 0.0018082
[27 empty] | 0.00028325 | [9 empty] | 0.0017909
[27 empty] | 0.00027621 | [9 empty] | 0.0017756
[27 empty] | 0.00030242 | [9 empty] | 0.00177
[27 empty] | 0.00031133 | [9 empty] | 0.0017669
[27 empty] | 0.00028752 | [9 empty] | 0.0017669
[27 empty] | 0.00026768 | [9 empty] | 0.0017683
[27 empty] | 0.00027445 | [9 empty] | 0.0017698
[27 empty] | 0.00028741 | [9 empty] | 0.0017687
[27 empty] | 0.00028938 | [9 empty] | 0.0017652
[27 empty] | 0.00027575 | [9 empty] | 0.001761
[27 empty] | 0.00027314 | [9 empty] | 0.0017495
[27 empty] | 0.00027134 | [9 empty] | 0.0017422
[27 empty] | 0.00029165 | [9 empty] | 0.0017305
[27 empty] | 0.00027566 | [9 empty] | 0.0017268
[27 empty] | 0.00027171 | [9 empty] | 0.0017245
[27 empty] | 0.00031801 | [9 empty] | 0.0017288
[27 empty] | 0.00030673 | [9 empty] | 0.0017393
[27 empty] | 0.00028317 | [9 empty] | 0.0017552
[27 empty] | 0.00026593 | [9 empty] | 0.0017748
[27 empty] | 0.00026987 | [9 empty] | 0.0017951
[27 empty] | 0.00030692 | [9 empty] | 0.0018137
[27 empty] | 0.00031264 | [9 empty] | 0.0018297
[27 empty] | 0.00027943 | [9 empty] | 0.001833
[27 empty] | 0.00027617 | [9 empty] | 0.0018331
[27 empty] | 0.00030045 | [9 empty] | 0.0018226
[27 empty] | 0.00027996 | [9 empty] | 0.0018037
[27 empty] | 0.000273 | [9 empty] | 0.0017862
[27 empty] | 0.00028271 | [9 empty] | 0.0017652
[27 empty] | 0.00026947 | [9 empty] | 0.0017468
[27 empty] | 0.00025837 | [9 empty] | 0.0017326
[27 empty] | 0.00024028 | [9 empty] | 0.0017267
[27 empty] | 0.00025207 | [9 empty] | 0.0017234
[27 empty] | 0.00026449 | [9 empty] | 0.0017301
[27 empty] | 0.00027468 | [9 empty] | 0.0017462
[27 empty] | 0.00029498 | [9 empty] | 0.0017623
[27 empty] | 0.00029029 | [9 empty] | 0.0017871
[27 empty] | 0.00028315 | [9 empty] | 0.0018105
[27 empty] | 0.0002939 | [9 empty] | 0.0018301
[27 empty] | 0.00027324 | [9 empty] | 0.0018512
[27 empty] | 0.00027537 | [9 empty] | 0.0018644
[27 empty] | 0.00029622 | [9 empty] | 0.0018709
[27 empty] | 0.00027431 | [9 empty] | 0.001874
[27 empty] | 0.0002626 | [9 empty] | 0.0018659
[27 empty] | 0.00028086 | [9 empty] | 0.0018552
[27 empty] | 0.00026074 | [9 empty] | 0.0018438
[27 empty] | 0.00025679 | [9 empty] | 0.0018265
[27 empty] | 0.00028679 | [9 empty] | 0.001815
[27 empty] | 0.00028734 | [9 empty] | 0.0018031
[27 empty] | 0.00026408 | [9 empty] | 0.0017919
[27 empty] | 0.0002578 | [9 empty] | 0.0017879
[27 empty] | 0.00030863 | [9 empty] | 0.0017842
[27 empty] | 0.00031318 | [9 empty] | 0.0017814
[27 empty] | 0.00029413 | [9 empty] | 0.001777
[27 empty] | 0.00029031 | [9 empty] | 0.0017735
[27 empty] | 0.00028642 | [9 empty] | 0.0017619
[27 empty] | 0.00028203 | [9 empty] | 0.0017508
[27 empty] | 0.00029977 | [9 empty] | 0.0017404
[27 empty] | 0.00030856 | [9 empty] | 0.001726
[27 empty] | 0.00026867 | [9 empty] | 0.0017169
[27 empty] | 0.00027521 | [9 empty] | 0.0017066
[27 empty] | 0.00026738 | [9 empty] | 0.0016973
[27 empty] | 0.00025013 | [9 empty] | 0.0016879
[27 empty] | 0.00027306 | [9 empty] | 0.0016776
[27 empty] | 0.00029668 | [9 empty] | 0.001665
[27 empty] | 0.00029384 | [9 empty] | 0.0016496
[27 empty] | 0.00025171 | [9 empty] | 0.0016334
[27 empty] | 0.00028477 | [9 empty] | 0.0016197
[27 empty] | 0.0002946 | [9 empty] | 0.0016044
[27 empty] | 0.0002667 | [9 empty] | 0.0015989
[27 empty] | 0.00029747 | [9 empty] | 0.0015964
[27 empty] | 0.00030273 | [9 empty] | 0.0016058
[27 empty] | 0.00028644 | [9 empty] | 0.0016193
[27 empty] | 0.00029277 | [9 empty] | 0.001637
[27 empty] | 0.0002983 | [9 empty] | 0.0016566
[27 empty] | 0.00028965 | [9 empty] | 0.0016753
[27 empty] | 0.00029021 | [9 empty] | 0.0016901
[27 empty] | 0.00028151 | [9 empty] | 0.0017002
[27 empty] | 0.00027668 | [9 empty] | 0.0017077
[27 empty] | 0.0003064 | [9 empty] | 0.0017057
[27 empty] | 0.0003024 | [9 empty] | 0.0017056
[27 empty] | 0.00029238 | [9 empty] | 0.0016998
[27 empty] | 0.00031642 | [9 empty] | 0.0016988
[27 empty] | 0.00034543 | [9 empty] | 0.0016963
[27 empty] | 0.00033552 | [9 empty] | 0.0016959
[27 empty] | 0.00029108 | [9 empty] | 0.0016971
[27 empty] | 0.00028263 | [9 empty] | 0.0016997
[27 empty] | 0.00029082 | [9 empty] | 0.0017034
[27 empty] | 0.00027928 | [9 empty] | 0.0017077
[27 empty] | 0.00029988 | [9 empty] | 0.0017119
[27 empty] | 0.00031584 | [9 empty] | 0.0017183
[27 empty] | 0.00026555 | [9 empty] | 0.0017178
[27 empty] | 0.00023676 | [9 empty] | 0.0017194
[27 empty] | 0.00025086 | [9 empty] | 0.0017156
[27 empty] | 0.00026847 | [9 empty] | 0.0017056
[27 empty] | 0.00028832 | [9 empty] | 0.001697
[27 empty] | 0.00031186 | [9 empty] | 0.0016845
[27 empty] | 0.00030538 | [9 empty] | 0.0016712
[27 empty] | 0.0002887 | [9 empty] | 0.0016603
[27 empty] | 0.00029184 | [9 empty] | 0.0016556
[27 empty] | 0.00030163 | [9 empty] | 0.0016505
[27 empty] | 0.00028924 | [9 empty] | 0.0016527
[27 empty] | 0.00028547 | [9 empty] | 0.0016611
[27 empty] | 0.00028203 | [9 empty] | 0.0016666
[27 empty] | 0.00027782 | [9 empty] | 0.0016778
[27 empty] | 0.00029432 | [9 empty] | 0.0016865
[27 empty] | 0.00028936 | [9 empty] | 0.0016931
[27 empty] | 0.00027604 | [9 empty] | 0.0016983
[27 empty] | 0.00030459 | [9 empty] | 0.0017015
[27 empty] | 0.00030736 | [9 empty] | 0.0017047
[27 empty] | 0.00030007 | [9 empty] | 0.0017079
[27 empty] | 0.00033699 | [9 empty] | 0.0017127
[27 empty] | 0.00031872 | [9 empty] | 0.0017213
[27 empty] | 0.00030925 | [9 empty] | 0.0017271
[27 empty] | 0.0002953 | [9 empty] | 0.0017385
[27 empty] | 0.00027554 | [9 empty] | 0.0017442
[27 empty] | 0.00028265 | [9 empty] | 0.0017537
[27 empty] | 0.00025019 | [9 empty] | 0.0017577
[27 empty] | 0.00026479 | [9 empty] | 0.0017601
[27 empty] | 0.00028531 | [9 empty] | 0.0017605
[27 empty] | 0.00028452 | [9 empty] | 0.0017603
[27 empty] | 0.00031662 | [9 empty] | 0.0017613
[27 empty] | 0.00030396 | [9 empty] | 0.0017643
[27 empty] | 0.00027986 | [9 empty] | 0.0017732
[27 empty] | 0.00030364 | [9 empty] | 0.001781
[27 empty] | 0.0002839 | [9 empty] | 0.0017982
[27 empty] | 0.00024919 | [9 empty] | 0.0018122
[27 empty] | 0.00024772 | [9 empty] | 0.0018321
[27 empty] | 0.00025911 | [9 empty] | 0.0018487
[27 empty] | 0.000298 | [9 empty] | 0.0018618
[27 empty] | 0.00032993 | [9 empty] | 0.0018703
[27 empty] | 0.00032799 | [9 empty] | 0.0018726
[27 empty] | 0.0003134 | [9 empty] | 0.0018699
[27 empty] | 0.00029789 | [9 empty] | 0.0018622
[27 empty] | 0.0002636 | [9 empty] | 0.0018538
[27 empty] | 0.00024913 | [9 empty] | 0.0018385
[27 empty] | 0.0003014 | [9 empty] | 0.0018275
[27 empty] | 0.00032936 | [9 empty] | 0.0018118
[27 empty] | 0.00033133 | [9 empty] | 0.0018016
[27 empty] | 0.00028737 | [9 empty] | 0.0017893
[27 empty] | 0.00025753 | [9 empty] | 0.0017774
[27 empty] | 0.00027999 | [9 empty] | 0.0017665
[27 empty] | 0.00030274 | [9 empty] | 0.001757
[27 empty] | 0.00033531 | [9 empty] | 0.0017506
[27 empty] | 0.00033931 | [9 empty] | 0.0017472
[27 empty] | 0.00033774 | [9 empty] | 0.0017492
[27 empty] | 0.00030583 | [9 empty] | 0.0017493
[27 empty] | 0.00030978 | [9 empty] | 0.0017558
[27 empty] | 0.00030482 | [9 empty] | 0.001757
[27 empty] | 0.00031049 | [9 empty] | 0.0017624
[27 empty] | 0.00029335 | [9 empty] | 0.0017641
[27 empty] | 0.00026661 | [9 empty] | 0.0017621
[27 empty] | 0.00030524 | [9 empty] | 0.0017652
[27 empty] | 0.00031985 | [9 empty] | 0.0017696
[27 empty] | 0.00030735 | [9 empty] | 0.0017718
[27 empty] | 0.00028903 | [9 empty] | 0.0017797
[27 empty] | 0.00026285 | [9 empty] | 0.0017897
[27 empty] | 0.00027661 | [9 empty] | 0.0018035
[27 empty] | 0.00030307 | [9 empty] | 0.0018109
[27 empty] | 0.00030493 | [9 empty] | 0.0018207
[27 empty] | 0.00030054 | [9 empty] | 0.0018214
[27 empty] | 0.00031604 | [9 empty] | 0.001822
[27 empty] | 0.00030825 | [9 empty] | 0.0018154
[27 empty] | 0.00029142 | [9 empty] | 0.0018041
[27 empty] | 0.00028063 | [9 empty] | 0.0017911
[27 empty] | 0.00028477 | [9 empty] | 0.0017764
[27 empty] | 0.00032487 | [9 empty] | 0.0017621
[27 empty] | 0.00031192 | [9 empty] | 0.001752
[27 empty] | 0.00031455 | [9 empty] | 0.0017396
[27 empty] | 0.00032834 | [9 empty] | 0.0017343
[27 empty] | 0.0002984 | [9 empty] | 0.0017274
[27 empty] | 0.00032049 | [9 empty] | 0.0017288
[27 empty] | 0.00032723 | [9 empty] | 0.0017301
[27 empty] | 0.0003186 | [9 empty] | 0.0017333
[27 empty] | 0.00030163 | [9 empty] | 0.001739
[27 empty] | 0.00027376 | [9 empty] | 0.0017463
[27 empty] | 0.00028969 | [9 empty] | 0.0017546
[27 empty] | 0.00031369 | [9 empty] | 0.0017646
[27 empty] | 0.00030287 | [9 empty] | 0.0017757
[27 empty] | 0.00028427 | [9 empty] | 0.0017915
[27 empty] | 0.00030323 | [9 empty] | 0.0018045
[27 empty] | 0.00032061 | [9 empty] | 0.0018252
[27 empty] | 0.00035154 | [9 empty] | 0.0018427
[27 empty] | 0.00035104 | [9 empty] | 0.0018679
[27 empty] | 0.00032921 | [9 empty] | 0.0018919
[27 empty] | 0.00032432 | [9 empty] | 0.0019154
[27 empty] | 0.00029941 | [9 empty] | 0.001938
[27 empty] | 0.00031716 | [9 empty] | 0.0019589
[27 empty] | 0.00032726 | [9 empty] | 0.001976
[27 empty] | 0.00028856 | [9 empty] | 0.0019904
[27 empty] | 0.00030209 | [9 empty] | 0.0019935
[27 empty] | 0.00030058 | [9 empty] | 0.0019972
[27 empty] | 0.00030249 | [9 empty] | 0.0019901
[27 empty] | 0.00031516 | [9 empty] | 0.0019839
[27 empty] | 0.00032038 | [9 empty] | 0.0019711
[27 empty] | 0.0003286 | [9 empty] | 0.0019521
[27 empty] | 0.00028539 | [9 empty] | 0.0019352
[27 empty] | 0.00029713 | [9 empty] | 0.0019125
[27 empty] | 0.00031415 | [9 empty] | 0.0018901
[27 empty] | 0.00030788 | [9 empty] | 0.0018611
[27 empty] | 0.00029253 | [9 empty] | 0.0018359
[27 empty] | 0.00028809 | [9 empty] | 0.0018162
[27 empty] | 0.00028712 | [9 empty] | 0.001797
[27 empty] | 0.00027759 | [9 empty] | 0.0017907
[27 empty] | 0.0002885 | [9 empty] | 0.001788
[27 empty] | 0.00030157 | [9 empty] | 0.0018003
[27 empty] | 0.00032912 | [9 empty] | 0.0018192
[27 empty] | 0.0003202 | [9 empty] | 0.0018451
[27 empty] | 0.00030915 | [9 empty] | 0.0018749
[27 empty] | 0.00029986 | [9 empty] | 0.0019053
[27 empty] | 0.0003028 | [9 empty] | 0.0019334
[27 empty] | 0.00031364 | [9 empty] | 0.0019586
[27 empty] | 0.00032192 | [9 empty] | 0.001972
[27 empty] | 0.00032785 | [9 empty] | 0.0019807
[27 empty] | 0.00030152 | [9 empty] | 0.0019869
[27 empty] | 0.00031792 | [9 empty] | 0.0019867
[27 empty] | 0.00035056 | [9 empty] | 0.0019812
[27 empty] | 0.00033812 | [9 empty] | 0.0019812
[27 empty] | 0.00031734 | [9 empty] | 0.0019788
[27 empty] | 0.0003077 | [9 empty] | 0.0019773
[27 empty] | 0.00028522 | [9 empty] | 0.0019758
[27 empty] | 0.00031054 | [9 empty] | 0.0019775
[27 empty] | 0.0003362 | [9 empty] | 0.0019734
[27 empty] | 0.0003122 | [9 empty] | 0.0019723
[27 empty] | 0.00029389 | [9 empty] | 0.0019758
[27 empty] | 0.00029767 | [9 empty] | 0.0019747
[27 empty] | 0.00031902 | [9 empty] | 0.0019798
[27 empty] | 0.0003105 | [9 empty] | 0.0019822
[27 empty] | 0.00031127 | [9 empty] | 0.0019818
[27 empty] | 0.00032621 | [9 empty] | 0.0019779
[27 empty] | 0.00030746 | [9 empty] | 0.0019687
[27 empty] | 0.00028095 | [9 empty] | 0.0019547
[27 empty] | 0.00031592 | [9 empty] | 0.0019371
[27 empty] | 0.00033468 | [9 empty] | 0.0019178
[27 empty] | 0.00031725 | [9 empty] | 0.0019024
[27 empty] | 0.00030945 | [9 empty] | 0.0018853
[27 empty] | 0.0003136 | [9 empty] | 0.0018791
[27 empty] | 0.00032474 | [9 empty] | 0.001877
[27 empty] | 0.00033089 | [9 empty] | 0.0018786
[27 empty] | 0.00030272 | [9 empty] | 0.0018912
[27 empty] | 0.00031677 | [9 empty] | 0.0019054
[27 empty] | 0.00033163 | [9 empty] | 0.0019213
[27 empty] | 0.00030348 | [9 empty] | 0.0019368
[27 empty] | 0.00027488 | [9 empty] | 0.001952
[27 empty] | 0.00026922 | [9 empty] | 0.0019566
[27 empty] | 0.00027728 | [9 empty] | 0.0019574
[27 empty] | 0.00028038 | [9 empty] | 0.0019533
[27 empty] | 0.00027724 | [9 empty] | 0.0019359
[27 empty] | 0.0002896 | [9 empty] | 0.0019179
[27 empty] | 0.00027931 | [9 empty] | 0.0018929
[27 empty] | 0.00032054 | [9 empty] | 0.001866
[27 empty] | 0.00034113 | [9 empty] | 0.0018395
[27 empty] | 0.00032221 | [9 empty] | 0.0018167
[27 empty] | 0.00032243 | [9 empty] | 0.001799
[27 empty] | 0.0003264 | [9 empty] | 0.0017874
[27 empty] | 0.00033233 | [9 empty] | 0.0017809
[27 empty] | 0.00032152 | [9 empty] | 0.0017806
[27 empty] | 0.00034406 | [9 empty] | 0.0017762
[27 empty] | 0.00034655 | [9 empty] | 0.0017752
[27 empty] | 0.00032179 | [9 empty] | 0.0017694
[27 empty] | 0.00031438 | [9 empty] | 0.0017581
[27 empty] | 0.00034328 | [9 empty] | 0.0017493
[27 empty] | 0.00032084 | [9 empty] | 0.0017377
[27 empty] | 0.00027767 | [9 empty] | 0.0017284
[27 empty] | 0.00029695 | [9 empty] | 0.0017249
[27 empty] | 0.00031663 | [9 empty] | 0.0017223
[27 empty] | 0.0003213 | [9 empty] | 0.0017273
[27 empty] | 0.00033798 | [9 empty] | 0.0017407
[27 empty] | 0.00033408 | [9 empty] | 0.0017536
[27 empty] | 0.00032262 | [9 empty] | 0.0017744
[27 empty] | 0.00030656 | [9 empty] | 0.0017899
[27 empty] | 0.00030475 | [9 empty] | 0.0018085
[27 empty] | 0.00033426 | [9 empty] | 0.0018196
[27 empty] | 0.00033159 | [9 empty] | 0.0018237
[27 empty] | 0.00031338 | [9 empty] | 0.0018191
[27 empty] | 0.00031247 | [9 empty] | 0.0018077
[27 empty] | 0.00031446 | [9 empty] | 0.0017937
[27 empty] | 0.00032559 | [9 empty] | 0.0017729
[27 empty] | 0.00030904 | [9 empty] | 0.0017563
[27 empty] | 0.00030033 | [9 empty] | 0.0017466
[27 empty] | 0.00031834 | [9 empty] | 0.001741
[27 empty] | 0.00030436 | [9 empty] | 0.0017392
[27 empty] | 0.00029728 | [9 empty] | 0.0017474
[27 empty] | 0.0002942 | [9 empty] | 0.0017548
[27 empty] | 0.00029057 | [9 empty] | 0.0017611
[27 empty] | 0.00032275 | [9 empty] | 0.0017648
[27 empty] | 0.00034222 | [9 empty] | 0.0017639
[27 empty] | 0.00033427 | [9 empty] | 0.001762
[27 empty] | 0.00034491 | [9 empty] | 0.0017539
[27 empty] | 0.00033552 | [9 empty] | 0.0017492
[27 empty] | 0.00030266 | [9 empty] | 0.0017494
[27 empty] | 0.00030924 | [9 empty] | 0.0017507
[27 empty] | 0.00030699 | [9 empty] | 0.0017533
[27 empty] | 0.00030196 | [9 empty] | 0.0017642
[27 empty] | 0.00029054 | [9 empty] | 0.0017733
[27 empty] | 0.00026008 | [9 empty] | 0.0017811
[27 empty] | 0.00027515 | [9 empty] | 0.0017854
[27 empty] | 0.00031791 | [9 empty] | 0.0017876
[27 empty] | 0.00030808 | [9 empty] | 0.0017796
[27 empty] | 0.00029148 | [9 empty] | 0.0017691
[27 empty] | 0.00032036 | [9 empty] | 0.0017562
[27 empty] | 0.00031767 | [9 empty] | 0.0017356
[27 empty] | 0.00031325 | [9 empty] | 0.0017167
[27 empty] | 0.00032279 | [9 empty] | 0.0016933
[27 empty] | 0.00032307 | [9 empty] | 0.0016681
[27 empty] | 0.00029753 | [9 empty] | 0.0016402
[27 empty] | 0.00025557 | [9 empty] | 0.0016173
[27 empty] | 0.00026763 | [9 empty] | 0.0015963
[27 empty] | 0.00030502 | [9 empty] | 0.0015744
[27 empty] | 0.00029552 | [9 empty] | 0.0015601
[27 empty] | 0.00029676 | [9 empty] | 0.0015554
[27 empty] | 0.00033489 | [9 empty] | 0.0015548
[27 empty] | 0.00034863 | [9 empty] | 0.001567
[27 empty] | 0.00032937 | [9 empty] | 0.001583
[27 empty] | 0.00032021 | [9 empty] | 0.0016102
[27 empty] | 0.00032818 | [9 empty] | 0.0016387
[27 empty] | 0.00031262 | [9 empty] | 0.0016697
[27 empty] | 0.00032606 | [9 empty] | 0.0017004
[27 empty] | 0.00033498 | [9 empty] | 0.0017301
[27 empty] | 0.00033838 | [9 empty] | 0.0017573
[27 empty] | 0.00032504 | [9 empty] | 0.001785
[27 empty] | 0.00035115 | [9 empty] | 0.0018071
[27 empty] | 0.00036693 | [9 empty] | 0.0018339
[27 empty] | 0.00033502 | [9 empty] | 0.0018555
[27 empty] | 0.00032475 | [9 empty] | 0.0018827
[27 empty] | 0.00032045 | [9 empty] | 0.0019064
[27 empty] | 0.00031526 | [9 empty] | 0.0019284
[27 empty] | 0.00034101 | [9 empty] | 0.001946
[27 empty] | 0.00034551 | [9 empty] | 0.0019597
[27 empty] | 0.00031992 | [9 empty] | 0.0019675
[27 empty] | 0.00031021 | [9 empty] | 0.0019695
[27 empty] | 0.00033282 | [9 empty] | 0.0019698
[27 empty] | 0.00032129 | [9 empty] | 0.0019597
[27 empty] | 0.0002925 | [9 empty] | 0.0019513
[27 empty] | 0.00030402 | [9 empty] | 0.0019362
[27 empty] | 0.00032196 | [9 empty] | 0.0019254
[27 empty] | 0.00035494 | [9 empty] | 0.0019119
[27 empty] | 0.00036688 | [9 empty] | 0.0019005
[27 empty] | 0.00034303 | [9 empty] | 0.0018916
[27 empty] | 0.0003215 | [9 empty] | 0.0018857
[27 empty] | 0.00030136 | [9 empty] | 0.0018822
[27 empty] | 0.00027433 | [9 empty] | 0.0018796
[27 empty] | 0.00030925 | [9 empty] | 0.0018787
[27 empty] | 0.00034372 | [9 empty] | 0.0018696
[27 empty] | 0.00031837 | [9 empty] | 0.0018617
[27 empty] | 0.00032085 | [9 empty] | 0.0018447
[27 empty] | 0.00035009 | [9 empty] | 0.001829
[27 empty] | 0.00035298 | [9 empty] | 0.001808
[27 empty] | 0.00033649 | [9 empty] | 0.0017857
[27 empty] | 0.00033056 | [9 empty] | 0.0017626
[27 empty] | 0.00033419 | [9 empty] | 0.0017386
[27 empty] | 0.00030848 | [9 empty] | 0.0017142
[27 empty] | 0.00029582 | [9 empty] | 0.0016921
[27 empty] | 0.00032531 | [9 empty] | 0.0016657
[27 empty] | 0.00035972 | [9 empty] | 0.0016449
[27 empty] | 0.00035286 | [9 empty] | 0.0016208
[27 empty] | 0.00032814 | [9 empty] | 0.0016048
[27 empty] | 0.00034606 | [9 empty] | 0.0015911
[27 empty] | 0.00033557 | [9 empty] | 0.0015824
[27 empty] | 0.00031569 | [9 empty] | 0.0015793
[27 empty] | 0.00033165 | [9 empty] | 0.0015811
[27 empty] | 0.0003157 | [9 empty] | 0.0015865
[27 empty] | 0.00029514 | [9 empty] | 0.0015946
[27 empty] | 0.0003037 | [9 empty] | 0.0016047
[27 empty] | 0.00034124 | [9 empty] | 0.0016184
[27 empty] | 0.00035861 | [9 empty] | 0.0016291
[27 empty] | 0.00032748 | [9 empty] | 0.0016463
[27 empty] | 0.0003155 | [9 empty] | 0.0016631
[27 empty] | 0.00033242 | [9 empty] | 0.0016821
[27 empty] | 0.00032855 | [9 empty] | 0.0017038
[27 empty] | 0.000348 | [9 empty] | 0.0017263
[27 empty] | 0.00033912 | [9 empty] | 0.0017495
[27 empty] | 0.00029645 | [9 empty] | 0.0017712
[27 empty] | 0.00029748 | [9 empty] | 0.0017893
[27 empty] | 0.00031037 | [9 empty] | 0.0018069
[27 empty] | 0.00031634 | [9 empty] | 0.0018156
[27 empty] | 0.00035263 | [9 empty] | 0.0018257
[27 empty] | 0.00036169 | [9 empty] | 0.001827
[27 empty] | 0.00031646 | [9 empty] | 0.0018323
[27 empty] | 0.00032622 | [9 empty] | 0.0018345
[27 empty] | 0.00033747 | [9 empty] | 0.0018374
[27 empty] | 0.00032816 | [9 empty] | 0.0018437
[27 empty] | 0.00035569 | [9 empty] | 0.0018534
[27 empty] | 0.00034116 | [9 empty] | 0.0018667
[27 empty] | 0.00030689 | [9 empty] | 0.0018862
[27 empty] | 0.00032465 | [9 empty] | 0.0019024
[27 empty] | 0.00032972 | [9 empty] | 0.0019222
[27 empty] | 0.00034366 | [9 empty] | 0.0019426
[27 empty] | 0.00035019 | [9 empty] | 0.0019581
[27 empty] | 0.00035466 | [9 empty] | 0.0019709
[27 empty] | 0.000355 | [9 empty] | 0.0019774
[27 empty] | 0.00033384 | [9 empty] | 0.0019867
[27 empty] | 0.00034005 | [9 empty] | 0.0019947
[27 empty] | 0.00034889 | [9 empty] | 0.0019959
[27 empty] | 0.00034848 | [9 empty] | 0.0019987
[27 empty] | 0.00034682 | [9 empty] | 0.0020007
[27 empty] | 0.00031404 | [9 empty] | 0.002003
[27 empty] | 0.00030596 | [9 empty] | 0.0019976
[27 empty] | 0.00033409 | [9 empty] | 0.0019955
[27 empty] | 0.00034457 | [9 empty] | 0.001989
[27 empty] | 0.00031958 | [9 empty] | 0.001981
[27 empty] | 0.00030935 | [9 empty] | 0.0019727
[27 empty] | 0.00032592 | [9 empty] | 0.0019646
[27 empty] | 0.00033061 | [9 empty] | 0.0019556
[27 empty] | 0.0003379 | [9 empty] | 0.0019463
[27 empty] | 0.0003376 | [9 empty] | 0.0019362
[27 empty] | 0.00034401 | [9 empty] | 0.0019279
[27 empty] | 0.00035417 | [9 empty] | 0.0019138
[27 empty] | 0.00031782 | [9 empty] | 0.0019063
[27 empty] | 0.00033433 | [9 empty] | 0.0018958
[27 empty] | 0.0003787 | [9 empty] | 0.0018938
[27 empty] | 0.00036891 | [9 empty] | 0.0018935
[27 empty] | 0.00036158 | [9 empty] | 0.0018988
[27 empty] | 0.00037249 | [9 empty] | 0.0019076
[27 empty] | 0.00035776 | [9 empty] | 0.001918
[27 empty] | 0.00033611 | [9 empty] | 0.0019274
[27 empty] | 0.00032729 | [9 empty] | 0.0019358
[27 empty] | 0.00031025 | [9 empty] | 0.001932
[27 empty] | 0.00032598 | [9 empty] | 0.0019252
[27 empty] | 0.0003441 | [9 empty] | 0.0019059
[27 empty] | 0.00035139 | [9 empty] | 0.0018853
[27 empty] | 0.00032315 | [9 empty] | 0.0018573
[27 empty] | 0.00030463 | [9 empty] | 0.0018289
[27 empty] | 0.00035579 | [9 empty] | 0.0018023
[27 empty] | 0.00039553 | [9 empty] | 0.0017813
[27 empty] | 0.00038947 | [9 empty] | 0.0017679
[27 empty] | 0.00037654 | [9 empty] | 0.0017637
[27 empty] | 0.00033441 | [9 empty] | 0.0017705
[27 empty] | 0.00030129 | [9 empty] | 0.0017811
[27 empty] | 0.00031842 | [9 empty] | 0.001804
[27 empty] | 0.00033067 | [9 empty] | 0.0018281
[27 empty] | 0.00033744 | [9 empty] | 0.0018514
[27 empty] | 0.00036185 | [9 empty] | 0.0018786
[27 empty] | 0.00035303 | [9 empty] | 0.0018991
[27 empty] | 0.0003499 | [9 empty] | 0.0019135
[27 empty] | 0.00036232 | [9 empty] | 0.001921
[27 empty] | 0.00034614 | [9 empty] | 0.0019238
[27 empty] | 0.00035134 | [9 empty] | 0.0019157
[27 empty] | 0.00038868 | [9 empty] | 0.001906
[27 empty] | 0.00036285 | [9 empty] | 0.0018971
[27 empty] | 0.00031549 | [9 empty] | 0.0018865
[27 empty] | 0.00031857 | [9 empty] | 0.0018758
[27 empty] | 0.00033171 | [9 empty] | 0.0018745
[27 empty] | 0.00034471 | [9 empty] | 0.001875
[27 empty] | 0.00035496 | [9 empty] | 0.0018803
[27 empty] | 0.00036931 | [9 empty] | 0.0018891
[27 empty] | 0.00036001 | [9 empty] | 0.0018997
[27 empty] | 0.00034654 | [9 empty] | 0.0019129
[27 empty] | 0.00033492 | [9 empty] | 0.0019187
[27 empty] | 0.00034513 | [9 empty] | 0.0019262
[27 empty] | 0.00037234 | [9 empty] | 0.0019227
[27 empty] | 0.0003413 | [9 empty] | 0.0019182
[27 empty] | 0.00032151 | [9 empty] | 0.0019054
[27 empty] | 0.00029893 | [9 empty] | 0.0018851
[27 empty] | 0.00029955 | [9 empty] | 0.0018674
[27 empty] | 0.00034268 | [9 empty] | 0.0018461
[27 empty] | 0.00032627 | [9 empty] | 0.0018291
[27 empty] | 0.00032608 | [9 empty] | 0.0018112
[27 empty] | 0.00033164 | [9 empty] | 0.001801
[27 empty] | 0.00035473 | [9 empty] | 0.0017992
[27 empty] | 0.00036082 | [9 empty] | 0.0017979
[27 empty] | 0.00033811 | [9 empty] | 0.0018074
[27 empty] | 0.00036056 | [9 empty] | 0.0018182
[27 empty] | 0.00036909 | [9 empty] | 0.0018284
[27 empty] | 0.00035809 | [9 empty] | 0.0018442
[27 empty] | 0.00035206 | [9 empty] | 0.0018561
[27 empty] | 0.00035357 | [9 empty] | 0.0018657
[27 empty] | 0.00035081 | [9 empty] | 0.0018737
[27 empty] | 0.00033383 | [9 empty] | 0.0018739
[27 empty] | 0.00033094 | [9 empty] | 0.0018728
[27 empty] | 0.00035402 | [9 empty] | 0.0018702
[27 empty] | 0.00036296 | [9 empty] | 0.0018601
[27 empty] | 0.00037071 | [9 empty] | 0.0018522
[27 empty] | 0.00033657 | [9 empty] | 0.0018396
[27 empty] | 0.00034517 | [9 empty] | 0.0018269
[27 empty] | 0.00035252 | [9 empty] | 0.0018138
[27 empty] | 0.00033735 | [9 empty] | 0.0018034
[27 empty] | 0.00034437 | [9 empty] | 0.0017967
[27 empty] | 0.00032163 | [9 empty] | 0.0017952
[27 empty] | 0.00031709 | [9 empty] | 0.0018023
[27 empty] | 0.00033448 | [9 empty] | 0.0018094
[27 empty] | 0.00036374 | [9 empty] | 0.0018254
[27 empty] | 0.0003647 | [9 empty] | 0.0018374
[27 empty] | 0.00034392 | [9 empty] | 0.0018538
[27 empty] | 0.00035597 | [9 empty] | 0.0018636
[27 empty] | 0.0003808 | [9 empty] | 0.0018676
[27 empty] | 0.00036117 | [9 empty] | 0.0018656
[27 empty] | 0.00033258 | [9 empty] | 0.0018596
[27 empty] | 0.00033983 | [9 empty] | 0.0018498
[27 empty] | 0.00036582 | [9 empty] | 0.001839
[27 empty] | 0.00035114 | [9 empty] | 0.0018327
[27 empty] | 0.00035283 | [9 empty] | 0.0018241
[27 empty] | 0.00034179 | [9 empty] | 0.0018247
[27 empty] | 0.00035311 | [9 empty] | 0.0018274
[27 empty] | 0.00036146 | [9 empty] | 0.0018307
[27 empty] | 0.0003582 | [9 empty] | 0.0018403
[27 empty] | 0.00038449 | [9 empty] | 0.001847
[27 empty] | 0.00037095 | [9 empty] | 0.0018523
[27 empty] | 0.0003094 | [9 empty] | 0.0018579
[27 empty] | 0.00032283 | [9 empty] | 0.0018561
[27 empty] | 0.00035004 | [9 empty] | 0.001857
[27 empty] | 0.0003525 | [9 empty] | 0.0018602
[27 empty] | 0.000368 | [9 empty] | 0.0018597
[27 empty] | 0.00034276 | [9 empty] | 0.0018666
[27 empty] | 0.00034415 | [9 empty] | 0.0018709
[27 empty] | 0.00035972 | [9 empty] | 0.0018715
[27 empty] | 0.00034157 | [9 empty] | 0.001874
[27 empty] | 0.00035159 | [9 empty] | 0.0018691
[27 empty] | 0.00037064 | [9 empty] | 0.0018613
[27 empty] | 0.00034798 | [9 empty] | 0.001845
[27 empty] | 0.00034072 | [9 empty] | 0.0018301
[27 empty] | 0.00034293 | [9 empty] | 0.0018185
[27 empty] | 0.00032793 | [9 empty] | 0.0018058
[27 empty] | 0.00031128 | [9 empty] | 0.0018024
[27 empty] | 0.00032644 | [9 empty] | 0.0018009
[27 empty] | 0.00036821 | [9 empty] | 0.0017982
[27 empty] | 0.00037001 | [9 empty] | 0.0018007
[27 empty] | 0.00035117 | [9 empty] | 0.0017998
[27 empty] | 0.00037857 | [9 empty] | 0.0017977
[27 empty] | 0.00037056 | [9 empty] | 0.0017973
[27 empty] | 0.00035833 | [9 empty] | 0.0017946
[27 empty] | 0.00039497 | [9 empty] | 0.0017984
[27 empty] | 0.00037772 | [9 empty] | 0.0018104
[27 empty] | 0.00036835 | [9 empty] | 0.0018234
[27 empty] | 0.00036464 | [9 empty] | 0.0018464
[27 empty] | 0.0003515 | [9 empty] | 0.0018699
[27 empty] | 0.00036152 | [9 empty] | 0.0018935
[27 empty] | 0.00033522 | [9 empty] | 0.0019148
[27 empty] | 0.00034425 | [9 empty] | 0.001932
[27 empty] | 0.00035654 | [9 empty] | 0.0019425
[27 empty] | 0.00034908 | [9 empty] | 0.0019472
[27 empty] | 0.00034043 | [9 empty] | 0.0019475
[27 empty] | 0.00032732 | [9 empty] | 0.0019353
[27 empty] | 0.00035005 | [9 empty] | 0.001922
[27 empty] | 0.00036469 | [9 empty] | 0.0018965
[27 empty] | 0.00034281 | [9 empty] | 0.0018706
[27 empty] | 0.00034684 | [9 empty] | 0.0018375
[27 empty] | 0.00037779 | [9 empty] | 0.0018012
[27 empty] | 0.00038682 | [9 empty] | 0.0017639
[27 empty] | 0.00038794 | [9 empty] | 0.0017292
[27 empty] | 0.00036314 | [9 empty] | 0.0016988
[27 empty] | 0.00035731 | [9 empty] | 0.0016778
[27 empty] | 0.00038578 | [9 empty] | 0.0016612
[27 empty] | 0.00038866 | [9 empty] | 0.0016585
[27 empty] | 0.00035594 | [9 empty] | 0.0016606
[27 empty] | 0.00034938 | [9 empty] | 0.001676
[27 empty] | 0.00035918 | [9 empty] | 0.0016957
[27 empty] | 0.00034982 | [9 empty] | 0.0017203
[27 empty] | 0.00034527 | [9 empty] | 0.0017485
[27 empty] | 0.00033759 | [9 empty] | 0.0017786
[27 empty] | 0.00035745 | [9 empty] | 0.001809
[27 empty] | 0.00036354 | [9 empty] | 0.0018395
[27 empty] | 0.00035815 | [9 empty] | 0.0018711
[27 empty] | 0.00035433 | [9 empty] | 0.001895
[27 empty] | 0.00034438 | [9 empty] | 0.0019214
[27 empty] | 0.00035412 | [9 empty] | 0.0019413
[27 empty] | 0.00035668 | [9 empty] | 0.0019535
[27 empty] | 0.00035836 | [9 empty] | 0.0019682
[27 empty] | 0.000348 | [9 empty] | 0.0019761
[27 empty] | 0.00036045 | [9 empty] | 0.0019806
[27 empty] | 0.0003751 | [9 empty] | 0.0019846
[27 empty] | 0.00037137 | [9 empty] | 0.0019803
[27 empty] | 0.00036508 | [9 empty] | 0.0019747
[27 empty] | 0.00038068 | [9 empty] | 0.001967
[27 empty] | 0.00036668 | [9 empty] | 0.0019483
[27 empty] | 0.00034076 | [9 empty] | 0.0019295
[27 empty] | 0.00035705 | [9 empty] | 0.0019028
[27 empty] | 0.00034983 | [9 empty] | 0.0018732
[27 empty] | 0.0003555 | [9 empty] | 0.0018428
[27 empty] | 0.00035864 | [9 empty] | 0.001813
[27 empty] | 0.00036108 | [9 empty] | 0.0017862
[27 empty] | 0.00037972 | [9 empty] | 0.0017627
[27 empty] | 0.00035348 | [9 empty] | 0.0017429
[27 empty] | 0.00033355 | [9 empty] | 0.0017292
[27 empty] | 0.00035827 | [9 empty] | 0.0017169
[27 empty] | 0.00035353 | [9 empty] | 0.0017067
[27 empty] | 0.00037459 | [9 empty] | 0.0017043
[27 empty] | 0.00037379 | [9 empty] | 0.0017036
[27 empty] | 0.00035591 | [9 empty] | 0.0017063
[27 empty] | 0.0003681 | [9 empty] | 0.0017124
[27 empty] | 0.00036888 | [9 empty] | 0.001722
[27 empty] | 0.00035562 | [9 empty] | 0.0017344
[27 empty] | 0.000336 | [9 empty] | 0.0017504
[27 empty] | 0.00033744 | [9 empty] | 0.0017716
[27 empty] | 0.00035457 | [9 empty] | 0.0017925
[27 empty] | 0.00038012 | [9 empty] | 0.0018234
[27 empty] | 0.0003515 | [9 empty] | 0.0018559
[27 empty] | 0.00035812 | [9 empty] | 0.0018914
[27 empty] | 0.00040169 | [9 empty] | 0.0019277
[27 empty] | 0.00039186 | [9 empty] | 0.0019626
[27 empty] | 0.00035735 | [9 empty] | 0.0019923
[27 empty] | 0.00034229 | [9 empty] | 0.0020144
[27 empty] | 0.00035682 | [9 empty] | 0.0020275
[27 empty] | 0.00034824 | [9 empty] | 0.0020333
[27 empty] | 0.00036056 | [9 empty] | 0.0020236
[27 empty] | 0.00037564 | [9 empty] | 0.0020108
[27 empty] | 0.00036425 | [9 empty] | 0.0019882
[27 empty] | 0.00035478 | [9 empty] | 0.001959
[27 empty] | 0.00035516 | [9 empty] | 0.0019327
[27 empty] | 0.00036698 | [9 empty] | 0.0019034
[27 empty] | 0.00036541 | [9 empty] | 0.0018764
[27 empty] | 0.00033867 | [9 empty] | 0.0018549
[27 empty] | 0.00034283 | [9 empty] | 0.0018317
[27 empty] | 0.00037148 | [9 empty] | 0.0018155
[27 empty] | 0.00035813 | [9 empty] | 0.0018063
[27 empty] | 0.00036367 | [9 empty] | 0.0017961
[27 empty] | 0.00036549 | [9 empty] | 0.0017944
[27 empty] | 0.00035373 | [9 empty] | 0.0017926
[27 empty] | 0.00036943 | [9 empty] | 0.0017926
[27 empty] | 0.00036549 | [9 empty] | 0.0017935
[27 empty] | 0.00037871 | [9 empty] | 0.0017937
[27 empty] | 0.00039728 | [9 empty] | 0.0017917
[27 empty] | 0.00038666 | [9 empty] | 0.0017881
[27 empty] | 0.00037934 | [9 empty] | 0.0017841
[27 empty] | 0.00038411 | [9 empty] | 0.0017729
[27 empty] | 0.0003935 | [9 empty] | 0.0017642
[27 empty] | 0.00037205 | [9 empty] | 0.0017488
[27 empty] | 0.00037072 | [9 empty] | 0.0017364
[27 empty] | 0.00037671 | [9 empty] | 0.0017204
[27 empty] | 0.00037007 | [9 empty] | 0.0017032
[27 empty] | 0.00036384 | [9 empty] | 0.0016853
[27 empty] | 0.00035328 | [9 empty] | 0.001667
[27 empty] | 0.0003514 | [9 empty] | 0.0016522
[27 empty] | 0.0003616 | [9 empty] | 0.0016353
[27 empty] | 0.00037934 | [9 empty] | 0.0016251
[27 empty] | 0.00038932 | [9 empty] | 0.0016208
[27 empty] | 0.00036693 | [9 empty] | 0.0016187
[27 empty] | 0.00034315 | [9 empty] | 0.0016177
[27 empty] | 0.00037546 | [9 empty] | 0.0016232
[27 empty] | 0.0003647 | [9 empty] | 0.0016259
[27 empty] | 0.00034316 | [9 empty] | 0.0016271
[27 empty] | 0.00037827 | [9 empty] | 0.0016268
[27 empty] | 0.00039802 | [9 empty] | 0.0016267
[27 empty] | 0.00038358 | [9 empty] | 0.0016226
[27 empty] | 0.00037127 | [9 empty] | 0.0016236
[27 empty] | 0.00036846 | [9 empty] | 0.0016312
[27 empty] | 0.00038576 | [9 empty] | 0.0016424
[27 empty] | 0.00039686 | [9 empty] | 0.0016585
[27 empty] | 0.00039484 | [9 empty] | 0.0016848
[27 empty] | 0.00036874 | [9 empty] | 0.0017124
[27 empty] | 0.00035206 | [9 empty] | 0.0017414
[27 empty] | 0.00034968 | [9 empty] | 0.0017703
[27 empty] | 0.00035191 | [9 empty] | 0.0018014
[27 empty] | 0.00036588 | [9 empty] | 0.0018262
[27 empty] | 0.00038218 | [9 empty] | 0.0018541
[27 empty] | 0.00038085 | [9 empty] | 0.0018752
[27 empty] | 0.00037013 | [9 empty] | 0.0019
[27 empty] | 0.00037044 | [9 empty] | 0.0019179
[27 empty] | 0.0003759 | [9 empty] | 0.0019381
[27 empty] | 0.00036967 | [9 empty] | 0.0019522
[27 empty] | 0.00036694 | [9 empty] | 0.0019613
[27 empty] | 0.00037271 | [9 empty] | 0.0019658
[27 empty] | 0.0003498 | [9 empty] | 0.0019698
[27 empty] | 0.00035966 | [9 empty] | 0.0019663
[27 empty] | 0.00039127 | [9 empty] | 0.001964
[27 empty] | 0.00038392 | [9 empty] | 0.001965
[27 empty] | 0.00037191 | [9 empty] | 0.0019643
[27 empty] | 0.00037306 | [9 empty] | 0.0019622
[27 empty] | 0.00037451 | [9 empty] | 0.0019657
[27 empty] | 0.00038292 | [9 empty] | 0.001967
[27 empty] | 0.00041069 | [9 empty] | 0.0019686
[27 empty] | 0.00039132 | [9 empty] | 0.0019689
[27 empty] | 0.00036634 | [9 empty] | 0.0019705
[27 empty] | 0.00038246 | [9 empty] | 0.0019643
[27 empty] | 0.0003865 | [9 empty] | 0.0019572
[27 empty] | 0.00038948 | [9 empty] | 0.0019473
[27 empty] | 0.0003785 | [9 empty] | 0.0019261
[27 empty] | 0.00038166 | [9 empty] | 0.0019043
[27 empty] | 0.000379 | [9 empty] | 0.0018745
[27 empty] | 0.00037858 | [9 empty] | 0.0018423
[27 empty] | 0.00040807 | [9 empty] | 0.0018103
[27 empty] | 0.000401 | [9 empty] | 0.0017827
[27 empty] | 0.00040952 | [9 empty] | 0.001762
[27 empty] | 0.00040505 | [9 empty] | 0.0017527
[27 empty] | 0.00038528 | [9 empty] | 0.0017488
[27 empty] | 0.00037839 | [9 empty] | 0.00176
[27 empty] | 0.00038997 | [9 empty] | 0.0017748
[27 empty] | 0.00039927 | [9 empty] | 0.001801
[27 empty] | 0.00039632 | [9 empty] | 0.0018279
[27 empty] | 0.000364 | [9 empty] | 0.0018551
[27 empty] | 0.00035534 | [9 empty] | 0.0018803
[27 empty] | 0.000382 | [9 empty] | 0.0019022
[27 empty] | 0.00038375 | [9 empty] | 0.0019198
[27 empty] | 0.00036959 | [9 empty] | 0.0019351
[27 empty] | 0.00038693 | [9 empty] | 0.0019522
[27 empty] | 0.00040163 | [9 empty] | 0.0019663
[27 empty] | 0.00036083 | [9 empty] | 0.001991
[27 empty] | 0.0003414 | [9 empty] | 0.0020189
[27 empty] | 0.00036259 | [9 empty] | 0.0020513
[27 empty] | 0.00036811 | [9 empty] | 0.0020851
[27 empty] | 0.00037644 | [9 empty] | 0.0021166
[27 empty] | 0.00038359 | [9 empty] | 0.0021403
[27 empty] | 0.00035858 | [9 empty] | 0.0021515
[27 empty] | 0.00034871 | [9 empty] | 0.002149
[27 empty] | 0.00036234 | [9 empty] | 0.0021349
[27 empty] | 0.00037189 | [9 empty] | 0.0021024
[27 empty] | 0.00036612 | [9 empty] | 0.0020663
[27 empty] | 0.00038318 | [9 empty] | 0.0020233
[27 empty] | 0.00036768 | [9 empty] | 0.0019769
[27 empty] | 0.00034454 | [9 empty] | 0.0019374
[27 empty] | 0.00036609 | [9 empty] | 0.0018995
[27 empty] | 0.00036369 | [9 empty] | 0.0018697
[27 empty] | 0.00035736 | [9 empty] | 0.0018405
[27 empty] | 0.00039698 | [9 empty] | 0.0018208
[27 empty] | 0.00038459 | [9 empty] | 0.0018109
[27 empty] | 0.00035195 | [9 empty] | 0.0018025
[27 empty] | 0.00039193 | [9 empty] | 0.0018049
[27 empty] | 0.0003907 | [9 empty] | 0.0018067
[27 empty] | 0.0003915 | [9 empty] | 0.0018152
[27 empty] | 0.0003902 | [9 empty] | 0.00182
[27 empty] | 0.00035904 | [9 empty] | 0.0018223
[27 empty] | 0.00039573 | [9 empty] | 0.00182
[27 empty] | 0.00040272 | [9 empty] | 0.0018148
[27 empty] | 0.00037517 | [9 empty] | 0.0018003
[27 empty] | 0.00038152 | [9 empty] | 0.0017852
[27 empty] | 0.00039541 | [9 empty] | 0.0017713
[27 empty] | 0.00038541 | [9 empty] | 0.0017559
[27 empty] | 0.00036157 | [9 empty] | 0.0017415
[27 empty] | 0.00037607 | [9 empty] | 0.0017349
[27 empty] | 0.00038054 | [9 empty] | 0.0017295
[27 empty] | 0.00037641 | [9 empty] | 0.0017252
[27 empty] | 0.00038467 | [9 empty] | 0.0017208
[27 empty] | 0.00038705 | [9 empty] | 0.0017133
[27 empty] | 0.00039338 | [9 empty] | 0.0017043
[27 empty] | 0.00037607 | [9 empty] | 0.0016863
[27 empty] | 0.00037135 | [9 empty] | 0.0016703
[27 empty] | 0.00037221 | [9 empty] | 0.0016491
[27 empty] | 0.00037796 | [9 empty] | 0.0016354
[27 empty] | 0.00039519 | [9 empty] | 0.0016253
[27 empty] | 0.0003936 | [9 empty] | 0.0016244
[27 empty] | 0.00039631 | [9 empty] | 0.0016343
[27 empty] | 0.00038309 | [9 empty] | 0.0016556
[27 empty] | 0.00037849 | [9 empty] | 0.0016868
[27 empty] | 0.00038335 | [9 empty] | 0.001729
[27 empty] | 0.0003958 | [9 empty] | 0.0017734
[27 empty] | 0.00038167 | [9 empty] | 0.001826
[27 empty] | 0.00037791 | [9 empty] | 0.0018736
[27 empty] | 0.00041282 | [9 empty] | 0.0019243
[27 empty] | 0.00043231 | [9 empty] | 0.001968
[27 empty] | 0.00041261 | [9 empty] | 0.0020043
[27 empty] | 0.00038893 | [9 empty] | 0.0020326
[27 empty] | 0.00039422 | [9 empty] | 0.002053
[27 empty] | 0.00035173 | [9 empty] | 0.0020654
[27 empty] | 0.00035628 | [9 empty] | 0.0020737
[27 empty] | 0.00041206 | [9 empty] | 0.0020705
[27 empty] | 0.00040041 | [9 empty] | 0.0020691
[27 empty] | 0.00035238 | [9 empty] | 0.0020626
[27 empty] | 0.00033155 | [9 empty] | 0.0020526
[27 empty] | 0.0003476 | [9 empty] | 0.0020488
[27 empty] | 0.0003752 | [9 empty] | 0.002044
[27 empty] | 0.00038956 | [9 empty] | 0.0020405
[27 empty] | 0.00039903 | [9 empty] | 0.0020401
[27 empty] | 0.00041133 | [9 empty] | 0.0020446
[27 empty] | 0.00041383 | [9 empty] | 0.0020456
[27 empty] | 0.00041835 | [9 empty] | 0.0020497
[27 empty] | 0.00040255 | [9 empty] | 0.0020552
[27 empty] | 0.00036835 | [9 empty] | 0.0020554
[27 empty] | 0.00036958 | [9 empty] | 0.002051
[27 empty] | 0.00037274 | [9 empty] | 0.0020391
[27 empty] | 0.00036374 | [9 empty] | 0.0020277
[27 empty] | 0.00038868 | [9 empty] | 0.0020086
[27 empty] | 0.00041347 | [9 empty] | 0.0019896
[27 empty] | 0.0004131 | [9 empty] | 0.0019646
[27 empty] | 0.00038278 | [9 empty] | 0.0019427
[27 empty] | 0.0003805 | [9 empty] | 0.0019261
[27 empty] | 0.00041409 | [9 empty] | 0.0019063
[27 empty] | 0.0004067 | [9 empty] | 0.0018945
[27 empty] | 0.00040182 | [9 empty] | 0.0018827
[27 empty] | 0.00041564 | [9 empty] | 0.0018724
[27 empty] | 0.00039396 | [9 empty] | 0.0018643
[27 empty] | 0.00040227 | [9 empty] | 0.0018571
[27 empty] | 0.00037571 | [9 empty] | 0.0018518
[27 empty] | 0.00037339 | [9 empty] | 0.001847
[27 empty] | 0.00038945 | [9 empty] | 0.0018445
[27 empty] | 0.0003792 | [9 empty] | 0.0018361
[27 empty] | 0.00042191 | [9 empty] | 0.0018318
[27 empty] | 0.00042088 | [9 empty] | 0.0018251
[27 empty] | 0.0004024 | [9 empty] | 0.0018158
[27 empty] | 0.00041681 | [9 empty] | 0.0018124
[27 empty] | 0.0004049 | [9 empty] | 0.0018094
[27 empty] | 0.0003844 | [9 empty] | 0.0018089
[27 empty] | 0.00040443 | [9 empty] | 0.0018136
[27 empty] | 0.00038581 | [9 empty] | 0.0018147
[27 empty] | 0.00038247 | [9 empty] | 0.0018186
[27 empty] | 0.00040261 | [9 empty] | 0.0018238
[27 empty] | 0.00039436 | [9 empty] | 0.0018252
[27 empty] | 0.00039905 | [9 empty] | 0.0018228
[27 empty] | 0.00040312 | [9 empty] | 0.0018224
[27 empty] | 0.00039564 | [9 empty] | 0.0018164
[27 empty] | 0.00040535 | [9 empty] | 0.0018071
[27 empty] | 0.00038463 | [9 empty] | 0.001794
[27 empty] | 0.00038424 | [9 empty] | 0.001778
[27 empty] | 0.00038602 | [9 empty] | 0.0017627
[27 empty] | 0.00036455 | [9 empty] | 0.0017437
[27 empty] | 0.0004016 | [9 empty] | 0.0017332
[27 empty] | 0.00041405 | [9 empty] | 0.0017234
[27 empty] | 0.00043516 | [9 empty] | 0.0017251
[27 empty] | 0.0004165 | [9 empty] | 0.0017316
[27 empty] | 0.00038396 | [9 empty] | 0.0017427
[27 empty] | 0.00039433 | [9 empty] | 0.0017576
[27 empty] | 0.00039637 | [9 empty] | 0.0017752
[27 empty] | 0.00039967 | [9 empty] | 0.0017937
[27 empty] | 0.00039405 | [9 empty] | 0.0018162
[27 empty] | 0.0003937 | [9 empty] | 0.0018359
[27 empty] | 0.00042034 | [9 empty] | 0.0018628
[27 empty] | 0.00041455 | [9 empty] | 0.0018899
[27 empty] | 0.00040269 | [9 empty] | 0.0019155
[27 empty] | 0.00041716 | [9 empty] | 0.0019454
[27 empty] | 0.00040966 | [9 empty] | 0.0019686
[27 empty] | 0.00040573 | [9 empty] | 0.001985
[27 empty] | 0.00041932 | [9 empty] | 0.0019922
[27 empty] | 0.00041528 | [9 empty] | 0.0019932
[27 empty] | 0.00040992 | [9 empty] | 0.0019788
[27 empty] | 0.000389 | [9 empty] | 0.0019614
[27 empty] | 0.00041553 | [9 empty] | 0.0019335
[27 empty] | 0.00041678 | [9 empty] | 0.001907
[27 empty] | 0.00041885 | [9 empty] | 0.0018775
[27 empty] | 0.00042941 | [9 empty] | 0.001849
[27 empty] | 0.00041928 | [9 empty] | 0.0018246
[27 empty] | 0.00039127 | [9 empty] | 0.0018044
[27 empty] | 0.00037019 | [9 empty] | 0.0017902
[27 empty] | 0.00038411 | [9 empty] | 0.0017814
[27 empty] | 0.0003877 | [9 empty] | 0.0017797
[27 empty] | 0.00039907 | [9 empty] | 0.0017781
[27 empty] | 0.00039983 | [9 empty] | 0.0017841
[27 empty] | 0.00037467 | [9 empty] | 0.0017886
[27 empty] | 0.00038106 | [9 empty] | 0.0017999
[27 empty] | 0.0003936 | [9 empty] | 0.0018106
[27 empty] | 0.00040472 | [9 empty] | 0.0018232
[27 empty] | 0.00041154 | [9 empty] | 0.0018365
[27 empty] | 0.00041319 | [9 empty] | 0.001854
[27 empty] | 0.00040842 | [9 empty] | 0.0018669
[27 empty] | 0.00038787 | [9 empty] | 0.0018823
[27 empty] | 0.00042284 | [9 empty] | 0.001901
[27 empty] | 0.00045385 | [9 empty] | 0.0019173
[27 empty] | 0.00043603 | [9 empty] | 0.0019316
[27 empty] | 0.00039775 | [9 empty] | 0.0019511
[27 empty] | 0.00038332 | [9 empty] | 0.0019671
[27 empty] | 0.00043381 | [9 empty] | 0.0019806
[27 empty] | 0.00043818 | [9 empty] | 0.0019904
[27 empty] | 0.00040674 | [9 empty] | 0.0019972
[27 empty] | 0.00041475 | [9 empty] | 0.0019925
[27 empty] | 0.0004478 | [9 empty] | 0.0019823
[27 empty] | 0.0004353 | [9 empty] | 0.0019685
[27 empty] | 0.00039501 | [9 empty] | 0.0019454
[27 empty] | 0.0003751 | [9 empty] | 0.0019165
[27 empty] | 0.0004201 | [9 empty] | 0.00188
[27 empty] | 0.00045739 | [9 empty] | 0.0018451
[27 empty] | 0.00040812 | [9 empty] | 0.001806
[27 empty] | 0.00038943 | [9 empty] | 0.0017697
[27 empty] | 0.00041825 | [9 empty] | 0.0017318
[27 empty] | 0.00042985 | [9 empty] | 0.001702
[27 empty] | 0.00041753 | [9 empty] | 0.0016827
[27 empty] | 0.00040887 | [9 empty] | 0.0016717
[27 empty] | 0.00042146 | [9 empty] | 0.0016698
[27 empty] | 0.00040955 | [9 empty] | 0.001685
[27 empty] | 0.00040731 | [9 empty] | 0.0017109
[27 empty] | 0.00038808 | [9 empty] | 0.0017476
[27 empty] | 0.00038687 | [9 empty] | 0.0017924
[27 empty] | 0.00039295 | [9 empty] | 0.0018412
[27 empty] | 0.00038662 | [9 empty] | 0.0018915
[27 empty] | 0.00044577 | [9 empty] | 0.0019327
[27 empty] | 0.00045748 | [9 empty] | 0.00197
[27 empty] | 0.00044035 | [9 empty] | 0.0019925
[27 empty] | 0.00044187 | [9 empty] | 0.0020098
[27 empty] | 0.00042048 | [9 empty] | 0.0020175
[27 empty] | 0.00041454 | [9 empty] | 0.0020196
[27 empty] | 0.0004367 | [9 empty] | 0.0020179
[27 empty] | 0.00041944 | [9 empty] | 0.0020128
[27 empty] | 0.00041353 | [9 empty] | 0.0020028
[27 empty] | 0.0004131 | [9 empty] | 0.0019878
[27 empty] | 0.00039042 | [9 empty] | 0.0019572
[27 empty] | 0.00040332 | [9 empty] | 0.0019197
[27 empty] | 0.00043269 | [9 empty] | 0.0018669
[27 empty] | 0.00046771 | [9 empty] | 0.0018117
[27 empty] | 0.00043882 | [9 empty] | 0.0017523
[27 empty] | 0.00041586 | [9 empty] | 0.0016973
[27 empty] | 0.00044871 | [9 empty] | 0.0016535
[27 empty] | 0.00044281 | [9 empty] | 0.001624
[27 empty] | 0.00042848 | [9 empty] | 0.001613
[27 empty] | 0.00043656 | [9 empty] | 0.0016142
[27 empty] | 0.00045035 | [9 empty] | 0.0016336
[27 empty] | 0.00041054 | [9 empty] | 0.0016596
[27 empty] | 0.00040229 | [9 empty] | 0.0016973
[27 empty] | 0.00040052 | [9 empty] | 0.0017367
[27 empty] | 0.00038689 | [9 empty] | 0.001777
[27 empty] | 0.00040047 | [9 empty] | 0.0018159
[27 empty] | 0.00039279 | [9 empty] | 0.0018516
[27 empty] | 0.00041905 | [9 empty] | 0.001883
[27 empty] | 0.00041788 | [9 empty] | 0.0019102
[27 empty] | 0.00039503 | [9 empty] | 0.0019365
[27 empty] | 0.00043038 | [9 empty] | 0.0019542
[27 empty] | 0.00041772 | [9 empty] | 0.0019746
[27 empty] | 0.00042867 | [9 empty] | 0.0019919
[27 empty] | 0.00042912 | [9 empty] | 0.0020098
[27 empty] | 0.0003868 | [9 empty] | 0.0020302
[27 empty] | 0.00040383 | [9 empty] | 0.0020539
[27 empty] | 0.00040438 | [9 empty] | 0.002082
[27 empty] | 0.00038687 | [9 empty] | 0.0021135
[27 empty] | 0.00040977 | [9 empty] | 0.0021498
[27 empty] | 0.00042407 | [9 empty] | 0.0021792
[27 empty] | 0.00041248 | [9 empty] | 0.0022102
[27 empty] | 0.00041029 | [9 empty] | 0.0022275
[27 empty] | 0.00042664 | [9 empty] | 0.0022391
[27 empty] | 0.00041656 | [9 empty] | 0.0022332
[27 empty] | 0.0004042 | [9 empty] | 0.0022128
[27 empty] | 0.00043277 | [9 empty] | 0.0021773
[27 empty] | 0.00045692 | [9 empty] | 0.0021332
[27 empty] | 0.00041199 | [9 empty] | 0.0020762
[27 empty] | 0.0004014 | [9 empty] | 0.0020215
[27 empty] | 0.00041357 | [9 empty] | 0.0019735
[27 empty] | 0.00044807 | [9 empty] | 0.0019303
[27 empty] | 0.00043826 | [9 empty] | 0.0019043
[27 empty] | 0.00042352 | [9 empty] | 0.0018899
[27 empty] | 0.00045042 | [9 empty] | 0.0018878
[27 empty] | 0.00044884 | [9 empty] | 0.0018965
[27 empty] | 0.000448 | [9 empty] | 0.0019135
[27 empty] | 0.000451 | [9 empty] | 0.001938
[27 empty] | 0.00046881 | [9 empty] | 0.0019603
[27 empty] | 0.00047553 | [9 empty] | 0.0019864
[27 empty] | 0.00044507 | [9 empty] | 0.0020134
[27 empty] | 0.00041822 | [9 empty] | 0.0020344
[27 empty] | 0.00042074 | [9 empty] | 0.0020481
[27 empty] | 0.00042318 | [9 empty] | 0.0020596
[27 empty] | 0.00042837 | [9 empty] | 0.0020596
[27 empty] | 0.00041444 | [9 empty] | 0.0020502
[27 empty] | 0.00043646 | [9 empty] | 0.0020339
[27 empty] | 0.0004548 | [9 empty] | 0.0020038
[27 empty] | 0.00040467 | [9 empty] | 0.001971
[27 empty] | 0.0003758 | [9 empty] | 0.0019386
[27 empty] | 0.0004058 | [9 empty] | 0.0019061
[27 empty] | 0.00041772 | [9 empty] | 0.0018763
[27 empty] | 0.00042837 | [9 empty] | 0.0018584
[27 empty] | 0.00044781 | [9 empty] | 0.0018466
[27 empty] | 0.00043474 | [9 empty] | 0.0018433
[27 empty] | 0.00042847 | [9 empty] | 0.0018471
[27 empty] | 0.00043519 | [9 empty] | 0.0018586
[27 empty] | 0.00043726 | [9 empty] | 0.0018686
[27 empty] | 0.00042474 | [9 empty] | 0.0018846
[27 empty] | 0.0004294 | [9 empty] | 0.0019042
[27 empty] | 0.00044669 | [9 empty] | 0.0019236
[27 empty] | 0.00043182 | [9 empty] | 0.0019458
[27 empty] | 0.00043234 | [9 empty] | 0.0019693
[27 empty] | 0.00045706 | [9 empty] | 0.0020022
[27 empty] | 0.00042738 | [9 empty] | 0.0020382
[27 empty] | 0.00039905 | [9 empty] | 0.002071
[27 empty] | 0.00040516 | [9 empty] | 0.002106
[27 empty] | 0.00041081 | [9 empty] | 0.0021383
[27 empty] | 0.00041791 | [9 empty] | 0.0021678
[27 empty] | 0.00039398 | [9 empty] | 0.0021874
[27 empty] | 0.00039846 | [9 empty] | 0.0021952
[27 empty] | 0.00043417 | [9 empty] | 0.0021999
[27 empty] | 0.00044542 | [9 empty] | 0.002194
[27 empty] | 0.00044437 | [9 empty] | 0.0021824
[27 empty] | 0.00041319 | [9 empty] | 0.0021685
[27 empty] | 0.00041575 | [9 empty] | 0.0021568
[27 empty] | 0.00043243 | [9 empty] | 0.0021434
[27 empty] | 0.00045027 | [9 empty] | 0.0021388
[27 empty] | 0.00041685 | [9 empty] | 0.002132
[27 empty] | 0.00038186 | [9 empty] | 0.0021328
[27 empty] | 0.00041901 | [9 empty] | 0.0021307
[27 empty] | 0.00044225 | [9 empty] | 0.002124
[27 empty] | 0.00043364 | [9 empty] | 0.0021179
[27 empty] | 0.00040627 | [9 empty] | 0.002108
[27 empty] | 0.00041347 | [9 empty] | 0.0020902
[27 empty] | 0.00041632 | [9 empty] | 0.0020736
[27 empty] | 0.00042999 | [9 empty] | 0.0020609
[27 empty] | 0.00042261 | [9 empty] | 0.0020476
[27 empty] | 0.00038956 | [9 empty] | 0.0020435
[27 empty] | 0.00040064 | [9 empty] | 0.0020397
[27 empty] | 0.00042117 | [9 empty] | 0.0020336
[27 empty] | 0.00043861 | [9 empty] | 0.0020293
[27 empty] | 0.00041863 | [9 empty] | 0.0020151
[27 empty] | 0.0004047 | [9 empty] | 0.0019939
[27 empty] | 0.00040793 | [9 empty] | 0.0019563
[27 empty] | 0.00040807 | [9 empty] | 0.0019112
[27 empty] | 0.0004058 | [9 empty] | 0.0018614
[27 empty] | 0.00040217 | [9 empty] | 0.001804
[27 empty] | 0.00042287 | [9 empty] | 0.0017527
[27 empty] | 0.0004574 | [9 empty] | 0.0017042
[27 empty] | 0.00046069 | [9 empty] | 0.0016643
[27 empty] | 0.00041868 | [9 empty] | 0.0016354
[27 empty] | 0.00043672 | [9 empty] | 0.0016183
[27 empty] | 0.00046389 | [9 empty] | 0.0016131
[27 empty] | 0.00044847 | [9 empty] | 0.0016197
[27 empty] | 0.00042183 | [9 empty] | 0.0016386
[27 empty] | 0.00039243 | [9 empty] | 0.001661
[27 empty] | 0.00041731 | [9 empty] | 0.0016936
[27 empty] | 0.00045362 | [9 empty] | 0.0017268
[27 empty] | 0.00044228 | [9 empty] | 0.0017613
[27 empty] | 0.00042866 | [9 empty] | 0.0017939
[27 empty] | 0.00044814 | [9 empty] | 0.0018224
[27 empty] | 0.00044168 | [9 empty] | 0.0018452
[27 empty] | 0.00044007 | [9 empty] | 0.0018621
[27 empty] | 0.00042383 | [9 empty] | 0.0018737
[27 empty] | 0.00043884 | [9 empty] | 0.0018742
[27 empty] | 0.00045769 | [9 empty] | 0.0018749
[27 empty] | 0.00044437 | [9 empty] | 0.0018676
[27 empty] | 0.00046784 | [9 empty] | 0.0018639
[27 empty] | 0.00048561 | [9 empty] | 0.0018575
[27 empty] | 0.00046366 | [9 empty] | 0.001852
[27 empty] | 0.00047427 | [9 empty] | 0.0018471
[27 empty] | 0.00046834 | [9 empty] | 0.0018458
[27 empty] | 0.0004589 | [9 empty] | 0.001839
[27 empty] | 0.00045799 | [9 empty] | 0.0018377
[27 empty] | 0.00044674 | [9 empty] | 0.0018323
[27 empty] | 0.00043903 | [9 empty] | 0.0018329
[27 empty] | 0.00042285 | [9 empty] | 0.0018329
[27 empty] | 0.00043321 | [9 empty] | 0.0018328
[27 empty] | 0.00046159 | [9 empty] | 0.0018405
[27 empty] | 0.00046357 | [9 empty] | 0.00185
[27 empty] | 0.00045277 | [9 empty] | 0.0018553
[27 empty] | 0.00044394 | [9 empty] | 0.0018632
[27 empty] | 0.00044084 | [9 empty] | 0.0018734
[27 empty] | 0.00047886 | [9 empty] | 0.0018782
[27 empty] | 0.00048068 | [9 empty] | 0.0018887
[27 empty] | 0.00045608 | [9 empty] | 0.0018958
[27 empty] | 0.00041714 | [9 empty] | 0.0019104
[27 empty] | 0.00042334 | [9 empty] | 0.0019278
[27 empty] | 0.00045905 | [9 empty] | 0.0019498
[27 empty] | 0.00044208 | [9 empty] | 0.0019765
[27 empty] | 0.0004281 | [9 empty] | 0.0020096
[27 empty] | 0.0004501 | [9 empty] | 0.0020395
[27 empty] | 0.00044298 | [9 empty] | 0.002075
[27 empty] | 0.00043095 | [9 empty] | 0.002103
[27 empty] | 0.00044911 | [9 empty] | 0.0021324
[27 empty] | 0.00046257 | [9 empty] | 0.0021539
[27 empty] | 0.00048173 | [9 empty] | 0.0021678
[27 empty] | 0.00044095 | [9 empty] | 0.0021737
[27 empty] | 0.00042092 | [9 empty] | 0.0021711
[27 empty] | 0.00044865 | [9 empty] | 0.0021601
[27 empty] | 0.00047621 | [9 empty] | 0.0021419
[27 empty] | 0.00046999 | [9 empty] | 0.0021212
[27 empty] | 0.00044578 | [9 empty] | 0.0020949
[27 empty] | 0.00042 | [9 empty] | 0.0020655
[27 empty] | 0.00042336 | [9 empty] | 0.0020425
[27 empty] | 0.00045434 | [9 empty] | 0.0020188
[27 empty] | 0.00047601 | [9 empty] | 0.0019984
[27 empty] | 0.00048776 | [9 empty] | 0.0019805
[27 empty] | 0.00046371 | [9 empty] | 0.0019662
[27 empty] | 0.00044312 | [9 empty] | 0.0019573
[27 empty] | 0.00044364 | [9 empty] | 0.0019451
[27 empty] | 0.00042698 | [9 empty] | 0.0019389
[27 empty] | 0.00044963 | [9 empty] | 0.0019391
[27 empty] | 0.00044167 | [9 empty] | 0.0019399
[27 empty] | 0.00044227 | [9 empty] | 0.0019458
[27 empty] | 0.00047184 | [9 empty] | 0.0019571
[27 empty] | 0.00043399 | [9 empty] | 0.0019746
[27 empty] | 0.00041658 | [9 empty] | 0.0019978
[27 empty] | 0.0004327 | [9 empty] | 0.0020268
[27 empty] | 0.00044194 | [9 empty] | 0.002062
[27 empty] | 0.00046922 | [9 empty] | 0.0020937
[27 empty] | 0.00047398 | [9 empty] | 0.0021291
[27 empty] | 0.00044981 | [9 empty] | 0.0021536
[27 empty] | 0.00045554 | [9 empty] | 0.0021752
[27 empty] | 0.00043928 | [9 empty] | 0.0021843
[27 empty] | 0.00043579 | [9 empty] | 0.0021833
[27 empty] | 0.00045864 | [9 empty] | 0.002173
[27 empty] | 0.00046204 | [9 empty] | 0.0021592
[27 empty] | 0.00045343 | [9 empty] | 0.0021349
[27 empty] | 0.0004867 | [9 empty] | 0.0021114
[27 empty] | 0.00048961 | [9 empty] | 0.002091
[27 empty] | 0.00046976 | [9 empty] | 0.0020708
[27 empty] | 0.00047075 | [9 empty] | 0.0020554
[27 empty] | 0.00045771 | [9 empty] | 0.002045
[27 empty] | 0.00045719 | [9 empty] | 0.0020487
[27 empty] | 0.00045987 | [9 empty] | 0.0020614
[27 empty] | 0.00047258 | [9 empty] | 0.002078
[27 empty] | 0.00048277 | [9 empty] | 0.0021035
[27 empty] | 0.00046645 | [9 empty] | 0.0021349
[27 empty] | 0.00044793 | [9 empty] | 0.0021606
[27 empty] | 0.00047034 | [9 empty] | 0.0021864
[27 empty] | 0.00046038 | [9 empty] | 0.0022006
[27 empty] | 0.00045032 | [9 empty] | 0.0021993
[27 empty] | 0.00048005 | [9 empty] | 0.0021919
[27 empty] | 0.00048607 | [9 empty] | 0.0021728
[27 empty] | 0.00047324 | [9 empty] | 0.0021393
[27 empty] | 0.00048165 | [9 empty] | 0.0021037
[27 empty] | 0.00046464 | [9 empty] | 0.0020686
[27 empty] | 0.00046536 | [9 empty] | 0.0020415
[27 empty] | 0.00051276 | [9 empty] | 0.0020206
[27 empty] | 0.00048119 | [9 empty] | 0.0020084
[27 empty] | 0.00045343 | [9 empty] | 0.0020126
[27 empty] | 0.00047134 | [9 empty] | 0.002023
[27 empty] | 0.00047395 | [9 empty] | 0.0020398
[27 empty] | 0.0004678 | [9 empty] | 0.0020593
[27 empty] | 0.00046012 | [9 empty] | 0.002079
[27 empty] | 0.00045828 | [9 empty] | 0.0020892
[27 empty] | 0.0004405 | [9 empty] | 0.0020974
[27 empty] | 0.00044101 | [9 empty] | 0.0020938
[27 empty] | 0.00044463 | [9 empty] | 0.0020889
[27 empty] | 0.00043955 | [9 empty] | 0.0020759
[27 empty] | 0.00040231 | [9 empty] | 0.0020593
[27 empty] | 0.00041829 | [9 empty] | 0.0020416
[27 empty] | 0.0004548 | [9 empty] | 0.0020255
[27 empty] | 0.00044885 | [9 empty] | 0.0020141
[27 empty] | 0.00042453 | [9 empty] | 0.0020111
[27 empty] | 0.00043955 | [9 empty] | 0.0020113
[27 empty] | 0.00046858 | [9 empty] | 0.0020244
[27 empty] | 0.00047167 | [9 empty] | 0.00204
[27 empty] | 0.00047684 | [9 empty] | 0.0020669
[27 empty] | 0.00048513 | [9 empty] | 0.0020929
[27 empty] | 0.00049023 | [9 empty] | 0.0021171
[27 empty] | 0.00047738 | [9 empty] | 0.0021352
[27 empty] | 0.00045854 | [9 empty] | 0.0021436
[27 empty] | 0.0004659 | [9 empty] | 0.0021419
[27 empty] | 0.00046205 | [9 empty] | 0.0021224
[27 empty] | 0.00045598 | [9 empty] | 0.002097
[27 empty] | 0.00045895 | [9 empty] | 0.0020587
[27 empty] | 0.00046861 | [9 empty] | 0.002023
[27 empty] | 0.00046392 | [9 empty] | 0.0019868
[27 empty] | 0.00045874 | [9 empty] | 0.0019558
[27 empty] | 0.00049248 | [9 empty] | 0.0019324
[27 empty] | 0.00047742 | [9 empty] | 0.0019172
[27 empty] | 0.00046084 | [9 empty] | 0.0019115
[27 empty] | 0.00046033 | [9 empty] | 0.0019056
[27 empty] | 0.00045387 | [9 empty] | 0.001907
[27 empty] | 0.00048447 | [9 empty] | 0.0019046
[27 empty] | 0.00049043 | [9 empty] | 0.0019065
[27 empty] | 0.00047623 | [9 empty] | 0.0019055
[27 empty] | 0.00046918 | [9 empty] | 0.0019045
[27 empty] | 0.00045859 | [9 empty] | 0.0019045
[27 empty] | 0.00046947 | [9 empty] | 0.0019067
[27 empty] | 0.00049028 | [9 empty] | 0.0019137
[27 empty] | 0.00047247 | [9 empty] | 0.0019205
[27 empty] | 0.00045428 | [9 empty] | 0.0019365
[27 empty] | 0.00048291 | [9 empty] | 0.0019522
[27 empty] | 0.00049876 | [9 empty] | 0.0019772
[27 empty] | 0.00047819 | [9 empty] | 0.002004
[27 empty] | 0.00048634 | [9 empty] | 0.0020339
[27 empty] | 0.00049486 | [9 empty] | 0.0020668
[27 empty] | 0.00050346 | [9 empty] | 0.0021024
[27 empty] | 0.00049888 | [9 empty] | 0.0021395
[27 empty] | 0.00049034 | [9 empty] | 0.0021788
[27 empty] | 0.00048877 | [9 empty] | 0.0022088
[27 empty] | 0.00047395 | [9 empty] | 0.0022394
[27 empty] | 0.0004722 | [9 empty] | 0.0022591
[27 empty] | 0.00047768 | [9 empty] | 0.00227
[27 empty] | 0.00048906 | [9 empty] | 0.0022689
[27 empty] | 0.00048059 | [9 empty] | 0.0022699
[27 empty] | 0.00047273 | [9 empty] | 0.0022584
[27 empty] | 0.00046416 | [9 empty] | 0.0022489
[27 empty] | 0.00045661 | [9 empty] | 0.0022428
[27 empty] | 0.00046762 | [9 empty] | 0.0022454
[27 empty] | 0.00045191 | [9 empty] | 0.0022539
[27 empty] | 0.00045237 | [9 empty] | 0.0022681
[27 empty] | 0.00047677 | [9 empty] | 0.0022956
[27 empty] | 0.00047282 | [9 empty] | 0.0023253
[27 empty] | 0.00047844 | [9 empty] | 0.0023561
[27 empty] | 0.00048253 | [9 empty] | 0.002385
[27 empty] | 0.00048517 | [9 empty] | 0.0024094
[27 empty] | 0.00046817 | [9 empty] | 0.0024171
[27 empty] | 0.00043893 | [9 empty] | 0.0024161
[27 empty] | 0.00045996 | [9 empty] | 0.002407
[27 empty] | 0.00048632 | [9 empty] | 0.002386
[27 empty] | 0.00049308 | [9 empty] | 0.0023593
[27 empty] | 0.00048913 | [9 empty] | 0.0023267
[27 empty] | 0.00047665 | [9 empty] | 0.0023004
[27 empty] | 0.00048924 | [9 empty] | 0.0022765
[27 empty] | 0.00048057 | [9 empty] | 0.0022503
[27 empty] | 0.00046601 | [9 empty] | 0.0022299
[27 empty] | 0.00050768 | [9 empty] | 0.0022151
[27 empty] | 0.00052366 | [9 empty] | 0.0021983
[27 empty] | 0.00050616 | [9 empty] | 0.0021908
[27 empty] | 0.00049013 | [9 empty] | 0.0021859
[27 empty] | 0.00049147 | [9 empty] | 0.0021881
[27 empty] | 0.00045931 | [9 empty] | 0.0021985
[27 empty] | 0.00045443 | [9 empty] | 0.0022195
[27 empty] | 0.00046992 | [9 empty] | 0.0022507
[27 empty] | 0.00047956 | [9 empty] | 0.0022946
[27 empty] | 0.00049333 | [9 empty] | 0.0023412
[27 empty] | 0.00049212 | [9 empty] | 0.0024002
[27 empty] | 0.00047721 | [9 empty] | 0.0024552
[27 empty] | 0.00046807 | [9 empty] | 0.0025136
[27 empty] | 0.00046319 | [9 empty] | 0.0025616
[27 empty] | 0.00048796 | [9 empty] | 0.002599
[27 empty] | 0.00051041 | [9 empty] | 0.0026211
[27 empty] | 0.0004866 | [9 empty] | 0.0026277
[27 empty] | 0.00046846 | [9 empty] | 0.0026209
[27 empty] | 0.00046878 | [9 empty] | 0.0025955
[27 empty] | 0.00045536 | [9 empty] | 0.0025677
[27 empty] | 0.00046518 | [9 empty] | 0.0025343
[27 empty] | 0.00048074 | [9 empty] | 0.0025002
[27 empty] | 0.00047757 | [9 empty] | 0.0024796
[27 empty] | 0.00048777 | [9 empty] | 0.0024649
[27 empty] | 0.00049587 | [9 empty] | 0.0024588
[27 empty] | 0.00050131 | [9 empty] | 0.0024621
[27 empty] | 0.00050039 | [9 empty] | 0.002461
[27 empty] | 0.00050364 | [9 empty] | 0.0024603
[27 empty] | 0.00049725 | [9 empty] | 0.0024572
[27 empty] | 0.00046186 | [9 empty] | 0.002443
[27 empty] | 0.00044438 | [9 empty] | 0.0024191
[27 empty] | 0.000436 | [9 empty] | 0.0023827
[27 empty] | 0.00043606 | [9 empty] | 0.0023448
[27 empty] | 0.00047534 | [9 empty] | 0.0022992
[27 empty] | 0.00047195 | [9 empty] | 0.0022441
[27 empty] | 0.00046113 | [9 empty] | 0.0021912
[27 empty] | 0.00046861 | [9 empty] | 0.0021445
[27 empty] | 0.00045786 | [9 empty] | 0.0021008
[27 empty] | 0.00047301 | [9 empty] | 0.002074
[27 empty] | 0.0004905 | [9 empty] | 0.0020598
[27 empty] | 0.00050285 | [9 empty] | 0.0020613
[27 empty] | 0.00048732 | [9 empty] | 0.0020769
[27 empty] | 0.00050846 | [9 empty] | 0.0021048
[27 empty] | 0.00051968 | [9 empty] | 0.0021416
[27 empty] | 0.00049191 | [9 empty] | 0.0021832
[27 empty] | 0.00051317 | [9 empty] | 0.0022295
[27 empty] | 0.00049515 | [9 empty] | 0.0022693
[27 empty] | 0.00049976 | [9 empty] | 0.0023115
[27 empty] | 0.00051568 | [9 empty] | 0.0023466
[27 empty] | 0.00051201 | [9 empty] | 0.0023775
[27 empty] | 0.00053483 | [9 empty] | 0.0024044
[27 empty] | 0.00049963 | [9 empty] | 0.0024282
[27 empty] | 0.00049026 | [9 empty] | 0.002449
[27 empty] | 0.00051837 | [9 empty] | 0.0024696
[27 empty] | 0.00049597 | [9 empty] | 0.0024937
[27 empty] | 0.00047748 | [9 empty] | 0.0025161
[27 empty] | 0.00050047 | [9 empty] | 0.0025363
[27 empty] | 0.00051906 | [9 empty] | 0.0025642
[27 empty] | 0.00054116 | [9 empty] | 0.0025884
[27 empty] | 0.00046879 | [9 empty] | 0.0026123
[27 empty] | 0.0004617 | [9 empty] | 0.0026336
[27 empty] | 0.00049699 | [9 empty] | 0.0026527
[27 empty] | 0.0004974 | [9 empty] | 0.0026725
[27 empty] | 0.00049881 | [9 empty] | 0.0026827
[27 empty] | 0.00050278 | [9 empty] | 0.002698
[27 empty] | 0.00052085 | [9 empty] | 0.0027045
[27 empty] | 0.00050159 | [9 empty] | 0.0027154
[27 empty] | 0.00046063 | [9 empty] | 0.0027216
[27 empty] | 0.00049765 | [9 empty] | 0.0027245
[27 empty] | 0.00051929 | [9 empty] | 0.0027233
[27 empty] | 0.0005284 | [9 empty] | 0.002721
[27 empty] | 0.00050711 | [9 empty] | 0.0027054
[27 empty] | 0.00047702 | [9 empty] | 0.0026862
[27 empty] | 0.0004834 | [9 empty] | 0.0026641
[27 empty] | 0.00048119 | [9 empty] | 0.0026344
[27 empty] | 0.00048746 | [9 empty] | 0.0025983
[27 empty] | 0.00049394 | [9 empty] | 0.0025695
[27 empty] | 0.00050255 | [9 empty] | 0.0025424
[27 empty] | 0.00051675 | [9 empty] | 0.0025268
[27 empty] | 0.00053297 | [9 empty] | 0.0025168
[27 empty] | 0.00050704 | [9 empty] | 0.002523
[27 empty] | 0.00051381 | [9 empty] | 0.0025438
[27 empty] | 0.00048031 | [9 empty] | 0.0025648
[27 empty] | 0.00047326 | [9 empty] | 0.0025948
[27 empty] | 0.00049788 | [9 empty] | 0.0026182
[27 empty] | 0.0004969 | [9 empty] | 0.0026342
[27 empty] | 0.00049931 | [9 empty] | 0.0026415
[27 empty] | 0.00048684 | [9 empty] | 0.0026396
[27 empty] | 0.00049331 | [9 empty] | 0.0026292
[27 empty] | 0.00049923 | [9 empty] | 0.0026167
[27 empty] | 0.00048955 | [9 empty] | 0.0025943
[27 empty] | 0.00049764 | [9 empty] | 0.0025762
[27 empty] | 0.00054075 | [9 empty] | 0.0025512
[27 empty] | 0.0005437 | [9 empty] | 0.0025318
[27 empty] | 0.00055075 | [9 empty] | 0.0025106
[27 empty] | 0.00051745 | [9 empty] | 0.0024919
[27 empty] | 0.00049044 | [9 empty] | 0.0024769
[27 empty] | 0.00051238 | [9 empty] | 0.0024678
[27 empty] | 0.00051275 | [9 empty] | 0.0024569
[27 empty] | 0.00049196 | [9 empty] | 0.0024532
[27 empty] | 0.0004942 | [9 empty] | 0.0024549
[27 empty] | 0.0005022 | [9 empty] | 0.0024567
[27 empty] | 0.00052185 | [9 empty] | 0.0024599
[27 empty] | 0.00051737 | [9 empty] | 0.0024641
[27 empty] | 0.00051046 | [9 empty] | 0.0024688
[27 empty] | 0.00051181 | [9 empty] | 0.0024744
[27 empty] | 0.00049652 | [9 empty] | 0.0024796
[27 empty] | 0.00048505 | [9 empty] | 0.0024853
[27 empty] | 0.00048188 | [9 empty] | 0.002492
[27 empty] | 0.00049856 | [9 empty] | 0.0024942
[27 empty] | 0.00052045 | [9 empty] | 0.0024915
[27 empty] | 0.00054946 | [9 empty] | 0.0024938
[27 empty] | 0.00051721 | [9 empty] | 0.0024913
[27 empty] | 0.00051381 | [9 empty] | 0.0024893
[27 empty] | 0.00054061 | [9 empty] | 0.0024886
[27 empty] | 0.0005149 | [9 empty] | 0.0024933
[27 empty] | 0.00049853 | [9 empty] | 0.0024962
[27 empty] | 0.00050345 | [9 empty] | 0.0025101
[27 empty] | 0.00049833 | [9 empty] | 0.0025219
[27 empty] | 0.00049259 | [9 empty] | 0.0025431
[27 empty] | 0.00050361 | [9 empty] | 0.0025631
[27 empty] | 0.00051206 | [9 empty] | 0.0025819
[27 empty] | 0.0004986 | [9 empty] | 0.0025987
[27 empty] | 0.00050544 | [9 empty] | 0.0026131
[27 empty] | 0.00049828 | [9 empty] | 0.0026282
[27 empty] | 0.00049587 | [9 empty] | 0.0026364
[27 empty] | 0.00054833 | [9 empty] | 0.0026525
[27 empty] | 0.00053458 | [9 empty] | 0.0026646
[27 empty] | 0.00050949 | [9 empty] | 0.0026857
[27 empty] | 0.00050688 | [9 empty] | 0.0027045
[27 empty] | 0.00048556 | [9 empty] | 0.0027228
[27 empty] | 0.00048688 | [9 empty] | 0.0027387
[27 empty] | 0.00050815 | [9 empty] | 0.0027514
[27 empty] | 0.00051493 | [9 empty] | 0.002761
[27 empty] | 0.00051015 | [9 empty] | 0.0027733
[27 empty] | 0.00051814 | [9 empty] | 0.0027798
[27 empty] | 0.00049996 | [9 empty] | 0.0027966
[27 empty] | 0.00049476 | [9 empty] | 0.0028162
[27 empty] | 0.00053452 | [9 empty] | 0.0028417
[27 empty] | 0.00052191 | [9 empty] | 0.002874
[27 empty] | 0.00049817 | [9 empty] | 0.002911
[27 empty] | 0.00051111 | [9 empty] | 0.0029479
[27 empty] | 0.00051563 | [9 empty] | 0.0029856
[27 empty] | 0.00050817 | [9 empty] | 0.0030085
[27 empty] | 0.00053197 | [9 empty] | 0.003029
[27 empty] | 0.00053656 | [9 empty] | 0.0030306
[27 empty] | 0.0005174 | [9 empty] | 0.0030275
[27 empty] | 0.00052947 | [9 empty] | 0.0030109
[27 empty] | 0.00055292 | [9 empty] | 0.0029858
[27 empty] | 0.00055748 | [9 empty] | 0.0029568
[27 empty] | 0.00054896 | [9 empty] | 0.0029285
[27 empty] | 0.0005342 | [9 empty] | 0.0028934
[27 empty] | 0.00050881 | [9 empty] | 0.0028653
[27 empty] | 0.00050997 | [9 empty] | 0.0028451
[27 empty] | 0.00051594 | [9 empty] | 0.0028275
[27 empty] | 0.00049728 | [9 empty] | 0.0028146
[27 empty] | 0.00049166 | [9 empty] | 0.0028053
[27 empty] | 0.00049957 | [9 empty] | 0.0027972
[27 empty] | 0.00049279 | [9 empty] | 0.0027867
[27 empty] | 0.00049173 | [9 empty] | 0.0027728
[27 empty] | 0.00050757 | [9 empty] | 0.0027536
[27 empty] | 0.00053335 | [9 empty] | 0.0027333
[27 empty] | 0.00054011 | [9 empty] | 0.0027069
[27 empty] | 0.00052956 | [9 empty] | 0.0026768
[27 empty] | 0.0004863 | [9 empty] | 0.0026551
[27 empty] | 0.00050034 | [9 empty] | 0.0026347
[27 empty] | 0.00052875 | [9 empty] | 0.0026192
[27 empty] | 0.00049647 | [9 empty] | 0.0026093
[27 empty] | 0.00049282 | [9 empty] | 0.0026079
[27 empty] | 0.00050461 | [9 empty] | 0.0026048
[27 empty] | 0.00050385 | [9 empty] | 0.0026124
[27 empty] | 0.00050921 | [9 empty] | 0.0026178
[27 empty] | 0.00049057 | [9 empty] | 0.0026329
[27 empty] | 0.00049502 | [9 empty] | 0.0026503
[27 empty] | 0.00051694 | [9 empty] | 0.0026743
[27 empty] | 0.00049085 | [9 empty] | 0.0027052
[27 empty] | 0.00049407 | [9 empty] | 0.0027428
[27 empty] | 0.00050849 | [9 empty] | 0.0027888
[27 empty] | 0.00052585 | [9 empty] | 0.0028328
[27 empty] | 0.00052977 | [9 empty] | 0.002885
[27 empty] | 0.00051623 | [9 empty] | 0.0029276
[27 empty] | 0.00054632 | [9 empty] | 0.002974
[27 empty] | 0.00057723 | [9 empty] | 0.0030115
[27 empty] | 0.00054655 | [9 empty] | 0.0030432
[27 empty] | 0.00051712 | [9 empty] | 0.0030699
[27 empty] | 0.0005142 | [9 empty] | 0.0030974
[27 empty] | 0.00053414 | [9 empty] | 0.0031138
[27 empty] | 0.00052261 | [9 empty] | 0.0031318
[27 empty] | 0.00052006 | [9 empty] | 0.0031499
[27 empty] | 0.00052951 | [9 empty] | 0.0031581
[27 empty] | 0.00053275 | [9 empty] | 0.0031594
[27 empty] | 0.00052183 | [9 empty] | 0.0031468
[27 empty] | 0.00051056 | [9 empty] | 0.0031361
[27 empty] | 0.00053633 | [9 empty] | 0.0031034
[27 empty] | 0.00053293 | [9 empty] | 0.0030666
[27 empty] | 0.00054748 | [9 empty] | 0.0030269
[27 empty] | 0.0005499 | [9 empty] | 0.0029912
[27 empty] | 0.00052901 | [9 empty] | 0.0029575
[27 empty] | 0.00055248 | [9 empty] | 0.0029284
[27 empty] | 0.00055411 | [9 empty] | 0.0029179
[27 empty] | 0.00054504 | [9 empty] | 0.0029166
[27 empty] | 0.00053024 | [9 empty] | 0.0029289
[27 empty] | 0.00052879 | [9 empty] | 0.0029529
[27 empty] | 0.00052344 | [9 empty] | 0.0029906
[27 empty] | 0.00052786 | [9 empty] | 0.0030275
[27 empty] | 0.00056042 | [9 empty] | 0.0030758
[27 empty] | 0.00053381 | [9 empty] | 0.0031168
[27 empty] | 0.00055256 | [9 empty] | 0.0031614
[27 empty] | 0.00053912 | [9 empty] | 0.003193
[27 empty] | 0.00049005 | [9 empty] | 0.0032131
[27 empty] | 0.00051547 | [9 empty] | 0.0032201
[27 empty] | 0.00053508 | [9 empty] | 0.0032146
[27 empty] | 0.00055586 | [9 empty] | 0.0032018
[27 empty] | 0.00055182 | [9 empty] | 0.0031735
[27 empty] | 0.00052146 | [9 empty] | 0.0031485
[27 empty] | 0.00048436 | [9 empty] | 0.0031161
[27 empty] | 0.00049995 | [9 empty] | 0.0030793
[27 empty] | 0.00052508 | [9 empty] | 0.0030498
[27 empty] | 0.00053797 | [9 empty] | 0.0030162
[27 empty] | 0.00054892 | [9 empty] | 0.0029865
[27 empty] | 0.00053595 | [9 empty] | 0.00295
[27 empty] | 0.00054971 | [9 empty] | 0.0029189
[27 empty] | 0.00056419 | [9 empty] | 0.0028932
[27 empty] | 0.00052979 | [9 empty] | 0.0028642
[27 empty] | 0.0004986 | [9 empty] | 0.0028483
[27 empty] | 0.00051723 | [9 empty] | 0.0028355
[27 empty] | 0.00056417 | [9 empty] | 0.0028307
[27 empty] | 0.00054437 | [9 empty] | 0.002835
[27 empty] | 0.00050985 | [9 empty] | 0.002849
[27 empty] | 0.00051093 | [9 empty] | 0.0028759
[27 empty] | 0.00051952 | [9 empty] | 0.0029043
[27 empty] | 0.0005376 | [9 empty] | 0.0029433
[27 empty] | 0.00053628 | [9 empty] | 0.0029902
[27 empty] | 0.00055521 | [9 empty] | 0.0030373
[27 empty] | 0.00054623 | [9 empty] | 0.0030846
[27 empty] | 0.00051606 | [9 empty] | 0.0031306
[27 empty] | 0.00050116 | [9 empty] | 0.0031741
[27 empty] | 0.00051351 | [9 empty] | 0.0032125
[27 empty] | 0.00053278 | [9 empty] | 0.0032509
[27 empty] | 0.00054281 | [9 empty] | 0.0032762
[27 empty] | 0.00054664 | [9 empty] | 0.0033035
[27 empty] | 0.00053003 | [9 empty] | 0.0033185
[27 empty] | 0.00053719 | [9 empty] | 0.0033355
[27 empty] | 0.00055468 | [9 empty] | 0.0033421
[27 empty] | 0.00053503 | [9 empty] | 0.0033402
[27 empty] | 0.00052949 | [9 empty] | 0.0033305
[27 empty] | 0.00051189 | [9 empty] | 0.0033163
[27 empty] | 0.00052566 | [9 empty] | 0.0032882
[27 empty] | 0.00053207 | [9 empty] | 0.0032649
[27 empty] | 0.00051896 | [9 empty] | 0.0032343
[27 empty] | 0.00051746 | [9 empty] | 0.0032155
[27 empty] | 0.00051281 | [9 empty] | 0.0031983
[27 empty] | 0.0005426 | [9 empty] | 0.0031867
[27 empty] | 0.0005359 | [9 empty] | 0.0031797
[27 empty] | 0.00050578 | [9 empty] | 0.0031746
[27 empty] | 0.0005174 | [9 empty] | 0.0031686
[27 empty] | 0.00053043 | [9 empty] | 0.0031638
[27 empty] | 0.00051289 | [9 empty] | 0.0031489
[27 empty] | 0.00051066 | [9 empty] | 0.003139
[27 empty] | 0.00050907 | [9 empty] | 0.0031242
[27 empty] | 0.00054864 | [9 empty] | 0.0031098
[27 empty] | 0.00056851 | [9 empty] | 0.0030992
[27 empty] | 0.00052795 | [9 empty] | 0.0030941
[27 empty] | 0.00052539 | [9 empty] | 0.0030956
[27 empty] | 0.0005414 | [9 empty] | 0.0031082
[27 empty] | 0.00054872 | [9 empty] | 0.0031189
[27 empty] | 0.00057086 | [9 empty] | 0.0031411
[27 empty] | 0.00056919 | [9 empty] | 0.0031552
[27 empty] | 0.00053146 | [9 empty] | 0.0031741
[27 empty] | 0.00055463 | [9 empty] | 0.003184
[27 empty] | 0.00056936 | [9 empty] | 0.0031857
[27 empty] | 0.00053309 | [9 empty] | 0.0031802
[27 empty] | 0.00052827 | [9 empty] | 0.0031726
[27 empty] | 0.00053374 | [9 empty] | 0.0031544
[27 empty] | 0.0005437 | [9 empty] | 0.0031453
[27 empty] | 0.0005809 | [9 empty] | 0.0031322
[27 empty] | 0.00057508 | [9 empty] | 0.0031347
[27 empty] | 0.00055952 | [9 empty] | 0.0031423
[27 empty] | 0.00052804 | [9 empty] | 0.0031581
[27 empty] | 0.000528 | [9 empty] | 0.0031827
[27 empty] | 0.00056168 | [9 empty] | 0.0032131
[27 empty] | 0.00057541 | [9 empty] | 0.0032503
[27 empty] | 0.00057023 | [9 empty] | 0.0032801
[27 empty] | 0.00054615 | [9 empty] | 0.0033172
[27 empty] | 0.00053559 | [9 empty] | 0.0033486
[27 empty] | 0.00053853 | [9 empty] | 0.0033757
[27 empty] | 0.00056465 | [9 empty] | 0.0034135
[27 empty] | 0.00058321 | [9 empty] | 0.0034515
[27 empty] | 0.00054354 | [9 empty] | 0.0035012
[27 empty] | 0.0005279 | [9 empty] | 0.0035518
[27 empty] | 0.00055531 | [9 empty] | 0.0036156
[27 empty] | 0.00059734 | [9 empty] | 0.0036904
[27 empty] | 0.00057355 | [9 empty] | 0.0037585
[27 empty] | 0.0005396 | [9 empty] | 0.0038324
[27 empty] | 0.00056158 | [9 empty] | 0.0038933
[27 empty] | 0.00054265 | [9 empty] | 0.0039394
[27 empty] | 0.00055019 | [9 empty] | 0.0039673
[27 empty] | 0.00056078 | [9 empty] | 0.0039754
[27 empty] | 0.0005502 | [9 empty] | 0.0039685
[27 empty] | 0.00053688 | [9 empty] | 0.0039344
[27 empty] | 0.00055962 | [9 empty] | 0.0038953
[27 empty] | 0.00055799 | [9 empty] | 0.0038368
[27 empty] | 0.00053369 | [9 empty] | 0.0037806
[27 empty] | 0.00054749 | [9 empty] | 0.0037191
[27 empty] | 0.00055239 | [9 empty] | 0.0036617
[27 empty] | 0.00055127 | [9 empty] | 0.0036144
[27 empty] | 0.00056531 | [9 empty] | 0.0035837
[27 empty] | 0.00055517 | [9 empty] | 0.0035607
[27 empty] | 0.00051733 | [9 empty] | 0.0035637
[27 empty] | 0.00053282 | [9 empty] | 0.0035739
[27 empty] | 0.00052147 | [9 empty] | 0.0036071
[27 empty] | 0.00051155 | [9 empty] | 0.0036476
[27 empty] | 0.0005315 | [9 empty] | 0.003694
[27 empty] | 0.00054306 | [9 empty] | 0.0037437
[27 empty] | 0.00053424 | [9 empty] | 0.0037922
[27 empty] | 0.00056287 | [9 empty] | 0.0038423
[27 empty] | 0.00055458 | [9 empty] | 0.0038771
[27 empty] | 0.00051969 | [9 empty] | 0.0039151
[27 empty] | 0.00056803 | [9 empty] | 0.003936
[27 empty] | 0.00057029 | [9 empty] | 0.0039599
[27 empty] | 0.00054307 | [9 empty] | 0.0039716
[27 empty] | 0.00056294 | [9 empty] | 0.0039778
[27 empty] | 0.00057385 | [9 empty] | 0.0039803
[27 empty] | 0.00057954 | [9 empty] | 0.0039829
[27 empty] | 0.00056625 | [9 empty] | 0.0039731
[27 empty] | 0.00053086 | [9 empty] | 0.0039692
[27 empty] | 0.00052638 | [9 empty] | 0.0039529
[27 empty] | 0.0005309 | [9 empty] | 0.0039447
[27 empty] | 0.0005536 | [9 empty] | 0.0039299
[27 empty] | 0.00058351 | [9 empty] | 0.0039141
[27 empty] | 0.00054247 | [9 empty] | 0.0038988
[27 empty] | 0.00054988 | [9 empty] | 0.0038852
[27 empty] | 0.00058367 | [9 empty] | 0.0038754
[27 empty] | 0.00056184 | [9 empty] | 0.0038759
[27 empty] | 0.00055064 | [9 empty] | 0.0038808
[27 empty] | 0.00054302 | [9 empty] | 0.0038903
[27 empty] | 0.00054385 | [9 empty] | 0.0039227
[27 empty] | 0.00058133 | [9 empty] | 0.0039626
[27 empty] | 0.00060033 | [9 empty] | 0.0040152
[27 empty] | 0.00054719 | [9 empty] | 0.0040774
[27 empty] | 0.00052093 | [9 empty] | 0.0041463
[27 empty] | 0.00056298 | [9 empty] | 0.0042217
[27 empty] | 0.00057913 | [9 empty] | 0.004283
[27 empty] | 0.00056803 | [9 empty] | 0.0043453
[27 empty] | 0.00054865 | [9 empty] | 0.0043891
[27 empty] | 0.00052629 | [9 empty] | 0.0044153
[27 empty] | 0.00054986 | [9 empty] | 0.0044219
[27 empty] | 0.00056536 | [9 empty] | 0.0044086
[27 empty] | 0.00054902 | [9 empty] | 0.0043744
[27 empty] | 0.00054532 | [9 empty] | 0.0043218
[27 empty] | 0.00055116 | [9 empty] | 0.0042587
[27 empty] | 0.00053374 | [9 empty] | 0.0041785
[27 empty] | 0.00053614 | [9 empty] | 0.0040883
[27 empty] | 0.000541 | [9 empty] | 0.0040091
[27 empty] | 0.00057543 | [9 empty] | 0.0039331
[27 empty] | 0.00059936 | [9 empty] | 0.0038715
[27 empty] | 0.00058359 | [9 empty] | 0.0038272
[27 empty] | 0.00055309 | [9 empty] | 0.0038075
[27 empty] | 0.00057878 | [9 empty] | 0.0037953
[27 empty] | 0.00060082 | [9 empty] | 0.0038035
[27 empty] | 0.00058482 | [9 empty] | 0.0038091
[27 empty] | 0.00056055 | [9 empty] | 0.003823
[27 empty] | 0.00055822 | [9 empty] | 0.003829
[27 empty] | 0.0005884 | [9 empty] | 0.003829
[27 empty] | 0.00057391 | [9 empty] | 0.0038254
[27 empty] | 0.00058026 | [9 empty] | 0.0038235
[27 empty] | 0.0005461 | [9 empty] | 0.0038345
[27 empty] | 0.00055866 | [9 empty] | 0.0038484
[27 empty] | 0.0006003 | [9 empty] | 0.0038863
[27 empty] | 0.00058634 | [9 empty] | 0.0039345
[27 empty] | 0.00057891 | [9 empty] | 0.0039884
[27 empty] | 0.00055109 | [9 empty] | 0.0040565
[27 empty] | 0.00055987 | [9 empty] | 0.004117
[27 empty] | 0.00059512 | [9 empty] | 0.0041726
[27 empty] | 0.00059014 | [9 empty] | 0.0042031
[27 empty] | 0.00055127 | [9 empty] | 0.0042205
[27 empty] | 0.00056695 | [9 empty] | 0.0042245
[27 empty] | 0.00060328 | [9 empty] | 0.004207
[27 empty] | 0.00059314 | [9 empty] | 0.0041783
[27 empty] | 0.00055762 | [9 empty] | 0.0041395
[27 empty] | 0.00058788 | [9 empty] | 0.004113
[27 empty] | 0.00057936 | [9 empty] | 0.0040937
[27 empty] | 0.00057214 | [9 empty] | 0.0040777
[27 empty] | 0.00055913 | [9 empty] | 0.0040812
[27 empty] | 0.00057027 | [9 empty] | 0.0041035
[27 empty] | 0.00056214 | [9 empty] | 0.0041269
[27 empty] | 0.00058773 | [9 empty] | 0.0041671
[27 empty] | 0.00059382 | [9 empty] | 0.0042037
[27 empty] | 0.00058021 | [9 empty] | 0.0042381
[27 empty] | 0.00056387 | [9 empty] | 0.0042668
[27 empty] | 0.00060043 | [9 empty] | 0.004287
[27 empty] | 0.00061058 | [9 empty] | 0.0043058
[27 empty] | 0.00059039 | [9 empty] | 0.004308
[27 empty] | 0.00056846 | [9 empty] | 0.0043172
[27 empty] | 0.00057845 | [9 empty] | 0.0043196
[27 empty] | 0.00058923 | [9 empty] | 0.0043152
[27 empty] | 0.00058398 | [9 empty] | 0.0043222
[27 empty] | 0.00058696 | [9 empty] | 0.0043304
[27 empty] | 0.00057921 | [9 empty] | 0.0043311
[27 empty] | 0.00058196 | [9 empty] | 0.0043428
[27 empty] | 0.00058696 | [9 empty] | 0.0043609
[27 empty] | 0.00055351 | [9 empty] | 0.0043942
[27 empty] | 0.00054944 | [9 empty] | 0.0044308
[27 empty] | 0.00056838 | [9 empty] | 0.0044679
[27 empty] | 0.00059399 | [9 empty] | 0.0045189
[27 empty] | 0.00060878 | [9 empty] | 0.0045622
[27 empty] | 0.00061563 | [9 empty] | 0.0046042
[27 empty] | 0.00063294 | [9 empty] | 0.0046266
[27 empty] | 0.00059291 | [9 empty] | 0.004642
[27 empty] | 0.00060058 | [9 empty] | 0.0046515
[27 empty] | 0.00058537 | [9 empty] | 0.0046415
[27 empty] | 0.00055832 | [9 empty] | 0.0046356
[27 empty] | 0.00058895 | [9 empty] | 0.0046196
[27 empty] | 0.0005913 | [9 empty] | 0.004603
[27 empty] | 0.00058269 | [9 empty] | 0.0045835
[27 empty] | 0.00057375 | [9 empty] | 0.0045659
[27 empty] | 0.00056418 | [9 empty] | 0.0045537
[27 empty] | 0.00060118 | [9 empty] | 0.0045329
[27 empty] | 0.00060117 | [9 empty] | 0.0045248
[27 empty] | 0.00058153 | [9 empty] | 0.0045155
[27 empty] | 0.00061232 | [9 empty] | 0.0045066
[27 empty] | 0.0006022 | [9 empty] | 0.004515
[27 empty] | 0.00057952 | [9 empty] | 0.0045243
[27 empty] | 0.00059365 | [9 empty] | 0.0045445
[27 empty] | 0.00060617 | [9 empty] | 0.0045593
[27 empty] | 0.00058822 | [9 empty] | 0.0045831
[27 empty] | 0.00059258 | [9 empty] | 0.0046179
[27 empty] | 0.00058782 | [9 empty] | 0.004652
[27 empty] | 0.00059769 | [9 empty] | 0.0046854
[27 empty] | 0.00059651 | [9 empty] | 0.0047342
[27 empty] | 0.0005915 | [9 empty] | 0.0047787
[27 empty] | 0.00059675 | [9 empty] | 0.0048297
[27 empty] | 0.00057614 | [9 empty] | 0.0048661
[27 empty] | 0.00057862 | [9 empty] | 0.0049037
[27 empty] | 0.00059625 | [9 empty] | 0.004939
[27 empty] | 0.00059555 | [9 empty] | 0.004955
[27 empty] | 0.00058722 | [9 empty] | 0.0049741
[27 empty] | 0.00057067 | [9 empty] | 0.0049778
[27 empty] | 0.00057453 | [9 empty] | 0.0049752
[27 empty] | 0.00058367 | [9 empty] | 0.0049664
[27 empty] | 0.00058676 | [9 empty] | 0.004953
[27 empty] | 0.00061262 | [9 empty] | 0.0049452
[27 empty] | 0.00058839 | [9 empty] | 0.004926
[27 empty] | 0.00059924 | [9 empty] | 0.0049198
[27 empty] | 0.00061739 | [9 empty] | 0.0049131
[27 empty] | 0.00058247 | [9 empty] | 0.0049048
[27 empty] | 0.00056935 | [9 empty] | 0.0049131
[27 empty] | 0.00059246 | [9 empty] | 0.0049291
[27 empty] | 0.00061569 | [9 empty] | 0.004941
[27 empty] | 0.00058756 | [9 empty] | 0.0049664
[27 empty] | 0.00055227 | [9 empty] | 0.0050033
[27 empty] | 0.00058138 | [9 empty] | 0.0050312
[27 empty] | 0.00062342 | [9 empty] | 0.0050676
[27 empty] | 0.00060328 | [9 empty] | 0.0050894
[27 empty] | 0.00058171 | [9 empty] | 0.0050977
[27 empty] | 0.00060581 | [9 empty] | 0.0050894
[27 empty] | 0.00059187 | [9 empty] | 0.005065
[27 empty] | 0.00059619 | [9 empty] | 0.0050277
[27 empty] | 0.00057962 | [9 empty] | 0.0049914
[27 empty] | 0.00057241 | [9 empty] | 0.0049426
[27 empty] | 0.00057108 | [9 empty] | 0.0049135
[27 empty] | 0.00056712 | [9 empty] | 0.0048907
[27 empty] | 0.00059956 | [9 empty] | 0.0048757
[27 empty] | 0.00058893 | [9 empty] | 0.004886
[27 empty] | 0.00060176 | [9 empty] | 0.0049082
[27 empty] | 0.00060748 | [9 empty] | 0.004926
[27 empty] | 0.00060318 | [9 empty] | 0.004954
[27 empty] | 0.00058251 | [9 empty] | 0.0049889
[27 empty] | 0.00058426 | [9 empty] | 0.0050122
[27 empty] | 0.00058087 | [9 empty] | 0.005044
[27 empty] | 0.0005979 | [9 empty] | 0.0050669
[27 empty] | 0.0005931 | [9 empty] | 0.0050861
[27 empty] | 0.0005576 | [9 empty] | 0.0050991
[27 empty] | 0.00055857 | [9 empty] | 0.0051112
[27 empty] | 0.00058297 | [9 empty] | 0.0051017
[27 empty] | 0.00059377 | [9 empty] | 0.0050892
[27 empty] | 0.00060569 | [9 empty] | 0.0050748
[27 empty] | 0.00061719 | [9 empty] | 0.0050487
[27 empty] | 0.0006223 | [9 empty] | 0.0050212
[27 empty] | 0.00060838 | [9 empty] | 0.0049993
[27 empty] | 0.00058081 | [9 empty] | 0.0049858
[27 empty] | 0.00054371 | [9 empty] | 0.0049873
[27 empty] | 0.00055865 | [9 empty] | 0.0050055
[27 empty] | 0.00058309 | [9 empty] | 0.0050468
[27 empty] | 0.00061123 | [9 empty] | 0.0050925
[27 empty] | 0.00063058 | [9 empty] | 0.0051588
[27 empty] | 0.00058908 | [9 empty] | 0.0052234
[27 empty] | 0.00059374 | [9 empty] | 0.0052844
[27 empty] | 0.00061333 | [9 empty] | 0.005336
[27 empty] | 0.00059769 | [9 empty] | 0.0053725
[27 empty] | 0.00060945 | [9 empty] | 0.0053918
[27 empty] | 0.00061186 | [9 empty] | 0.0054001
[27 empty] | 0.0006105 | [9 empty] | 0.0053824
[27 empty] | 0.00061477 | [9 empty] | 0.0053688
[27 empty] | 0.00060278 | [9 empty] | 0.0053458
[27 empty] | 0.00063824 | [9 empty] | 0.0053265
[27 empty] | 0.00066137 | [9 empty] | 0.005315
[27 empty] | 0.00061523 | [9 empty] | 0.0053135
[27 empty] | 0.00058743 | [9 empty] | 0.0053234
[27 empty] | 0.00060864 | [9 empty] | 0.0053494
[27 empty] | 0.00062092 | [9 empty] | 0.0053698
[27 empty] | 0.00059807 | [9 empty] | 0.0054063
[27 empty] | 0.00060268 | [9 empty] | 0.0054371
[27 empty] | 0.00064392 | [9 empty] | 0.0054638
[27 empty] | 0.00063851 | [9 empty] | 0.0054862
[27 empty] | 0.00061298 | [9 empty] | 0.0055045
[27 empty] | 0.0006165 | [9 empty] | 0.0055197
[27 empty] | 0.00059342 | [9 empty] | 0.0055402
[27 empty] | 0.00056748 | [9 empty] | 0.0055484
[27 empty] | 0.00058866 | [9 empty] | 0.0055731
[27 empty] | 0.00061769 | [9 empty] | 0.0055946
[27 empty] | 0.00060661 | [9 empty] | 0.0056116
[27 empty] | 0.00060933 | [9 empty] | 0.0056453
[27 empty] | 0.00060631 | [9 empty] | 0.0056779
[27 empty] | 0.00059451 | [9 empty] | 0.0056981
[27 empty] | 0.00057649 | [9 empty] | 0.0057227
[27 empty] | 0.00057905 | [9 empty] | 0.0057523
[27 empty] | 0.00060825 | [9 empty] | 0.0057635
[27 empty] | 0.00062058 | [9 empty] | 0.0057837
[27 empty] | 0.00061264 | [9 empty] | 0.0057895
[27 empty] | 0.00061283 | [9 empty] | 0.0057874
[27 empty] | 0.00061339 | [9 empty] | 0.0057764
[27 empty] | 0.00060397 | [9 empty] | 0.0057581
[27 empty] | 0.00059722 | [9 empty] | 0.0057437
[27 empty] | 0.00059546 | [9 empty] | 0.0057167
[27 empty] | 0.00059845 | [9 empty] | 0.0057086
[27 empty] | 0.00060706 | [9 empty] | 0.0057044
[27 empty] | 0.00059442 | [9 empty] | 0.0057083
[27 empty] | 0.00059142 | [9 empty] | 0.0057395
[27 empty] | 0.00058666 | [9 empty] | 0.0057778
[27 empty] | 0.00059527 | [9 empty] | 0.0058332
[27 empty] | 0.00061965 | [9 empty] | 0.0058811
[27 empty] | 0.00063211 | [9 empty] | 0.0059434
[27 empty] | 0.00061616 | [9 empty] | 0.0059906
[27 empty] | 0.00059811 | [9 empty] | 0.0060484
[27 empty] | 0.0006082 | [9 empty] | 0.0060947
[27 empty] | 0.00059716 | [9 empty] | 0.0061371
[27 empty] | 0.00062648 | [9 empty] | 0.0061781
[27 empty] | 0.0006463 | [9 empty] | 0.006218
[27 empty] | 0.00063307 | [9 empty] | 0.0062579
[27 empty] | 0.00063247 | [9 empty] | 0.0063039
[27 empty] | 0.00064582 | [9 empty] | 0.0063319
[27 empty] | 0.00063481 | [9 empty] | 0.006367
[27 empty] | 0.00064094 | [9 empty] | 0.0063844
[27 empty] | 0.00066329 | [9 empty] | 0.0063869
[27 empty] | 0.00066241 | [9 empty] | 0.0063748
[27 empty] | 0.00065357 | [9 empty] | 0.006347
[27 empty] | 0.00059436 | [9 empty] | 0.0063061
[27 empty] | 0.00058523 | [9 empty] | 0.0062616
[27 empty] | 0.00062792 | [9 empty] | 0.0061977
[27 empty] | 0.0006244 | [9 empty] | 0.0061475
[27 empty] | 0.00061044 | [9 empty] | 0.0060938
[27 empty] | 0.00063922 | [9 empty] | 0.0060507
[27 empty] | 0.00064253 | [9 empty] | 0.0060196
[27 empty] | 0.00062827 | [9 empty] | 0.006006
[27 empty] | 0.00061447 | [9 empty] | 0.0060149
[27 empty] | 0.00061674 | [9 empty] | 0.0060281
[27 empty] | 0.00061981 | [9 empty] | 0.0060692
[27 empty] | 0.00059684 | [9 empty] | 0.0061086
[27 empty] | 0.00063013 | [9 empty] | 0.0061682
[27 empty] | 0.00064153 | [9 empty] | 0.006223
[27 empty] | 0.00062541 | [9 empty] | 0.0062778
[27 empty] | 0.00065347 | [9 empty] | 0.0063289
[27 empty] | 0.00065325 | [9 empty] | 0.0063757
[27 empty] | 0.00064397 | [9 empty] | 0.0064263
[27 empty] | 0.00062432 | [9 empty] | 0.0064569
[27 empty] | 0.00064976 | [9 empty] | 0.0064985
[27 empty] | 0.00065039 | [9 empty] | 0.0065285
[27 empty] | 0.00058962 | [9 empty] | 0.0065555
[27 empty] | 0.00059018 | [9 empty] | 0.0065782
[27 empty] | 0.00061748 | [9 empty] | 0.0065982
[27 empty] | 0.0006112 | [9 empty] | 0.0066167
[27 empty] | 0.00062163 | [9 empty] | 0.0066421
[27 empty] | 0.00062946 | [9 empty] | 0.006653
[27 empty] | 0.00061783 | [9 empty] | 0.0066817
[27 empty] | 0.00064952 | [9 empty] | 0.006706
[27 empty] | 0.00060518 | [9 empty] | 0.0067329
[27 empty] | 0.00057932 | [9 empty] | 0.006763
[27 empty] | 0.00061443 | [9 empty] | 0.0067947
[27 empty] | 0.00062636 | [9 empty] | 0.0068269
[27 empty] | 0.00064586 | [9 empty] | 0.0068676
[27 empty] | 0.00064258 | [9 empty] | 0.0068903
[27 empty] | 0.00064056 | [9 empty] | 0.0069277
[27 empty] | 0.00064681 | [9 empty] | 0.0069541
[27 empty] | 0.00064428 | [9 empty] | 0.0069765
[27 empty] | 0.00066138 | [9 empty] | 0.0069901
[27 empty] | 0.00065186 | [9 empty] | 0.0069938
[27 empty] | 0.00061452 | [9 empty] | 0.0069853
[27 empty] | 0.00063616 | [9 empty] | 0.0069722
[27 empty] | 0.00062455 | [9 empty] | 0.0069293
[27 empty] | 0.00061416 | [9 empty] | 0.0068949
[27 empty] | 0.00063994 | [9 empty] | 0.0068493
[27 empty] | 0.00066493 | [9 empty] | 0.0068015
[27 empty] | 0.0006673 | [9 empty] | 0.0067872
[27 empty] | 0.00063989 | [9 empty] | 0.0067695
[27 empty] | 0.00062147 | [9 empty] | 0.0067805
[27 empty] | 0.00062526 | [9 empty] | 0.006815
[27 empty] | 0.00064136 | [9 empty] | 0.0068756
[27 empty] | 0.00066105 | [9 empty] | 0.006943
[27 empty] | 0.0006357 | [9 empty] | 0.0070066
[27 empty] | 0.00061439 | [9 empty] | 0.0070822
[27 empty] | 0.00060145 | [9 empty] | 0.0071406
[27 empty] | 0.0005916 | [9 empty] | 0.0071922
[27 empty] | 0.00059356 | [9 empty] | 0.0072132
[27 empty] | 0.00065012 | [9 empty] | 0.00723
[27 empty] | 0.00062667 | [9 empty] | 0.0072506
[27 empty] | 0.00059732 | [9 empty] | 0.007253
[27 empty] | 0.00063658 | [9 empty] | 0.0072744
[27 empty] | 0.00066226 | [9 empty] | 0.007293
[27 empty] | 0.00064619 | [9 empty] | 0.0073153
[27 empty] | 0.00059735 | [9 empty] | 0.0073381
[27 empty] | 0.00061035 | [9 empty] | 0.0073666
[27 empty] | 0.00064891 | [9 empty] | 0.007372
[27 empty] | 0.00064281 | [9 empty] | 0.0073857
[27 empty] | 0.00062733 | [9 empty] | 0.0073747
[27 empty] | 0.00066579 | [9 empty] | 0.007374
[27 empty] | 0.0006713 | [9 empty] | 0.0073623
[27 empty] | 0.00065341 | [9 empty] | 0.0073517
[27 empty] | 0.00062707 | [9 empty] | 0.0073448
[27 empty] | 0.00062288 | [9 empty] | 0.0073533
[27 empty] | 0.00063318 | [9 empty] | 0.0073517
[27 empty] | 0.00062907 | [9 empty] | 0.0073687
[27 empty] | 0.00062966 | [9 empty] | 0.0074036
[27 empty] | 0.00064543 | [9 empty] | 0.0074387
[27 empty] | 0.00064949 | [9 empty] | 0.0074814
[27 empty] | 0.00064905 | [9 empty] | 0.0075275
[27 empty] | 0.0006534 | [9 empty] | 0.0075753
[27 empty] | 0.00065676 | [9 empty] | 0.0076201
[27 empty] | 0.00066585 | [9 empty] | 0.0076642
[27 empty] | 0.00065786 | [9 empty] | 0.0076807
[27 empty] | 0.00065803 | [9 empty] | 0.0076993
[27 empty] | 0.00063611 | [9 empty] | 0.0076958
[27 empty] | 0.00063141 | [9 empty] | 0.0076775
[27 empty] | 0.00061846 | [9 empty] | 0.0076522
[27 empty] | 0.00061257 | [9 empty] | 0.0076222
[27 empty] | 0.00065756 | [9 empty] | 0.0075963
[27 empty] | 0.00066175 | [9 empty] | 0.0075849
[27 empty] | 0.00064642 | [9 empty] | 0.0075665
[27 empty] | 0.00066045 | [9 empty] | 0.0075723
[27 empty] | 0.00069343 | [9 empty] | 0.007575
[27 empty] | 0.00069966 | [9 empty] | 0.007578
[27 empty] | 0.00066378 | [9 empty] | 0.0075809
[27 empty] | 0.00064538 | [9 empty] | 0.0075798
[27 empty] | 0.00063703 | [9 empty] | 0.0075748
[27 empty] | 0.00065101 | [9 empty] | 0.0075803
[27 empty] | 0.00061846 | [9 empty] | 0.0075713
[27 empty] | 0.00061605 | [9 empty] | 0.0075851
[27 empty] | 0.00061423 | [9 empty] | 0.007599
[27 empty] | 0.00064711 | [9 empty] | 0.0076219
[27 empty] | 0.00067833 | [9 empty] | 0.0076529
[27 empty] | 0.00064059 | [9 empty] | 0.0076897
[27 empty] | 0.00067817 | [9 empty] | 0.0077313
[27 empty] | 0.00069313 | [9 empty] | 0.0077843
[27 empty] | 0.00068715 | [9 empty] | 0.0078297
[27 empty] | 0.00069258 | [9 empty] | 0.0078657
[27 empty] | 0.00065675 | [9 empty] | 0.0079168
[27 empty] | 0.00064014 | [9 empty] | 0.0079552
[27 empty] | 0.00065474 | [9 empty] | 0.0079901
[27 empty] | 0.00066286 | [9 empty] | 0.0080182
[27 empty] | 0.0006684 | [9 empty] | 0.0080513
[27 empty] | 0.0006503 | [9 empty] | 0.0080636
[27 empty] | 0.00065426 | [9 empty] | 0.0080943
[27 empty] | 0.00063607 | [9 empty] | 0.0081079
[27 empty] | 0.00060806 | [9 empty] | 0.008147
[27 empty] | 0.00061264 | [9 empty] | 0.008185
[27 empty] | 0.00062933 | [9 empty] | 0.0082306
[27 empty] | 0.00064052 | [9 empty] | 0.0082889
[27 empty] | 0.00066179 | [9 empty] | 0.0083296
[27 empty] | 0.00067088 | [9 empty] | 0.0083705
[27 empty] | 0.00066808 | [9 empty] | 0.0084101
[27 empty] | 0.00066434 | [9 empty] | 0.0084238
[27 empty] | 0.00069094 | [9 empty] | 0.0084235
[27 empty] | 0.00068089 | [9 empty] | 0.0084093
[27 empty] | 0.00064242 | [9 empty] | 0.0083892
[27 empty] | 0.00065639 | [9 empty] | 0.0083649
[27 empty] | 0.00067346 | [9 empty] | 0.0083448
[27 empty] | 0.00067607 | [9 empty] | 0.0083386
[27 empty] | 0.00066003 | [9 empty] | 0.0083189
[27 empty] | 0.00067962 | [9 empty] | 0.0083236
[27 empty] | 0.00066489 | [9 empty] | 0.0083188
[27 empty] | 0.00064551 | [9 empty] | 0.0083107
[27 empty] | 0.00067009 | [9 empty] | 0.008296
[27 empty] | 0.00065156 | [9 empty] | 0.0082852
[27 empty] | 0.00067396 | [9 empty] | 0.0082507
[27 empty] | 0.0006718 | [9 empty] | 0.0082271
[27 empty] | 0.0006429 | [9 empty] | 0.0082203
[27 empty] | 0.00066153 | [9 empty] | 0.0082181
[27 empty] | 0.00065981 | [9 empty] | 0.0082342
[27 empty] | 0.00067595 | [9 empty] | 0.0082701
[27 empty] | 0.0006553 | [9 empty] | 0.0083243
[27 empty] | 0.00061882 | [9 empty] | 0.0083914
[27 empty] | 0.00063649 | [9 empty] | 0.0084733
[27 empty] | 0.00067263 | [9 empty] | 0.008533
[27 empty] | 0.00068963 | [9 empty] | 0.0086017
[27 empty] | 0.00068977 | [9 empty] | 0.0086446
[27 empty] | 0.00066704 | [9 empty] | 0.0086685
[27 empty] | 0.00068125 | [9 empty] | 0.008672
[27 empty] | 0.0006637 | [9 empty] | 0.0086607
[27 empty] | 0.00068687 | [9 empty] | 0.0086387
[27 empty] | 0.00067621 | [9 empty] | 0.008614
[27 empty] | 0.00065573 | [9 empty] | 0.008604
[27 empty] | 0.00069311 | [9 empty] | 0.008593
[27 empty] | 0.00067637 | [9 empty] | 0.0085986
[27 empty] | 0.00065386 | [9 empty] | 0.0086097
[27 empty] | 0.00068947 | [9 empty] | 0.0086661
[27 empty] | 0.00070138 | [9 empty] | 0.0087083
[27 empty] | 0.00067674 | [9 empty] | 0.0087699
[27 empty] | 0.0006509 | [9 empty] | 0.008851
[27 empty] | 0.00065403 | [9 empty] | 0.0089172
[27 empty] | 0.00064498 | [9 empty] | 0.0090087
[27 empty] | 0.00068003 | [9 empty] | 0.0090908
[27 empty] | 0.00065175 | [9 empty] | 0.0091751
[27 empty] | 0.00062293 | [9 empty] | 0.009255
[27 empty] | 0.00064176 | [9 empty] | 0.0093296
[27 empty] | 0.00067777 | [9 empty] | 0.0093915
[27 empty] | 0.00067616 | [9 empty] | 0.0094467
[27 empty] | 0.00063086 | [9 empty] | 0.0094579
[27 empty] | 0.00065662 | [9 empty] | 0.0094677
[27 empty] | 0.00068917 | [9 empty] | 0.0094408
[27 empty] | 0.00069373 | [9 empty] | 0.0093914
[27 empty] | 0.00068463 | [9 empty] | 0.0093292
[27 empty] | 0.00066394 | [9 empty] | 0.0092608
[27 empty] | 0.00065962 | [9 empty] | 0.009209
[27 empty] | 0.00066662 | [9 empty] | 0.0091524
[27 empty] | 0.00065275 | [9 empty] | 0.0091389
[27 empty] | 0.000668 | [9 empty] | 0.0091416
[27 empty] | 0.00068585 | [9 empty] | 0.0091686
[27 empty] | 0.00067024 | [9 empty] | 0.0092139
[27 empty] | 0.00067544 | [9 empty] | 0.0092689
[27 empty] | 0.00068862 | [9 empty] | 0.0093229
[27 empty] | 0.00068183 | [9 empty] | 0.0093677
[27 empty] | 0.0006759 | [9 empty] | 0.0094083
[27 empty] | 0.00068781 | [9 empty] | 0.0094216
[27 empty] | 0.00068502 | [9 empty] | 0.0094051
[27 empty] | 0.00068271 | [9 empty] | 0.0093989
[27 empty] | 0.00070071 | [9 empty] | 0.00937
[27 empty] | 0.00070646 | [9 empty] | 0.0093381
[27 empty] | 0.00067302 | [9 empty] | 0.0093196
[27 empty] | 0.00067634 | [9 empty] | 0.0092846
[27 empty] | 0.00066924 | [9 empty] | 0.0092798
[27 empty] | 0.00067824 | [9 empty] | 0.0092655
[27 empty] | 0.00068502 | [9 empty] | 0.0092804
[27 empty] | 0.0006603 | [9 empty] | 0.0092966
[27 empty] | 0.00068173 | [9 empty] | 0.0093234
[27 empty] | 0.00070927 | [9 empty] | 0.009367
[27 empty] | 0.00071211 | [9 empty] | 0.0093991
[27 empty] | 0.00071769 | [9 empty] | 0.0094469
[27 empty] | 0.00067976 | [9 empty] | 0.0095135
[27 empty] | 0.00062935 | [9 empty] | 0.0095752
[27 empty] | 0.00067432 | [9 empty] | 0.0096409
[27 empty] | 0.00070521 | [9 empty] | 0.0096998
[27 empty] | 0.00067601 | [9 empty] | 0.0097901
[27 empty] | 0.00065962 | [9 empty] | 0.0098434
[27 empty] | 0.00064599 | [9 empty] | 0.0099006
[27 empty] | 0.00067719 | [9 empty] | 0.0099549
[27 empty] | 0.00067377 | [9 empty] | 0.00997
[27 empty] | 0.00067401 | [9 empty] | 0.0099918
[27 empty] | 0.00069527 | [9 empty] | 0.0099842
[27 empty] | 0.00070397 | [9 empty] | 0.0099614
[27 empty] | 0.00069401 | [9 empty] | 0.0099267
[27 empty] | 0.00068319 | [9 empty] | 0.009883
[27 empty] | 0.00066806 | [9 empty] | 0.0098487
[27 empty] | 0.00069125 | [9 empty] | 0.0097929
[27 empty] | 0.00070525 | [9 empty] | 0.0097635
[27 empty] | 0.00070589 | [9 empty] | 0.009731
[27 empty] | 0.0007079 | [9 empty] | 0.0097091
[27 empty] | 0.00069748 | [9 empty] | 0.0096968
[27 empty] | 0.00069763 | [9 empty] | 0.0096973
[27 empty] | 0.00067922 | [9 empty] | 0.0097104
[27 empty] | 0.0006626 | [9 empty] | 0.0097466
[27 empty] | 0.00066031 | [9 empty] | 0.0097722
[27 empty] | 0.00068153 | [9 empty] | 0.0098287
[27 empty] | 0.00070517 | [9 empty] | 0.0098814
[27 empty] | 0.00068581 | [9 empty] | 0.0099393
[27 empty] | 0.00070784 | [9 empty] | 0.0099971
[27 empty] | 0.0007225 | [9 empty] | 0.010054
[27 empty] | 0.00070855 | [9 empty] | 0.010108
[27 empty] | 0.00066626 | [9 empty] | 0.010164
[27 empty] | 0.00064906 | [9 empty] | 0.010203
[27 empty] | 0.0006884 | [9 empty] | 0.010225
[27 empty] | 0.00070441 | [9 empty] | 0.010262
[27 empty] | 0.00070495 | [9 empty] | 0.010285
[27 empty] | 0.0007149 | [9 empty] | 0.010306
[27 empty] | 0.00070439 | [9 empty] | 0.010342
[27 empty] | 0.00068623 | [9 empty] | 0.010358
[27 empty] | 0.00068964 | [9 empty] | 0.010392
[27 empty] | 0.00070653 | [9 empty] | 0.010441
[27 empty] | 0.0006947 | [9 empty] | 0.010483
[27 empty] | 0.00069888 | [9 empty] | 0.010525
[27 empty] | 0.00069962 | [9 empty] | 0.010565
[27 empty] | 0.00070244 | [9 empty] | 0.010604
[27 empty] | 0.00070942 | [9 empty] | 0.010639
[27 empty] | 0.00071619 | [9 empty] | 0.010682
[27 empty] | 0.00070684 | [9 empty] | 0.010699
[27 empty] | 0.00066121 | [9 empty] | 0.010741
[27 empty] | 0.00065969 | [9 empty] | 0.010772
[27 empty] | 0.00068661 | [9 empty] | 0.010806
[27 empty] | 0.00070638 | [9 empty] | 0.010843
[27 empty] | 0.00069134 | [9 empty] | 0.010882
[27 empty] | 0.00066106 | [9 empty] | 0.010924
[27 empty] | 0.0006725 | [9 empty] | 0.010979
[27 empty] | 0.000699 | [9 empty] | 0.011019
[27 empty] | 0.00069725 | [9 empty] | 0.011044
[27 empty] | 0.00069301 | [9 empty] | 0.011088
[27 empty] | 0.00069515 | [9 empty] | 0.011114
[27 empty] | 0.0007321 | [9 empty] | 0.011135
[27 empty] | 0.00073398 | [9 empty] | 0.011165
[27 empty] | 0.00068659 | [9 empty] | 0.011169
[27 empty] | 0.00068461 | [9 empty] | 0.011198
[27 empty] | 0.00070388 | [9 empty] | 0.011203
[27 empty] | 0.0006789 | [9 empty] | 0.011233
[27 empty] | 0.00068222 | [9 empty] | 0.011254
[27 empty] | 0.00070454 | [9 empty] | 0.01128
[27 empty] | 0.0006585 | [9 empty] | 0.011308
[27 empty] | 0.0006852 | [9 empty] | 0.011342
[27 empty] | 0.00071133 | [9 empty] | 0.011395
[27 empty] | 0.00070065 | [9 empty] | 0.011426
[27 empty] | 0.00070543 | [9 empty] | 0.011488
[27 empty] | 0.00071555 | [9 empty] | 0.011539
[27 empty] | 0.0007186 | [9 empty] | 0.011588
[27 empty] | 0.00072721 | [9 empty] | 0.011636
[27 empty] | 0.00068023 | [9 empty] | 0.011677
[27 empty] | 0.0006674 | [9 empty] | 0.011727
[27 empty] | 0.00068271 | [9 empty] | 0.011742
[27 empty] | 0.00070707 | [9 empty] | 0.011774
[27 empty] | 0.00073047 | [9 empty] | 0.011774
[27 empty] | 0.00071653 | [9 empty] | 0.011791
[27 empty] | 0.0007158 | [9 empty] | 0.011788
[27 empty] | 0.00073241 | [9 empty] | 0.011795
[27 empty] | 0.00072279 | [9 empty] | 0.011773
[27 empty] | 0.00070886 | [9 empty] | 0.011765
[27 empty] | 0.00072224 | [9 empty] | 0.011775
[27 empty] | 0.00069902 | [9 empty] | 0.011766
[27 empty] | 0.00072115 | [9 empty] | 0.011791
[27 empty] | 0.00070695 | [9 empty] | 0.011812
[27 empty] | 0.00069771 | [9 empty] | 0.01184
[27 empty] | 0.00071951 | [9 empty] | 0.011873
[27 empty] | 0.00072096 | [9 empty] | 0.011922
[27 empty] | 0.00072037 | [9 empty] | 0.011943
[27 empty] | 0.0007102 | [9 empty] | 0.011986
[27 empty] | 0.00071024 | [9 empty] | 0.012009
[27 empty] | 0.0007327 | [9 empty] | 0.012013
[27 empty] | 0.00074262 | [9 empty] | 0.012041
[27 empty] | 0.00074527 | [9 empty] | 0.012058
[27 empty] | 0.00073988 | [9 empty] | 0.012096
[27 empty] | 0.00069581 | [9 empty] | 0.012118
[27 empty] | 0.00066597 | [9 empty] | 0.012176
[27 empty] | 0.00071032 | [9 empty] | 0.012218
[27 empty] | 0.00075267 | [9 empty] | 0.01229
[27 empty] | 0.00073101 | [9 empty] | 0.012348
[27 empty] | 0.00071157 | [9 empty] | 0.012396
[27 empty] | 0.00072745 | [9 empty] | 0.012435
[27 empty] | 0.00072606 | [9 empty] | 0.012481
[27 empty] | 0.000707 | [9 empty] | 0.012491
[27 empty] | 0.00069709 | [9 empty] | 0.012531
[27 empty] | 0.00068363 | [9 empty] | 0.012547
[27 empty] | 0.00070391 | [9 empty] | 0.0126
[27 empty] | 0.00071272 | [9 empty] | 0.012647
[27 empty] | 0.00073319 | [9 empty] | 0.012704
[27 empty] | 0.00071864 | [9 empty] | 0.012764
[27 empty] | 0.00070134 | [9 empty] | 0.012843
[27 empty] | 0.00072295 | [9 empty] | 0.012891
[27 empty] | 0.00070217 | [9 empty] | 0.01296
[27 empty] | 0.00070767 | [9 empty] | 0.01301
[27 empty] | 0.00073639 | [9 empty] | 0.013052
[27 empty] | 0.0007205 | [9 empty] | 0.013087
[27 empty] | 0.00071086 | [9 empty] | 0.013113
[27 empty] | 0.00071428 | [9 empty] | 0.013136
[27 empty] | 0.00071738 | [9 empty] | 0.013153
[27 empty] | 0.00073371 | [9 empty] | 0.013179
[27 empty] | 0.00075159 | [9 empty] | 0.013186
[27 empty] | 0.00075668 | [9 empty] | 0.013188
[27 empty] | 0.00071326 | [9 empty] | 0.013185
[27 empty] | 0.00070149 | [9 empty] | 0.013179
[27 empty] | 0.0007308 | [9 empty] | 0.01317
[27 empty] | 0.00072284 | [9 empty] | 0.013161
[27 empty] | 0.00069872 | [9 empty] | 0.013174
[27 empty] | 0.00072056 | [9 empty] | 0.013161
[27 empty] | 0.00073345 | [9 empty] | 0.013191
[27 empty] | 0.00072106 | [9 empty] | 0.013214
[27 empty] | 0.00071594 | [9 empty] | 0.013252
[27 empty] | 0.00072962 | [9 empty] | 0.013302
[27 empty] | 0.00073931 | [9 empty] | 0.013365
[27 empty] | 0.00073448 | [9 empty] | 0.013455
[27 empty] | 0.00071448 | [9 empty] | 0.013523
[27 empty] | 0.0007457 | [9 empty] | 0.013629
[27 empty] | 0.00070724 | [9 empty] | 0.013723
[27 empty] | 0.00068886 | [9 empty] | 0.013817
[27 empty] | 0.0007352 | [9 empty] | 0.013903
[27 empty] | 0.00072595 | [9 empty] | 0.013982
[27 empty] | 0.00072462 | [9 empty] | 0.014047
[27 empty] | 0.00071874 | [9 empty] | 0.014116
[27 empty] | 0.00072776 | [9 empty] | 0.014153
[27 empty] | 0.00075232 | [9 empty] | 0.014164
[27 empty] | 0.00074722 | [9 empty] | 0.01419
[27 empty] | 0.000732 | [9 empty] | 0.014194
[27 empty] | 0.00074661 | [9 empty] | 0.014187
[27 empty] | 0.00075414 | [9 empty] | 0.014192
[27 empty] | 0.00073867 | [9 empty] | 0.014161
[27 empty] | 0.00070708 | [9 empty] | 0.01416
[27 empty] | 0.00073714 | [9 empty] | 0.014131
[27 empty] | 0.00073693 | [9 empty] | 0.014135
[27 empty] | 0.00071804 | [9 empty] | 0.014126
[27 empty] | 0.00071802 | [9 empty] | 0.014122
[27 empty] | 0.00075563 | [9 empty] | 0.014126
[27 empty] | 0.00074983 | [9 empty] | 0.014151
[27 empty] | 0.00072799 | [9 empty] | 0.014156
[27 empty] | 0.00073673 | [9 empty] | 0.0142
[27 empty] | 0.00074266 | [9 empty] | 0.01424
[27 empty] | 0.00075053 | [9 empty] | 0.014271
[27 empty] | 0.00070787 | [9 empty] | 0.014352
[27 empty] | 0.00072341 | [9 empty] | 0.014385
[27 empty] | 0.00073652 | [9 empty] | 0.01443
[27 empty] | 0.00071788 | [9 empty] | 0.014466
[27 empty] | 0.00073918 | [9 empty] | 0.014507
[27 empty] | 0.00074217 | [9 empty] | 0.014524
[27 empty] | 0.00073668 | [9 empty] | 0.014516
[27 empty] | 0.00074283 | [9 empty] | 0.014533
[27 empty] | 0.00072362 | [9 empty] | 0.014548
[27 empty] | 0.00073249 | [9 empty] | 0.014527
[27 empty] | 0.00070184 | [9 empty] | 0.014527
[27 empty] | 0.00069888 | [9 empty] | 0.014549
[27 empty] | 0.00073723 | [9 empty] | 0.01455
[27 empty] | 0.00073891 | [9 empty] | 0.014593
[27 empty] | 0.00073696 | [9 empty] | 0.014638
[27 empty] | 0.00071605 | [9 empty] | 0.014701
[27 empty] | 0.00069811 | [9 empty] | 0.014774
[27 empty] | 0.00074702 | [9 empty] | 0.014861
[27 empty] | 0.00073901 | [9 empty] | 0.014965
[27 empty] | 0.00072548 | [9 empty] | 0.015038
[27 empty] | 0.00073405 | [9 empty] | 0.015132
[27 empty] | 0.0007344 | [9 empty] | 0.015196
[27 empty] | 0.00076149 | [9 empty] | 0.015241
[27 empty] | 0.0007746 | [9 empty] | 0.015268
[27 empty] | 0.00074508 | [9 empty] | 0.015276
[27 empty] | 0.00074038 | [9 empty] | 0.015286
[27 empty] | 0.00074798 | [9 empty] | 0.015258
[27 empty] | 0.00076112 | [9 empty] | 0.01526
[27 empty] | 0.00075648 | [9 empty] | 0.015249
[27 empty] | 0.00073916 | [9 empty] | 0.015229
[27 empty] | 0.00073436 | [9 empty] | 0.015273
[27 empty] | 0.00071505 | [9 empty] | 0.015278
[27 empty] | 0.00073834 | [9 empty] | 0.01531
[27 empty] | 0.00077034 | [9 empty] | 0.015352
[27 empty] | 0.00075974 | [9 empty] | 0.015415
[27 empty] | 0.00075831 | [9 empty] | 0.015464
[27 empty] | 0.00075634 | [9 empty] | 0.01551
[27 empty] | 0.00076875 | [9 empty] | 0.015553
[27 empty] | 0.00076429 | [9 empty] | 0.015592
[27 empty] | 0.00074404 | [9 empty] | 0.015626
[27 empty] | 0.00076061 | [9 empty] | 0.015657
[27 empty] | 0.00074609 | [9 empty] | 0.015705
[27 empty] | 0.00073443 | [9 empty] | 0.015737
[27 empty] | 0.00075777 | [9 empty] | 0.015755
[27 empty] | 0.00076479 | [9 empty] | 0.015812
[27 empty] | 0.0007578 | [9 empty] | 0.015853
[27 empty] | 0.00075391 | [9 empty] | 0.015916
[27 empty] | 0.00076773 | [9 empty] | 0.01595
[27 empty] | 0.00077867 | [9 empty] | 0.016007
[27 empty] | 0.00077776 | [9 empty] | 0.016082
[27 empty] | 0.0007884 | [9 empty] | 0.016145
[27 empty] | 0.00079403 | [9 empty] | 0.016212
[27 empty] | 0.00076061 | [9 empty] | 0.016278
[27 empty] | 0.00074524 | [9 empty] | 0.016346
[27 empty] | 0.00073854 | [9 empty] | 0.016411
[27 empty] | 0.00074402 | [9 empty] | 0.016492
[27 empty] | 0.00074389 | [9 empty] | 0.016528
[27 empty] | 0.00074452 | [9 empty] | 0.016594
[27 empty] | 0.00074351 | [9 empty] | 0.016631
[27 empty] | 0.00075326 | [9 empty] | 0.016655
[27 empty] | 0.00076812 | [9 empty] | 0.016669
[27 empty] | 0.00073659 | [9 empty] | 0.01667
[27 empty] | 0.00072754 | [9 empty] | 0.016661
[27 empty] | 0.00076314 | [9 empty] | 0.016668
[27 empty] | 0.00075274 | [9 empty] | 0.016657
[27 empty] | 0.00072452 | [9 empty] | 0.016632
[27 empty] | 0.00075054 | [9 empty] | 0.016654
[27 empty] | 0.00078131 | [9 empty] | 0.016668
[27 empty] | 0.00077197 | [9 empty] | 0.016711
[27 empty] | 0.00073159 | [9 empty] | 0.016727
[27 empty] | 0.00074686 | [9 empty] | 0.016767
[27 empty] | 0.0007748 | [9 empty] | 0.01683
[27 empty] | 0.00079011 | [9 empty] | 0.016878
[27 empty] | 0.00075725 | [9 empty] | 0.016927
[27 empty] | 0.00071055 | [9 empty] | 0.016978
[27 empty] | 0.00075264 | [9 empty] | 0.01703
[27 empty] | 0.00076597 | [9 empty] | 0.017084
[27 empty] | 0.00076287 | [9 empty] | 0.017136
[27 empty] | 0.00077988 | [9 empty] | 0.017204
[27 empty] | 0.00075741 | [9 empty] | 0.017247
[27 empty] | 0.00078802 | [9 empty] | 0.017266
[27 empty] | 0.00075763 | [9 empty] | 0.017317
[27 empty] | 0.00075972 | [9 empty] | 0.017349
[27 empty] | 0.00082418 | [9 empty] | 0.017398
[27 empty] | 0.00080631 | [9 empty] | 0.017415
[27 empty] | 0.00080852 | [9 empty] | 0.01748
[27 empty] | 0.00075932 | [9 empty] | 0.017516
[27 empty] | 0.00075703 | [9 empty] | 0.017602
[27 empty] | 0.00079634 | [9 empty] | 0.01768
[27 empty] | 0.00077911 | [9 empty] | 0.017764
[27 empty] | 0.00076596 | [9 empty] | 0.017854
[27 empty] | 0.00077219 | [9 empty] | 0.017943
[27 empty] | 0.00076671 | [9 empty] | 0.018051
[27 empty] | 0.00079248 | [9 empty] | 0.01813
[27 empty] | 0.00083537 | [9 empty] | 0.018177
[27 empty] | 0.0008059 | [9 empty] | 0.018254
[27 empty] | 0.00077884 | [9 empty] | 0.018295
[27 empty] | 0.00075216 | [9 empty] | 0.018328
[27 empty] | 0.00077926 | [9 empty] | 0.018372
[27 empty] | 0.00079062 | [9 empty] | 0.01837
[27 empty] | 0.00078574 | [9 empty] | 0.018405
[27 empty] | 0.0007672 | [9 empty] | 0.0184
[27 empty] | 0.00076959 | [9 empty] | 0.018437
[27 empty] | 0.0008005 | [9 empty] | 0.018454
[27 empty] | 0.00077699 | [9 empty] | 0.01847
[27 empty] | 0.00078995 | [9 empty] | 0.018487
[27 empty] | 0.00079568 | [9 empty] | 0.018524
[27 empty] | 0.00076762 | [9 empty] | 0.018524
[27 empty] | 0.00073864 | [9 empty] | 0.018568
[27 empty] | 0.00077076 | [9 empty] | 0.018598
[27 empty] | 0.00076622 | [9 empty] | 0.018638
[27 empty] | 0.00076992 | [9 empty] | 0.01869
[27 empty] | 0.00079138 | [9 empty] | 0.018753
[27 empty] | 0.00077569 | [9 empty] | 0.018827
[27 empty] | 0.00079452 | [9 empty] | 0.01893
[27 empty] | 0.0007958 | [9 empty] | 0.018988
[27 empty] | 0.00079473 | [9 empty] | 0.019084
[27 empty] | 0.00078544 | [9 empty] | 0.019146
[27 empty] | 0.00077682 | [9 empty] | 0.01919
[27 empty] | 0.0007728 | [9 empty] | 0.019209
[27 empty] | 0.00078619 | [9 empty] | 0.019205
[27 empty] | 0.00076378 | [9 empty] | 0.019203
[27 empty] | 0.00080338 | [9 empty] | 0.019139
[27 empty] | 0.00079428 | [9 empty] | 0.019111
[27 empty] | 0.00076426 | [9 empty] | 0.019064
[27 empty] | 0.00075875 | [9 empty] | 0.019026
[27 empty] | 0.00077474 | [9 empty] | 0.019003
[27 empty] | 0.00080392 | [9 empty] | 0.019004
[27 empty] | 0.00079018 | [9 empty] | 0.019048
[27 empty] | 0.00078548 | [9 empty] | 0.019071
[27 empty] | 0.00077026 | [9 empty] | 0.019146
[27 empty] | 0.00076954 | [9 empty] | 0.019211
[27 empty] | 0.00075072 | [9 empty] | 0.019274
[27 empty] | 0.00074995 | [9 empty] | 0.019336
[27 empty] | 0.0007982 | [9 empty] | 0.019394
[27 empty] | 0.00080599 | [9 empty] | 0.019455
[27 empty] | 0.00078799 | [9 empty] | 0.019537
[27 empty] | 0.00077247 | [9 empty] | 0.019583
[27 empty] | 0.00078577 | [9 empty] | 0.019675
[27 empty] | 0.00083287 | [9 empty] | 0.019754
[27 empty] | 0.00081675 | [9 empty] | 0.019832
[27 empty] | 0.00081659 | [9 empty] | 0.019905
[27 empty] | 0.00079805 | [9 empty] | 0.019988
[27 empty] | 0.00079653 | [9 empty] | 0.020016
[27 empty] | 0.00080212 | [9 empty] | 0.020072
[27 empty] | 0.00078244 | [9 empty] | 0.020096
[27 empty] | 0.00077955 | [9 empty] | 0.020087
[27 empty] | 0.00079829 | [9 empty] | 0.02012
[27 empty] | 0.00081662 | [9 empty] | 0.020155
[27 empty] | 0.00081141 | [9 empty] | 0.020155
[27 empty] | 0.00077431 | [9 empty] | 0.020184
[27 empty] | 0.00077429 | [9 empty] | 0.020245
[27 empty] | 0.00081859 | [9 empty] | 0.020292
[27 empty] | 0.00080453 | [9 empty] | 0.020328
[27 empty] | 0.00080485 | [9 empty] | 0.020417
[27 empty] | 0.00081165 | [9 empty] | 0.02052
[27 empty] | 0.00078303 | [9 empty] | 0.020588
[27 empty] | 0.00075761 | [9 empty] | 0.020694
[27 empty] | 0.00078738 | [9 empty] | 0.020828
[27 empty] | 0.00081431 | [9 empty] | 0.020922
[27 empty] | 0.00076598 | [9 empty] | 0.021058
[27 empty] | 0.00076288 | [9 empty] | 0.021156
[27 empty] | 0.0007877 | [9 empty] | 0.021239
[27 empty] | 0.00077162 | [9 empty] | 0.021318
[27 empty] | 0.00076379 | [9 empty] | 0.021326
[27 empty] | 0.00076435 | [9 empty] | 0.021339
[27 empty] | 0.00078274 | [9 empty] | 0.021356
[27 empty] | 0.00080953 | [9 empty] | 0.02134
[27 empty] | 0.00081278 | [9 empty] | 0.021328
[27 empty] | 0.00080628 | [9 empty] | 0.02132
[27 empty] | 0.00077926 | [9 empty] | 0.021321
[27 empty] | 0.00078575 | [9 empty] | 0.021337
[27 empty] | 0.00080915 | [9 empty] | 0.021385
[27 empty] | 0.00083818 | [9 empty] | 0.021419
[27 empty] | 0.00084569 | [9 empty] | 0.021439
[27 empty] | 0.00080383 | [9 empty] | 0.02151
[27 empty] | 0.00078734 | [9 empty] | 0.021563
[27 empty] | 0.00081674 | [9 empty] | 0.02162
[27 empty] | 0.00083112 | [9 empty] | 0.021703
[27 empty] | 0.00081407 | [9 empty] | 0.021744
[27 empty] | 0.00082903 | [9 empty] | 0.021833
[27 empty] | 0.00082426 | [9 empty] | 0.021902
[27 empty] | 0.00079889 | [9 empty] | 0.021951
[27 empty] | 0.00078793 | [9 empty] | 0.022049
[27 empty] | 0.00081377 | [9 empty] | 0.022151
[27 empty] | 0.00080826 | [9 empty] | 0.022205
[27 empty] | 0.00079854 | [9 empty] | 0.022285
[27 empty] | 0.00079305 | [9 empty] | 0.022389
[27 empty] | 0.0008081 | [9 empty] | 0.022468
[27 empty] | 0.00080501 | [9 empty] | 0.022513
[27 empty] | 0.00079635 | [9 empty] | 0.0226
[27 empty] | 0.0007785 | [9 empty] | 0.022678
[27 empty] | 0.00081987 | [9 empty] | 0.022694
[27 empty] | 0.00083605 | [9 empty] | 0.022729
[27 empty] | 0.00082712 | [9 empty] | 0.022776
[27 empty] | 0.00085089 | [9 empty] | 0.022772
[27 empty] | 0.00082862 | [9 empty] | 0.022809
[27 empty] | 0.00081807 | [9 empty] | 0.022825
[27 empty] | 0.00081606 | [9 empty] | 0.022839
[27 empty] | 0.00080243 | [9 empty] | 0.022883
[27 empty] | 0.00083179 | [9 empty] | 0.022883
[27 empty] | 0.00084724 | [9 empty] | 0.022935
[27 empty] | 0.00080953 | [9 empty] | 0.02295
[27 empty] | 0.00078794 | [9 empty] | 0.023016
[27 empty] | 0.00080962 | [9 empty] | 0.02306
[27 empty] | 0.00080217 | [9 empty] | 0.023111
[27 empty] | 0.00082856 | [9 empty] | 0.023161
[27 empty] | 0.0008327 | [9 empty] | 0.023231
[27 empty] | 0.00081715 | [9 empty] | 0.023246
[27 empty] | 0.0008308 | [9 empty] | 0.023304
[27 empty] | 0.00082287 | [9 empty] | 0.023334
[27 empty] | 0.00082661 | [9 empty] | 0.023363
[27 empty] | 0.00080127 | [9 empty] | 0.023396
[27 empty] | 0.00078032 | [9 empty] | 0.023438
[27 empty] | 0.00081928 | [9 empty] | 0.023495
[27 empty] | 0.00081258 | [9 empty] | 0.023593
[27 empty] | 0.00081333 | [9 empty] | 0.023658
[27 empty] | 0.00082961 | [9 empty] | 0.023787
[27 empty] | 0.0008255 | [9 empty] | 0.023902
[27 empty] | 0.00082898 | [9 empty] | 0.024025
[27 empty] | 0.00078934 | [9 empty] | 0.024144
[27 empty] | 0.00077814 | [9 empty] | 0.024286
[27 empty] | 0.00083014 | [9 empty] | 0.024367
[27 empty] | 0.00082946 | [9 empty] | 0.024488
[27 empty] | 0.00082503 | [9 empty] | 0.024541
[27 empty] | 0.00083304 | [9 empty] | 0.024635
[27 empty] | 0.0008215 | [9 empty] | 0.024692
[27 empty] | 0.00079845 | [9 empty] | 0.024764
[27 empty] | 0.0008122 | [9 empty] | 0.024785
[27 empty] | 0.00086014 | [9 empty] | 0.024826
[27 empty] | 0.0008414 | [9 empty] | 0.024898
[27 empty] | 0.00081895 | [9 empty] | 0.024944
[27 empty] | 0.00081275 | [9 empty] | 0.024997
[27 empty] | 0.00081037 | [9 empty] | 0.02505
[27 empty] | 0.00082579 | [9 empty] | 0.025103
[27 empty] | 0.00082089 | [9 empty] | 0.02516
[27 empty] | 0.00083633 | [9 empty] | 0.02521
[27 empty] | 0.00085882 | [9 empty] | 0.025287
[27 empty] | 0.00085865 | [9 empty] | 0.025332
[27 empty] | 0.00083351 | [9 empty] | 0.025372
[27 empty] | 0.00081909 | [9 empty] | 0.02541
[27 empty] | 0.00080217 | [9 empty] | 0.025446
[27 empty] | 0.0008115 | [9 empty] | 0.025482
[27 empty] | 0.00086363 | [9 empty] | 0.025554
[27 empty] | 0.00086444 | [9 empty] | 0.025576
[27 empty] | 0.00085141 | [9 empty] | 0.025658
[27 empty] | 0.00081963 | [9 empty] | 0.025719
[27 empty] | 0.00079108 | [9 empty] | 0.025783
[27 empty] | 0.0008174 | [9 empty] | 0.025847
[27 empty] | 0.00082989 | [9 empty] | 0.025908
[27 empty] | 0.00083668 | [9 empty] | 0.025994
[27 empty] | 0.0008216 | [9 empty] | 0.026019
[27 empty] | 0.0008286 | [9 empty] | 0.026099
[27 empty] | 0.00082389 | [9 empty] | 0.026154
[27 empty] | 0.00080128 | [9 empty] | 0.026212
[27 empty] | 0.00082062 | [9 empty] | 0.02628
[27 empty] | 0.00084194 | [9 empty] | 0.026348
[27 empty] | 0.00083847 | [9 empty] | 0.026449
[27 empty] | 0.00084692 | [9 empty] | 0.026493
[27 empty] | 0.00084088 | [9 empty] | 0.026588
[27 empty] | 0.00081822 | [9 empty] | 0.026642
[27 empty] | 0.00082074 | [9 empty] | 0.026687
[27 empty] | 0.00082637 | [9 empty] | 0.026716
[27 empty] | 0.00086386 | [9 empty] | 0.02674
[27 empty] | 0.00086321 | [9 empty] | 0.026756
[27 empty] | 0.00082808 | [9 empty] | 0.026804
[27 empty] | 0.00080501 | [9 empty] | 0.026827
[27 empty] | 0.00082444 | [9 empty] | 0.026837
[27 empty] | 0.00084854 | [9 empty] | 0.026911
[27 empty] | 0.00082622 | [9 empty] | 0.027003
[27 empty] | 0.00081408 | [9 empty] | 0.027049
[27 empty] | 0.00083756 | [9 empty] | 0.027129
[27 empty] | 0.00087966 | [9 empty] | 0.027245
[27 empty] | 0.00086526 | [9 empty] | 0.027301
[27 empty] | 0.00086723 | [9 empty] | 0.027408
[27 empty] | 0.00086806 | [9 empty] | 0.027479
[27 empty] | 0.00088226 | [9 empty] | 0.027541
[27 empty] | 0.0009052 | [9 empty] | 0.027623
[27 empty] | 0.00086464 | [9 empty] | 0.027639
[27 empty] | 0.00083697 | [9 empty] | 0.027715
[27 empty] | 0.00083157 | [9 empty] | 0.027721
[27 empty] | 0.00082853 | [9 empty] | 0.027794
[27 empty] | 0.00082801 | [9 empty] | 0.027839
[27 empty] | 0.00083214 | [9 empty] | 0.027893
[27 empty] | 0.00084139 | [9 empty] | 0.027949
[27 empty] | 0.00082346 | [9 empty] | 0.028046
[27 empty] | 0.00082408 | [9 empty] | 0.028094
[27 empty] | 0.00085094 | [9 empty] | 0.028205
[27 empty] | 0.00086229 | [9 empty] | 0.028291
[27 empty] | 0.00084357 | [9 empty] | 0.028378
[27 empty] | 0.00085604 | [9 empty] | 0.028456
[27 empty] | 0.00086973 | [9 empty] | 0.028529
[27 empty] | 0.00085235 | [9 empty] | 0.028626
[27 empty] | 0.00084219 | [9 empty] | 0.028652
[27 empty] | 0.00085376 | [9 empty] | 0.028741
[27 empty] | 0.00086584 | [9 empty] | 0.028798
[27 empty] | 0.00086821 | [9 empty] | 0.028868
[27 empty] | 0.000883 | [9 empty] | 0.028952
[27 empty] | 0.00087862 | [9 empty] | 0.029045
[27 empty] | 0.00084733 | [9 empty] | 0.029155
[27 empty] | 0.00088047 | [9 empty] | 0.029297
[27 empty] | 0.00090616 | [9 empty] | 0.029415
[27 empty] | 0.00085068 | [9 empty] | 0.029493
[27 empty] | 0.00082617 | [9 empty] | 0.02962
[27 empty] | 0.00083877 | [9 empty] | 0.029739
[27 empty] | 0.00088057 | [9 empty] | 0.02978
[27 empty] | 0.00087576 | [9 empty] | 0.02984
[27 empty] | 0.00084786 | [9 empty] | 0.029918
[27 empty] | 0.00085588 | [9 empty] | 0.029935
[27 empty] | 0.00087745 | [9 empty] | 0.030009
[27 empty] | 0.00087775 | [9 empty] | 0.030055
[27 empty] | 0.00084955 | [9 empty] | 0.030102
[27 empty] | 0.00087998 | [9 empty] | 0.030183
[27 empty] | 0.00089779 | [9 empty] | 0.030201
[27 empty] | 0.0008841 | [9 empty] | 0.030281
[27 empty] | 0.00085574 | [9 empty] | 0.030294
[27 empty] | 0.00086848 | [9 empty] | 0.030363
[27 empty] | 0.00085312 | [9 empty] | 0.030395
[27 empty] | 0.00086245 | [9 empty] | 0.030421
[27 empty] | 0.0008699 | [9 empty] | 0.030442
[27 empty] | 0.00084637 | [9 empty] | 0.030496
[27 empty] | 0.00084442 | [9 empty] | 0.030484
[27 empty] | 0.00084806 | [9 empty] | 0.030542
[27 empty] | 0.00087407 | [9 empty] | 0.030578
[27 empty] | 0.0008933 | [9 empty] | 0.030624
[27 empty] | 0.00090413 | [9 empty] | 0.030683
[27 empty] | 0.00094169 | [9 empty] | 0.030745
[27 empty] | 0.00090765 | [9 empty] | 0.030851
[27 empty] | 0.00085724 | [9 empty] | 0.030889
[27 empty] | 0.00088432 | [9 empty] | 0.03099
[27 empty] | 0.00087638 | [9 empty] | 0.031055
[27 empty] | 0.00082616 | [9 empty] | 0.031106
[27 empty] | 0.00085145 | [9 empty] | 0.031151
[27 empty] | 0.00087907 | [9 empty] | 0.031181
[27 empty] | 0.00090254 | [9 empty] | 0.031241
[27 empty] | 0.00090113 | [9 empty] | 0.031229
[27 empty] | 0.00085311 | [9 empty] | 0.031278
[27 empty] | 0.00085204 | [9 empty] | 0.031306
[27 empty] | 0.00088291 | [9 empty] | 0.031341
[27 empty] | 0.00089166 | [9 empty] | 0.031391
[27 empty] | 0.00090733 | [9 empty] | 0.031456
[27 empty] | 0.00087263 | [9 empty] | 0.031575
[27 empty] | 0.00088474 | [9 empty] | 0.031643
[27 empty] | 0.00089592 | [9 empty] | 0.031789
[27 empty] | 0.00088592 | [9 empty] | 0.031912
[27 empty] | 0.00087825 | [9 empty] | 0.032039
[27 empty] | 0.00085367 | [9 empty] | 0.032169
[27 empty] | 0.00086226 | [9 empty] | 0.032295
[27 empty] | 0.00090864 | [9 empty] | 0.032458
[27 empty] | 0.00088483 | [9 empty] | 0.032541
[27 empty] | 0.00088052 | [9 empty] | 0.032688
[27 empty] | 0.00091479 | [9 empty] | 0.032795
[27 empty] | 0.00088454 | [9 empty] | 0.032897
[27 empty] | 0.00088613 | [9 empty] | 0.032992
[27 empty] | 0.00086033 | [9 empty] | 0.033084
[27 empty] | 0.00085123 | [9 empty] | 0.033212
[27 empty] | 0.00086862 | [9 empty] | 0.033302
[27 empty] | 0.00089096 | [9 empty] | 0.033363
[27 empty] | 0.00091187 | [9 empty] | 0.033496
[27 empty] | 0.00089707 | [9 empty] | 0.033601
[27 empty] | 0.0008794 | [9 empty] | 0.033702
[27 empty] | 0.00088974 | [9 empty] | 0.033839
[27 empty] | 0.00089039 | [9 empty] | 0.033906
[27 empty] | 0.00089009 | [9 empty] | 0.034033
[27 empty] | 0.00091098 | [9 empty] | 0.034126
[27 empty] | 0.00088056 | [9 empty] | 0.034213
[27 empty] | 0.00088568 | [9 empty] | 0.034292
[27 empty] | 0.00088459 | [9 empty] | 0.034371
[27 empty] | 0.00088967 | [9 empty] | 0.034448
[27 empty] | 0.00089538 | [9 empty] | 0.034554
[27 empty] | 0.00087789 | [9 empty] | 0.034583
[27 empty] | 0.00088138 | [9 empty] | 0.034684
[27 empty] | 0.00087669 | [9 empty] | 0.034743
[27 empty] | 0.00087484 | [9 empty] | 0.034798
[27 empty] | 0.00087192 | [9 empty] | 0.034847
[27 empty] | 0.00090471 | [9 empty] | 0.034935
[27 empty] | 0.00092072 | [9 empty] | 0.034947
[27 empty] | 0.00089581 | [9 empty] | 0.035032
[27 empty] | 0.00088856 | [9 empty] | 0.035084
[27 empty] | 0.00091797 | [9 empty] | 0.035142
[27 empty] | 0.00092233 | [9 empty] | 0.035209
[27 empty] | 0.00091735 | [9 empty] | 0.035287
[27 empty] | 0.00093154 | [9 empty] | 0.035375
[27 empty] | 0.00093573 | [9 empty] | 0.035508
[27 empty] | 0.00090374 | [9 empty] | 0.035573
[27 empty] | 0.0008752 | [9 empty] | 0.035712
[27 empty] | 0.00087694 | [9 empty] | 0.035809
[27 empty] | 0.00089219 | [9 empty] | 0.035896
[27 empty] | 0.00089786 | [9 empty] | 0.036012
[27 empty] | 0.00089983 | [9 empty] | 0.036035
[27 empty] | 0.00090862 | [9 empty] | 0.036125
[27 empty] | 0.00088601 | [9 empty] | 0.036137
[27 empty] | 0.00088263 | [9 empty] | 0.036214
[27 empty] | 0.00093261 | [9 empty] | 0.03626
[27 empty] | 0.00094211 | [9 empty] | 0.036316
[27 empty] | 0.00093989 | [9 empty] | 0.036414
[27 empty] | 0.00089694 | [9 empty] | 0.036457
[27 empty] | 0.00088936 | [9 empty] | 0.036579
[27 empty] | 0.00091586 | [9 empty] | 0.036646
[27 empty] | 0.00091985 | [9 empty] | 0.036789
[27 empty] | 0.00094476 | [9 empty] | 0.036905
[27 empty] | 0.00094379 | [9 empty] | 0.037015
[27 empty] | 0.00090089 | [9 empty] | 0.037168
[27 empty] | 0.00087239 | [9 empty] | 0.037238
[27 empty] | 0.00088905 | [9 empty] | 0.037375
[27 empty] | 0.00090416 | [9 empty] | 0.037436
[27 empty] | 0.00091591 | [9 empty] | 0.037566
[27 empty] | 0.00089504 | [9 empty] | 0.037654
[27 empty] | 0.00091521 | [9 empty] | 0.037775
[27 empty] | 0.00091034 | [9 empty] | 0.037812
[27 empty] | 0.00094765 | [9 empty] | 0.037891
[27 empty] | 0.00091796 | [9 empty] | 0.038
[27 empty] | 0.00092161 | [9 empty] | 0.038066
[27 empty] | 0.00094976 | [9 empty] | 0.038126
[27 empty] | 0.00096792 | [9 empty] | 0.03818
[27 empty] | 0.00094397 | [9 empty] | 0.038228
[27 empty] | 0.00096903 | [9 empty] | 0.038273
[27 empty] | 0.00094136 | [9 empty] | 0.038356
[27 empty] | 0.00090329 | [9 empty] | 0.038364
[27 empty] | 0.00091531 | [9 empty] | 0.03846
[27 empty] | 0.00091889 | [9 empty] | 0.038522
[27 empty] | 0.00089844 | [9 empty] | 0.038601
[27 empty] | 0.00089602 | [9 empty] | 0.038736
[27 empty] | 0.00087761 | [9 empty] | 0.038808
[27 empty] | 0.00090505 | [9 empty] | 0.038936
[27 empty] | 0.00092901 | [9 empty] | 0.039107
[27 empty] | 0.00091038 | [9 empty] | 0.039251
[27 empty] | 0.00087702 | [9 empty] | 0.039389
[27 empty] | 0.00089685 | [9 empty] | 0.039525
[27 empty] | 0.00093132 | [9 empty] | 0.039654
[27 empty] | 0.00092592 | [9 empty] | 0.039804
[27 empty] | 0.00092465 | [9 empty] | 0.039865
[27 empty] | 0.00093003 | [9 empty] | 0.039986
[27 empty] | 0.00091561 | [9 empty] | 0.040059
[27 empty] | 0.0009145 | [9 empty] | 0.040117
[27 empty] | 0.00092836 | [9 empty] | 0.040163
[27 empty] | 0.00091838 | [9 empty] | 0.040209
[27 empty] | 0.0009047 | [9 empty] | 0.040286
[27 empty] | 0.00088511 | [9 empty] | 0.040274
[27 empty] | 0.00092925 | [9 empty] | 0.040349
[27 empty] | 0.00095417 | [9 empty] | 0.040377
[27 empty] | 0.00095607 | [9 empty] | 0.040406
[27 empty] | 0.00093462 | [9 empty] | 0.040436
[27 empty] | 0.00089338 | [9 empty] | 0.04051
[27 empty] | 0.00093127 | [9 empty] | 0.040505
[27 empty] | 0.00094819 | [9 empty] | 0.040595
[27 empty] | 0.00091944 | [9 empty] | 0.040647
[27 empty] | 0.00091631 | [9 empty] | 0.040709
[27 empty] | 0.00092746 | [9 empty] | 0.040777
[27 empty] | 0.00094361 | [9 empty] | 0.040853
[27 empty] | 0.00094955 | [9 empty] | 0.040938
[27 empty] | 0.00092066 | [9 empty] | 0.041063
[27 empty] | 0.00095023 | [9 empty] | 0.041111
[27 empty] | 0.00096603 | [9 empty] | 0.041244
[27 empty] | 0.00091508 | [9 empty] | 0.041338
[27 empty] | 0.00089748 | [9 empty] | 0.041436
[27 empty] | 0.00091886 | [9 empty] | 0.04157
[27 empty] | 0.00093544 | [9 empty] | 0.041626
[27 empty] | 0.00093618 | [9 empty] | 0.041773
[27 empty] | 0.00090591 | [9 empty] | 0.041831
[27 empty] | 0.00090976 | [9 empty] | 0.041981
[27 empty] | 0.00093132 | [9 empty] | 0.042097
[27 empty] | 0.00092209 | [9 empty] | 0.04221
[27 empty] | 0.00093326 | [9 empty] | 0.042374
[27 empty] | 0.00091808 | [9 empty] | 0.042445
[27 empty] | 0.00092577 | [9 empty] | 0.042608
[27 empty] | 0.00096018 | [9 empty] | 0.042676
[27 empty] | 0.00095841 | [9 empty] | 0.042835
[27 empty] | 0.00096777 | [9 empty] | 0.042948
[27 empty] | 0.00098331 | [9 empty] | 0.043105
[27 empty] | 0.00093786 | [9 empty] | 0.04319
[27 empty] | 0.00093446 | [9 empty] | 0.043324
[27 empty] | 0.00095714 | [9 empty] | 0.043513
[27 empty] | 0.00096613 | [9 empty] | 0.043666
[27 empty] | 0.00095427 | [9 empty] | 0.043819
[27 empty] | 0.000933 | [9 empty] | 0.043978
[27 empty] | 0.00093248 | [9 empty] | 0.044127
[27 empty] | 0.00094177 | [9 empty] | 0.044262
[27 empty] | 0.00094443 | [9 empty] | 0.044427
[27 empty] | 0.00095124 | [9 empty] | 0.044527
[27 empty] | 0.00092992 | [9 empty] | 0.044562
[27 empty] | 0.00093216 | [9 empty] | 0.044664
[27 empty] | 0.00096349 | [9 empty] | 0.044746
[27 empty] | 0.00095879 | [9 empty] | 0.044719
[27 empty] | 0.00095393 | [9 empty] | 0.044723
[27 empty] | 0.00095153 | [9 empty] | 0.044768
[27 empty] | 0.00094024 | [9 empty] | 0.044762
[27 empty] | 0.00095234 | [9 empty] | 0.044723
[27 empty] | 0.00094963 | [9 empty] | 0.044836
[27 empty] | 0.00096031 | [9 empty] | 0.044838
[27 empty] | 0.00098709 | [9 empty] | 0.044902
[27 empty] | 0.00097783 | [9 empty] | 0.044992
[27 empty] | 0.00095038 | [9 empty] | 0.04515
[27 empty] | 0.00095849 | [9 empty] | 0.045269
[27 empty] | 0.00098041 | [9 empty] | 0.045406
[27 empty] | 0.00096969 | [9 empty] | 0.045538
[27 empty] | 0.00092445 | [9 empty] | 0.045677
[27 empty] | 0.00092156 | [9 empty] | 0.045806
[27 empty] | 0.00092338 | [9 empty] | 0.045983
[27 empty] | 0.00093499 | [9 empty] | 0.046106
[27 empty] | 0.0009504 | [9 empty] | 0.046175
[27 empty] | 0.00093309 | [9 empty] | 0.04634
[27 empty] | 0.00096516 | [9 empty] | 0.046497
[27 empty] | 0.0009834 | [9 empty] | 0.046551
[27 empty] | 0.00098251 | [9 empty] | 0.046653
[27 empty] | 0.00097957 | [9 empty] | 0.046789
[27 empty] | 0.00099805 | [9 empty] | 0.04687
[27 empty] | 0.00099355 | [9 empty] | 0.046892
[27 empty] | 0.00097782 | [9 empty] | 0.047013
[27 empty] | 0.00097153 | [9 empty] | 0.047128
[27 empty] | 0.00096823 | [9 empty] | 0.047151
[27 empty] | 0.00097107 | [9 empty] | 0.047226
[27 empty] | 0.00094449 | [9 empty] | 0.047355
[27 empty] | 0.00095632 | [9 empty] | 0.047443
[27 empty] | 0.00094974 | [9 empty] | 0.047535
[27 empty] | 0.00094601 | [9 empty] | 0.04763
[27 empty] | 0.0009911 | [9 empty] | 0.047727
[27 empty] | 0.00099801 | [9 empty] | 0.047812
[27 empty] | 0.00097965 | [9 empty] | 0.047944
[27 empty] | 0.00096625 | [9 empty] | 0.048026
[27 empty] | 0.00094097 | [9 empty] | 0.04806
[27 empty] | 0.00096992 | [9 empty] | 0.0482
[27 empty] | 0.00095378 | [9 empty] | 0.048342
[27 empty] | 0.00096447 | [9 empty] | 0.048411
[27 empty] | 0.00098057 | [9 empty] | 0.048539
[27 empty] | 0.0010076 | [9 empty] | 0.048736
[27 empty] | 0.00099212 | [9 empty] | 0.048902
[27 empty] | 0.00094605 | [9 empty] | 0.049017
[27 empty] | 0.00097183 | [9 empty] | 0.049237
[27 empty] | 0.00098414 | [9 empty] | 0.049441
[27 empty] | 0.00098592 | [9 empty] | 0.04954
[27 empty] | 0.00098867 | [9 empty] | 0.049661
[27 empty] | 0.0010039 | [9 empty] | 0.049821
[27 empty] | 0.00099535 | [9 empty] | 0.049909
[27 empty] | 0.0009883 | [9 empty] | 0.049981
[27 empty] | 0.00098031 | [9 empty] | 0.050041
[27 empty] | 0.00098733 | [9 empty] | 0.050104
[27 empty] | 0.00099616 | [9 empty] | 0.050164
[27 empty] | 0.00099043 | [9 empty] | 0.050277
[27 empty] | 0.00099375 | [9 empty] | 0.050346
[27 empty] | 0.00097403 | [9 empty] | 0.05042
[27 empty] | 0.00098982 | [9 empty] | 0.050511
[27 empty] | 0.00098347 | [9 empty] | 0.050609
[27 empty] | 0.00095337 | [9 empty] | 0.050718
[27 empty] | 0.00098601 | [9 empty] | 0.05084
[27 empty] | 0.00098305 | [9 empty] | 0.051022
[27 empty] | 0.0009727 | [9 empty] | 0.051166
[27 empty] | 0.0010014 | [9 empty] | 0.051305
[27 empty] | 0.00099829 | [9 empty] | 0.051448
[27 empty] | 0.00098981 | [9 empty] | 0.051587
[27 empty] | 0.00099619 | [9 empty] | 0.051719
[27 empty] | 0.00097149 | [9 empty] | 0.051893
[27 empty] | 0.00098103 | [9 empty] | 0.051956
[27 empty] | 0.00099498 | [9 empty] | 0.052104
[27 empty] | 0.00096302 | [9 empty] | 0.052196
[27 empty] | 0.00096465 | [9 empty] | 0.052286
[27 empty] | 0.00097939 | [9 empty] | 0.052415
[27 empty] | 0.0010192 | [9 empty] | 0.052442
[27 empty] | 0.00099561 | [9 empty] | 0.052577
[27 empty] | 0.00095923 | [9 empty] | 0.052598
[27 empty] | 0.00098511 | [9 empty] | 0.052731
[27 empty] | 0.0010203 | [9 empty] | 0.052802
[27 empty] | 0.00099261 | [9 empty] | 0.05288
[27 empty] | 0.00098271 | [9 empty] | 0.053005
[27 empty] | 0.0010111 | [9 empty] | 0.053022
[27 empty] | 0.00099929 | [9 empty] | 0.053156
[27 empty] | 0.00099685 | [9 empty] | 0.053237
[27 empty] | 0.00098666 | [9 empty] | 0.053268
[27 empty] | 0.00098803 | [9 empty] | 0.053474
[27 empty] | 0.00096992 | [9 empty] | 0.053525
[27 empty] | 0.00097584 | [9 empty] | 0.053634
[27 empty] | 0.0010202 | [9 empty] | 0.053799
[27 empty] | 0.0010069 | [9 empty] | 0.053851
[27 empty] | 0.0010027 | [9 empty] | 0.054014
[27 empty] | 0.00099589 | [9 empty] | 0.054112
[27 empty] | 0.001009 | [9 empty] | 0.054205
[27 empty] | 0.0010427 | [9 empty] | 0.054353
[27 empty] | 0.001022 | [9 empty] | 0.054385
[27 empty] | 0.0010344 | [9 empty] | 0.054535
[27 empty] | 0.0010244 | [9 empty] | 0.054642
[27 empty] | 0.0010002 | [9 empty] | 0.054706
[27 empty] | 0.00099344 | [9 empty] | 0.054948
[27 empty] | 0.001004 | [9 empty] | 0.055038
[27 empty] | 0.0010071 | [9 empty] | 0.055194
[27 empty] | 0.0010209 | [9 empty] | 0.055398
[27 empty] | 0.001025 | [9 empty] | 0.055494
[27 empty] | 0.001008 | [9 empty] | 0.055692
[27 empty] | 0.00099639 | [9 empty] | 0.055831
[27 empty] | 0.0010002 | [9 empty] | 0.055951
[27 empty] | 0.0010056 | [9 empty] | 0.056129
[27 empty] | 0.001002 | [9 empty] | 0.056182
[27 empty] | 0.00098118 | [9 empty] | 0.056353
[27 empty] | 0.00097802 | [9 empty] | 0.056401
[27 empty] | 0.0010095 | [9 empty] | 0.056569
[27 empty] | 0.001007 | [9 empty] | 0.056668
[27 empty] | 0.00102 | [9 empty] | 0.056827
[27 empty] | 0.001037 | [9 empty] | 0.056862
[27 empty] | 0.0010373 | [9 empty] | 0.056942
[27 empty] | 0.00098781 | [9 empty] | 0.057079
[27 empty] | 0.00097576 | [9 empty] | 0.057148
[27 empty] | 0.001043 | [9 empty] | 0.057213
[27 empty] | 0.0010499 | [9 empty] | 0.05727
[27 empty] | 0.0010113 | [9 empty] | 0.057335
[27 empty] | 0.0010124 | [9 empty] | 0.057454
[27 empty] | 0.0010218 | [9 empty] | 0.057463
[27 empty] | 0.0010492 | [9 empty] | 0.057591
[27 empty] | 0.0010252 | [9 empty] | 0.057671
[27 empty] | 0.0010024 | [9 empty] | 0.057759
[27 empty] | 0.0010188 | [9 empty] | 0.057856
[27 empty] | 0.0010168 | [9 empty] | 0.05802
[27 empty] | 0.0010145 | [9 empty] | 0.058079
[27 empty] | 0.0010145 | [9 empty] | 0.05826
[27 empty] | 0.0010267 | [9 empty] | 0.058394
[27 empty] | 0.0010289 | [9 empty] | 0.058465
[27 empty] | 0.0010009 | [9 empty] | 0.058714
[27 empty] | 0.0010168 | [9 empty] | 0.058788
[27 empty] | 0.0010345 | [9 empty] | 0.058918
[27 empty] | 0.0010169 | [9 empty] | 0.059109
[27 empty] | 0.0010404 | [9 empty] | 0.059233
[27 empty] | 0.0010191 | [9 empty] | 0.059363
[27 empty] | 0.0010202 | [9 empty] | 0.059504
[27 empty] | 0.0010234 | [9 empty] | 0.05964
[27 empty] | 0.0010105 | [9 empty] | 0.059791
[27 empty] | 0.0010173 | [9 empty] | 0.059995
[27 empty] | 0.0010447 | [9 empty] | 0.060091
[27 empty] | 0.0010572 | [9 empty] | 0.060291
[27 empty] | 0.0010728 | [9 empty] | 0.060433
[27 empty] | 0.0010243 | [9 empty] | 0.060557
[27 empty] | 0.0010128 | [9 empty] | 0.060662
[27 empty] | 0.0010236 | [9 empty] | 0.060823
[27 empty] | 0.0010308 | [9 empty] | 0.060844
[27 empty] | 0.0010474 | [9 empty] | 0.060974
[27 empty] | 0.001029 | [9 empty] | 0.061032
[27 empty] | 0.0010255 | [9 empty] | 0.061096
[27 empty] | 0.0010409 | [9 empty] | 0.061155
[27 empty] | 0.0010681 | [9 empty] | 0.06128
[27 empty] | 0.0010791 | [9 empty] | 0.061291
[27 empty] | 0.0010529 | [9 empty] | 0.061437
[27 empty] | 0.0010328 | [9 empty] | 0.061538
[27 empty] | 0.0010478 | [9 empty] | 0.061658
[27 empty] | 0.0010525 | [9 empty] | 0.061799
[27 empty] | 0.0010629 | [9 empty] | 0.061957
[27 empty] | 0.001082 | [9 empty] | 0.062187
[27 empty] | 0.0010387 | [9 empty] | 0.0623
[27 empty] | 0.001047 | [9 empty] | 0.06253
[27 empty] | 0.0010633 | [9 empty] | 0.062692
[27 empty] | 0.0010528 | [9 empty] | 0.062826
[27 empty] | 0.0010654 | [9 empty] | 0.062947
[27 empty] | 0.0010411 | [9 empty] | 0.063056
[27 empty] | 0.0010203 | [9 empty] | 0.063207
[27 empty] | 0.0010348 | [9 empty] | 0.063295
[27 empty] | 0.0010412 | [9 empty] | 0.063391
[27 empty] | 0.0010909 | [9 empty] | 0.063484
[27 empty] | 0.0010395 | [9 empty] | 0.063599
[27 empty] | 0.0009976 | [9 empty] | 0.063715
[27 empty] | 0.0010314 | [9 empty] | 0.063852
[27 empty] | 0.001043 | [9 empty] | 0.064047
[27 empty] | 0.0010368 | [9 empty] | 0.064192
[27 empty] | 0.0010457 | [9 empty] | 0.064324
[27 empty] | 0.0010738 | [9 empty] | 0.064461
[27 empty] | 0.001059 | [9 empty] | 0.064585
[27 empty] | 0.0010568 | [9 empty] | 0.064702
[27 empty] | 0.0010478 | [9 empty] | 0.064871
[27 empty] | 0.0010278 | [9 empty] | 0.064985
[27 empty] | 0.0010257 | [9 empty] | 0.065095
[27 empty] | 0.0010246 | [9 empty] | 0.06521
[27 empty] | 0.0010436 | [9 empty] | 0.065332
[27 empty] | 0.0010535 | [9 empty] | 0.065464
[27 empty] | 0.0010682 | [9 empty] | 0.0656
[27 empty] | 0.0010685 | [9 empty] | 0.065822
[27 empty] | 0.0010638 | [9 empty] | 0.065967
[27 empty] | 0.0010667 | [9 empty] | 0.066117
[27 empty] | 0.0010496 | [9 empty] | 0.066258
[27 empty] | 0.0010625 | [9 empty] | 0.066388
[27 empty] | 0.0010673 | [9 empty] | 0.066564
[27 empty] | 0.0010639 | [9 empty] | 0.066591
[27 empty] | 0.001071 | [9 empty] | 0.066732
[27 empty] | 0.0010935 | [9 empty] | 0.06678
[27 empty] | 0.001083 | [9 empty] | 0.066821
[27 empty] | 0.0010812 | [9 empty] | 0.066856
[27 empty] | 0.0010794 | [9 empty] | 0.066898
[27 empty] | 0.0010796 | [9 empty] | 0.067005
[27 empty] | 0.0010701 | [9 empty] | 0.067068
[27 empty] | 0.0010564 | [9 empty] | 0.067089
[27 empty] | 0.0010537 | [9 empty] | 0.067247
[27 empty] | 0.0010571 | [9 empty] | 0.067364
[27 empty] | 0.0010429 | [9 empty] | 0.067542
[27 empty] | 0.0010605 | [9 empty] | 0.067598
[27 empty] | 0.0010772 | [9 empty] | 0.067772
[27 empty] | 0.001068 | [9 empty] | 0.067861
[27 empty] | 0.0010641 | [9 empty] | 0.067883
[27 empty] | 0.0010815 | [9 empty] | 0.06809
[27 empty] | 0.0010666 | [9 empty] | 0.068093
[27 empty] | 0.0010429 | [9 empty] | 0.068183
[27 empty] | 0.0010361 | [9 empty] | 0.068353
[27 empty] | 0.0010438 | [9 empty] | 0.068417
[27 empty] | 0.0010399 | [9 empty] | 0.068645
[27 empty] | 0.0010866 | [9 empty] | 0.068832
[27 empty] | 0.0010791 | [9 empty] | 0.069055
[27 empty] | 0.0010563 | [9 empty] | 0.069356
[27 empty] | 0.0010706 | [9 empty] | 0.069529
[27 empty] | 0.0010774 | [9 empty] | 0.069831
[27 empty] | 0.0010985 | [9 empty] | 0.070055
[27 empty] | 0.0010655 | [9 empty] | 0.070243
[27 empty] | 0.001089 | [9 empty] | 0.070409
[27 empty] | 0.0011241 | [9 empty] | 0.070548
[27 empty] | 0.0010826 | [9 empty] | 0.070665
[27 empty] | 0.0010864 | [9 empty] | 0.070833
[27 empty] | 0.0010872 | [9 empty] | 0.070924
[27 empty] | 0.0010895 | [9 empty] | 0.071018
[27 empty] | 0.0011268 | [9 empty] | 0.071103
[27 empty] | 0.0010838 | [9 empty] | 0.071207
[27 empty] | 0.0010289 | [9 empty] | 0.071307
[27 empty] | 0.0010897 | [9 empty] | 0.071489
[27 empty] | 0.0010937 | [9 empty] | 0.071544
[27 empty] | 0.001046 | [9 empty] | 0.07173
[27 empty] | 0.0010444 | [9 empty] | 0.071859
[27 empty] | 0.0010914 | [9 empty] | 0.071975
[27 empty] | 0.0011257 | [9 empty] | 0.072172
[27 empty] | 0.0011277 | [9 empty] | 0.072215
[27 empty] | 0.0010906 | [9 empty] | 0.072407
[27 empty] | 0.001118 | [9 empty] | 0.072521
[27 empty] | 0.0011121 | [9 empty] | 0.072557
[27 empty] | 0.0011098 | [9 empty] | 0.072815
[27 empty] | 0.0010847 | [9 empty] | 0.072856
[27 empty] | 0.0011119 | [9 empty] | 0.07297
[27 empty] | 0.0011246 | [9 empty] | 0.073158
[27 empty] | 0.0011196 | [9 empty] | 0.073278
[27 empty] | 0.0010989 | [9 empty] | 0.073326
[27 empty] | 0.0011247 | [9 empty] | 0.07353
[27 empty] | 0.0010877 | [9 empty] | 0.073732
[27 empty] | 0.0010975 | [9 empty] | 0.073792
[27 empty] | 0.0011082 | [9 empty] | 0.073997
[27 empty] | 0.0011063 | [9 empty] | 0.074059
[27 empty] | 0.0010879 | [9 empty] | 0.074264
[27 empty] | 0.0010887 | [9 empty] | 0.074404
[27 empty] | 0.0010764 | [9 empty] | 0.074527
[27 empty] | 0.0011134 | [9 empty] | 0.07465
[27 empty] | 0.0011243 | [9 empty] | 0.074839
[27 empty] | 0.0011032 | [9 empty] | 0.074954
[27 empty] | 0.001075 | [9 empty] | 0.074977
[27 empty] | 0.0010604 | [9 empty] | 0.075151
[27 empty] | 0.0011237 | [9 empty] | 0.075255
[27 empty] | 0.0011206 | [9 empty] | 0.075446
[27 empty] | 0.0011105 | [9 empty] | 0.07549
[27 empty] | 0.0011117 | [9 empty] | 0.075703
[27 empty] | 0.0011037 | [9 empty] | 0.075764
[27 empty] | 0.0010879 | [9 empty] | 0.075985
[27 empty] | 0.0011016 | [9 empty] | 0.076113
[27 empty] | 0.0011263 | [9 empty] | 0.076313
[27 empty] | 0.0011037 | [9 empty] | 0.076342
[27 empty] | 0.00109 | [9 empty] | 0.076422
[27 empty] | 0.0011029 | [9 empty] | 0.076573
[27 empty] | 0.0010847 | [9 empty] | 0.076635
[27 empty] | 0.0011083 | [9 empty] | 0.076688
[27 empty] | 0.0011314 | [9 empty] | 0.076757
[27 empty] | 0.0011057 | [9 empty] | 0.076827
[27 empty] | 0.0010906 | [9 empty] | 0.076981
[27 empty] | 0.0010799 | [9 empty] | 0.077073
[27 empty] | 0.0010994 | [9 empty] | 0.077105
[27 empty] | 0.001119 | [9 empty] | 0.0773
[27 empty] | 0.0011044 | [9 empty] | 0.077433
[27 empty] | 0.0011198 | [9 empty] | 0.077652
[27 empty] | 0.0011468 | [9 empty] | 0.07773
[27 empty] | 0.0011187 | [9 empty] | 0.077963
[27 empty] | 0.0011073 | [9 empty] | 0.078045
[27 empty] | 0.001121 | [9 empty] | 0.078274
[27 empty] | 0.0011187 | [9 empty] | 0.07842
[27 empty] | 0.0011453 | [9 empty] | 0.078637
[27 empty] | 0.0011479 | [9 empty] | 0.078681
[27 empty] | 0.0011543 | [9 empty] | 0.078875
[27 empty] | 0.0011657 | [9 empty] | 0.078914
[27 empty] | 0.0011444 | [9 empty] | 0.07911
[27 empty] | 0.0011478 | [9 empty] | 0.07922
[27 empty] | 0.0011402 | [9 empty] | 0.079339
[27 empty] | 0.0011283 | [9 empty] | 0.079546
[27 empty] | 0.0011229 | [9 empty] | 0.079588
[27 empty] | 0.0010934 | [9 empty] | 0.079796
[27 empty] | 0.0010847 | [9 empty] | 0.079922
[27 empty] | 0.0011384 | [9 empty] | 0.080041
[27 empty] | 0.0011468 | [9 empty] | 0.080175
[27 empty] | 0.0011357 | [9 empty] | 0.0803
[27 empty] | 0.001116 | [9 empty] | 0.080521
[27 empty] | 0.0011248 | [9 empty] | 0.080587
[27 empty] | 0.0011166 | [9 empty] | 0.080807
[27 empty] | 0.001093 | [9 empty] | 0.080963
[27 empty] | 0.0011397 | [9 empty] | 0.08111
[27 empty] | 0.0011421 | [9 empty] | 0.08125
[27 empty] | 0.0011178 | [9 empty] | 0.081459
[27 empty] | 0.0011334 | [9 empty] | 0.081501
[27 empty] | 0.0011645 | [9 empty] | 0.081692
[27 empty] | 0.0011647 | [9 empty] | 0.081799
[27 empty] | 0.0011606 | [9 empty] | 0.081906
[27 empty] | 0.0011085 | [9 empty] | 0.082016
[27 empty] | 0.0011241 | [9 empty] | 0.082211
[27 empty] | 0.0011532 | [9 empty] | 0.082253
[27 empty] | 0.0011404 | [9 empty] | 0.082457
[27 empty] | 0.0011259 | [9 empty] | 0.082581
[27 empty] | 0.0011256 | [9 empty] | 0.082698
[27 empty] | 0.0011377 | [9 empty] | 0.08281
[27 empty] | 0.0011614 | [9 empty] | 0.082896
[27 empty] | 0.0011293 | [9 empty] | 0.083054
[27 empty] | 0.0011371 | [9 empty] | 0.08313
[27 empty] | 0.0011241 | [9 empty] | 0.083107
[27 empty] | 0.0011556 | [9 empty] | 0.083251
[27 empty] | 0.0011423 | [9 empty] | 0.08341
[27 empty] | 0.0011155 | [9 empty] | 0.083407
[27 empty] | 0.0011477 | [9 empty] | 0.083511
[27 empty] | 0.0011518 | [9 empty] | 0.083695
[27 empty] | 0.0011516 | [9 empty] | 0.083824
[27 empty] | 0.0011421 | [9 empty] | 0.083954
[27 empty] | 0.0011364 | [9 empty] | 0.08408
[27 empty] | 0.0011422 | [9 empty] | 0.084215
[27 empty] | 0.0011483 | [9 empty] | 0.084416
[27 empty] | 0.0011565 | [9 empty] | 0.084439
[27 empty] | 0.0011741 | [9 empty] | 0.084627
[27 empty] | 0.0011819 | [9 empty] | 0.084721
[27 empty] | 0.0011992 | [9 empty] | 0.084811
[27 empty] | 0.0012018 | [9 empty] | 0.084903
[27 empty] | 0.001168 | [9 empty] | 0.085085
[27 empty] | 0.0011578 | [9 empty] | 0.085117
[27 empty] | 0.0012053 | [9 empty] | 0.085327
[27 empty] | 0.0011916 | [9 empty] | 0.085469
[27 empty] | 0.0011809 | [9 empty] | 0.085623
[27 empty] | 0.0011506 | [9 empty] | 0.085785
[27 empty] | 0.001156 | [9 empty] | 0.085949
[27 empty] | 0.0011687 | [9 empty] | 0.086195
[27 empty] | 0.001141 | [9 empty] | 0.086356
[27 empty] | 0.0011594 | [9 empty] | 0.086514
[27 empty] | 0.0011655 | [9 empty] | 0.086678
[27 empty] | 0.001187 | [9 empty] | 0.086832
[27 empty] | 0.0011875 | [9 empty] | 0.086998
[27 empty] | 0.0011381 | [9 empty] | 0.087263
[27 empty] | 0.0011376 | [9 empty] | 0.087354
[27 empty] | 0.0011607 | [9 empty] | 0.087624
[27 empty] | 0.0011537 | [9 empty] | 0.087817
[27 empty] | 0.0011715 | [9 empty] | 0.087991
[27 empty] | 0.0011984 | [9 empty] | 0.088252
[27 empty] | 0.0011966 | [9 empty] | 0.08832
[27 empty] | 0.0011925 | [9 empty] | 0.088559
[27 empty] | 0.0011925 | [9 empty] | 0.088697
[27 empty] | 0.0011836 | [9 empty] | 0.088739
[27 empty] | 0.0011804 | [9 empty] | 0.089049
[27 empty] | 0.0011615 | [9 empty] | 0.089099
[27 empty] | 0.001181 | [9 empty] | 0.08923
[27 empty] | 0.0011785 | [9 empty] | 0.089463
[27 empty] | 0.001192 | [9 empty] | 0.089602
[27 empty] | 0.0011917 | [9 empty] | 0.089734
[27 empty] | 0.0011826 | [9 empty] | 0.089855
[27 empty] | 0.0011793 | [9 empty] | 0.08996
[27 empty] | 0.0011851 | [9 empty] | 0.090039
[27 empty] | 0.0012024 | [9 empty] | 0.090208
[27 empty] | 0.0012009 | [9 empty] | 0.090254
[27 empty] | 0.0011818 | [9 empty] | 0.090297
[27 empty] | 0.0011748 | [9 empty] | 0.090336
[27 empty] | 0.001192 | [9 empty] | 0.090377
[27 empty] | 0.0011994 | [9 empty] | 0.090426
[27 empty] | 0.0012307 | [9 empty] | 0.090573
[27 empty] | 0.0012093 | [9 empty] | 0.090651
[27 empty] | 0.0012087 | [9 empty] | 0.090756
[27 empty] | 0.0012052 | [9 empty] | 0.090868
[27 empty] | 0.0012083 | [9 empty] | 0.091008
[27 empty] | 0.0012011 | [9 empty] | 0.091174
[27 empty] | 0.0011807 | [9 empty] | 0.091427
[27 empty] | 0.0011591 | [9 empty] | 0.091608
[27 empty] | 0.001158 | [9 empty] | 0.09171
[27 empty] | 0.001174 | [9 empty] | 0.091964
[27 empty] | 0.0012174 | [9 empty] | 0.09222
[27 empty] | 0.0012155 | [9 empty] | 0.092273
[27 empty] | 0.0011781 | [9 empty] | 0.092414
[27 empty] | 0.0012012 | [9 empty] | 0.092623
[27 empty] | 0.0012017 | [9 empty] | 0.092731
[27 empty] | 0.0012088 | [9 empty] | 0.092851
[27 empty] | 0.0012298 | [9 empty] | 0.092965
[27 empty] | 0.0011874 | [9 empty] | 0.09317
[27 empty] | 0.0011794 | [9 empty] | 0.093198
[27 empty] | 0.0012004 | [9 empty] | 0.093424
[27 empty] | 0.0011942 | [9 empty] | 0.093561
[27 empty] | 0.0012154 | [9 empty] | 0.093705
[27 empty] | 0.0012045 | [9 empty] | 0.093854
[27 empty] | 0.0012213 | [9 empty] | 0.094008
[27 empty] | 0.0012291 | [9 empty] | 0.094163
[27 empty] | 0.0011986 | [9 empty] | 0.094403
[27 empty] | 0.0011828 | [9 empty] | 0.094545
[27 empty] | 0.0012012 | [9 empty] | 0.094674
[27 empty] | 0.0012028 | [9 empty] | 0.094785
[27 empty] | 0.0011929 | [9 empty] | 0.094878
[27 empty] | 0.0012026 | [9 empty] | 0.095052
[27 empty] | 0.001251 | [9 empty] | 0.09502
[27 empty] | 0.0012454 | [9 empty] | 0.095169
[27 empty] | 0.0012219 | [9 empty] | 0.095228
[27 empty] | 0.0012277 | [9 empty] | 0.095292
[27 empty] | 0.0012129 | [9 empty] | 0.095461
[27 empty] | 0.0011974 | [9 empty] | 0.095442
[27 empty] | 0.0012189 | [9 empty] | 0.095625
[27 empty] | 0.0012338 | [9 empty] | 0.095619
[27 empty] | 0.0011984 | [9 empty] | 0.095816
[27 empty] | 0.0011875 | [9 empty] | 0.095914
[27 empty] | 0.0012229 | [9 empty] | 0.096126
[27 empty] | 0.0012109 | [9 empty] | 0.096151
[27 empty] | 0.0011967 | [9 empty] | 0.096386
[27 empty] | 0.0012405 | [9 empty] | 0.096535
[27 empty] | 0.0012356 | [9 empty] | 0.096595
[27 empty] | 0.001212 | [9 empty] | 0.096951
[27 empty] | 0.0011997 | [9 empty] | 0.09703
[27 empty] | 0.0012271 | [9 empty] | 0.097201
[27 empty] | 0.0012189 | [9 empty] | 0.097459
[27 empty] | 0.0012236 | [9 empty] | 0.09762
[27 empty] | 0.0012322 | [9 empty] | 0.097676
[27 empty] | 0.0012286 | [9 empty] | 0.098026
[27 empty] | 0.0012365 | [9 empty] | 0.098072
[27 empty] | 0.0012531 | [9 empty] | 0.09821
[27 empty] | 0.0012713 | [9 empty] | 0.098467
[27 empty] | 0.0012302 | [9 empty] | 0.098612
[27 empty] | 0.0012387 | [9 empty] | 0.09868
[27 empty] | 0.0012572 | [9 empty] | 0.099034
[27 empty] | 0.0012295 | [9 empty] | 0.099116
[27 empty] | 0.00123 | [9 empty] | 0.099296
[27 empty] | 0.0012521 | [9 empty] | 0.099579
[27 empty] | 0.0012043 | [9 empty] | 0.099654
[27 empty] | 0.0012389 | [9 empty] | 0.099918
[27 empty] | 0.0012776 | [9 empty] | 0.10009
[27 empty] | 0.0012748 | [9 empty] | 0.10032
[27 empty] | 0.0012557 | [9 empty] | 0.10036
[27 empty] | 0.0012209 | [9 empty] | 0.10059
[27 empty] | 0.0012145 | [9 empty] | 0.10062
[27 empty] | 0.0012296 | [9 empty] | 0.10084
[27 empty] | 0.0012107 | [9 empty] | 0.10097
[27 empty] | 0.0012341 | [9 empty] | 0.10111
[27 empty] | 0.0012315 | [9 empty] | 0.10135
[27 empty] | 0.0012287 | [9 empty] | 0.10139
[27 empty] | 0.0012534 | [9 empty] | 0.10163
[27 empty] | 0.0012222 | [9 empty] | 0.10176
[27 empty] | 0.0012379 | [9 empty] | 0.10187
[27 empty] | 0.0012735 | [9 empty] | 0.10195
[27 empty] | 0.0012485 | [9 empty] | 0.10212
[27 empty] | 0.0012247 | [9 empty] | 0.10207
[27 empty] | 0.0012179 | [9 empty] | 0.10219
[27 empty] | 0.0012371 | [9 empty] | 0.10221
[27 empty] | 0.0012666 | [9 empty] | 0.10223
[27 empty] | 0.0012418 | [9 empty] | 0.10226
[27 empty] | 0.0012517 | [9 empty] | 0.1023
[27 empty] | 0.001228 | [9 empty] | 0.10246
[27 empty] | 0.0012373 | [9 empty] | 0.10254
[27 empty] | 0.0012726 | [9 empty] | 0.10255
[27 empty] | 0.0012641 | [9 empty] | 0.10276
[27 empty] | 0.0012355 | [9 empty] | 0.10298
[27 empty] | 0.0012629 | [9 empty] | 0.10301
[27 empty] | 0.0012604 | [9 empty] | 0.10324
[27 empty] | 0.0012497 | [9 empty] | 0.10329
[27 empty] | 0.0012675 | [9 empty] | 0.10353
[27 empty] | 0.0012654 | [9 empty] | 0.1037
[27 empty] | 0.0012589 | [9 empty] | 0.10389
[27 empty] | 0.0012511 | [9 empty] | 0.10418
[27 empty] | 0.0012564 | [9 empty] | 0.1043
[27 empty] | 0.0013012 | [9 empty] | 0.10461
[27 empty] | 0.0013114 | [9 empty] | 0.10485
[27 empty] | 0.0012991 | [9 empty] | 0.10508
[27 empty] | 0.0012828 | [9 empty] | 0.10532
[27 empty] | 0.0012831 | [9 empty] | 0.10554
[27 empty] | 0.001271 | [9 empty] | 0.10584
[27 empty] | 0.0012746 | [9 empty] | 0.10603
[27 empty] | 0.0012937 | [9 empty] | 0.1062
[27 empty] | 0.0012655 | [9 empty] | 0.10634
[27 empty] | 0.0012793 | [9 empty] | 0.10645
[27 empty] | 0.0013149 | [9 empty] | 0.10656
[27 empty] | 0.0012941 | [9 empty] | 0.10674
[27 empty] | 0.0012694 | [9 empty] | 0.10672
[27 empty] | 0.0012624 | [9 empty] | 0.10689
[27 empty] | 0.0012571 | [9 empty] | 0.10696
[27 empty] | 0.0012515 | [9 empty] | 0.10714
[27 empty] | 0.0012627 | [9 empty] | 0.10713
[27 empty] | 0.0012706 | [9 empty] | 0.10722
[27 empty] | 0.0012676 | [9 empty] | 0.10744
[27 empty] | 0.0012547 | [9 empty] | 0.10754
[27 empty] | 0.0012616 | [9 empty] | 0.10766
[27 empty] | 0.0012699 | [9 empty] | 0.10778
[27 empty] | 0.0012946 | [9 empty] | 0.10801
[27 empty] | 0.0012863 | [9 empty] | 0.10802
[27 empty] | 0.0012581 | [9 empty] | 0.10826
[27 empty] | 0.0012879 | [9 empty] | 0.10841
[27 empty] | 0.0012835 | [9 empty] | 0.10856
[27 empty] | 0.0012834 | [9 empty] | 0.10874
[27 empty] | 0.0013091 | [9 empty] | 0.10891
[27 empty] | 0.0012902 | [9 empty] | 0.10921
[27 empty] | 0.0013067 | [9 empty] | 0.1094
[27 empty] | 0.0013265 | [9 empty] | 0.10961
[27 empty] | 0.0013029 | [9 empty] | 0.1098
[27 empty] | 0.0013054 | [9 empty] | 0.11
[27 empty] | 0.0012785 | [9 empty] | 0.11019
[27 empty] | 0.0012653 | [9 empty] | 0.11046
[27 empty] | 0.0012874 | [9 empty] | 0.11052
[27 empty] | 0.0012796 | [9 empty] | 0.11078
[27 empty] | 0.0012999 | [9 empty] | 0.11091
[27 empty] | 0.0013179 | [9 empty] | 0.11113
[27 empty] | 0.0013123 | [9 empty] | 0.11112
[27 empty] | 0.0013316 | [9 empty] | 0.11131
[27 empty] | 0.0013072 | [9 empty] | 0.11126
[27 empty] | 0.0012939 | [9 empty] | 0.11143
[27 empty] | 0.0012609 | [9 empty] | 0.11147
[27 empty] | 0.0012559 | [9 empty] | 0.11161
[27 empty] | 0.0013024 | [9 empty] | 0.11154
[27 empty] | 0.0013107 | [9 empty] | 0.11168
[27 empty] | 0.0013173 | [9 empty] | 0.11163
[27 empty] | 0.0012947 | [9 empty] | 0.1118
[27 empty] | 0.0013068 | [9 empty] | 0.11189
[27 empty] | 0.0013107 | [9 empty] | 0.11208
[27 empty] | 0.0013034 | [9 empty] | 0.11208
[27 empty] | 0.001301 | [9 empty] | 0.11232
[27 empty] | 0.0013063 | [9 empty] | 0.11233
[27 empty] | 0.0013323 | [9 empty] | 0.11257
[27 empty] | 0.0013054 | [9 empty] | 0.11268
[27 empty] | 0.0013329 | [9 empty] | 0.11292
[27 empty] | 0.0012955 | [9 empty] | 0.11292
[27 empty] | 0.0012942 | [9 empty] | 0.11316
[27 empty] | 0.0013044 | [9 empty] | 0.11318
[27 empty] | 0.0012954 | [9 empty] | 0.11344
[27 empty] | 0.0013006 | [9 empty] | 0.11361
[27 empty] | 0.0013413 | [9 empty] | 0.1139
[27 empty] | 0.0013431 | [9 empty] | 0.11401
[27 empty] | 0.0013489 | [9 empty] | 0.11434
[27 empty] | 0.0012932 | [9 empty] | 0.11448
[27 empty] | 0.0013198 | [9 empty] | 0.11484
[27 empty] | 0.0013602 | [9 empty] | 0.11518
[27 empty] | 0.0013248 | [9 empty] | 0.11532
[27 empty] | 0.0012984 | [9 empty] | 0.11553
[27 empty] | 0.0013173 | [9 empty] | 0.11583
[27 empty] | 0.0013269 | [9 empty] | 0.11599
[27 empty] | 0.0013372 | [9 empty] | 0.11613
[27 empty] | 0.0012976 | [9 empty] | 0.11622
[27 empty] | 0.0013188 | [9 empty] | 0.1163
[27 empty] | 0.0013194 | [9 empty] | 0.11647
[27 empty] | 0.0013074 | [9 empty] | 0.11641
[27 empty] | 0.0013044 | [9 empty] | 0.11656
[27 empty] | 0.0013292 | [9 empty] | 0.11662
[27 empty] | 0.0013246 | [9 empty] | 0.11667
[27 empty] | 0.0013507 | [9 empty] | 0.11685
[27 empty] | 0.001341 | [9 empty] | 0.11684
[27 empty] | 0.001339 | [9 empty] | 0.11705
[27 empty] | 0.0013125 | [9 empty] | 0.11719
[27 empty] | 0.0013229 | [9 empty] | 0.11732
[27 empty] | 0.0013838 | [9 empty] | 0.11749
[27 empty] | 0.0013441 | [9 empty] | 0.11764
[27 empty] | 0.0012995 | [9 empty] | 0.11791
[27 empty] | 0.001296 | [9 empty] | 0.11795
[27 empty] | 0.0013211 | [9 empty] | 0.1182
[27 empty] | 0.0013383 | [9 empty] | 0.11831
[27 empty] | 0.0013167 | [9 empty] | 0.11841
[27 empty] | 0.0013095 | [9 empty] | 0.11861
[27 empty] | 0.0012844 | [9 empty] | 0.11859
[27 empty] | 0.0013248 | [9 empty] | 0.11879
[27 empty] | 0.0013435 | [9 empty] | 0.11888
[27 empty] | 0.0013632 | [9 empty] | 0.11899
[27 empty] | 0.0013572 | [9 empty] | 0.11912
[27 empty] | 0.0013474 | [9 empty] | 0.11924
[27 empty] | 0.0013494 | [9 empty] | 0.1195
[27 empty] | 0.0013496 | [9 empty] | 0.11962
[27 empty] | 0.0013432 | [9 empty] | 0.11974
[27 empty] | 0.0013299 | [9 empty] | 0.11985
[27 empty] | 0.0013159 | [9 empty] | 0.11994
[27 empty] | 0.0013187 | [9 empty] | 0.12001
[27 empty] | 0.0013424 | [9 empty] | 0.12019
[27 empty] | 0.0013623 | [9 empty] | 0.12026
[27 empty] | 0.0013631 | [9 empty] | 0.12032
[27 empty] | 0.0013613 | [9 empty] | 0.1204
[27 empty] | 0.0013518 | [9 empty] | 0.1205
[27 empty] | 0.0013484 | [9 empty] | 0.12059
[27 empty] | 0.0013502 | [9 empty] | 0.12082
[27 empty] | 0.001353 | [9 empty] | 0.12096
[27 empty] | 0.0013673 | [9 empty] | 0.1211
[27 empty] | 0.0013539 | [9 empty] | 0.12124
[27 empty] | 0.0013553 | [9 empty] | 0.12141
[27 empty] | 0.0013554 | [9 empty] | 0.12168
[27 empty] | 0.0013613 | [9 empty] | 0.12175
[27 empty] | 0.0013935 | [9 empty] | 0.12202
[27 empty] | 0.0013971 | [9 empty] | 0.12217
[27 empty] | 0.0013522 | [9 empty] | 0.12233
[27 empty] | 0.0013765 | [9 empty] | 0.12257
[27 empty] | 0.0013961 | [9 empty] | 0.12257
[27 empty] | 0.0013597 | [9 empty] | 0.12278
[27 empty] | 0.0013873 | [9 empty] | 0.12285
[27 empty] | 0.0014027 | [9 empty] | 0.12291
[27 empty] | 0.0013764 | [9 empty] | 0.12296
[27 empty] | 0.0013477 | [9 empty] | 0.12298
[27 empty] | 0.0013705 | [9 empty] | 0.12314
[27 empty] | 0.001399 | [9 empty] | 0.12305
[27 empty] | 0.0013823 | [9 empty] | 0.1232
[27 empty] | 0.0013549 | [9 empty] | 0.12322
[27 empty] | 0.0014016 | [9 empty] | 0.12326
[27 empty] | 0.001397 | [9 empty] | 0.12342
[27 empty] | 0.001372 | [9 empty] | 0.12336
[27 empty] | 0.0013865 | [9 empty] | 0.12355
[27 empty] | 0.0013621 | [9 empty] | 0.12361
[27 empty] | 0.0013538 | [9 empty] | 0.12369
[27 empty] | 0.0014081 | [9 empty] | 0.12378
[27 empty] | 0.0014019 | [9 empty] | 0.12398
[27 empty] | 0.0013997 | [9 empty] | 0.12399
[27 empty] | 0.0013637 | [9 empty] | 0.12421
[27 empty] | 0.001392 | [9 empty] | 0.12436
[27 empty] | 0.0014104 | [9 empty] | 0.12451
[27 empty] | 0.001357 | [9 empty] | 0.12468
[27 empty] | 0.0013814 | [9 empty] | 0.12497
[27 empty] | 0.0014143 | [9 empty] | 0.125
[27 empty] | 0.0013856 | [9 empty] | 0.12528
[27 empty] | 0.001389 | [9 empty] | 0.12541
[27 empty] | 0.0014018 | [9 empty] | 0.12552
[27 empty] | 0.001374 | [9 empty] | 0.12572
[27 empty] | 0.0013892 | [9 empty] | 0.12566
[27 empty] | 0.0014042 | [9 empty] | 0.12584
[27 empty] | 0.0013941 | [9 empty] | 0.12587
[27 empty] | 0.00137 | [9 empty] | 0.12589
[27 empty] | 0.0014069 | [9 empty] | 0.1259
[27 empty] | 0.0014261 | [9 empty] | 0.1259
[27 empty] | 0.0014256 | [9 empty] | 0.12601
[27 empty] | 0.0014046 | [9 empty] | 0.1259
[27 empty] | 0.0013787 | [9 empty] | 0.12603
[27 empty] | 0.0013906 | [9 empty] | 0.12607
[27 empty] | 0.0014318 | [9 empty] | 0.1261
[27 empty] | 0.0014107 | [9 empty] | 0.12628
[27 empty] | 0.001367 | [9 empty] | 0.12625
[27 empty] | 0.0013761 | [9 empty] | 0.12648
[27 empty] | 0.0013495 | [9 empty] | 0.1266
[27 empty] | 0.0013694 | [9 empty] | 0.12676
[27 empty] | 0.0013913 | [9 empty] | 0.12692
[27 empty] | 0.0014301 | [9 empty] | 0.12722
[27 empty] | 0.0014307 | [9 empty] | 0.12729
[27 empty] | 0.0013951 | [9 empty] | 0.1276
[27 empty] | 0.0014022 | [9 empty] | 0.12777
[27 empty] | 0.0014002 | [9 empty] | 0.12794
[27 empty] | 0.0014036 | [9 empty] | 0.1282
[27 empty] | 0.0014443 | [9 empty] | 0.12819
[27 empty] | 0.0013919 | [9 empty] | 0.12841
[27 empty] | 0.0013969 | [9 empty] | 0.12836
[27 empty] | 0.0014313 | [9 empty] | 0.12852
[27 empty] | 0.0014121 | [9 empty] | 0.12868
[27 empty] | 0.001424 | [9 empty] | 0.1286
[27 empty] | 0.0014439 | [9 empty] | 0.12863
[27 empty] | 0.0014144 | [9 empty] | 0.12877
[27 empty] | 0.0014091 | [9 empty] | 0.1288
[27 empty] | 0.0014029 | [9 empty] | 0.12883
[27 empty] | 0.0014246 | [9 empty] | 0.12886
[27 empty] | 0.0014451 | [9 empty] | 0.129
[27 empty] | 0.0014338 | [9 empty] | 0.12891
[27 empty] | 0.0014307 | [9 empty] | 0.12905
[27 empty] | 0.0014473 | [9 empty] | 0.12909
[27 empty] | 0.0014583 | [9 empty] | 0.12911
[27 empty] | 0.0014193 | [9 empty] | 0.12915
[27 empty] | 0.001414 | [9 empty] | 0.12932
[27 empty] | 0.0014431 | [9 empty] | 0.12925
[27 empty] | 0.00142 | [9 empty] | 0.12943
[27 empty] | 0.0013625 | [9 empty] | 0.1295
[27 empty] | 0.001383 | [9 empty] | 0.12958
[27 empty] | 0.0013929 | [9 empty] | 0.12964
[27 empty] | 0.0014248 | [9 empty] | 0.12983
[27 empty] | 0.0014219 | [9 empty] | 0.12977
[27 empty] | 0.0013938 | [9 empty] | 0.12996
[27 empty] | 0.0014119 | [9 empty] | 0.13002
[27 empty] | 0.0014342 | [9 empty] | 0.13008
[27 empty] | 0.0014275 | [9 empty] | 0.13027
[27 empty] | 0.0014345 | [9 empty] | 0.13022
[27 empty] | 0.0014328 | [9 empty] | 0.13041
[27 empty] | 0.0014449 | [9 empty] | 0.13048
[27 empty] | 0.0014716 | [9 empty] | 0.13053
[27 empty] | 0.0014515 | [9 empty] | 0.13059
[27 empty] | 0.0014585 | [9 empty] | 0.13075
[27 empty] | 0.0014721 | [9 empty] | 0.13067
[27 empty] | 0.0014425 | [9 empty] | 0.13082
[27 empty] | 0.0014367 | [9 empty] | 0.13085
[27 empty] | 0.0014309 | [9 empty] | 0.13087
[27 empty] | 0.0014306 | [9 empty] | 0.13089
[27 empty] | 0.0014511 | [9 empty] | 0.13102
[27 empty] | 0.0014406 | [9 empty] | 0.13091
[27 empty] | 0.0014698 | [9 empty] | 0.13102
[27 empty] | 0.0014606 | [9 empty] | 0.13102
[27 empty] | 0.0014263 | [9 empty] | 0.13103
[27 empty] | 0.0014453 | [9 empty] | 0.13117
[27 empty] | 0.0014358 | [9 empty] | 0.13107
[27 empty] | 0.0014417 | [9 empty] | 0.13123
[27 empty] | 0.0014763 | [9 empty] | 0.13129
[27 empty] | 0.0014509 | [9 empty] | 0.13134
[27 empty] | 0.0014718 | [9 empty] | 0.13141
[27 empty] | 0.0014621 | [9 empty] | 0.13146
[27 empty] | 0.0014173 | [9 empty] | 0.13164
[27 empty] | 0.0014167 | [9 empty] | 0.13155
[27 empty] | 0.0014257 | [9 empty] | 0.1317
[27 empty] | 0.0014806 | [9 empty] | 0.13171
[27 empty] | 0.0014645 | [9 empty] | 0.13182
[27 empty] | 0.0014382 | [9 empty] | 0.13167
[27 empty] | 0.0014611 | [9 empty] | 0.13178
[27 empty] | 0.0014616 | [9 empty] | 0.13175
[27 empty] | 0.0014621 | [9 empty] | 0.13173
[27 empty] | 0.001469 | [9 empty] | 0.13172
[27 empty] | 0.0014729 | [9 empty] | 0.13171
[27 empty] | 0.0014756 | [9 empty] | 0.13184
[27 empty] | 0.0014318 | [9 empty] | 0.13173
[27 empty] | 0.001454 | [9 empty] | 0.13188
[27 empty] | 0.0014843 | [9 empty] | 0.13191
[27 empty] | 0.0014752 | [9 empty] | 0.13194
[27 empty] | 0.0014713 | [9 empty] | 0.1321
[27 empty] | 0.0014798 | [9 empty] | 0.13202
[27 empty] | 0.0014588 | [9 empty] | 0.13219
[27 empty] | 0.0014718 | [9 empty] | 0.13225
[27 empty] | 0.0014908 | [9 empty] | 0.1323
[27 empty] | 0.001485 | [9 empty] | 0.13237
[27 empty] | 0.0015074 | [9 empty] | 0.13256
[27 empty] | 0.0014672 | [9 empty] | 0.13249
[27 empty] | 0.0014582 | [9 empty] | 0.13267
[27 empty] | 0.0014715 | [9 empty] | 0.13272
[27 empty] | 0.0014302 | [9 empty] | 0.13276
[27 empty] | 0.0014714 | [9 empty] | 0.13278
[27 empty] | 0.0015302 | [9 empty] | 0.13293
[27 empty] | 0.001502 | [9 empty] | 0.13295
[27 empty] | 0.0014958 | [9 empty] | 0.13286
[27 empty] | 0.0014718 | [9 empty] | 0.13313
[27 empty] | 0.0014903 | [9 empty] | 0.13304
[27 empty] | 0.0014509 | [9 empty] | 0.13308
[27 empty] | 0.0014572 | [9 empty] | 0.13328
[27 empty] | 0.0015111 | [9 empty] | 0.13323
[27 empty] | 0.001501 | [9 empty] | 0.13344
[27 empty] | 0.0014979 | [9 empty] | 0.13352
[27 empty] | 0.0015168 | [9 empty] | 0.13373
[27 empty] | 0.0014818 | [9 empty] | 0.13369
[27 empty] | 0.0015186 | [9 empty] | 0.13387
[27 empty] | 0.0015177 | [9 empty] | 0.1339
[27 empty] | 0.0015186 | [9 empty] | 0.1339
[27 empty] | 0.0015448 | [9 empty] | 0.13387
[27 empty] | 0.0015313 | [9 empty] | 0.1338
[27 empty] | 0.0015202 | [9 empty] | 0.13384
[27 empty] | 0.0014895 | [9 empty] | 0.13359
[27 empty] | 0.0015032 | [9 empty] | 0.13358
[27 empty] | 0.0015103 | [9 empty] | 0.13345
[27 empty] | 0.0014887 | [9 empty] | 0.13333
[27 empty] | 0.001485 | [9 empty] | 0.13333
[27 empty] | 0.0014971 | [9 empty] | 0.13311
[27 empty] | 0.0015424 | [9 empty] | 0.13315
[27 empty] | 0.0015504 | [9 empty] | 0.13308
[27 empty] | 0.0015064 | [9 empty] | 0.13301
[27 empty] | 0.0015163 | [9 empty] | 0.13309
[27 empty] | 0.0015372 | [9 empty] | 0.13292
[27 empty] | 0.0015194 | [9 empty] | 0.133
[27 empty] | 0.0015033 | [9 empty] | 0.13295
[27 empty] | 0.0015334 | [9 empty] | 0.13289
[27 empty] | 0.0015164 | [9 empty] | 0.13283
[27 empty] | 0.0015291 | [9 empty] | 0.13275
[27 empty] | 0.0015254 | [9 empty] | 0.13279
[27 empty] | 0.0015172 | [9 empty] | 0.13258
[27 empty] | 0.0015235 | [9 empty] | 0.1326
[27 empty] | 0.0015567 | [9 empty] | 0.13251
[27 empty] | 0.0015479 | [9 empty] | 0.13255
[27 empty] | 0.0014974 | [9 empty] | 0.13235
[27 empty] | 0.0015177 | [9 empty] | 0.1324
[27 empty] | 0.0015627 | [9 empty] | 0.13222
[27 empty] | 0.0015226 | [9 empty] | 0.13228
[27 empty] | 0.0015462 | [9 empty] | 0.13234
[27 empty] | 0.0015389 | [9 empty] | 0.13217
[27 empty] | 0.0015153 | [9 empty] | 0.13213
[27 empty] | 0.0015553 | [9 empty] | 0.13218
[27 empty] | 0.0015519 | [9 empty] | 0.13211
[27 empty] | 0.0015316 | [9 empty] | 0.13204
[27 empty] | 0.0015408 | [9 empty] | 0.13194
[27 empty] | 0.0015316 | [9 empty] | 0.13197
[27 empty] | 0.0015188 | [9 empty] | 0.13173
[27 empty] | 0.0015474 | [9 empty] | 0.13173
[27 empty] | 0.0015249 | [9 empty] | 0.13164
[27 empty] | 0.001513 | [9 empty] | 0.13154
[27 empty] | 0.0015072 | [9 empty] | 0.13147
[27 empty] | 0.0015095 | [9 empty] | 0.13152
[27 empty] | 0.0015293 | [9 empty] | 0.13147
[27 empty] | 0.0015369 | [9 empty] | 0.13131
[27 empty] | 0.0015417 | [9 empty] | 0.1314
[27 empty] | 0.0015215 | [9 empty] | 0.13148
[27 empty] | 0.0015187 | [9 empty] | 0.13132
[27 empty] | 0.0015288 | [9 empty] | 0.13137
[27 empty] | 0.0015545 | [9 empty] | 0.13118
[27 empty] | 0.001562 | [9 empty] | 0.13122
[27 empty] | 0.0015421 | [9 empty] | 0.13112
[27 empty] | 0.001562 | [9 empty] | 0.13115
[27 empty] | 0.0015952 | [9 empty] | 0.13091
[27 empty] | 0.0015715 | [9 empty] | 0.13093
[27 empty] | 0.0015438 | [9 empty] | 0.13082
[27 empty] | 0.0015438 | [9 empty] | 0.13072
[27 empty] | 0.0015416 | [9 empty] | 0.13061
[27 empty] | 0.0015384 | [9 empty] | 0.1305
[27 empty] | 0.0015712 | [9 empty] | 0.13047
[27 empty] | 0.001564 | [9 empty] | 0.1302
[27 empty] | 0.0015911 | [9 empty] | 0.13016
[27 empty] | 0.0015632 | [9 empty] | 0.12999
[27 empty] | 0.0015321 | [9 empty] | 0.12992
[27 empty] | 0.0015669 | [9 empty] | 0.12964
[27 empty] | 0.0015607 | [9 empty] | 0.12959
[27 empty] | 0.0015733 | [9 empty] | 0.12947
[27 empty] | 0.001561 | [9 empty] | 0.12936
[27 empty] | 0.0015614 | [9 empty] | 0.12927
[27 empty] | 0.0016104 | [9 empty] | 0.12922
[27 empty] | 0.0015861 | [9 empty] | 0.12929
[27 empty] | 0.0015798 | [9 empty] | 0.12913
[27 empty] | 0.0015751 | [9 empty] | 0.12923
[27 empty] | 0.0015798 | [9 empty] | 0.12921
[27 empty] | 0.0015857 | [9 empty] | 0.12919
[27 empty] | 0.0015544 | [9 empty] | 0.12928
[27 empty] | 0.0015699 | [9 empty] | 0.12926
[27 empty] | 0.0015608 | [9 empty] | 0.12911
[27 empty] | 0.0015899 | [9 empty] | 0.12922
[27 empty] | 0.0015833 | [9 empty] | 0.12919
[27 empty] | 0.0015664 | [9 empty] | 0.12928
[27 empty] | 0.0015597 | [9 empty] | 0.12915
[27 empty] | 0.0015572 | [9 empty] | 0.12924
[27 empty] | 0.0015589 | [9 empty] | 0.12921
[27 empty] | 0.0015656 | [9 empty] | 0.12917
[27 empty] | 0.0016163 | [9 empty] | 0.12912
[27 empty] | 0.0016018 | [9 empty] | 0.12916
[27 empty] | 0.0016474 | [9 empty] | 0.12895
[27 empty] | 0.0016183 | [9 empty] | 0.12895
[27 empty] | 0.0016133 | [9 empty] | 0.12881
[27 empty] | 0.0015697 | [9 empty] | 0.12868
[27 empty] | 0.0015538 | [9 empty] | 0.12851
[27 empty] | 0.0015839 | [9 empty] | 0.12849
[27 empty] | 0.0016041 | [9 empty] | 0.12835
[27 empty] | 0.0016101 | [9 empty] | 0.12824
[27 empty] | 0.0015968 | [9 empty] | 0.12815
[27 empty] | 0.0016126 | [9 empty] | 0.12806
[27 empty] | 0.0015838 | [9 empty] | 0.12801
[27 empty] | 0.0016047 | [9 empty] | 0.12807
[27 empty] | 0.0015837 | [9 empty] | 0.12802
[27 empty] | 0.0016161 | [9 empty] | 0.12799
[27 empty] | 0.0016271 | [9 empty] | 0.12794
[27 empty] | 0.0015924 | [9 empty] | 0.12789
[27 empty] | 0.0015876 | [9 empty] | 0.12794
[27 empty] | 0.0016194 | [9 empty] | 0.12776
[27 empty] | 0.0016238 | [9 empty] | 0.12781
[27 empty] | 0.0016025 | [9 empty] | 0.12774
[27 empty] | 0.001599 | [9 empty] | 0.12778
[27 empty] | 0.001639 | [9 empty] | 0.1276
[27 empty] | 0.00166 | [9 empty] | 0.12765
[27 empty] | 0.0016174 | [9 empty] | 0.12745
[27 empty] | 0.0016198 | [9 empty] | 0.12752
[27 empty] | 0.0016032 | [9 empty] | 0.12757
[27 empty] | 0.0016173 | [9 empty] | 0.12741
[27 empty] | 0.0016012 | [9 empty] | 0.12735
[27 empty] | 0.0016031 | [9 empty] | 0.12741
[27 empty] | 0.0016315 | [9 empty] | 0.12737
[27 empty] | 0.0016169 | [9 empty] | 0.1273
[27 empty] | 0.0016034 | [9 empty] | 0.12724
[27 empty] | 0.0016079 | [9 empty] | 0.12726
[27 empty] | 0.0016435 | [9 empty] | 0.12707
[27 empty] | 0.0016364 | [9 empty] | 0.12706
[27 empty] | 0.0016377 | [9 empty] | 0.12695
[27 empty] | 0.0015998 | [9 empty] | 0.12682
[27 empty] | 0.0016088 | [9 empty] | 0.1268
[27 empty] | 0.0016339 | [9 empty] | 0.12653
[27 empty] | 0.0016314 | [9 empty] | 0.12651
[27 empty] | 0.0016323 | [9 empty] | 0.12637
[27 empty] | 0.0016427 | [9 empty] | 0.12623
[27 empty] | 0.00168 | [9 empty] | 0.12609
[27 empty] | 0.0016535 | [9 empty] | 0.12607
[27 empty] | 0.0016236 | [9 empty] | 0.12583
[27 empty] | 0.0016454 | [9 empty] | 0.12581
[27 empty] | 0.0016229 | [9 empty] | 0.12569
[27 empty] | 0.0015967 | [9 empty] | 0.12556
[27 empty] | 0.0016593 | [9 empty] | 0.12554
[27 empty] | 0.001686 | [9 empty] | 0.12529
[27 empty] | 0.0016579 | [9 empty] | 0.12527
[27 empty] | 0.0016538 | [9 empty] | 0.12512
[27 empty] | 0.0016168 | [9 empty] | 0.12498
[27 empty] | 0.0016018 | [9 empty] | 0.12486
[27 empty] | 0.001616 | [9 empty] | 0.12486
[27 empty] | 0.0016477 | [9 empty] | 0.12479
[27 empty] | 0.0016567 | [9 empty] | 0.12463
[27 empty] | 0.0016095 | [9 empty] | 0.12471
[27 empty] | 0.0016313 | [9 empty] | 0.12482
[27 empty] | 0.0016784 | [9 empty] | 0.12469
[27 empty] | 0.001706 | [9 empty] | 0.12478
[27 empty] | 0.0016884 | [9 empty] | 0.12463
[27 empty] | 0.0016906 | [9 empty] | 0.12466
[27 empty] | 0.0017115 | [9 empty] | 0.12458
[27 empty] | 0.0016477 | [9 empty] | 0.12458
[27 empty] | 0.0016537 | [9 empty] | 0.12436
[27 empty] | 0.0016754 | [9 empty] | 0.12434
[27 empty] | 0.0016262 | [9 empty] | 0.12421
[27 empty] | 0.001623 | [9 empty] | 0.1241
[27 empty] | 0.0016675 | [9 empty] | 0.12398
[27 empty] | 0.0016905 | [9 empty] | 0.12387
[27 empty] | 0.0016681 | [9 empty] | 0.12386
[27 empty] | 0.0016605 | [9 empty] | 0.12375
[27 empty] | 0.0016636 | [9 empty] | 0.12361
[27 empty] | 0.0016482 | [9 empty] | 0.12346
[27 empty] | 0.0016376 | [9 empty] | 0.12329
[27 empty] | 0.0016517 | [9 empty] | 0.12322
[27 empty] | 0.0016998 | [9 empty] | 0.12304
[27 empty] | 0.0016816 | [9 empty] | 0.12282
[27 empty] | 0.0016815 | [9 empty] | 0.1226
[27 empty] | 0.0016667 | [9 empty] | 0.12238
[27 empty] | 0.0017071 | [9 empty] | 0.12216
[27 empty] | 0.0016984 | [9 empty] | 0.12202
[27 empty] | 0.0016995 | [9 empty] | 0.12179
[27 empty] | 0.0017266 | [9 empty] | 0.12154
[27 empty] | 0.0016976 | [9 empty] | 0.12131
[27 empty] | 0.0016749 | [9 empty] | 0.12106
[27 empty] | 0.0017286 | [9 empty] | 0.12094
[27 empty] | 0.001672 | [9 empty] | 0.12072
[27 empty] | 0.001628 | [9 empty] | 0.12052
[27 empty] | 0.0016706 | [9 empty] | 0.12031
[27 empty] | 0.001679 | [9 empty] | 0.12013
[27 empty] | 0.0017066 | [9 empty] | 0.12005
[27 empty] | 0.0016922 | [9 empty] | 0.11977
[27 empty] | 0.0016708 | [9 empty] | 0.11969
[27 empty] | 0.001726 | [9 empty] | 0.11951
[27 empty] | 0.0017159 | [9 empty] | 0.11934
[27 empty] | 0.0017205 | [9 empty] | 0.11927
[27 empty] | 0.0017198 | [9 empty] | 0.11909
[27 empty] | 0.0016786 | [9 empty] | 0.11881
[27 empty] | 0.0017074 | [9 empty] | 0.11874
[27 empty] | 0.0016842 | [9 empty] | 0.11856
[27 empty] | 0.0017051 | [9 empty] | 0.11848
[27 empty] | 0.0017242 | [9 empty] | 0.11815
[27 empty] | 0.001652 | [9 empty] | 0.11802
[27 empty] | 0.0016814 | [9 empty] | 0.11777
[27 empty] | 0.0017153 | [9 empty] | 0.1175
[27 empty] | 0.0017083 | [9 empty] | 0.11719
[27 empty] | 0.0017206 | [9 empty] | 0.11698
[27 empty] | 0.0017107 | [9 empty] | 0.11663
[27 empty] | 0.0016697 | [9 empty] | 0.1162
[27 empty] | 0.0016856 | [9 empty] | 0.11594
[27 empty] | 0.0016999 | [9 empty] | 0.11569
[27 empty] | 0.0017189 | [9 empty] | 0.11524
[27 empty] | 0.0016981 | [9 empty] | 0.11497
[27 empty] | 0.0016787 | [9 empty] | 0.11452
[27 empty] | 0.0016991 | [9 empty] | 0.11426
[27 empty] | 0.0017233 | [9 empty] | 0.11399
[27 empty] | 0.0017437 | [9 empty] | 0.11351
[27 empty] | 0.0017366 | [9 empty] | 0.11313
[27 empty] | 0.0017231 | [9 empty] | 0.11283
[27 empty] | 0.0017531 | [9 empty] | 0.11241
[27 empty] | 0.0017157 | [9 empty] | 0.11197
[27 empty] | 0.0016896 | [9 empty] | 0.11152
[27 empty] | 0.0017164 | [9 empty] | 0.11115
[27 empty] | 0.0017004 | [9 empty] | 0.11058
[27 empty] | 0.001729 | [9 empty] | 0.1102
[27 empty] | 0.0017333 | [9 empty] | 0.10974
[27 empty] | 0.0017057 | [9 empty] | 0.10935
[27 empty] | 0.0016965 | [9 empty] | 0.10879
[27 empty] | 0.0016837 | [9 empty] | 0.10843
[27 empty] | 0.0016827 | [9 empty] | 0.10785
[27 empty] | 0.0017459 | [9 empty] | 0.10746
[27 empty] | 0.0017237 | [9 empty] | 0.10696
[27 empty] | 0.0017263 | [9 empty] | 0.10651
[27 empty] | 0.0017257 | [9 empty] | 0.10587
[27 empty] | 0.0017117 | [9 empty] | 0.10538
[27 empty] | 0.0017475 | [9 empty] | 0.1048
[27 empty] | 0.0017393 | [9 empty] | 0.1042
[27 empty] | 0.0017377 | [9 empty] | 0.10361
[27 empty] | 0.0017507 | [9 empty] | 0.1031
[27 empty] | 0.001759 | [9 empty] | 0.10241
[27 empty] | 0.0017852 | [9 empty] | 0.10191
[27 empty] | 0.0017585 | [9 empty] | 0.1013
[27 empty] | 0.0017572 | [9 empty] | 0.10069
[27 empty] | 0.0017707 | [9 empty] | 0.10014
[27 empty] | 0.0017702 | [9 empty] | 0.0994
[27 empty] | 0.0017861 | [9 empty] | 0.098811
[27 empty] | 0.0017488 | [9 empty] | 0.098117
[27 empty] | 0.0017534 | [9 empty] | 0.097408
[27 empty] | 0.0017647 | [9 empty] | 0.096771
[27 empty] | 0.0017528 | [9 empty] | 0.095961
[27 empty] | 0.0017672 | [9 empty] | 0.095313
[27 empty] | 0.0017773 | [9 empty] | 0.094582
[27 empty] | 0.0017407 | [9 empty] | 0.093861
[27 empty] | 0.0017526 | [9 empty] | 0.093127
[27 empty] | 0.0017446 | [9 empty] | 0.092481
[27 empty] | 0.0017473 | [9 empty] | 0.091682
[27 empty] | 0.001757 | [9 empty] | 0.091025
[27 empty] | 0.0017442 | [9 empty] | 0.090291
[27 empty] | 0.0017628 | [9 empty] | 0.089557
[27 empty] | 0.0017728 | [9 empty] | 0.08888
[27 empty] | 0.001751 | [9 empty] | 0.088057
[27 empty] | 0.0017625 | [9 empty] | 0.08737
[27 empty] | 0.0017539 | [9 empty] | 0.08662
[27 empty] | 0.0017662 | [9 empty] | 0.085867
[27 empty] | 0.0017772 | [9 empty] | 0.085197
[27 empty] | 0.0017588 | [9 empty] | 0.084387
[27 empty] | 0.0017587 | [9 empty] | 0.08375
[27 empty] | 0.0017634 | [9 empty] | 0.083053
[27 empty] | 0.0017812 | [9 empty] | 0.082375
[27 empty] | 0.0017979 | [9 empty] | 0.081717
[27 empty] | 0.0018083 | [9 empty] | 0.081147
[27 empty] | 0.0017881 | [9 empty] | 0.080525
[27 empty] | 0.0017949 | [9 empty] | 0.079852
[27 empty] | 0.0017836 | [9 empty] | 0.079403
[27 empty] | 0.0017804 | [9 empty] | 0.078771
[27 empty] | 0.0017789 | [9 empty] | 0.078233
[27 empty] | 0.0017571 | [9 empty] | 0.077794
[27 empty] | 0.0017515 | [9 empty] | 0.077325
[27 empty] | 0.0017884 | [9 empty] | 0.076902
[27 empty] | 0.0017896 | [9 empty] | 0.076509
[27 empty] | 0.0018293 | [9 empty] | 0.076164
[27 empty] | 0.001813 | [9 empty] | 0.075931
[27 empty] | 0.0018066 | [9 empty] | 0.07566
[27 empty] | 0.0017936 | [9 empty] | 0.075436
[27 empty] | 0.0017819 | [9 empty] | 0.075237
[27 empty] | 0.0017899 | [9 empty] | 0.075084
[27 empty] | 0.0017651 | [9 empty] | 0.075019
[27 empty] | 0.0017743 | [9 empty] | 0.074869
[27 empty] | 0.0018003 | [9 empty] | 0.07487
[27 empty] | 0.0018436 | [9 empty] | 0.074849
[27 empty] | 0.0018152 | [9 empty] | 0.074917
[27 empty] | 0.0017935 | [9 empty] | 0.074881
[27 empty] | 0.0018058 | [9 empty] | 0.07501
[27 empty] | 0.0018247 | [9 empty] | 0.075097
[27 empty] | 0.0018214 | [9 empty] | 0.075208
[27 empty] | 0.0018601 | [9 empty] | 0.075339
[27 empty] | 0.0018344 | [9 empty] | 0.075486
[27 empty] | 0.0018088 | [9 empty] | 0.07571
[27 empty] | 0.001779 | [9 empty] | 0.075878
[27 empty] | 0.001816 | [9 empty] | 0.076049
[27 empty] | 0.0018481 | [9 empty] | 0.076221
[27 empty] | 0.0018183 | [9 empty] | 0.076461
[27 empty] | 0.0018027 | [9 empty] | 0.076555
[27 empty] | 0.0018296 | [9 empty] | 0.076781
[27 empty] | 0.0018558 | [9 empty] | 0.076937
[27 empty] | 0.0018412 | [9 empty] | 0.077093
[27 empty] | 0.0018381 | [9 empty] | 0.077231
[27 empty] | 0.0018274 | [9 empty] | 0.077431
[27 empty] | 0.0018513 | [9 empty] | 0.07756
[27 empty] | 0.0018248 | [9 empty] | 0.077667
[27 empty] | 0.0017955 | [9 empty] | 0.077772
[27 empty] | 0.0018678 | [9 empty] | 0.077854
[27 empty] | 0.0018474 | [9 empty] | 0.077935
[27 empty] | 0.0018061 | [9 empty] | 0.078063
[27 empty] | 0.001828 | [9 empty] | 0.078101
[27 empty] | 0.0018538 | [9 empty] | 0.078129
[27 empty] | 0.0018536 | [9 empty] | 0.078125
[27 empty] | 0.0018183 | [9 empty] | 0.078157
[27 empty] | 0.0018077 | [9 empty] | 0.07802
[27 empty] | 0.0018415 | [9 empty] | 0.077997
[27 empty] | 0.0018288 | [9 empty] | 0.077876
[27 empty] | 0.0018619 | [9 empty] | 0.077733
[27 empty] | 0.0018545 | [9 empty] | 0.077639
[27 empty] | 0.0018259 | [9 empty] | 0.0774
[27 empty] | 0.0018703 | [9 empty] | 0.077282
[27 empty] | 0.0018444 | [9 empty] | 0.077085
[27 empty] | 0.0018393 | [9 empty] | 0.076875
[27 empty] | 0.0018471 | [9 empty] | 0.076721
[27 empty] | 0.0018705 | [9 empty] | 0.076408
[27 empty] | 0.0018651 | [9 empty] | 0.076213
[27 empty] | 0.0018453 | [9 empty] | 0.075939
[27 empty] | 0.0018212 | [9 empty] | 0.075636
[27 empty] | 0.00184 | [9 empty] | 0.075386
[27 empty] | 0.0018563 | [9 empty] | 0.074997
[27 empty] | 0.0018864 | [9 empty] | 0.074709
[27 empty] | 0.0018825 | [9 empty] | 0.074352
[27 empty] | 0.0018388 | [9 empty] | 0.073971
[27 empty] | 0.0018332 | [9 empty] | 0.073588
[27 empty] | 0.0018383 | [9 empty] | 0.073253
[27 empty] | 0.0018438 | [9 empty] | 0.07278
[27 empty] | 0.001851 | [9 empty] | 0.072436
[27 empty] | 0.0018629 | [9 empty] | 0.07202
[27 empty] | 0.0018464 | [9 empty] | 0.071594
[27 empty] | 0.0019034 | [9 empty] | 0.071233
[27 empty] | 0.0018989 | [9 empty] | 0.070795
[27 empty] | 0.0018819 | [9 empty] | 0.070283
[27 empty] | 0.0018398 | [9 empty] | 0.069873
[27 empty] | 0.0018482 | [9 empty] | 0.069442
[27 empty] | 0.0018781 | [9 empty] | 0.068872
[27 empty] | 0.0018436 | [9 empty] | 0.068403
[27 empty] | 0.0018516 | [9 empty] | 0.067805
[27 empty] | 0.00183 | [9 empty] | 0.067317
[27 empty] | 0.0018346 | [9 empty] | 0.066835
[27 empty] | 0.0018632 | [9 empty] | 0.066237
[27 empty] | 0.0018671 | [9 empty] | 0.065768
[27 empty] | 0.0018711 | [9 empty] | 0.0652
[27 empty] | 0.0018742 | [9 empty] | 0.064756
[27 empty] | 0.0018537 | [9 empty] | 0.064258
[27 empty] | 0.0019153 | [9 empty] | 0.06383
[27 empty] | 0.0018895 | [9 empty] | 0.063289
[27 empty] | 0.0018667 | [9 empty] | 0.062871
[27 empty] | 0.0019156 | [9 empty] | 0.0624
[27 empty] | 0.0019122 | [9 empty] | 0.06195
[27 empty] | 0.0019377 | [9 empty] | 0.061508
[27 empty] | 0.0019288 | [9 empty] | 0.061149
[27 empty] | 0.0018934 | [9 empty] | 0.060759
[27 empty] | 0.0019097 | [9 empty] | 0.060346
[27 empty] | 0.0018662 | [9 empty] | 0.06013
[27 empty] | 0.0018466 | [9 empty] | 0.059795
[27 empty] | 0.0018944 | [9 empty] | 0.059551
[27 empty] | 0.0018756 | [9 empty] | 0.059396
[27 empty] | 0.0018886 | [9 empty] | 0.059228
[27 empty] | 0.0019004 | [9 empty] | 0.059095
[27 empty] | 0.0018771 | [9 empty] | 0.05899
[27 empty] | 0.0018848 | [9 empty] | 0.05896
[27 empty] | 0.0018582 | [9 empty] | 0.058848
[27 empty] | 0.0018671 | [9 empty] | 0.05885
[27 empty] | 0.0019451 | [9 empty] | 0.058817
[27 empty] | 0.0019261 | [9 empty] | 0.058783
[27 empty] | 0.0019324 | [9 empty] | 0.058811
[27 empty] | 0.0018982 | [9 empty] | 0.058751
[27 empty] | 0.0018832 | [9 empty] | 0.058808
[27 empty] | 0.0019245 | [9 empty] | 0.058828
[27 empty] | 0.0019067 | [9 empty] | 0.058875
[27 empty] | 0.001914 | [9 empty] | 0.059002
[27 empty] | 0.0019058 | [9 empty] | 0.059048
[27 empty] | 0.0019133 | [9 empty] | 0.059228
[27 empty] | 0.0018871 | [9 empty] | 0.059374
[27 empty] | 0.0018782 | [9 empty] | 0.059529
[27 empty] | 0.0019058 | [9 empty] | 0.059748
[27 empty] | 0.0019375 | [9 empty] | 0.059857
[27 empty] | 0.0019085 | [9 empty] | 0.060053
[27 empty] | 0.0018954 | [9 empty] | 0.060172
[27 empty] | 0.0019014 | [9 empty] | 0.060272
[27 empty] | 0.0018959 | [9 empty] | 0.060391
[27 empty] | 0.0019456 | [9 empty] | 0.060383
[27 empty] | 0.0019305 | [9 empty] | 0.060459
[27 empty] | 0.0019613 | [9 empty] | 0.060473
[27 empty] | 0.0019317 | [9 empty] | 0.060484
[27 empty] | 0.0019255 | [9 empty] | 0.060501
[27 empty] | 0.0019447 | [9 empty] | 0.060579
[27 empty] | 0.0019359 | [9 empty] | 0.060568
[27 empty] | 0.0019368 | [9 empty] | 0.060676
[27 empty] | 0.0019795 | [9 empty] | 0.060736
[27 empty] | 0.0019344 | [9 empty] | 0.060857
[27 empty] | 0.0019279 | [9 empty] | 0.060878
[27 empty] | 0.0019374 | [9 empty] | 0.061002
[27 empty] | 0.0019629 | [9 empty] | 0.061058
[27 empty] | 0.0019506 | [9 empty] | 0.06111
[27 empty] | 0.0019364 | [9 empty] | 0.061141
[27 empty] | 0.0019091 | [9 empty] | 0.06122
[27 empty] | 0.0019533 | [9 empty] | 0.061176
[27 empty] | 0.0019174 | [9 empty] | 0.061235
[27 empty] | 0.0019356 | [9 empty] | 0.061234
[27 empty] | 0.0019241 | [9 empty] | 0.061277
[27 empty] | 0.0019582 | [9 empty] | 0.061223
[27 empty] | 0.0019476 | [9 empty] | 0.061264
[27 empty] | 0.0019265 | [9 empty] | 0.061195
[27 empty] | 0.001942 | [9 empty] | 0.061284
[27 empty] | 0.0019514 | [9 empty] | 0.061209
[27 empty] | 0.001946 | [9 empty] | 0.061182
[27 empty] | 0.0019644 | [9 empty] | 0.061198
[27 empty] | 0.0019622 | [9 empty] | 0.061155
[27 empty] | 0.0019402 | [9 empty] | 0.061102
[27 empty] | 0.0019969 | [9 empty] | 0.061033
[27 empty] | 0.0019458 | [9 empty] | 0.060948
[27 empty] | 0.00191 | [9 empty] | 0.060882
[27 empty] | 0.0019929 | [9 empty] | 0.060742
[27 empty] | 0.0019536 | [9 empty] | 0.060576
[27 empty] | 0.0019629 | [9 empty] | 0.060393
[27 empty] | 0.0019379 | [9 empty] | 0.060183
[27 empty] | 0.0019635 | [9 empty] | 0.060018
[27 empty] | 0.001987 | [9 empty] | 0.059803
[27 empty] | 0.0019446 | [9 empty] | 0.059583
[27 empty] | 0.0019724 | [9 empty] | 0.059381
[27 empty] | 0.0019364 | [9 empty] | 0.059184
[27 empty] | 0.0019271 | [9 empty] | 0.059058
[27 empty] | 0.0019959 | [9 empty] | 0.058894
[27 empty] | 0.0019811 | [9 empty] | 0.058739
[27 empty] | 0.0019805 | [9 empty] | 0.058604
[27 empty] | 0.0020065 | [9 empty] | 0.058469
[27 empty] | 0.001981 | [9 empty] | 0.058397
[27 empty] | 0.0020094 | [9 empty] | 0.058274
[27 empty] | 0.0020243 | [9 empty] | 0.058148
[27 empty] | 0.0019884 | [9 empty] | 0.058019
[27 empty] | 0.0020058 | [9 empty] | 0.057885
[27 empty] | 0.0019691 | [9 empty] | 0.057793
[27 empty] | 0.0019725 | [9 empty] | 0.057647
[27 empty] | 0.0020139 | [9 empty] | 0.057495
[27 empty] | 0.0019777 | [9 empty] | 0.057335
[27 empty] | 0.0020246 | [9 empty] | 0.057167
[27 empty] | 0.002003 | [9 empty] | 0.057043
[27 empty] | 0.0019315 | [9 empty] | 0.056809
[27 empty] | 0.0019967 | [9 empty] | 0.056669
[27 empty] | 0.0020157 | [9 empty] | 0.056481
[27 empty] | 0.0020049 | [9 empty] | 0.056347
[27 empty] | 0.0020133 | [9 empty] | 0.056119
[27 empty] | 0.0020099 | [9 empty] | 0.056003
[27 empty] | 0.0020043 | [9 empty] | 0.055844
[27 empty] | 0.0020046 | [9 empty] | 0.055704
[27 empty] | 0.0019795 | [9 empty] | 0.05561
[27 empty] | 0.0019905 | [9 empty] | 0.055436
[27 empty] | 0.0019665 | [9 empty] | 0.055349
[27 empty] | 0.0020391 | [9 empty] | 0.055209
[27 empty] | 0.002074 | [9 empty] | 0.05507
[27 empty] | 0.0020397 | [9 empty] | 0.05492
[27 empty] | 0.0020361 | [9 empty] | 0.054809
[27 empty] | 0.0020116 | [9 empty] | 0.054647
[27 empty] | 0.0020312 | [9 empty] | 0.05443
[27 empty] | 0.0020297 | [9 empty] | 0.054354
[27 empty] | 0.0020122 | [9 empty] | 0.054134
[27 empty] | 0.0020402 | [9 empty] | 0.053954
[27 empty] | 0.002038 | [9 empty] | 0.053815
[27 empty] | 0.0020459 | [9 empty] | 0.053629
[27 empty] | 0.0020455 | [9 empty] | 0.053428
[27 empty] | 0.0020148 | [9 empty] | 0.053268
[27 empty] | 0.0020098 | [9 empty] | 0.053014
[27 empty] | 0.00203 | [9 empty] | 0.052843
[27 empty] | 0.0020417 | [9 empty] | 0.052625
[27 empty] | 0.0020435 | [9 empty] | 0.052394
[27 empty] | 0.0020079 | [9 empty] | 0.052159
[27 empty] | 0.0020281 | [9 empty] | 0.051967
[27 empty] | 0.0020587 | [9 empty] | 0.051678
[27 empty] | 0.002083 | [9 empty] | 0.051479
[27 empty] | 0.0020927 | [9 empty] | 0.051274
[27 empty] | 0.002036 | [9 empty] | 0.050994
[27 empty] | 0.0020383 | [9 empty] | 0.050758
[27 empty] | 0.0020343 | [9 empty] | 0.050569
[27 empty] | 0.00202 | [9 empty] | 0.050352
[27 empty] | 0.0020644 | [9 empty] | 0.050142
[27 empty] | 0.0020638 | [9 empty] | 0.049941
[27 empty] | 0.002036 | [9 empty] | 0.04979
[27 empty] | 0.002059 | [9 empty] | 0.049606
[27 empty] | 0.002031 | [9 empty] | 0.049421
[27 empty] | 0.0020245 | [9 empty] | 0.049244
[27 empty] | 0.0020112 | [9 empty] | 0.049061
[27 empty] | 0.0020089 | [9 empty] | 0.048909
[27 empty] | 0.0020436 | [9 empty] | 0.04867
[27 empty] | 0.0020629 | [9 empty] | 0.048491
[27 empty] | 0.0020453 | [9 empty] | 0.048262
[27 empty] | 0.002023 | [9 empty] | 0.048061
[27 empty] | 0.0020949 | [9 empty] | 0.047774
[27 empty] | 0.0020627 | [9 empty] | 0.047568
[27 empty] | 0.0020337 | [9 empty] | 0.047319
[27 empty] | 0.0020536 | [9 empty] | 0.047083
[27 empty] | 0.0020852 | [9 empty] | 0.046862
[27 empty] | 0.0020285 | [9 empty] | 0.046684
[27 empty] | 0.0020034 | [9 empty] | 0.046481
[27 empty] | 0.0020781 | [9 empty] | 0.046277
[27 empty] | 0.0020816 | [9 empty] | 0.046064
[27 empty] | 0.0020897 | [9 empty] | 0.045846
[27 empty] | 0.0020854 | [9 empty] | 0.045641
[27 empty] | 0.0020924 | [9 empty] | 0.045348
[27 empty] | 0.0021046 | [9 empty] | 0.045106
[27 empty] | 0.0020505 | [9 empty] | 0.044809
[27 empty] | 0.0020914 | [9 empty] | 0.044537
[27 empty] | 0.0021064 | [9 empty] | 0.044184
[27 empty] | 0.002096 | [9 empty] | 0.04391
[27 empty] | 0.0021134 | [9 empty] | 0.043604
[27 empty] | 0.0020966 | [9 empty] | 0.04331
[27 empty] | 0.0020813 | [9 empty] | 0.043029
[27 empty] | 0.0020606 | [9 empty] | 0.042802
[27 empty] | 0.0020671 | [9 empty] | 0.042547
[27 empty] | 0.0021117 | [9 empty] | 0.042307
[27 empty] | 0.0021031 | [9 empty] | 0.042078
[27 empty] | 0.0020692 | [9 empty] | 0.041858
[27 empty] | 0.0021116 | [9 empty] | 0.041684
[27 empty] | 0.0021129 | [9 empty] | 0.041477
[27 empty] | 0.0020801 | [9 empty] | 0.041283
[27 empty] | 0.002105 | [9 empty] | 0.041085
[27 empty] | 0.0021086 | [9 empty] | 0.040889
[27 empty] | 0.0021115 | [9 empty] | 0.040722
[27 empty] | 0.0021219 | [9 empty] | 0.040469
[27 empty] | 0.0021144 | [9 empty] | 0.04027
[27 empty] | 0.0021636 | [9 empty] | 0.040051
[27 empty] | 0.0021283 | [9 empty] | 0.039749
[27 empty] | 0.002108 | [9 empty] | 0.039506
[27 empty] | 0.0021019 | [9 empty] | 0.039193
[27 empty] | 0.0020972 | [9 empty] | 0.038947
[27 empty] | 0.0021447 | [9 empty] | 0.03871
[27 empty] | 0.0021013 | [9 empty] | 0.038418
[27 empty] | 0.0020872 | [9 empty] | 0.038207
[27 empty] | 0.0020944 | [9 empty] | 0.037939
[27 empty] | 0.00212 | [9 empty] | 0.037737
[27 empty] | 0.0021286 | [9 empty] | 0.037537
[27 empty] | 0.0021473 | [9 empty] | 0.037266
[27 empty] | 0.0021493 | [9 empty] | 0.03705
[27 empty] | 0.0021674 | [9 empty] | 0.036766
[27 empty] | 0.0021392 | [9 empty] | 0.036537
[27 empty] | 0.0020997 | [9 empty] | 0.036308
[27 empty] | 0.0021138 | [9 empty] | 0.036017
[27 empty] | 0.0021054 | [9 empty] | 0.035795
[27 empty] | 0.0020967 | [9 empty] | 0.035522
[27 empty] | 0.0021134 | [9 empty] | 0.035317
[27 empty] | 0.0021202 | [9 empty] | 0.035115
[27 empty] | 0.0021437 | [9 empty] | 0.034863
[27 empty] | 0.0021388 | [9 empty] | 0.034663
[27 empty] | 0.002152 | [9 empty] | 0.034435
[27 empty] | 0.0021743 | [9 empty] | 0.034199
[27 empty] | 0.0021256 | [9 empty] | 0.033953
[27 empty] | 0.0021028 | [9 empty] | 0.033706
[27 empty] | 0.0020656 | [9 empty] | 0.033478
[27 empty] | 0.0020663 | [9 empty] | 0.033217
[27 empty] | 0.0020972 | [9 empty] | 0.032953
[27 empty] | 0.0020941 | [9 empty] | 0.032681
[27 empty] | 0.002116 | [9 empty] | 0.032438
[27 empty] | 0.0021497 | [9 empty] | 0.032131
[27 empty] | 0.0021639 | [9 empty] | 0.031883
[27 empty] | 0.0021881 | [9 empty] | 0.031601
[27 empty] | 0.0021539 | [9 empty] | 0.031356
[27 empty] | 0.0021461 | [9 empty] | 0.031061
[27 empty] | 0.0021682 | [9 empty] | 0.030829
[27 empty] | 0.0021512 | [9 empty] | 0.030584
[27 empty] | 0.0021553 | [9 empty] | 0.030355
[27 empty] | 0.0022084 | [9 empty] | 0.030134
[27 empty] | 0.0021545 | [9 empty] | 0.02995
[27 empty] | 0.0021441 | [9 empty] | 0.02973
[27 empty] | 0.0021125 | [9 empty] | 0.029562
[27 empty] | 0.0021378 | [9 empty] | 0.029383
[27 empty] | 0.0021594 | [9 empty] | 0.029233
[27 empty] | 0.0021379 | [9 empty] | 0.029047
[27 empty] | 0.0021938 | [9 empty] | 0.028911
[27 empty] | 0.0021677 | [9 empty] | 0.028761
[27 empty] | 0.0021795 | [9 empty] | 0.028609
[27 empty] | 0.0021884 | [9 empty] | 0.028476
[27 empty] | 0.0021615 | [9 empty] | 0.028286
[27 empty] | 0.0021646 | [9 empty] | 0.028132
[27 empty] | 0.0022188 | [9 empty] | 0.027937
[27 empty] | 0.0021991 | [9 empty] | 0.027727
[27 empty] | 0.0022042 | [9 empty] | 0.027506
[27 empty] | 0.002189 | [9 empty] | 0.027301
[27 empty] | 0.002196 | [9 empty] | 0.027071
[27 empty] | 0.0021881 | [9 empty] | 0.026847
[27 empty] | 0.0021661 | [9 empty] | 0.02663
[27 empty] | 0.0021719 | [9 empty] | 0.026422
[27 empty] | 0.0021809 | [9 empty] | 0.026247
[27 empty] | 0.0021617 | [9 empty] | 0.026057
[27 empty] | 0.0021903 | [9 empty] | 0.025877
[27 empty] | 0.002141 | [9 empty] | 0.025706
[27 empty] | 0.0021669 | [9 empty] | 0.025561
[27 empty] | 0.0022068 | [9 empty] | 0.025385
[27 empty] | 0.0021942 | [9 empty] | 0.025261
[27 empty] | 0.0021971 | [9 empty] | 0.025118
[27 empty] | 0.002191 | [9 empty] | 0.024981
[27 empty] | 0.0022147 | [9 empty] | 0.024862
[27 empty] | 0.0022314 | [9 empty] | 0.024715
[27 empty] | 0.0022096 | [9 empty] | 0.024543
[27 empty] | 0.0022305 | [9 empty] | 0.024421
[27 empty] | 0.0022382 | [9 empty] | 0.024233
[27 empty] | 0.0021763 | [9 empty] | 0.02406
[27 empty] | 0.0021914 | [9 empty] | 0.02391
[27 empty] | 0.002193 | [9 empty] | 0.023745
[27 empty] | 0.0022166 | [9 empty] | 0.023588
[27 empty] | 0.0022017 | [9 empty] | 0.023441
[27 empty] | 0.0021481 | [9 empty] | 0.023321
[27 empty] | 0.0021867 | [9 empty] | 0.023188
[27 empty] | 0.0022342 | [9 empty] | 0.023057
[27 empty] | 0.0022536 | [9 empty] | 0.022928
[27 empty] | 0.0022413 | [9 empty] | 0.022797
[27 empty] | 0.0021957 | [9 empty] | 0.022683
[27 empty] | 0.002214 | [9 empty] | 0.022527
[27 empty] | 0.0022726 | [9 empty] | 0.022409
[27 empty] | 0.0022268 | [9 empty] | 0.02229
[27 empty] | 0.0022305 | [9 empty] | 0.022131
[27 empty] | 0.0021975 | [9 empty] | 0.02201
[27 empty] | 0.0022398 | [9 empty] | 0.021848
[27 empty] | 0.0022502 | [9 empty] | 0.021723
[27 empty] | 0.002218 | [9 empty] | 0.021591
[27 empty] | 0.0022276 | [9 empty] | 0.021426
[27 empty] | 0.002252 | [9 empty] | 0.021294
[27 empty] | 0.0021942 | [9 empty] | 0.021148
[27 empty] | 0.0022232 | [9 empty] | 0.021012
[27 empty] | 0.0022358 | [9 empty] | 0.020885
[27 empty] | 0.0022651 | [9 empty] | 0.020771
[27 empty] | 0.0022453 | [9 empty] | 0.020689
[27 empty] | 0.0022189 | [9 empty] | 0.020605
[27 empty] | 0.0022436 | [9 empty] | 0.020531
[27 empty] | 0.0022412 | [9 empty] | 0.020464
[27 empty] | 0.0022375 | [9 empty] | 0.020422
[27 empty] | 0.0022901 | [9 empty] | 0.020342
[27 empty] | 0.002247 | [9 empty] | 0.020293
[27 empty] | 0.0022419 | [9 empty] | 0.020218
[27 empty] | 0.0022483 | [9 empty] | 0.020149
[27 empty] | 0.0022229 | [9 empty] | 0.020035
[27 empty] | 0.0022832 | [9 empty] | 0.019938
[27 empty] | 0.0022615 | [9 empty] | 0.019815
[27 empty] | 0.0022494 | [9 empty] | 0.019688
[27 empty] | 0.0022264 | [9 empty] | 0.019576
[27 empty] | 0.0022229 | [9 empty] | 0.019441
[27 empty] | 0.0022405 | [9 empty] | 0.019349
[27 empty] | 0.0022551 | [9 empty] | 0.019261
[27 empty] | 0.0022366 | [9 empty] | 0.019189
[27 empty] | 0.0022332 | [9 empty] | 0.019151
[27 empty] | 0.002255 | [9 empty] | 0.019094
[27 empty] | 0.0022969 | [9 empty] | 0.019072
[27 empty] | 0.0022995 | [9 empty] | 0.019037
[27 empty] | 0.0022485 | [9 empty] | 0.018994
[27 empty] | 0.0022621 | [9 empty] | 0.018959
[27 empty] | 0.0022751 | [9 empty] | 0.018884
[27 empty] | 0.002266 | [9 empty] | 0.01883
[27 empty] | 0.0023173 | [9 empty] | 0.018753
[27 empty] | 0.0022688 | [9 empty] | 0.018687
[27 empty] | 0.0022789 | [9 empty] | 0.018587
[27 empty] | 0.0022913 | [9 empty] | 0.018515
[27 empty] | 0.0022792 | [9 empty] | 0.018428
[27 empty] | 0.0023076 | [9 empty] | 0.01834
[27 empty] | 0.002274 | [9 empty] | 0.01825
[27 empty] | 0.0022918 | [9 empty] | 0.018177
[27 empty] | 0.002267 | [9 empty] | 0.018093
[27 empty] | 0.0022311 | [9 empty] | 0.018009
[27 empty] | 0.0022835 | [9 empty] | 0.017929
[27 empty] | 0.0023232 | [9 empty] | 0.017855
[27 empty] | 0.0023066 | [9 empty] | 0.017797
[27 empty] | 0.0023063 | [9 empty] | 0.017732
[27 empty] | 0.0023131 | [9 empty] | 0.017672
[27 empty] | 0.0022753 | [9 empty] | 0.017614
[27 empty] | 0.0022879 | [9 empty] | 0.017562
[27 empty] | 0.0023022 | [9 empty] | 0.017526
[27 empty] | 0.0023137 | [9 empty] | 0.017477
[27 empty] | 0.0023524 | [9 empty] | 0.017432
[27 empty] | 0.0022792 | [9 empty] | 0.017385
[27 empty] | 0.0023265 | [9 empty] | 0.017352
[27 empty] | 0.0022896 | [9 empty] | 0.017289
[27 empty] | 0.002323 | [9 empty] | 0.017252
[27 empty] | 0.0023417 | [9 empty] | 0.017198
[27 empty] | 0.0023189 | [9 empty] | 0.017156
[27 empty] | 0.0022773 | [9 empty] | 0.017085
[27 empty] | 0.0022812 | [9 empty] | 0.017041
[27 empty] | 0.0022923 | [9 empty] | 0.016987
[27 empty] | 0.0023212 | [9 empty] | 0.016936
[27 empty] | 0.0023091 | [9 empty] | 0.016891
[27 empty] | 0.0022747 | [9 empty] | 0.016868
[27 empty] | 0.0023234 | [9 empty] | 0.016834
[27 empty] | 0.0022458 | [9 empty] | 0.016807
[27 empty] | 0.0022766 | [9 empty] | 0.016783
[27 empty] | 0.0022382 | [9 empty] | 0.016764
[27 empty] | 0.0022514 | [9 empty] | 0.016763
[27 empty] | 0.0023256 | [9 empty] | 0.016753
[27 empty] | 0.0023543 | [9 empty] | 0.016747
[27 empty] | 0.0022959 | [9 empty] | 0.016748
[27 empty] | 0.0023408 | [9 empty] | 0.016767
[27 empty] | 0.0023384 | [9 empty] | 0.016765
[27 empty] | 0.0023941 | [9 empty] | 0.016792
[27 empty] | 0.0023674 | [9 empty] | 0.016826
[27 empty] | 0.0023194 | [9 empty] | 0.016829
[27 empty] | 0.0023523 | [9 empty] | 0.016848
[27 empty] | 0.0022978 | [9 empty] | 0.016878
[27 empty] | 0.0023163 | [9 empty] | 0.01689
[27 empty] | 0.0023497 | [9 empty] | 0.016898
[27 empty] | 0.0023436 | [9 empty] | 0.016918
[27 empty] | 0.0023365 | [9 empty] | 0.016905
[27 empty] | 0.0023454 | [9 empty] | 0.016917
[27 empty] | 0.0023341 | [9 empty] | 0.016912
[27 empty] | 0.0023872 | [9 empty] | 0.016903
[27 empty] | 0.0023474 | [9 empty] | 0.016898
[27 empty] | 0.0023462 | [9 empty] | 0.016859
[27 empty] | 0.0023515 | [9 empty] | 0.016839
[27 empty] | 0.0023348 | [9 empty] | 0.016798
[27 empty] | 0.0023691 | [9 empty] | 0.016768
[27 empty] | 0.0023349 | [9 empty] | 0.016705
[27 empty] | 0.0023182 | [9 empty] | 0.016671
[27 empty] | 0.0023612 | [9 empty] | 0.016623
[27 empty] | 0.0023276 | [9 empty] | 0.016575
[27 empty] | 0.002363 | [9 empty] | 0.016533
[27 empty] | 0.0023358 | [9 empty] | 0.016508
[27 empty] | 0.0023555 | [9 empty] | 0.016475
[27 empty] | 0.0023434 | [9 empty] | 0.016451
[27 empty] | 0.0023127 | [9 empty] | 0.016438
[27 empty] | 0.0023845 | [9 empty] | 0.016436
[27 empty] | 0.00238 | [9 empty] | 0.016459
[27 empty] | 0.002348 | [9 empty] | 0.016477
[27 empty] | 0.0024322 | [9 empty] | 0.016498
[27 empty] | 0.0023653 | [9 empty] | 0.016516
[27 empty] | 0.0023549 | [9 empty] | 0.016539
[27 empty] | 0.0023934 | [9 empty] | 0.016521
[27 empty] | 0.0023893 | [9 empty] | 0.01651
[27 empty] | 0.0024241 | [9 empty] | 0.016465
[27 empty] | 0.0023822 | [9 empty] | 0.016417
[27 empty] | 0.0023594 | [9 empty] | 0.016327
[27 empty] | 0.0023973 | [9 empty] | 0.016256
[27 empty] | 0.0023807 | [9 empty] | 0.016172
[27 empty] | 0.0023642 | [9 empty] | 0.016093
[27 empty] | 0.0024102 | [9 empty] | 0.016041
[27 empty] | 0.0023889 | [9 empty] | 0.015977
[27 empty] | 0.0023739 | [9 empty] | 0.015953
[27 empty] | 0.0023911 | [9 empty] | 0.015931
[27 empty] | 0.0023981 | [9 empty] | 0.015918
[27 empty] | 0.0023931 | [9 empty] | 0.015924
[27 empty] | 0.002413 | [9 empty] | 0.015903
[27 empty] | 0.0024103 | [9 empty] | 0.015903
[27 empty] | 0.002375 | [9 empty] | 0.015881
[27 empty] | 0.0023821 | [9 empty] | 0.015859
[27 empty] | 0.0024295 | [9 empty] | 0.0158
[27 empty] | 0.0023819 | [9 empty] | 0.015755
[27 empty] | 0.0023839 | [9 empty] | 0.015691
[27 empty] | 0.0024074 | [9 empty] | 0.015627
[27 empty] | 0.0023912 | [9 empty] | 0.015578
[27 empty] | 0.0023581 | [9 empty] | 0.015512
[27 empty] | 0.0023439 | [9 empty] | 0.015481
[27 empty] | 0.0023825 | [9 empty] | 0.015446
[27 empty] | 0.0024304 | [9 empty] | 0.015419
[27 empty] | 0.0024012 | [9 empty] | 0.015409
[27 empty] | 0.0024028 | [9 empty] | 0.015375
[27 empty] | 0.0024084 | [9 empty] | 0.015367
[27 empty] | 0.0023532 | [9 empty] | 0.015347
[27 empty] | 0.0024129 | [9 empty] | 0.015342
[27 empty] | 0.0024235 | [9 empty] | 0.015315
[27 empty] | 0.0024055 | [9 empty] | 0.01532
[27 empty] | 0.0024383 | [9 empty] | 0.015319
[27 empty] | 0.0024505 | [9 empty] | 0.015322
[27 empty] | 0.0024226 | [9 empty] | 0.015339
[27 empty] | 0.002447 | [9 empty] | 0.015327
[27 empty] | 0.002454 | [9 empty] | 0.015333
[27 empty] | 0.0024293 | [9 empty] | 0.015313
[27 empty] | 0.0024131 | [9 empty] | 0.015276
[27 empty] | 0.0024286 | [9 empty] | 0.01523
[27 empty] | 0.0024604 | [9 empty] | 0.015151
[27 empty] | 0.0023934 | [9 empty] | 0.015037
[27 empty] | 0.002427 | [9 empty] | 0.014942
[27 empty] | 0.002429 | [9 empty] | 0.014797
[27 empty] | 0.0024532 | [9 empty] | 0.014655
[27 empty] | 0.0024899 | [9 empty] | 0.014524
[27 empty] | 0.0024357 | [9 empty] | 0.014388
[27 empty] | 0.0024823 | [9 empty] | 0.014266
[27 empty] | 0.0024885 | [9 empty] | 0.014174
[27 empty] | 0.0024575 | [9 empty] | 0.014081
[27 empty] | 0.0024916 | [9 empty] | 0.014033
[27 empty] | 0.0024302 | [9 empty] | 0.013992
[27 empty] | 0.0024481 | [9 empty] | 0.013976
[27 empty] | 0.0024646 | [9 empty] | 0.01395
[27 empty] | 0.0024529 | [9 empty] | 0.013951
[27 empty] | 0.0024711 | [9 empty] | 0.013944
[27 empty] | 0.0024794 | [9 empty] | 0.013936
[27 empty] | 0.0024359 | [9 empty] | 0.013928
[27 empty] | 0.002485 | [9 empty] | 0.013931
[27 empty] | 0.0024331 | [9 empty] | 0.013923
[27 empty] | 0.0023933 | [9 empty] | 0.013913
[27 empty] | 0.0024293 | [9 empty] | 0.013901
[27 empty] | 0.0024318 | [9 empty] | 0.013887
[27 empty] | 0.0024799 | [9 empty] | 0.013877
[27 empty] | 0.0024522 | [9 empty] | 0.013847
[27 empty] | 0.0024444 | [9 empty] | 0.013807
[27 empty] | 0.0024407 | [9 empty] | 0.013752
[27 empty] | 0.002432 | [9 empty] | 0.013697
[27 empty] | 0.0024459 | [9 empty] | 0.013613
[27 empty] | 0.0024732 | [9 empty] | 0.013544
[27 empty] | 0.0024541 | [9 empty] | 0.013479
[27 empty] | 0.0024886 | [9 empty] | 0.013401
[27 empty] | 0.0024925 | [9 empty] | 0.013359
[27 empty] | 0.0024763 | [9 empty] | 0.013309
[27 empty] | 0.0025337 | [9 empty] | 0.013297
[27 empty] | 0.0025145 | [9 empty] | 0.013295
[27 empty] | 0.0024912 | [9 empty] | 0.01328
[27 empty] | 0.0024878 | [9 empty] | 0.013287
[27 empty] | 0.00247 | [9 empty] | 0.013281
[27 empty] | 0.0025112 | [9 empty] | 0.013267
[27 empty] | 0.0024932 | [9 empty] | 0.013246
[27 empty] | 0.002483 | [9 empty] | 0.013224
[27 empty] | 0.0025039 | [9 empty] | 0.013182
[27 empty] | 0.002473 | [9 empty] | 0.013129
[27 empty] | 0.0024972 | [9 empty] | 0.013066
[27 empty] | 0.0024663 | [9 empty] | 0.012994
[27 empty] | 0.0024908 | [9 empty] | 0.012925
[27 empty] | 0.0025113 | [9 empty] | 0.012839
[27 empty] | 0.0024878 | [9 empty] | 0.01275
[27 empty] | 0.0024687 | [9 empty] | 0.012658
[27 empty] | 0.0024803 | [9 empty] | 0.012577
[27 empty] | 0.0024451 | [9 empty] | 0.012478
[27 empty] | 0.0024928 | [9 empty] | 0.012405
[27 empty] | 0.0025314 | [9 empty] | 0.012336
[27 empty] | 0.0025063 | [9 empty] | 0.012258
[27 empty] | 0.0025275 | [9 empty] | 0.012207
[27 empty] | 0.0025312 | [9 empty] | 0.01215
[27 empty] | 0.0025214 | [9 empty] | 0.012123
[27 empty] | 0.0025403 | [9 empty] | 0.012112
[27 empty] | 0.0025267 | [9 empty] | 0.012095
[27 empty] | 0.0025462 | [9 empty] | 0.012108
[27 empty] | 0.0025144 | [9 empty] | 0.012119
[27 empty] | 0.0024882 | [9 empty] | 0.01213
[27 empty] | 0.0025362 | [9 empty] | 0.012138
[27 empty] | 0.0025588 | [9 empty] | 0.012142
[27 empty] | 0.0025747 | [9 empty] | 0.012121
[27 empty] | 0.002519 | [9 empty] | 0.01208
[27 empty] | 0.0025023 | [9 empty] | 0.012023
[27 empty] | 0.0025639 | [9 empty] | 0.011961
[27 empty] | 0.0025688 | [9 empty] | 0.011873
[27 empty] | 0.0025735 | [9 empty] | 0.011801
[27 empty] | 0.0025671 | [9 empty] | 0.011722
[27 empty] | 0.0025084 | [9 empty] | 0.011654
[27 empty] | 0.0025015 | [9 empty] | 0.011576
[27 empty] | 0.0024308 | [9 empty] | 0.011521
[27 empty] | 0.0024738 | [9 empty] | 0.011457
[27 empty] | 0.0025594 | [9 empty] | 0.011393
[27 empty] | 0.0025428 | [9 empty] | 0.011333
[27 empty] | 0.0025268 | [9 empty] | 0.011251
[27 empty] | 0.0025228 | [9 empty] | 0.011181
[27 empty] | 0.0025403 | [9 empty] | 0.011098
[27 empty] | 0.002545 | [9 empty] | 0.011015
[27 empty] | 0.0025088 | [9 empty] | 0.010941
[27 empty] | 0.0025524 | [9 empty] | 0.010859
[27 empty] | 0.0026012 | [9 empty] | 0.010775
[27 empty] | 0.0025715 | [9 empty] | 0.010688
[27 empty] | 0.002625 | [9 empty] | 0.010602
[27 empty] | 0.0025959 | [9 empty] | 0.010521
[27 empty] | 0.0025462 | [9 empty] | 0.01043
[27 empty] | 0.0025731 | [9 empty] | 0.010343
[27 empty] | 0.0025543 | [9 empty] | 0.010264
[27 empty] | 0.0025425 | [9 empty] | 0.010203
[27 empty] | 0.0025884 | [9 empty] | 0.010142
[27 empty] | 0.0025636 | [9 empty] | 0.010114
[27 empty] | 0.0025844 | [9 empty] | 0.010102
[27 empty] | 0.0025892 | [9 empty] | 0.010092
[27 empty] | 0.0026041 | [9 empty] | 0.010107
[27 empty] | 0.0025914 | [9 empty] | 0.010109
[27 empty] | 0.0025669 | [9 empty] | 0.010126
[27 empty] | 0.0025366 | [9 empty] | 0.010133
[27 empty] | 0.0025546 | [9 empty] | 0.01011
[27 empty] | 0.0026114 | [9 empty] | 0.010086
[27 empty] | 0.0026098 | [9 empty] | 0.010038
[27 empty] | 0.0025742 | [9 empty] | 0.0099785
[27 empty] | 0.0025719 | [9 empty] | 0.0099104
[27 empty] | 0.0026232 | [9 empty] | 0.0098491
[27 empty] | 0.0026527 | [9 empty] | 0.0097855
[27 empty] | 0.0026524 | [9 empty] | 0.0097312
[27 empty] | 0.0025891 | [9 empty] | 0.0096878
[27 empty] | 0.0026106 | [9 empty] | 0.0096635
[27 empty] | 0.0025962 | [9 empty] | 0.0096328
[27 empty] | 0.0025624 | [9 empty] | 0.0096201
[27 empty] | 0.0025913 | [9 empty] | 0.0095984
[27 empty] | 0.0026411 | [9 empty] | 0.0095778
[27 empty] | 0.0025918 | [9 empty] | 0.0095316
[27 empty] | 0.0026213 | [9 empty] | 0.0094884
[27 empty] | 0.0025779 | [9 empty] | 0.0094241
[27 empty] | 0.0025804 | [9 empty] | 0.0093574
[27 empty] | 0.0026574 | [9 empty] | 0.0092681
[27 empty] | 0.0026663 | [9 empty] | 0.0091898
[27 empty] | 0.0026425 | [9 empty] | 0.0091049
[27 empty] | 0.0026498 | [9 empty] | 0.0090241
[27 empty] | 0.0026033 | [9 empty] | 0.0089497
[27 empty] | 0.0026383 | [9 empty] | 0.0088934
[27 empty] | 0.0026387 | [9 empty] | 0.0088421
[27 empty] | 0.00261 | [9 empty] | 0.0088011
[27 empty] | 0.0026037 | [9 empty] | 0.0087706
[27 empty] | 0.0025905 | [9 empty] | 0.0087472
[27 empty] | 0.002663 | [9 empty] | 0.008733
[27 empty] | 0.0026197 | [9 empty] | 0.0087096
[27 empty] | 0.0026056 | [9 empty] | 0.0086816
[27 empty] | 0.0026238 | [9 empty] | 0.0086532
[27 empty] | 0.0026172 | [9 empty] | 0.008603
[27 empty] | 0.0025793 | [9 empty] | 0.0085598
[27 empty] | 0.002616 | [9 empty] | 0.0085076
[27 empty] | 0.0026136 | [9 empty] | 0.0084554
[27 empty] | 0.0026481 | [9 empty] | 0.0084134
[27 empty] | 0.0025875 | [9 empty] | 0.00837
[27 empty] | 0.0026116 | [9 empty] | 0.0083347
[27 empty] | 0.0026388 | [9 empty] | 0.0083045
[27 empty] | 0.0025839 | [9 empty] | 0.0082811
[27 empty] | 0.0025333 | [9 empty] | 0.0082677
[27 empty] | 0.0025834 | [9 empty] | 0.0082406
[27 empty] | 0.0025967 | [9 empty] | 0.0082304
[27 empty] | 0.002662 | [9 empty] | 0.0081944
[27 empty] | 0.0026316 | [9 empty] | 0.0081565
[27 empty] | 0.0026552 | [9 empty] | 0.0081172
[27 empty] | 0.0027003 | [9 empty] | 0.0080626
[27 empty] | 0.0026474 | [9 empty] | 0.0080017
[27 empty] | 0.0026715 | [9 empty] | 0.0079437
[27 empty] | 0.0026676 | [9 empty] | 0.0078731
[27 empty] | 0.0026821 | [9 empty] | 0.0078195
[27 empty] | 0.0026841 | [9 empty] | 0.0077656
[27 empty] | 0.0026971 | [9 empty] | 0.007718
[27 empty] | 0.0026921 | [9 empty] | 0.0076822
[27 empty] | 0.0026676 | [9 empty] | 0.0076449
[27 empty] | 0.0026262 | [9 empty] | 0.0076113
[27 empty] | 0.0026627 | [9 empty] | 0.0075808
[27 empty] | 0.0026506 | [9 empty] | 0.0075555
[27 empty] | 0.0026638 | [9 empty] | 0.0075405
[27 empty] | 0.0027104 | [9 empty] | 0.0075287
[27 empty] | 0.0026796 | [9 empty] | 0.0075276
[27 empty] | 0.0026948 | [9 empty] | 0.007535
[27 empty] | 0.0027292 | [9 empty] | 0.0075561
[27 empty] | 0.0026809 | [9 empty] | 0.0075686
[27 empty] | 0.0027029 | [9 empty] | 0.0075929
[27 empty] | 0.0026924 | [9 empty] | 0.0076105
[27 empty] | 0.0026694 | [9 empty] | 0.0076058
[27 empty] | 0.0027003 | [9 empty] | 0.0076011
[27 empty] | 0.0026542 | [9 empty] | 0.0075768
[27 empty] | 0.0027004 | [9 empty] | 0.0075408
[27 empty] | 0.0027009 | [9 empty] | 0.0074961
[27 empty] | 0.0026806 | [9 empty] | 0.0074524
[27 empty] | 0.0026973 | [9 empty] | 0.0073969
[27 empty] | 0.0026946 | [9 empty] | 0.007358
[27 empty] | 0.0026629 | [9 empty] | 0.0073231
[27 empty] | 0.0027037 | [9 empty] | 0.007283
[27 empty] | 0.0026923 | [9 empty] | 0.0072588
[27 empty] | 0.0027008 | [9 empty] | 0.0072321
[27 empty] | 0.0026982 | [9 empty] | 0.007209
[27 empty] | 0.0026941 | [9 empty] | 0.0071865
[27 empty] | 0.0027358 | [9 empty] | 0.0071708
[27 empty] | 0.0027122 | [9 empty] | 0.0071524
[27 empty] | 0.002732 | [9 empty] | 0.0071355
[27 empty] | 0.002759 | [9 empty] | 0.007121
[27 empty] | 0.0026861 | [9 empty] | 0.0071072
[27 empty] | 0.0027138 | [9 empty] | 0.0071005
[27 empty] | 0.0026769 | [9 empty] | 0.0070859
[27 empty] | 0.0027085 | [9 empty] | 0.0070706
[27 empty] | 0.002735 | [9 empty] | 0.0070603
[27 empty] | 0.0027081 | [9 empty] | 0.0070387
[27 empty] | 0.0027423 | [9 empty] | 0.0070288
[27 empty] | 0.0027408 | [9 empty] | 0.0070131
[27 empty] | 0.0027633 | [9 empty] | 0.0070027
[27 empty] | 0.0027487 | [9 empty] | 0.0069793
[27 empty] | 0.0027473 | [9 empty] | 0.0069625
[27 empty] | 0.0027172 | [9 empty] | 0.0069358
[27 empty] | 0.0027534 | [9 empty] | 0.0069027
[27 empty] | 0.0026974 | [9 empty] | 0.0068641
[27 empty] | 0.002765 | [9 empty] | 0.0068264
[27 empty] | 0.0027485 | [9 empty] | 0.0067795
[27 empty] | 0.0027617 | [9 empty] | 0.0067315
[27 empty] | 0.0027627 | [9 empty] | 0.0066822
[27 empty] | 0.0027566 | [9 empty] | 0.0066364
[27 empty] | 0.0027203 | [9 empty] | 0.0065864
[27 empty] | 0.0027536 | [9 empty] | 0.0065355
[27 empty] | 0.0027154 | [9 empty] | 0.0064866
[27 empty] | 0.0027803 | [9 empty] | 0.0064446
[27 empty] | 0.0027446 | [9 empty] | 0.0063948
[27 empty] | 0.0027692 | [9 empty] | 0.006359
[27 empty] | 0.0027797 | [9 empty] | 0.0063239
[27 empty] | 0.0027883 | [9 empty] | 0.0062963
[27 empty] | 0.0027895 | [9 empty] | 0.0062623
[27 empty] | 0.0027987 | [9 empty] | 0.0062402
[27 empty] | 0.0027494 | [9 empty] | 0.0062153
[27 empty] | 0.0027463 | [9 empty] | 0.0061995
[27 empty] | 0.002704 | [9 empty] | 0.0061751
[27 empty] | 0.0027239 | [9 empty] | 0.0061659
[27 empty] | 0.0027493 | [9 empty] | 0.0061576
[27 empty] | 0.0027885 | [9 empty] | 0.0061533
[27 empty] | 0.0027828 | [9 empty] | 0.0061525
[27 empty] | 0.0027989 | [9 empty] | 0.0061571
[27 empty] | 0.0027835 | [9 empty] | 0.0061548
[27 empty] | 0.0027963 | [9 empty] | 0.006148
[27 empty] | 0.0028342 | [9 empty] | 0.0061342
[27 empty] | 0.0027688 | [9 empty] | 0.0061195
[27 empty] | 0.002783 | [9 empty] | 0.0060945
[27 empty] | 0.0027571 | [9 empty] | 0.0060672
[27 empty] | 0.0027837 | [9 empty] | 0.0060399
[27 empty] | 0.0027564 | [9 empty] | 0.0060227
[27 empty] | 0.0027745 | [9 empty] | 0.0060027
[27 empty] | 0.0028018 | [9 empty] | 0.0060013
[27 empty] | 0.0027679 | [9 empty] | 0.006009
[27 empty] | 0.002841 | [9 empty] | 0.0060163
[27 empty] | 0.0027951 | [9 empty] | 0.0060383
[27 empty] | 0.002781 | [9 empty] | 0.0060524
[27 empty] | 0.0028237 | [9 empty] | 0.006079
[27 empty] | 0.002783 | [9 empty] | 0.0060816
[27 empty] | 0.0028477 | [9 empty] | 0.0060772
[27 empty] | 0.0028622 | [9 empty] | 0.0060631
[27 empty] | 0.00278 | [9 empty] | 0.0060294
[27 empty] | 0.0028102 | [9 empty] | 0.005985
[27 empty] | 0.002737 | [9 empty] | 0.0059379
[27 empty] | 0.0026953 | [9 empty] | 0.0058847
[27 empty] | 0.0027108 | [9 empty] | 0.0058358
[27 empty] | 0.0027023 | [9 empty] | 0.0057926
[27 empty] | 0.0027732 | [9 empty] | 0.0057572
[27 empty] | 0.0028453 | [9 empty] | 0.0057318
[27 empty] | 0.0027879 | [9 empty] | 0.0057059
[27 empty] | 0.0028251 | [9 empty] | 0.0056778
[27 empty] | 0.0028164 | [9 empty] | 0.0056455
[27 empty] | 0.0028132 | [9 empty] | 0.0056055
[27 empty] | 0.0028243 | [9 empty] | 0.0055615
[27 empty] | 0.0028012 | [9 empty] | 0.0055067
[27 empty] | 0.002834 | [9 empty] | 0.0054478
[27 empty] | 0.0028133 | [9 empty] | 0.0053946
[27 empty] | 0.0028378 | [9 empty] | 0.0053461
[27 empty] | 0.0028362 | [9 empty] | 0.0053083
[27 empty] | 0.0028003 | [9 empty] | 0.0053042
[27 empty] | 0.0028159 | [9 empty] | 0.0053094
[27 empty] | 0.0028533 | [9 empty] | 0.0053437
[27 empty] | 0.0028429 | [9 empty] | 0.0053843
[27 empty] | 0.002834 | [9 empty] | 0.0054442
[27 empty] | 0.0027708 | [9 empty] | 0.0054895
[27 empty] | 0.0028051 | [9 empty] | 0.0055277
[27 empty] | 0.002837 | [9 empty] | 0.0055537
[27 empty] | 0.0027946 | [9 empty] | 0.005555
[27 empty] | 0.0028281 | [9 empty] | 0.0055383
[27 empty] | 0.0028649 | [9 empty] | 0.0055117
[27 empty] | 0.0028471 | [9 empty] | 0.0054684
[27 empty] | 0.0028357 | [9 empty] | 0.0054307
[27 empty] | 0.0028539 | [9 empty] | 0.0053968
[27 empty] | 0.0028752 | [9 empty] | 0.0053605
[27 empty] | 0.0029007 | [9 empty] | 0.005341
[27 empty] | 0.0028494 | [9 empty] | 0.0053218
[27 empty] | 0.0028991 | [9 empty] | 0.0053178
[27 empty] | 0.0028812 | [9 empty] | 0.0053202
[27 empty] | 0.0028951 | [9 empty] | 0.0053183
[27 empty] | 0.0029104 | [9 empty] | 0.005325
[27 empty] | 0.0028781 | [9 empty] | 0.0053237
[27 empty] | 0.0028591 | [9 empty] | 0.0053154
[27 empty] | 0.0028808 | [9 empty] | 0.0053034
[27 empty] | 0.0028429 | [9 empty] | 0.0052723
[27 empty] | 0.0029022 | [9 empty] | 0.0052371
[27 empty] | 0.0028868 | [9 empty] | 0.0051875
[27 empty] | 0.0028793 | [9 empty] | 0.005133
[27 empty] | 0.0028676 | [9 empty] | 0.0050677
[27 empty] | 0.0028608 | [9 empty] | 0.004994
[27 empty] | 0.0028701 | [9 empty] | 0.0049284
[27 empty] | 0.0029399 | [9 empty] | 0.0048646
[27 empty] | 0.002938 | [9 empty] | 0.0047996
[27 empty] | 0.0029313 | [9 empty] | 0.0047525
[27 empty] | 0.0028965 | [9 empty] | 0.0047159
[27 empty] | 0.0028697 | [9 empty] | 0.0046932
[27 empty] | 0.0029179 | [9 empty] | 0.0046898
[27 empty] | 0.0028837 | [9 empty] | 0.0046962
[27 empty] | 0.0028466 | [9 empty] | 0.0047079
[27 empty] | 0.0028532 | [9 empty] | 0.0047334
[27 empty] | 0.0028617 | [9 empty] | 0.0047467
[27 empty] | 0.0029428 | [9 empty] | 0.0047599
[27 empty] | 0.0029439 | [9 empty] | 0.0047599
[27 empty] | 0.0029118 | [9 empty] | 0.0047494
[27 empty] | 0.0028819 | [9 empty] | 0.0047294
[27 empty] | 0.0029005 | [9 empty] | 0.0047056
[27 empty] | 0.0029524 | [9 empty] | 0.0046692
[27 empty] | 0.0029114 | [9 empty] | 0.0046366
[27 empty] | 0.0029185 | [9 empty] | 0.0046042
[27 empty] | 0.0029407 | [9 empty] | 0.0045644
[27 empty] | 0.0028952 | [9 empty] | 0.0045325
[27 empty] | 0.0029183 | [9 empty] | 0.0044982
[27 empty] | 0.0029334 | [9 empty] | 0.0044634
[27 empty] | 0.0029121 | [9 empty] | 0.0044332
[27 empty] | 0.0029361 | [9 empty] | 0.0043954
[27 empty] | 0.0028962 | [9 empty] | 0.004363
[27 empty] | 0.0029538 | [9 empty] | 0.0043287
[27 empty] | 0.0030092 | [9 empty] | 0.0042998
[27 empty] | 0.0028901 | [9 empty] | 0.0042674
[27 empty] | 0.0029195 | [9 empty] | 0.0042451
[27 empty] | 0.0029176 | [9 empty] | 0.0042234
[27 empty] | 0.0029598 | [9 empty] | 0.0042072
[27 empty] | 0.0029762 | [9 empty] | 0.0041847
[27 empty] | 0.0029208 | [9 empty] | 0.0041677
[27 empty] | 0.0029331 | [9 empty] | 0.0041444
[27 empty] | 0.0029627 | [9 empty] | 0.004117
[27 empty] | 0.0029534 | [9 empty] | 0.0040897
[27 empty] | 0.0029642 | [9 empty] | 0.0040534
[27 empty] | 0.0029365 | [9 empty] | 0.0040242
[27 empty] | 0.0029453 | [9 empty] | 0.0039952
[27 empty] | 0.0030111 | [9 empty] | 0.0039751
[27 empty] | 0.0029696 | [9 empty] | 0.0039595
[27 empty] | 0.0029663 | [9 empty] | 0.0039485
[27 empty] | 0.0029894 | [9 empty] | 0.0039514
[27 empty] | 0.0029431 | [9 empty] | 0.0039476
[27 empty] | 0.0029544 | [9 empty] | 0.0039487
[27 empty] | 0.0029483 | [9 empty] | 0.0039412
[27 empty] | 0.0030199 | [9 empty] | 0.0039344
[27 empty] | 0.0030481 | [9 empty] | 0.0039234
[27 empty] | 0.0029726 | [9 empty] | 0.003907
[27 empty] | 0.0029979 | [9 empty] | 0.0038994
[27 empty] | 0.0029643 | [9 empty] | 0.003897
[27 empty] | 0.0029417 | [9 empty] | 0.0039043
[27 empty] | 0.0029807 | [9 empty] | 0.0039249
[27 empty] | 0.0029482 | [9 empty] | 0.0039495
[27 empty] | 0.0029586 | [9 empty] | 0.0039847
[27 empty] | 0.0030182 | [9 empty] | 0.0040209
[27 empty] | 0.0029849 | [9 empty] | 0.0040453
[27 empty] | 0.0030149 | [9 empty] | 0.0040664
[27 empty] | 0.0030002 | [9 empty] | 0.004071
[27 empty] | 0.0030035 | [9 empty] | 0.0040605
[27 empty] | 0.0030226 | [9 empty] | 0.0040365
[27 empty] | 0.0029707 | [9 empty] | 0.0040036
[27 empty] | 0.0029711 | [9 empty] | 0.0039586
[27 empty] | 0.0030087 | [9 empty] | 0.003921
[27 empty] | 0.0029699 | [9 empty] | 0.003876
[27 empty] | 0.0030153 | [9 empty] | 0.0038369
[27 empty] | 0.0030214 | [9 empty] | 0.0038035
[27 empty] | 0.003024 | [9 empty] | 0.0037679
[27 empty] | 0.0030378 | [9 empty] | 0.0037304
[27 empty] | 0.0029819 | [9 empty] | 0.0036929
[27 empty] | 0.0029798 | [9 empty] | 0.0036483
[27 empty] | 0.0029779 | [9 empty] | 0.0035997
[27 empty] | 0.0030145 | [9 empty] | 0.0035494
[27 empty] | 0.0030344 | [9 empty] | 0.0035016
[27 empty] | 0.0030063 | [9 empty] | 0.0034612
[27 empty] | 0.0030213 | [9 empty] | 0.0034247
[27 empty] | 0.0030394 | [9 empty] | 0.0033963
[27 empty] | 0.0030114 | [9 empty] | 0.003377
[27 empty] | 0.0030337 | [9 empty] | 0.0033688
[27 empty] | 0.0029981 | [9 empty] | 0.003368
[27 empty] | 0.0030286 | [9 empty] | 0.0033779
[27 empty] | 0.0030597 | [9 empty] | 0.0033988
[27 empty] | 0.0029688 | [9 empty] | 0.0034332
[27 empty] | 0.0029549 | [9 empty] | 0.0034728
[27 empty] | 0.0030126 | [9 empty] | 0.0035185
[27 empty] | 0.003 | [9 empty] | 0.0035638
[27 empty] | 0.0030168 | [9 empty] | 0.0036065
[27 empty] | 0.0030063 | [9 empty] | 0.0036339
[27 empty] | 0.0030137 | [9 empty] | 0.0036526
[27 empty] | 0.0030592 | [9 empty] | 0.0036579
[27 empty] | 0.0030496 | [9 empty] | 0.0036463
[27 empty] | 0.0030565 | [9 empty] | 0.0036319
[27 empty] | 0.0030293 | [9 empty] | 0.003614
[27 empty] | 0.0030231 | [9 empty] | 0.0035994
[27 empty] | 0.0030531 | [9 empty] | 0.0035904
[27 empty] | 0.0030341 | [9 empty] | 0.0035914
[27 empty] | 0.0030489 | [9 empty] | 0.0035939
[27 empty] | 0.0030738 | [9 empty] | 0.0035957
[27 empty] | 0.0030455 | [9 empty] | 0.0035914
[27 empty] | 0.0030704 | [9 empty] | 0.0035786
[27 empty] | 0.0030708 | [9 empty] | 0.0035495
[27 empty] | 0.0030238 | [9 empty] | 0.0035077
[27 empty] | 0.0030455 | [9 empty] | 0.0034564
[27 empty] | 0.0030776 | [9 empty] | 0.0034021
[27 empty] | 0.0030945 | [9 empty] | 0.0033442
[27 empty] | 0.0030801 | [9 empty] | 0.003291
[27 empty] | 0.0030656 | [9 empty] | 0.0032479
[27 empty] | 0.003064 | [9 empty] | 0.0032159
[27 empty] | 0.0030389 | [9 empty] | 0.0031989
[27 empty] | 0.0030722 | [9 empty] | 0.0031908
[27 empty] | 0.0030974 | [9 empty] | 0.0031932
[27 empty] | 0.0030461 | [9 empty] | 0.0032078
[27 empty] | 0.0030509 | [9 empty] | 0.0032258
[27 empty] | 0.0029279 | [9 empty] | 0.003247
[27 empty] | 0.0029751 | [9 empty] | 0.0032674
[27 empty] | 0.0030649 | [9 empty] | 0.0032837
[27 empty] | 0.0030427 | [9 empty] | 0.0032976
[27 empty] | 0.0030929 | [9 empty] | 0.0033017
[27 empty] | 0.0030874 | [9 empty] | 0.0032984
[27 empty] | 0.0030837 | [9 empty] | 0.0032888
[27 empty] | 0.0030987 | [9 empty] | 0.0032771
[27 empty] | 0.0030648 | [9 empty] | 0.0032616
[27 empty] | 0.0031114 | [9 empty] | 0.0032479
[27 empty] | 0.0030952 | [9 empty] | 0.0032395
[27 empty] | 0.00308 | [9 empty] | 0.0032404
[27 empty] | 0.003107 | [9 empty] | 0.003246
[27 empty] | 0.0031488 | [9 empty] | 0.0032601
[27 empty] | 0.0031093 | [9 empty] | 0.0032805
[27 empty] | 0.003166 | [9 empty] | 0.0033067
[27 empty] | 0.0031161 | [9 empty] | 0.0033303
[27 empty] | 0.0031353 | [9 empty] | 0.0033509
[27 empty] | 0.003156 | [9 empty] | 0.003364
[27 empty] | 0.0031213 | [9 empty] | 0.0033681
[27 empty] | 0.0031256 | [9 empty] | 0.0033649
[27 empty] | 0.0031338 | [9 empty] | 0.0033477
[27 empty] | 0.0031355 | [9 empty] | 0.0033206
[27 empty] | 0.0031457 | [9 empty] | 0.0032894
[27 empty] | 0.0031243 | [9 empty] | 0.003251
[27 empty] | 0.0031563 | [9 empty] | 0.0032107
[27 empty] | 0.003193 | [9 empty] | 0.0031754
[27 empty] | 0.0031585 | [9 empty] | 0.0031483
[27 empty] | 0.0031225 | [9 empty] | 0.0031336
[27 empty] | 0.0031418 | [9 empty] | 0.0031276
[27 empty] | 0.0031515 | [9 empty] | 0.0031311
[27 empty] | 0.0031687 | [9 empty] | 0.0031383
[27 empty] | 0.0031525 | [9 empty] | 0.0031465
[27 empty] | 0.0031306 | [9 empty] | 0.0031457
[27 empty] | 0.0031528 | [9 empty] | 0.0031332
[27 empty] | 0.0031701 | [9 empty] | 0.0031094
[27 empty] | 0.0031531 | [9 empty] | 0.0030685
[27 empty] | 0.0031127 | [9 empty] | 0.003023
[27 empty] | 0.0031561 | [9 empty] | 0.0029711
[27 empty] | 0.0031591 | [9 empty] | 0.0029211
[27 empty] | 0.0031214 | [9 empty] | 0.0028796
[27 empty] | 0.0031478 | [9 empty] | 0.0028461
[27 empty] | 0.003085 | [9 empty] | 0.0028212
[27 empty] | 0.0031123 | [9 empty] | 0.0028039
[27 empty] | 0.0031715 | [9 empty] | 0.0027944
[27 empty] | 0.0031304 | [9 empty] | 0.0027854
[27 empty] | 0.0031384 | [9 empty] | 0.0027765
[27 empty] | 0.0032037 | [9 empty] | 0.0027665
[27 empty] | 0.0031773 | [9 empty] | 0.0027574
[27 empty] | 0.0031999 | [9 empty] | 0.0027528
[27 empty] | 0.0032013 | [9 empty] | 0.0027505
[27 empty] | 0.0031523 | [9 empty] | 0.0027528
[27 empty] | 0.0031914 | [9 empty] | 0.0027616
[27 empty] | 0.0031889 | [9 empty] | 0.0027698
[27 empty] | 0.0031344 | [9 empty] | 0.0027781
[27 empty] | 0.0032151 | [9 empty] | 0.0027837
[27 empty] | 0.0032006 | [9 empty] | 0.0027847
[27 empty] | 0.0032096 | [9 empty] | 0.0027842
[27 empty] | 0.0032185 | [9 empty] | 0.0027809
[27 empty] | 0.0031681 | [9 empty] | 0.0027784
[27 empty] | 0.0031854 | [9 empty] | 0.0027813
[27 empty] | 0.0031777 | [9 empty] | 0.002785
[27 empty] | 0.0032151 | [9 empty] | 0.0027962
[27 empty] | 0.0032327 | [9 empty] | 0.0028085
[27 empty] | 0.0032143 | [9 empty] | 0.0028246
[27 empty] | 0.0032259 | [9 empty] | 0.002835
[27 empty] | 0.0031615 | [9 empty] | 0.0028471
[27 empty] | 0.0031615 | [9 empty] | 0.0028548
[27 empty] | 0.0032228 | [9 empty] | 0.0028537
[27 empty] | 0.0031723 | [9 empty] | 0.0028515
[27 empty] | 0.0032287 | [9 empty] | 0.0028387
[27 empty] | 0.0031691 | [9 empty] | 0.0028256
[27 empty] | 0.0031612 | [9 empty] | 0.0028012
[27 empty] | 0.0031888 | [9 empty] | 0.0027738
[27 empty] | 0.0031827 | [9 empty] | 0.0027445
[27 empty] | 0.0032173 | [9 empty] | 0.0027106
[27 empty] | 0.0032191 | [9 empty] | 0.0026786
[27 empty] | 0.0032278 | [9 empty] | 0.0026434
[27 empty] | 0.0032486 | [9 empty] | 0.0026131
[27 empty] | 0.0032363 | [9 empty] | 0.0025841
[27 empty] | 0.003208 | [9 empty] | 0.0025611
[27 empty] | 0.0032543 | [9 empty] | 0.0025386
[27 empty] | 0.0032191 | [9 empty] | 0.002523
[27 empty] | 0.0032956 | [9 empty] | 0.0025083
[27 empty] | 0.0032543 | [9 empty] | 0.0024957
[27 empty] | 0.0032849 | [9 empty] | 0.002485
[27 empty] | 0.0032915 | [9 empty] | 0.0024719
[27 empty] | 0.0032788 | [9 empty] | 0.0024552
[27 empty] | 0.0032372 | [9 empty] | 0.0024336
[27 empty] | 0.0033003 | [9 empty] | 0.0024064
[27 empty] | 0.003269 | [9 empty] | 0.0023731
[27 empty] | 0.0032933 | [9 empty] | 0.0023342
[27 empty] | 0.0032103 | [9 empty] | 0.0022934
[27 empty] | 0.0032283 | [9 empty] | 0.0022554
[27 empty] | 0.0032389 | [9 empty] | 0.0022213
[27 empty] | 0.0032644 | [9 empty] | 0.0021972
[27 empty] | 0.0032526 | [9 empty] | 0.0021854
[27 empty] | 0.0032993 | [9 empty] | 0.0021864
[27 empty] | 0.0032295 | [9 empty] | 0.0022013
[27 empty] | 0.0033181 | [9 empty] | 0.0022254
[27 empty] | 0.0032822 | [9 empty] | 0.0022586
[27 empty] | 0.0032686 | [9 empty] | 0.0022994
[27 empty] | 0.0032748 | [9 empty] | 0.0023401
[27 empty] | 0.0033068 | [9 empty] | 0.0023792
[27 empty] | 0.0033205 | [9 empty] | 0.0024202
[27 empty] | 0.0032549 | [9 empty] | 0.0024491
[27 empty] | 0.0032907 | [9 empty] | 0.0024717
[27 empty] | 0.0032845 | [9 empty] | 0.0024818
[27 empty] | 0.0032869 | [9 empty] | 0.0024825
[27 empty] | 0.0032929 | [9 empty] | 0.0024752
[27 empty] | 0.0033546 | [9 empty] | 0.0024643
[27 empty] | 0.0033373 | [9 empty] | 0.0024511
[27 empty] | 0.0033146 | [9 empty] | 0.0024401
[27 empty] | 0.0032691 | [9 empty] | 0.0024362
[27 empty] | 0.0032464 | [9 empty] | 0.0024353
[27 empty] | 0.0033192 | [9 empty] | 0.0024454
[27 empty] | 0.0033261 | [9 empty] | 0.0024586
[27 empty] | 0.003269 | [9 empty] | 0.0024755
[27 empty] | 0.0032916 | [9 empty] | 0.0024854
[27 empty] | 0.003219 | [9 empty] | 0.0024914
[27 empty] | 0.0031992 | [9 empty] | 0.0024847
[27 empty] | 0.0031967 | [9 empty] | 0.0024673
[27 empty] | 0.0032712 | [9 empty] | 0.0024374
[27 empty] | 0.0033465 | [9 empty] | 0.0023971
[27 empty] | 0.0032937 | [9 empty] | 0.0023588
[27 empty] | 0.0034013 | [9 empty] | 0.0023178
[27 empty] | 0.0033753 | [9 empty] | 0.0022854
[27 empty] | 0.0032962 | [9 empty] | 0.0022569
[27 empty] | 0.0033308 | [9 empty] | 0.0022417
[27 empty] | 0.0033322 | [9 empty] | 0.0022285
[27 empty] | 0.0033258 | [9 empty] | 0.0022226
[27 empty] | 0.0033572 | [9 empty] | 0.002215
[27 empty] | 0.0033332 | [9 empty] | 0.0022133
[27 empty] | 0.0033669 | [9 empty] | 0.0022051
[27 empty] | 0.0033738 | [9 empty] | 0.0021973
[27 empty] | 0.0033623 | [9 empty] | 0.0021833
[27 empty] | 0.0033599 | [9 empty] | 0.0021697
[27 empty] | 0.0033765 | [9 empty] | 0.0021489
[27 empty] | 0.0033629 | [9 empty] | 0.0021295
[27 empty] | 0.0033663 | [9 empty] | 0.0021071
[27 empty] | 0.0033432 | [9 empty] | 0.0020916
[27 empty] | 0.0033488 | [9 empty] | 0.0020759
[27 empty] | 0.0033327 | [9 empty] | 0.0020699
[27 empty] | 0.0033485 | [9 empty] | 0.0020692
[27 empty] | 0.0033606 | [9 empty] | 0.0020817
[27 empty] | 0.0033307 | [9 empty] | 0.002104
[27 empty] | 0.0033866 | [9 empty] | 0.0021335
[27 empty] | 0.003346 | [9 empty] | 0.0021763
[27 empty] | 0.0033665 | [9 empty] | 0.0022256
[27 empty] | 0.0033563 | [9 empty] | 0.0022836
[27 empty] | 0.0033516 | [9 empty] | 0.0023422
[27 empty] | 0.0033342 | [9 empty] | 0.0024061
[27 empty] | 0.0033354 | [9 empty] | 0.0024657
[27 empty] | 0.0033695 | [9 empty] | 0.0025204
[27 empty] | 0.0033948 | [9 empty] | 0.0025604
[27 empty] | 0.0033659 | [9 empty] | 0.0025901
[27 empty] | 0.0033435 | [9 empty] | 0.002601
[27 empty] | 0.0034154 | [9 empty] | 0.0025962
[27 empty] | 0.0033802 | [9 empty] | 0.0025716
[27 empty] | 0.0033941 | [9 empty] | 0.0025382
[27 empty] | 0.0034085 | [9 empty] | 0.0024961
[27 empty] | 0.0033983 | [9 empty] | 0.0024533
[27 empty] | 0.0034392 | [9 empty] | 0.0024173
[27 empty] | 0.0033975 | [9 empty] | 0.0023911
[27 empty] | 0.0033634 | [9 empty] | 0.0023802
[27 empty] | 0.0034102 | [9 empty] | 0.0023844
[27 empty] | 0.003372 | [9 empty] | 0.0024064
[27 empty] | 0.003437 | [9 empty] | 0.0024399
[27 empty] | 0.0034048 | [9 empty] | 0.0024822
[27 empty] | 0.0034528 | [9 empty] | 0.0025308
[27 empty] | 0.0034542 | [9 empty] | 0.002585
[27 empty] | 0.0033822 | [9 empty] | 0.0026356
[27 empty] | 0.0033612 | [9 empty] | 0.00268
[27 empty] | 0.0033521 | [9 empty] | 0.0027147
[27 empty] | 0.0033726 | [9 empty] | 0.0027369
[27 empty] | 0.0034332 | [9 empty] | 0.0027411
[27 empty] | 0.0034176 | [9 empty] | 0.0027285
[27 empty] | 0.0034295 | [9 empty] | 0.0026981
[27 empty] | 0.0034779 | [9 empty] | 0.0026545
[27 empty] | 0.0034114 | [9 empty] | 0.002597
[27 empty] | 0.0034182 | [9 empty] | 0.0025399
[27 empty] | 0.0034539 | [9 empty] | 0.0024774
[27 empty] | 0.003427 | [9 empty] | 0.0024236
[27 empty] | 0.0034521 | [9 empty] | 0.0023753
[27 empty] | 0.0034184 | [9 empty] | 0.0023415
[27 empty] | 0.0034242 | [9 empty] | 0.0023204
[27 empty] | 0.0034344 | [9 empty] | 0.0023079
[27 empty] | 0.0034086 | [9 empty] | 0.0023077
[27 empty] | 0.003454 | [9 empty] | 0.0023138
[27 empty] | 0.0034525 | [9 empty] | 0.0023256
[27 empty] | 0.0034586 | [9 empty] | 0.0023373
[27 empty] | 0.0034747 | [9 empty] | 0.002356
[27 empty] | 0.0034798 | [9 empty] | 0.0023763
[27 empty] | 0.0034651 | [9 empty] | 0.0024017
[27 empty] | 0.0035081 | [9 empty] | 0.0024277
[27 empty] | 0.0034776 | [9 empty] | 0.00246
[27 empty] | 0.003501 | [9 empty] | 0.0024896
[27 empty] | 0.0034656 | [9 empty] | 0.0025185
[27 empty] | 0.0034514 | [9 empty] | 0.0025388
[27 empty] | 0.0035177 | [9 empty] | 0.0025473
[27 empty] | 0.0034655 | [9 empty] | 0.0025482
[27 empty] | 0.0034635 | [9 empty] | 0.0025312
[27 empty] | 0.003515 | [9 empty] | 0.0025067
[27 empty] | 0.0035166 | [9 empty] | 0.0024721
[27 empty] | 0.0035518 | [9 empty] | 0.002433
[27 empty] | 0.003509 | [9 empty] | 0.0023932
[27 empty] | 0.0034722 | [9 empty] | 0.0023586
[27 empty] | 0.0034979 | [9 empty] | 0.0023298
[27 empty] | 0.0035129 | [9 empty] | 0.002311
[27 empty] | 0.0035326 | [9 empty] | 0.0023018
[27 empty] | 0.0034772 | [9 empty] | 0.0023034
[27 empty] | 0.003476 | [9 empty] | 0.0023101
[27 empty] | 0.0035459 | [9 empty] | 0.0023212
[27 empty] | 0.0034923 | [9 empty] | 0.0023364
[27 empty] | 0.0034878 | [9 empty] | 0.0023475
[27 empty] | 0.0035525 | [9 empty] | 0.0023602
[27 empty] | 0.0035432 | [9 empty] | 0.0023687
[27 empty] | 0.0035623 | [9 empty] | 0.0023755
[27 empty] | 0.0035332 | [9 empty] | 0.0023772
[27 empty] | 0.003548 | [9 empty] | 0.0023747
[27 empty] | 0.0035446 | [9 empty] | 0.0023756
[27 empty] | 0.0035145 | [9 empty] | 0.0023687
[27 empty] | 0.0035364 | [9 empty] | 0.0023627
[27 empty] | 0.0035436 | [9 empty] | 0.0023534
[27 empty] | 0.0035098 | [9 empty] | 0.0023416
[27 empty] | 0.0035597 | [9 empty] | 0.0023288
[27 empty] | 0.0035378 | [9 empty] | 0.0023108
[27 empty] | 0.0035391 | [9 empty] | 0.0022981
[27 empty] | 0.0035664 | [9 empty] | 0.0022886
[27 empty] | 0.0035302 | [9 empty] | 0.0022803
[27 empty] | 0.003537 | [9 empty] | 0.0022827
[27 empty] | 0.0035187 | [9 empty] | 0.0022895
[27 empty] | 0.0035296 | [9 empty] | 0.0023005
[27 empty] | 0.0035344 | [9 empty] | 0.0023167
[27 empty] | 0.0035082 | [9 empty] | 0.0023279
[27 empty] | 0.0035228 | [9 empty] | 0.0023389
[27 empty] | 0.0035693 | [9 empty] | 0.0023456
[27 empty] | 0.003549 | [9 empty] | 0.0023431
[27 empty] | 0.0035759 | [9 empty] | 0.002339
[27 empty] | 0.0035393 | [9 empty] | 0.0023294
[27 empty] | 0.0035362 | [9 empty] | 0.0023184
[27 empty] | 0.0035961 | [9 empty] | 0.0023065
[27 empty] | 0.0035557 | [9 empty] | 0.002291
[27 empty] | 0.0035138 | [9 empty] | 0.0022748
[27 empty] | 0.0036088 | [9 empty] | 0.0022578
[27 empty] | 0.0036071 | [9 empty] | 0.0022439
[27 empty] | 0.0035839 | [9 empty] | 0.0022312
[27 empty] | 0.0035567 | [9 empty] | 0.0022236
[27 empty] | 0.0035851 | [9 empty] | 0.0022226
[27 empty] | 0.0035755 | [9 empty] | 0.0022302
[27 empty] | 0.0035702 | [9 empty] | 0.0022422
[27 empty] | 0.0036074 | [9 empty] | 0.0022567
[27 empty] | 0.0035751 | [9 empty] | 0.0022713
[27 empty] | 0.0035692 | [9 empty] | 0.0022848
[27 empty] | 0.0035943 | [9 empty] | 0.0022917
[27 empty] | 0.0035765 | [9 empty] | 0.0022917
[27 empty] | 0.0036017 | [9 empty] | 0.0022857
[27 empty] | 0.0036341 | [9 empty] | 0.0022762
[27 empty] | 0.0035696 | [9 empty] | 0.0022608
[27 empty] | 0.0036411 | [9 empty] | 0.0022429
[27 empty] | 0.0036175 | [9 empty] | 0.0022231
[27 empty] | 0.003624 | [9 empty] | 0.002205
[27 empty] | 0.0036527 | [9 empty] | 0.0021863
[27 empty] | 0.0035919 | [9 empty] | 0.0021682
[27 empty] | 0.0035777 | [9 empty] | 0.0021527
[27 empty] | 0.0036084 | [9 empty] | 0.0021356
[27 empty] | 0.0035938 | [9 empty] | 0.0021252
[27 empty] | 0.003651 | [9 empty] | 0.0021181
[27 empty] | 0.0035998 | [9 empty] | 0.0021124
[27 empty] | 0.0036211 | [9 empty] | 0.0021147
[27 empty] | 0.0036536 | [9 empty] | 0.0021206
[27 empty] | 0.0036128 | [9 empty] | 0.0021319
[27 empty] | 0.0036632 | [9 empty] | 0.0021488
[27 empty] | 0.0036178 | [9 empty] | 0.0021653
[27 empty] | 0.0036192 | [9 empty] | 0.0021848
[27 empty] | 0.0036771 | [9 empty] | 0.0022028
[27 empty] | 0.0036604 | [9 empty] | 0.0022132
[27 empty] | 0.0036448 | [9 empty] | 0.002219
[27 empty] | 0.0036593 | [9 empty] | 0.0022156
[27 empty] | 0.0036317 | [9 empty] | 0.0022044
[27 empty] | 0.0036935 | [9 empty] | 0.0021812
[27 empty] | 0.003622 | [9 empty] | 0.0021562
[27 empty] | 0.0036146 | [9 empty] | 0.002126
[27 empty] | 0.0036414 | [9 empty] | 0.0020961
[27 empty] | 0.0035897 | [9 empty] | 0.0020716
[27 empty] | 0.00364 | [9 empty] | 0.002052
[27 empty] | 0.0036824 | [9 empty] | 0.0020382
[27 empty] | 0.0036743 | [9 empty] | 0.0020321
[27 empty] | 0.003712 | [9 empty] | 0.0020345
[27 empty] | 0.0036446 | [9 empty] | 0.0020396
[27 empty] | 0.0036422 | [9 empty] | 0.0020491
[27 empty] | 0.0036851 | [9 empty] | 0.0020617
[27 empty] | 0.0036698 | [9 empty] | 0.0020715
[27 empty] | 0.0036693 | [9 empty] | 0.0020832
[27 empty] | 0.0036581 | [9 empty] | 0.0020903
[27 empty] | 0.0037206 | [9 empty] | 0.0020942
[27 empty] | 0.0037197 | [9 empty] | 0.0020925
[27 empty] | 0.0036777 | [9 empty] | 0.0020864
[27 empty] | 0.0036699 | [9 empty] | 0.0020771
[27 empty] | 0.003736 | [9 empty] | 0.0020657
[27 empty] | 0.0036754 | [9 empty] | 0.0020578
[27 empty] | 0.0037252 | [9 empty] | 0.0020525
[27 empty] | 0.0037318 | [9 empty] | 0.0020526
[27 empty] | 0.0037617 | [9 empty] | 0.0020591
[27 empty] | 0.0037424 | [9 empty] | 0.0020679
[27 empty] | 0.0036891 | [9 empty] | 0.0020782
[27 empty] | 0.0036982 | [9 empty] | 0.002086
[27 empty] | 0.0037566 | [9 empty] | 0.00209
[27 empty] | 0.003679 | [9 empty] | 0.0020849
[27 empty] | 0.0037138 | [9 empty] | 0.002071
[27 empty] | 0.0037387 | [9 empty] | 0.002052
[27 empty] | 0.0037001 | [9 empty] | 0.002031
[27 empty] | 0.0037309 | [9 empty] | 0.0020077
[27 empty] | 0.003741 | [9 empty] | 0.0019869
[27 empty] | 0.0037458 | [9 empty] | 0.0019705
[27 empty] | 0.0037403 | [9 empty] | 0.0019599
[27 empty] | 0.0037521 | [9 empty] | 0.001952
[27 empty] | 0.00378 | [9 empty] | 0.0019485
[27 empty] | 0.0037136 | [9 empty] | 0.0019495
[27 empty] | 0.003729 | [9 empty] | 0.0019568
[27 empty] | 0.0037837 | [9 empty] | 0.001969
[27 empty] | 0.0037264 | [9 empty] | 0.0019879
[27 empty] | 0.0037611 | [9 empty] | 0.0020171
[27 empty] | 0.0037918 | [9 empty] | 0.0020518
[27 empty] | 0.0037733 | [9 empty] | 0.0020908
[27 empty] | 0.003795 | [9 empty] | 0.0021305
[27 empty] | 0.003786 | [9 empty] | 0.002167
[27 empty] | 0.0037103 | [9 empty] | 0.0021997
[27 empty] | 0.0037239 | [9 empty] | 0.0022222
[27 empty] | 0.0037475 | [9 empty] | 0.0022368
[27 empty] | 0.0037658 | [9 empty] | 0.0022396
[27 empty] | 0.003743 | [9 empty] | 0.0022395
[27 empty] | 0.0037784 | [9 empty] | 0.0022342
[27 empty] | 0.0037932 | [9 empty] | 0.002227
[27 empty] | 0.0037763 | [9 empty] | 0.002216
[27 empty] | 0.0037664 | [9 empty] | 0.0022081
[27 empty] | 0.0037337 | [9 empty] | 0.0021975
[27 empty] | 0.0037783 | [9 empty] | 0.0021896
[27 empty] | 0.0038136 | [9 empty] | 0.0021784
[27 empty] | 0.0038201 | [9 empty] | 0.0021705
[27 empty] | 0.0037774 | [9 empty] | 0.0021651
[27 empty] | 0.0037934 | [9 empty] | 0.0021608
[27 empty] | 0.0038048 | [9 empty] | 0.0021651
[27 empty] | 0.0037749 | [9 empty] | 0.0021737
[27 empty] | 0.0037319 | [9 empty] | 0.0021885
[27 empty] | 0.0037067 | [9 empty] | 0.0022083
[27 empty] | 0.0037625 | [9 empty] | 0.0022258
[27 empty] | 0.0037784 | [9 empty] | 0.0022457
[27 empty] | 0.0037724 | [9 empty] | 0.0022622
[27 empty] | 0.0038727 | [9 empty] | 0.0022683
[27 empty] | 0.0038188 | [9 empty] | 0.002269
[27 empty] | 0.0038439 | [9 empty] | 0.0022594
[27 empty] | 0.003842 | [9 empty] | 0.0022411
[27 empty] | 0.0038103 | [9 empty] | 0.0022089
[27 empty] | 0.0038542 | [9 empty] | 0.0021704
[27 empty] | 0.0038041 | [9 empty] | 0.0021235
[27 empty] | 0.0038501 | [9 empty] | 0.0020752
[27 empty] | 0.0037784 | [9 empty] | 0.0020233
[27 empty] | 0.0038085 | [9 empty] | 0.0019767
[27 empty] | 0.0038126 | [9 empty] | 0.001938
[27 empty] | 0.0038611 | [9 empty] | 0.0019062
[27 empty] | 0.0037984 | [9 empty] | 0.0018892
[27 empty] | 0.0038337 | [9 empty] | 0.0018838
[27 empty] | 0.0038058 | [9 empty] | 0.0018892
[27 empty] | 0.0038481 | [9 empty] | 0.0019053
[27 empty] | 0.0038748 | [9 empty] | 0.0019249
[27 empty] | 0.0038535 | [9 empty] | 0.0019498
[27 empty] | 0.0038626 | [9 empty] | 0.001974
[27 empty] | 0.0037584 | [9 empty] | 0.0019909
[27 empty] | 0.003799 | [9 empty] | 0.0020062
[27 empty] | 0.0038125 | [9 empty] | 0.0020167
[27 empty] | 0.0038146 | [9 empty] | 0.002026
[27 empty] | 0.003838 | [9 empty] | 0.0020307
[27 empty] | 0.0038578 | [9 empty] | 0.002039
[27 empty] | 0.0038732 | [9 empty] | 0.0020496
[27 empty] | 0.0039058 | [9 empty] | 0.0020641
[27 empty] | 0.0038216 | [9 empty] | 0.0020808
[27 empty] | 0.0038937 | [9 empty] | 0.0021009
[27 empty] | 0.0038699 | [9 empty] | 0.0021228
[27 empty] | 0.0038656 | [9 empty] | 0.0021454
[27 empty] | 0.0039016 | [9 empty] | 0.0021706
[27 empty] | 0.0038582 | [9 empty] | 0.0021934
[27 empty] | 0.0038987 | [9 empty] | 0.0022135
[27 empty] | 0.003879 | [9 empty] | 0.0022317
[27 empty] | 0.0039047 | [9 empty] | 0.0022431
[27 empty] | 0.0039144 | [9 empty] | 0.0022466
[27 empty] | 0.0038911 | [9 empty] | 0.0022404
[27 empty] | 0.0038604 | [9 empty] | 0.0022272
[27 empty] | 0.003929 | [9 empty] | 0.0022025
[27 empty] | 0.003893 | [9 empty] | 0.0021692
[27 empty] | 0.0038671 | [9 empty] | 0.0021298
[27 empty] | 0.0039413 | [9 empty] | 0.0020884
[27 empty] | 0.0038805 | [9 empty] | 0.0020453
[27 empty] | 0.0039401 | [9 empty] | 0.0020042
[27 empty] | 0.0038889 | [9 empty] | 0.0019696
[27 empty] | 0.0038326 | [9 empty] | 0.0019405
[27 empty] | 0.0039263 | [9 empty] | 0.0019204
[27 empty] | 0.0038672 | [9 empty] | 0.0019099
[27 empty] | 0.0038656 | [9 empty] | 0.0019081
[27 empty] | 0.0038396 | [9 empty] | 0.0019172
[27 empty] | 0.0038677 | [9 empty] | 0.0019331
[27 empty] | 0.0039464 | [9 empty] | 0.0019564
[27 empty] | 0.0038932 | [9 empty] | 0.0019814
[27 empty] | 0.0039431 | [9 empty] | 0.0020119
[27 empty] | 0.0039872 | [9 empty] | 0.0020408
[27 empty] | 0.0039193 | [9 empty] | 0.0020686
[27 empty] | 0.0039797 | [9 empty] | 0.0020915
[27 empty] | 0.0039115 | [9 empty] | 0.0021109
[27 empty] | 0.0038922 | [9 empty] | 0.0021258
[27 empty] | 0.0039334 | [9 empty] | 0.0021372
[27 empty] | 0.0039203 | [9 empty] | 0.0021484
[27 empty] | 0.00394 | [9 empty] | 0.0021562
[27 empty] | 0.0039837 | [9 empty] | 0.0021625
[27 empty] | 0.0039364 | [9 empty] | 0.0021684
[27 empty] | 0.0039625 | [9 empty] | 0.0021692
[27 empty] | 0.0039537 | [9 empty] | 0.0021649
[27 empty] | 0.0039761 | [9 empty] | 0.0021526
[27 empty] | 0.0040228 | [9 empty] | 0.0021329
[27 empty] | 0.0039383 | [9 empty] | 0.0021047
[27 empty] | 0.0039474 | [9 empty] | 0.0020703
[27 empty] | 0.0039947 | [9 empty] | 0.0020338
[27 empty] | 0.0039902 | [9 empty] | 0.0019945
[27 empty] | 0.0039737 | [9 empty] | 0.0019615
[27 empty] | 0.0039775 | [9 empty] | 0.0019345
[27 empty] | 0.0039845 | [9 empty] | 0.0019131
[27 empty] | 0.0040029 | [9 empty] | 0.001901
[27 empty] | 0.0039416 | [9 empty] | 0.001894
[27 empty] | 0.0040155 | [9 empty] | 0.0018923
[27 empty] | 0.0039711 | [9 empty] | 0.0018944
[27 empty] | 0.0039596 | [9 empty] | 0.001898
[27 empty] | 0.0040032 | [9 empty] | 0.0019032
[27 empty] | 0.003924 | [9 empty] | 0.0019095
[27 empty] | 0.0039276 | [9 empty] | 0.0019178
[27 empty] | 0.0040068 | [9 empty] | 0.0019249
[27 empty] | 0.0038901 | [9 empty] | 0.0019319
[27 empty] | 0.0038792 | [9 empty] | 0.0019413
[27 empty] | 0.0038905 | [9 empty] | 0.0019497
[27 empty] | 0.0039787 | [9 empty] | 0.0019616
[27 empty] | 0.0040153 | [9 empty] | 0.0019735
[27 empty] | 0.003963 | [9 empty] | 0.0019846
[27 empty] | 0.0039937 | [9 empty] | 0.002001
[27 empty] | 0.0040125 | [9 empty] | 0.002017
[27 empty] | 0.0039579 | [9 empty] | 0.002036
[27 empty] | 0.0039943 | [9 empty] | 0.0020541
[27 empty] | 0.0039531 | [9 empty] | 0.0020751
[27 empty] | 0.0039903 | [9 empty] | 0.0020936
[27 empty] | 0.004024 | [9 empty] | 0.002111
[27 empty] | 0.0039898 | [9 empty] | 0.0021224
[27 empty] | 0.0040539 | [9 empty] | 0.0021297
[27 empty] | 0.0039739 | [9 empty] | 0.0021313
[27 empty] | 0.0038815 | [9 empty] | 0.0021279
[27 empty] | 0.0039073 | [9 empty] | 0.0021213
[27 empty] | 0.0039966 | [9 empty] | 0.0021098
[27 empty] | 0.004009 | [9 empty] | 0.002097
[27 empty] | 0.0040165 | [9 empty] | 0.0020778
[27 empty] | 0.0040725 | [9 empty] | 0.002059
[27 empty] | 0.0041006 | [9 empty] | 0.0020358
[27 empty] | 0.0040436 | [9 empty] | 0.0020123
[27 empty] | 0.0040537 | [9 empty] | 0.001987
[27 empty] | 0.0040597 | [9 empty] | 0.001967
[27 empty] | 0.0040508 | [9 empty] | 0.0019516
[27 empty] | 0.0040944 | [9 empty] | 0.0019404
[27 empty] | 0.0040564 | [9 empty] | 0.0019408
[27 empty] | 0.0040296 | [9 empty] | 0.0019498
[27 empty] | 0.0040898 | [9 empty] | 0.0019675
[27 empty] | 0.0040482 | [9 empty] | 0.0019947
[27 empty] | 0.0040558 | [9 empty] | 0.0020275
[27 empty] | 0.0040845 | [9 empty] | 0.002065
[27 empty] | 0.0040583 | [9 empty] | 0.0021055
[27 empty] | 0.0040921 | [9 empty] | 0.0021413
[27 empty] | 0.0040601 | [9 empty] | 0.0021758
[27 empty] | 0.0040233 | [9 empty] | 0.0022025
[27 empty] | 0.004044 | [9 empty] | 0.0022227
[27 empty] | 0.0040878 | [9 empty] | 0.0022325
[27 empty] | 0.0040732 | [9 empty] | 0.0022343
[27 empty] | 0.0041308 | [9 empty] | 0.0022289
[27 empty] | 0.0041032 | [9 empty] | 0.0022199
[27 empty] | 0.0041251 | [9 empty] | 0.0022055
[27 empty] | 0.0040989 | [9 empty] | 0.0021903
[27 empty] | 0.0040876 | [9 empty] | 0.0021752
[27 empty] | 0.0040733 | [9 empty] | 0.0021616
[27 empty] | 0.0040969 | [9 empty] | 0.0021481
[27 empty] | 0.0041651 | [9 empty] | 0.0021375
[27 empty] | 0.0041193 | [9 empty] | 0.0021299
[27 empty] | 0.0040975 | [9 empty] | 0.0021197
[27 empty] | 0.004128 | [9 empty] | 0.0021136
[27 empty] | 0.0041267 | [9 empty] | 0.0021024
[27 empty] | 0.0041086 | [9 empty] | 0.0020907
[27 empty] | 0.0041264 | [9 empty] | 0.0020797
[27 empty] | 0.0041437 | [9 empty] | 0.0020668
[27 empty] | 0.0041996 | [9 empty] | 0.0020502
[27 empty] | 0.0041806 | [9 empty] | 0.0020391
[27 empty] | 0.0041746 | [9 empty] | 0.002031
[27 empty] | 0.0041229 | [9 empty] | 0.0020275
[27 empty] | 0.0041095 | [9 empty] | 0.0020284
[27 empty] | 0.0041392 | [9 empty] | 0.0020343
[27 empty] | 0.0041742 | [9 empty] | 0.0020396
[27 empty] | 0.0041272 | [9 empty] | 0.0020446
[27 empty] | 0.0041478 | [9 empty] | 0.0020422
[27 empty] | 0.0041363 | [9 empty] | 0.0020373
[27 empty] | 0.0041556 | [9 empty] | 0.0020249
[27 empty] | 0.0041588 | [9 empty] | 0.0020084
[27 empty] | 0.004113 | [9 empty] | 0.0019895
[27 empty] | 0.00416 | [9 empty] | 0.0019717
[27 empty] | 0.0041563 | [9 empty] | 0.0019573
[27 empty] | 0.0041842 | [9 empty] | 0.0019501
[27 empty] | 0.004197 | [9 empty] | 0.0019515
[27 empty] | 0.0041714 | [9 empty] | 0.0019587
[27 empty] | 0.0041825 | [9 empty] | 0.0019726
[27 empty] | 0.0042027 | [9 empty] | 0.0019863
[27 empty] | 0.0041983 | [9 empty] | 0.002004
[27 empty] | 0.0042301 | [9 empty] | 0.0020209
[27 empty] | 0.0041579 | [9 empty] | 0.0020384
[27 empty] | 0.0041628 | [9 empty] | 0.0020537
[27 empty] | 0.0042255 | [9 empty] | 0.0020691
[27 empty] | 0.0042144 | [9 empty] | 0.0020842
[27 empty] | 0.0042108 | [9 empty] | 0.0021026
[27 empty] | 0.0041911 | [9 empty] | 0.0021184
[27 empty] | 0.004156 | [9 empty] | 0.0021392
[27 empty] | 0.0042124 | [9 empty] | 0.0021565
[27 empty] | 0.0041619 | [9 empty] | 0.002176
[27 empty] | 0.0041107 | [9 empty] | 0.002194
[27 empty] | 0.0040836 | [9 empty] | 0.0022101
[27 empty] | 0.0040403 | [9 empty] | 0.0022228
[27 empty] | 0.0040959 | [9 empty] | 0.0022314
[27 empty] | 0.0041243 | [9 empty] | 0.0022314
[27 empty] | 0.0041188 | [9 empty] | 0.0022257
[27 empty] | 0.0042171 | [9 empty] | 0.002209
[27 empty] | 0.0042283 | [9 empty] | 0.002187
[27 empty] | 0.0042198 | [9 empty] | 0.0021584
[27 empty] | 0.0042364 | [9 empty] | 0.0021273
[27 empty] | 0.0042146 | [9 empty] | 0.0020917
[27 empty] | 0.0042825 | [9 empty] | 0.0020607
[27 empty] | 0.0042618 | [9 empty] | 0.0020342
[27 empty] | 0.0042233 | [9 empty] | 0.0020094
[27 empty] | 0.0042433 | [9 empty] | 0.0019928
[27 empty] | 0.0042203 | [9 empty] | 0.0019802
[27 empty] | 0.0042244 | [9 empty] | 0.0019742
[27 empty] | 0.0043239 | [9 empty] | 0.0019703
[27 empty] | 0.0042613 | [9 empty] | 0.0019734
[27 empty] | 0.0042813 | [9 empty] | 0.0019796
[27 empty] | 0.0042451 | [9 empty] | 0.0019901
[27 empty] | 0.0042337 | [9 empty] | 0.0020026
[27 empty] | 0.0042739 | [9 empty] | 0.0020172
[27 empty] | 0.0042802 | [9 empty] | 0.0020314
[27 empty] | 0.0043082 | [9 empty] | 0.0020483
[27 empty] | 0.0042924 | [9 empty] | 0.0020627
[27 empty] | 0.004285 | [9 empty] | 0.0020762
[27 empty] | 0.0043009 | [9 empty] | 0.0020898
[27 empty] | 0.0042747 | [9 empty] | 0.0021039
[27 empty] | 0.0042838 | [9 empty] | 0.0021155
[27 empty] | 0.0042957 | [9 empty] | 0.0021264
[27 empty] | 0.0042717 | [9 empty] | 0.0021369
[27 empty] | 0.004339 | [9 empty] | 0.0021442
[27 empty] | 0.004258 | [9 empty] | 0.0021504
[27 empty] | 0.0042784 | [9 empty] | 0.002155
[27 empty] | 0.0043505 | [9 empty] | 0.0021601
[27 empty] | 0.0043239 | [9 empty] | 0.0021619
[27 empty] | 0.0043179 | [9 empty] | 0.0021618
[27 empty] | 0.004375 | [9 empty] | 0.0021619
[27 empty] | 0.0042836 | [9 empty] | 0.0021633
[27 empty] | 0.0043214 | [9 empty] | 0.0021624
[27 empty] | 0.0042911 | [9 empty] | 0.0021631
[27 empty] | 0.0043092 | [9 empty] | 0.0021614
[27 empty] | 0.0043959 | [9 empty] | 0.002164
[27 empty] | 0.0042996 | [9 empty] | 0.0021656
[27 empty] | 0.0043181 | [9 empty] | 0.0021698
[27 empty] | 0.0042875 | [9 empty] | 0.0021735
[27 empty] | 0.004315 | [9 empty] | 0.0021761
[27 empty] | 0.004406 | [9 empty] | 0.0021781
[27 empty] | 0.0043201 | [9 empty] | 0.0021812
[27 empty] | 0.0043198 | [9 empty] | 0.0021817
[27 empty] | 0.0043472 | [9 empty] | 0.0021855
[27 empty] | 0.0043299 | [9 empty] | 0.002183
[27 empty] | 0.0043667 | [9 empty] | 0.0021819
[27 empty] | 0.004355 | [9 empty] | 0.0021764
[27 empty] | 0.0043375 | [9 empty] | 0.0021673
[27 empty] | 0.0043635 | [9 empty] | 0.0021556
[27 empty] | 0.0043218 | [9 empty] | 0.0021406
[27 empty] | 0.0043541 | [9 empty] | 0.0021197
[27 empty] | 0.0043924 | [9 empty] | 0.0020975
[27 empty] | 0.0043965 | [9 empty] | 0.0020698
[27 empty] | 0.0043729 | [9 empty] | 0.002043
[27 empty] | 0.004349 | [9 empty] | 0.0020153
[27 empty] | 0.0043671 | [9 empty] | 0.0019866
[27 empty] | 0.0044342 | [9 empty] | 0.0019653
[27 empty] | 0.0043725 | [9 empty] | 0.0019479
[27 empty] | 0.0043998 | [9 empty] | 0.0019371
[27 empty] | 0.0043522 | [9 empty] | 0.0019347
[27 empty] | 0.0043829 | [9 empty] | 0.0019375
[27 empty] | 0.0043959 | [9 empty] | 0.0019466
[27 empty] | 0.0043875 | [9 empty] | 0.0019625
[27 empty] | 0.0044456 | [9 empty] | 0.0019783
[27 empty] | 0.0044614 | [9 empty] | 0.0019989
[27 empty] | 0.0043961 | [9 empty] | 0.0020184
[27 empty] | 0.0044535 | [9 empty] | 0.0020326
[27 empty] | 0.0044054 | [9 empty] | 0.0020476
[27 empty] | 0.004398 | [9 empty] | 0.0020576
[27 empty] | 0.0044646 | [9 empty] | 0.0020636
[27 empty] | 0.004397 | [9 empty] | 0.0020626
[27 empty] | 0.0044434 | [9 empty] | 0.0020562
[27 empty] | 0.0045231 | [9 empty] | 0.0020454
[27 empty] | 0.0044277 | [9 empty] | 0.0020311
[27 empty] | 0.004442 | [9 empty] | 0.0020106
[27 empty] | 0.0044325 | [9 empty] | 0.0019942
[27 empty] | 0.0044079 | [9 empty] | 0.0019783
[27 empty] | 0.0044534 | [9 empty] | 0.0019713
[27 empty] | 0.0044775 | [9 empty] | 0.0019714
[27 empty] | 0.0044517 | [9 empty] | 0.0019814
[27 empty] | 0.0044123 | [9 empty] | 0.0020019
[27 empty] | 0.0044493 | [9 empty] | 0.0020251
[27 empty] | 0.004455 | [9 empty] | 0.0020555
[27 empty] | 0.0044393 | [9 empty] | 0.0020822
[27 empty] | 0.0044656 | [9 empty] | 0.0021085
[27 empty] | 0.004439 | [9 empty] | 0.0021285
[27 empty] | 0.0044466 | [9 empty] | 0.0021431
[27 empty] | 0.0044816 | [9 empty] | 0.0021528
[27 empty] | 0.0044292 | [9 empty] | 0.002155
[27 empty] | 0.0044387 | [9 empty] | 0.002158
[27 empty] | 0.0044613 | [9 empty] | 0.0021546
[27 empty] | 0.0044538 | [9 empty] | 0.0021543
[27 empty] | 0.0044794 | [9 empty] | 0.0021533
[27 empty] | 0.0044664 | [9 empty] | 0.0021552
[27 empty] | 0.0044807 | [9 empty] | 0.0021597
[27 empty] | 0.0044998 | [9 empty] | 0.0021667
[27 empty] | 0.0044895 | [9 empty] | 0.0021713
[27 empty] | 0.0044446 | [9 empty] | 0.0021745
[27 empty] | 0.0044821 | [9 empty] | 0.0021713
[27 empty] | 0.0044673 | [9 empty] | 0.0021663
[27 empty] | 0.0044512 | [9 empty] | 0.0021567
[27 empty] | 0.0044781 | [9 empty] | 0.0021424
[27 empty] | 0.0044755 | [9 empty] | 0.0021319
[27 empty] | 0.0045566 | [9 empty] | 0.0021227
[27 empty] | 0.004479 | [9 empty] | 0.0021191
[27 empty] | 0.0044656 | [9 empty] | 0.0021233
[27 empty] | 0.0045667 | [9 empty] | 0.0021324
[27 empty] | 0.0045204 | [9 empty] | 0.0021462
[27 empty] | 0.0045753 | [9 empty] | 0.0021624
[27 empty] | 0.0044765 | [9 empty] | 0.002177
[27 empty] | 0.0045132 | [9 empty] | 0.002189
[27 empty] | 0.0045245 | [9 empty] | 0.0021945
[27 empty] | 0.004491 | [9 empty] | 0.002196
[27 empty] | 0.0044692 | [9 empty] | 0.0021894
[27 empty] | 0.0045662 | [9 empty] | 0.0021757
[27 empty] | 0.0044761 | [9 empty] | 0.0021588
[27 empty] | 0.0045403 | [9 empty] | 0.0021335
[27 empty] | 0.0045317 | [9 empty] | 0.0021073
[27 empty] | 0.0045848 | [9 empty] | 0.0020801
[27 empty] | 0.0045564 | [9 empty] | 0.0020525
[27 empty] | 0.004564 | [9 empty] | 0.0020272
[27 empty] | 0.0045502 | [9 empty] | 0.0020116
[27 empty] | 0.004555 | [9 empty] | 0.0019982
[27 empty] | 0.0045349 | [9 empty] | 0.001993
[27 empty] | 0.0046114 | [9 empty] | 0.0019922
[27 empty] | 0.0045243 | [9 empty] | 0.0019971
[27 empty] | 0.0045744 | [9 empty] | 0.0020024
[27 empty] | 0.0045983 | [9 empty] | 0.00201
[27 empty] | 0.0045499 | [9 empty] | 0.0020147
[27 empty] | 0.0045304 | [9 empty] | 0.0020179
[27 empty] | 0.0045616 | [9 empty] | 0.0020151
[27 empty] | 0.0045159 | [9 empty] | 0.0020067
[27 empty] | 0.0045869 | [9 empty] | 0.001993
[27 empty] | 0.004562 | [9 empty] | 0.0019758
[27 empty] | 0.0045437 | [9 empty] | 0.0019546
[27 empty] | 0.00467 | [9 empty] | 0.0019334
[27 empty] | 0.004578 | [9 empty] | 0.0019181
[27 empty] | 0.0046198 | [9 empty] | 0.0019097
[27 empty] | 0.0045617 | [9 empty] | 0.0019106
[27 empty] | 0.0046037 | [9 empty] | 0.0019199
[27 empty] | 0.004627 | [9 empty] | 0.0019378
[27 empty] | 0.0045576 | [9 empty] | 0.0019599
[27 empty] | 0.0046401 | [9 empty] | 0.001985
[27 empty] | 0.004575 | [9 empty] | 0.0020139
[27 empty] | 0.004587 | [9 empty] | 0.0020445
[27 empty] | 0.0046441 | [9 empty] | 0.002076
[27 empty] | 0.0045716 | [9 empty] | 0.0021082
[27 empty] | 0.0045766 | [9 empty] | 0.002143
[27 empty] | 0.0045834 | [9 empty] | 0.0021754
[27 empty] | 0.0045667 | [9 empty] | 0.0022059
[27 empty] | 0.0045986 | [9 empty] | 0.0022342
[27 empty] | 0.0045206 | [9 empty] | 0.0022573
[27 empty] | 0.0046002 | [9 empty] | 0.0022768
[27 empty] | 0.0046484 | [9 empty] | 0.0022916
[27 empty] | 0.0046102 | [9 empty] | 0.0023042
[27 empty] | 0.0046052 | [9 empty] | 0.0023117
[27 empty] | 0.0046553 | [9 empty] | 0.0023153
[27 empty] | 0.0046352 | [9 empty] | 0.0023159
[27 empty] | 0.0046574 | [9 empty] | 0.0023086
[27 empty] | 0.0046159 | [9 empty] | 0.0022955
[27 empty] | 0.0046599 | [9 empty] | 0.0022813
[27 empty] | 0.0046669 | [9 empty] | 0.0022621
[27 empty] | 0.0045848 | [9 empty] | 0.0022461
[27 empty] | 0.0047079 | [9 empty] | 0.0022327
[27 empty] | 0.0046783 | [9 empty] | 0.002222
[27 empty] | 0.0046153 | [9 empty] | 0.0022215
[27 empty] | 0.0046977 | [9 empty] | 0.0022276
[27 empty] | 0.0046584 | [9 empty] | 0.0022355
[27 empty] | 0.0046167 | [9 empty] | 0.002249
[27 empty] | 0.0047069 | [9 empty] | 0.002262
[27 empty] | 0.0046632 | [9 empty] | 0.0022741
[27 empty] | 0.0046611 | [9 empty] | 0.0022858
[27 empty] | 0.0047064 | [9 empty] | 0.0022943
[27 empty] | 0.004711 | [9 empty] | 0.0022997
[27 empty] | 0.0046718 | [9 empty] | 0.0023031
[27 empty] | 0.0046697 | [9 empty] | 0.0023004
[27 empty] | 0.0046868 | [9 empty] | 0.002291
[27 empty] | 0.0047361 | [9 empty] | 0.0022762
[27 empty] | 0.004659 | [9 empty] | 0.0022581
[27 empty] | 0.0047376 | [9 empty] | 0.0022338
[27 empty] | 0.0047109 | [9 empty] | 0.002206
[27 empty] | 0.0046798 | [9 empty] | 0.0021767
[27 empty] | 0.0047611 | [9 empty] | 0.002145
[27 empty] | 0.0046931 | [9 empty] | 0.0021143
[27 empty] | 0.004722 | [9 empty] | 0.0020845
[27 empty] | 0.0046462 | [9 empty] | 0.0020569
[27 empty] | 0.004678 | [9 empty] | 0.0020318
[27 empty] | 0.0047492 | [9 empty] | 0.0020113
[27 empty] | 0.0047059 | [9 empty] | 0.0019977
[27 empty] | 0.0046667 | [9 empty] | 0.0019892
[27 empty] | 0.004772 | [9 empty] | 0.0019883
[27 empty] | 0.0047142 | [9 empty] | 0.0019953
[27 empty] | 0.0047446 | [9 empty] | 0.0020051
[27 empty] | 0.0046966 | [9 empty] | 0.0020237
[27 empty] | 0.0047251 | [9 empty] | 0.0020401
[27 empty] | 0.0047495 | [9 empty] | 0.002059
[27 empty] | 0.004698 | [9 empty] | 0.002075
[27 empty] | 0.0047287 | [9 empty] | 0.0020872
[27 empty] | 0.0047517 | [9 empty] | 0.0020936
[27 empty] | 0.004731 | [9 empty] | 0.002097
[27 empty] | 0.0047876 | [9 empty] | 0.0020932
[27 empty] | 0.00475 | [9 empty] | 0.0020852
[27 empty] | 0.0046596 | [9 empty] | 0.0020739
[27 empty] | 0.0047346 | [9 empty] | 0.0020627
[27 empty] | 0.0047244 | [9 empty] | 0.0020524
[27 empty] | 0.0047645 | [9 empty] | 0.0020459
[27 empty] | 0.0047555 | [9 empty] | 0.0020454
[27 empty] | 0.0047752 | [9 empty] | 0.0020495
[27 empty] | 0.0047625 | [9 empty] | 0.0020548
[27 empty] | 0.0047617 | [9 empty] | 0.0020654
[27 empty] | 0.0047583 | [9 empty] | 0.0020758
[27 empty] | 0.0047697 | [9 empty] | 0.0020832
[27 empty] | 0.0047651 | [9 empty] | 0.0020893
[27 empty] | 0.0048351 | [9 empty] | 0.0020912
[27 empty] | 0.0047385 | [9 empty] | 0.0020884
[27 empty] | 0.0047762 | [9 empty] | 0.0020812
[27 empty] | 0.004821 | [9 empty] | 0.0020659
[27 empty] | 0.0047864 | [9 empty] | 0.0020488
[27 empty] | 0.0047997 | [9 empty] | 0.0020222
[27 empty] | 0.0048322 | [9 empty] | 0.0019944
[27 empty] | 0.0048145 | [9 empty] | 0.0019625
[27 empty] | 0.0048289 | [9 empty] | 0.0019306
[27 empty] | 0.0048112 | [9 empty] | 0.0019038
[27 empty] | 0.0047983 | [9 empty] | 0.0018812
[27 empty] | 0.0048465 | [9 empty] | 0.0018662
[27 empty] | 0.0048343 | [9 empty] | 0.0018596
[27 empty] | 0.0048693 | [9 empty] | 0.0018637
[27 empty] | 0.0048115 | [9 empty] | 0.0018748
[27 empty] | 0.0048109 | [9 empty] | 0.0018947
[27 empty] | 0.0048592 | [9 empty] | 0.0019222
[27 empty] | 0.0047939 | [9 empty] | 0.0019513
[27 empty] | 0.0048055 | [9 empty] | 0.0019804
[27 empty] | 0.0048383 | [9 empty] | 0.0020072
[27 empty] | 0.0048158 | [9 empty] | 0.0020269
[27 empty] | 0.0048485 | [9 empty] | 0.002039
[27 empty] | 0.0047878 | [9 empty] | 0.002043
[27 empty] | 0.0047968 | [9 empty] | 0.0020395
[27 empty] | 0.0048464 | [9 empty] | 0.0020263
[27 empty] | 0.0047863 | [9 empty] | 0.0020065
[27 empty] | 0.0047936 | [9 empty] | 0.0019853
[27 empty] | 0.0048694 | [9 empty] | 0.0019645
[27 empty] | 0.0048569 | [9 empty] | 0.0019476
[27 empty] | 0.004907 | [9 empty] | 0.0019384
[27 empty] | 0.004868 | [9 empty] | 0.0019385
[27 empty] | 0.0048238 | [9 empty] | 0.0019479
[27 empty] | 0.0048067 | [9 empty] | 0.0019657
[27 empty] | 0.0048044 | [9 empty] | 0.0019926
[27 empty] | 0.0048386 | [9 empty] | 0.0020227
[27 empty] | 0.0048338 | [9 empty] | 0.0020539
[27 empty] | 0.0048714 | [9 empty] | 0.0020835
[27 empty] | 0.0048595 | [9 empty] | 0.0021089
[27 empty] | 0.0048232 | [9 empty] | 0.0021306
[27 empty] | 0.0048489 | [9 empty] | 0.0021476
[27 empty] | 0.0049078 | [9 empty] | 0.0021613
[27 empty] | 0.0048849 | [9 empty] | 0.0021699
[27 empty] | 0.0049058 | [9 empty] | 0.0021754
[27 empty] | 0.0048959 | [9 empty] | 0.0021797
[27 empty] | 0.0048734 | [9 empty] | 0.0021807
[27 empty] | 0.0048967 | [9 empty] | 0.0021806
[27 empty] | 0.0049158 | [9 empty] | 0.0021821
[27 empty] | 0.004923 | [9 empty] | 0.002184
[27 empty] | 0.0049604 | [9 empty] | 0.0021887
[27 empty] | 0.0049164 | [9 empty] | 0.0021952
[27 empty] | 0.0048956 | [9 empty] | 0.0022043
[27 empty] | 0.0048849 | [9 empty] | 0.0022109
[27 empty] | 0.0049157 | [9 empty] | 0.0022161
[27 empty] | 0.0049079 | [9 empty] | 0.0022119
[27 empty] | 0.0049468 | [9 empty] | 0.0022019
[27 empty] | 0.0049731 | [9 empty] | 0.0021834
[27 empty] | 0.0049045 | [9 empty] | 0.0021537
[27 empty] | 0.0048777 | [9 empty] | 0.002119
[27 empty] | 0.0048904 | [9 empty] | 0.0020773
[27 empty] | 0.0048815 | [9 empty] | 0.0020361
[27 empty] | 0.0049198 | [9 empty] | 0.0019959
[27 empty] | 0.0049818 | [9 empty] | 0.0019659
[27 empty] | 0.0049346 | [9 empty] | 0.0019472
[27 empty] | 0.0049662 | [9 empty] | 0.0019394
[27 empty] | 0.0049109 | [9 empty] | 0.0019473
[27 empty] | 0.0048925 | [9 empty] | 0.0019674
[27 empty] | 0.0049261 | [9 empty] | 0.0019947
[27 empty] | 0.0049082 | [9 empty] | 0.0020292
[27 empty] | 0.0049382 | [9 empty] | 0.0020633
[27 empty] | 0.0050092 | [9 empty] | 0.0020969
[27 empty] | 0.0049294 | [9 empty] | 0.0021222
[27 empty] | 0.0049527 | [9 empty] | 0.0021435
[27 empty] | 0.0049409 | [9 empty] | 0.0021582
[27 empty] | 0.0049551 | [9 empty] | 0.0021634
[27 empty] | 0.0049421 | [9 empty] | 0.0021648
[27 empty] | 0.0049285 | [9 empty] | 0.0021606
[27 empty] | 0.0049993 | [9 empty] | 0.0021486
[27 empty] | 0.0049342 | [9 empty] | 0.0021358
[27 empty] | 0.0049762 | [9 empty] | 0.0021205
[27 empty] | 0.0050175 | [9 empty] | 0.0021058
[27 empty] | 0.0049891 | [9 empty] | 0.0020882
[27 empty] | 0.0049505 | [9 empty] | 0.0020744
[27 empty] | 0.0049842 | [9 empty] | 0.0020614
[27 empty] | 0.0049081 | [9 empty] | 0.0020458
[27 empty] | 0.0048823 | [9 empty] | 0.0020319
[27 empty] | 0.0049148 | [9 empty] | 0.0020189
[27 empty] | 0.0049794 | [9 empty] | 0.0020043
[27 empty] | 0.0050507 | [9 empty] | 0.0019951
[27 empty] | 0.0049716 | [9 empty] | 0.0019893
[27 empty] | 0.004995 | [9 empty] | 0.0019907
[27 empty] | 0.0050277 | [9 empty] | 0.0019979
[27 empty] | 0.004999 | [9 empty] | 0.0020177
[27 empty] | 0.0050035 | [9 empty] | 0.0020392
[27 empty] | 0.0049843 | [9 empty] | 0.0020663
[27 empty] | 0.0049893 | [9 empty] | 0.0020921
[27 empty] | 0.005051 | [9 empty] | 0.0021141
[27 empty] | 0.0050374 | [9 empty] | 0.0021292
[27 empty] | 0.0050964 | [9 empty] | 0.0021383
[27 empty] | 0.0050262 | [9 empty] | 0.0021383
[27 empty] | 0.0050264 | [9 empty] | 0.0021339
[27 empty] | 0.0050314 | [9 empty] | 0.0021263
[27 empty] | 0.0050009 | [9 empty] | 0.0021177
[27 empty] | 0.0050615 | [9 empty] | 0.00211
[27 empty] | 0.0050797 | [9 empty] | 0.0021075
[27 empty] | 0.0050646 | [9 empty] | 0.0021075
[27 empty] | 0.005073 | [9 empty] | 0.0021115
[27 empty] | 0.0050522 | [9 empty] | 0.0021203
[27 empty] | 0.0050227 | [9 empty] | 0.0021318
[27 empty] | 0.0050753 | [9 empty] | 0.0021453
[27 empty] | 0.0050446 | [9 empty] | 0.0021599
[27 empty] | 0.0050741 | [9 empty] | 0.0021721
[27 empty] | 0.0050754 | [9 empty] | 0.0021873
[27 empty] | 0.0050574 | [9 empty] | 0.0021963
[27 empty] | 0.0051035 | [9 empty] | 0.0022064
[27 empty] | 0.0050909 | [9 empty] | 0.0022131
[27 empty] | 0.0050349 | [9 empty] | 0.0022179
[27 empty] | 0.0051029 | [9 empty] | 0.0022231
[27 empty] | 0.0050878 | [9 empty] | 0.0022251
[27 empty] | 0.0051861 | [9 empty] | 0.0022241
[27 empty] | 0.0050831 | [9 empty] | 0.0022193
[27 empty] | 0.0050357 | [9 empty] | 0.0022101
[27 empty] | 0.0050918 | [9 empty] | 0.0021953
[27 empty] | 0.0050982 | [9 empty] | 0.0021728
[27 empty] | 0.0050376 | [9 empty] | 0.0021492
[27 empty] | 0.0050556 | [9 empty] | 0.0021215
[27 empty] | 0.0050691 | [9 empty] | 0.0020935
[27 empty] | 0.0051002 | [9 empty] | 0.0020709
[27 empty] | 0.005107 | [9 empty] | 0.0020537
[27 empty] | 0.0051572 | [9 empty] | 0.0020459
[27 empty] | 0.0051392 | [9 empty] | 0.002053
[27 empty] | 0.0051035 | [9 empty] | 0.0020742
[27 empty] | 0.0051045 | [9 empty] | 0.0021107
[27 empty] | 0.0051894 | [9 empty] | 0.0021625
[27 empty] | 0.0051113 | [9 empty] | 0.0022283
[27 empty] | 0.0051778 | [9 empty] | 0.0023004
[27 empty] | 0.0050886 | [9 empty] | 0.0023759
[27 empty] | 0.0051099 | [9 empty] | 0.0024461
[27 empty] | 0.0052043 | [9 empty] | 0.0025059
[27 empty] | 0.0051187 | [9 empty] | 0.002549
[27 empty] | 0.0051707 | [9 empty] | 0.0025757
[27 empty] | 0.0052006 | [9 empty] | 0.0025796
[27 empty] | 0.0051456 | [9 empty] | 0.0025631
[27 empty] | 0.0051624 | [9 empty] | 0.0025321
[27 empty] | 0.0051874 | [9 empty] | 0.0024824
[27 empty] | 0.0051366 | [9 empty] | 0.0024256
[27 empty] | 0.0051704 | [9 empty] | 0.0023588
[27 empty] | 0.0051771 | [9 empty] | 0.0022928
[27 empty] | 0.0051984 | [9 empty] | 0.0022282
[27 empty] | 0.005208 | [9 empty] | 0.0021727
[27 empty] | 0.0051303 | [9 empty] | 0.0021241
[27 empty] | 0.0051668 | [9 empty] | 0.0020888
[27 empty] | 0.0052055 | [9 empty] | 0.002066
[27 empty] | 0.0051711 | [9 empty] | 0.0020513
[27 empty] | 0.0051808 | [9 empty] | 0.0020486
[27 empty] | 0.0051662 | [9 empty] | 0.0020547
[27 empty] | 0.005205 | [9 empty] | 0.0020651
[27 empty] | 0.0051916 | [9 empty] | 0.0020846
[27 empty] | 0.0051588 | [9 empty] | 0.0021079
[27 empty] | 0.0052642 | [9 empty] | 0.0021352
[27 empty] | 0.0051627 | [9 empty] | 0.00216
[27 empty] | 0.0052165 | [9 empty] | 0.0021859
[27 empty] | 0.0052283 | [9 empty] | 0.002202
[27 empty] | 0.0051694 | [9 empty] | 0.002212
[27 empty] | 0.0052572 | [9 empty] | 0.002212
[27 empty] | 0.0052066 | [9 empty] | 0.0022032
[27 empty] | 0.005255 | [9 empty] | 0.0021874
[27 empty] | 0.0052659 | [9 empty] | 0.0021631
[27 empty] | 0.0052089 | [9 empty] | 0.0021351
[27 empty] | 0.0052554 | [9 empty] | 0.0021073
[27 empty] | 0.0051562 | [9 empty] | 0.0020803
[27 empty] | 0.0052165 | [9 empty] | 0.0020599
[27 empty] | 0.0052464 | [9 empty] | 0.0020483
[27 empty] | 0.0052531 | [9 empty] | 0.0020487
[27 empty] | 0.0052012 | [9 empty] | 0.0020592
[27 empty] | 0.0052667 | [9 empty] | 0.0020819
[27 empty] | 0.0051674 | [9 empty] | 0.0021107
[27 empty] | 0.0052752 | [9 empty] | 0.0021469
[27 empty] | 0.0052322 | [9 empty] | 0.002185
[27 empty] | 0.0052673 | [9 empty] | 0.0022196
[27 empty] | 0.0052596 | [9 empty] | 0.002253
[27 empty] | 0.0052731 | [9 empty] | 0.0022806
[27 empty] | 0.0052794 | [9 empty] | 0.0023005
[27 empty] | 0.0052521 | [9 empty] | 0.0023174
[27 empty] | 0.0051947 | [9 empty] | 0.0023277
[27 empty] | 0.005291 | [9 empty] | 0.0023291
[27 empty] | 0.0052071 | [9 empty] | 0.0023258
[27 empty] | 0.0052237 | [9 empty] | 0.0023111
[27 empty] | 0.0052222 | [9 empty] | 0.0022882
[27 empty] | 0.0052332 | [9 empty] | 0.0022539
[27 empty] | 0.0052597 | [9 empty] | 0.0022163
[27 empty] | 0.0052811 | [9 empty] | 0.002176
[27 empty] | 0.0052638 | [9 empty] | 0.0021348
[27 empty] | 0.0053475 | [9 empty] | 0.0021054
[27 empty] | 0.00528 | [9 empty] | 0.0020836
[27 empty] | 0.0052416 | [9 empty] | 0.0020796
[27 empty] | 0.0053397 | [9 empty] | 0.0020956
[27 empty] | 0.0052635 | [9 empty] | 0.0021262
[27 empty] | 0.0053379 | [9 empty] | 0.0021637
[27 empty] | 0.0052587 | [9 empty] | 0.0022089
[27 empty] | 0.0053069 | [9 empty] | 0.0022498
[27 empty] | 0.0053156 | [9 empty] | 0.0022843
[27 empty] | 0.0053077 | [9 empty] | 0.0023087
[27 empty] | 0.005351 | [9 empty] | 0.0023223
[27 empty] | 0.0052783 | [9 empty] | 0.0023282
[27 empty] | 0.005308 | [9 empty] | 0.0023325
[27 empty] | 0.0053085 | [9 empty] | 0.0023336
[27 empty] | 0.0052966 | [9 empty] | 0.0023365
[27 empty] | 0.0053084 | [9 empty] | 0.0023456
[27 empty] | 0.0053238 | [9 empty] | 0.0023555
[27 empty] | 0.0053019 | [9 empty] | 0.0023686
[27 empty] | 0.0053112 | [9 empty] | 0.0023779
[27 empty] | 0.0053191 | [9 empty] | 0.0023862
[27 empty] | 0.005338 | [9 empty] | 0.0023872
[27 empty] | 0.0053385 | [9 empty] | 0.0023819
[27 empty] | 0.005312 | [9 empty] | 0.0023691
[27 empty] | 0.0052842 | [9 empty] | 0.0023506
[27 empty] | 0.0053739 | [9 empty] | 0.0023306
[27 empty] | 0.0053364 | [9 empty] | 0.0023095
[27 empty] | 0.0053317 | [9 empty] | 0.0022973
[27 empty] | 0.0053241 | [9 empty] | 0.0022929
[27 empty] | 0.0053098 | [9 empty] | 0.0022959
[27 empty] | 0.0053206 | [9 empty] | 0.0023065
[27 empty] | 0.005368 | [9 empty] | 0.0023223
[27 empty] | 0.0054161 | [9 empty] | 0.0023394
[27 empty] | 0.0053164 | [9 empty] | 0.0023491
[27 empty] | 0.0053467 | [9 empty] | 0.0023501
[27 empty] | 0.0053832 | [9 empty] | 0.0023437
[27 empty] | 0.005316 | [9 empty] | 0.0023271
[27 empty] | 0.0053457 | [9 empty] | 0.0023046
[27 empty] | 0.0053836 | [9 empty] | 0.0022825
[27 empty] | 0.005325 | [9 empty] | 0.0022619
[27 empty] | 0.0054028 | [9 empty] | 0.0022483
[27 empty] | 0.0053619 | [9 empty] | 0.0022403
[27 empty] | 0.0053357 | [9 empty] | 0.0022388
[27 empty] | 0.0054152 | [9 empty] | 0.0022399
[27 empty] | 0.0054128 | [9 empty] | 0.0022412
[27 empty] | 0.0054137 | [9 empty] | 0.0022382
[27 empty] | 0.0054165 | [9 empty] | 0.0022305
[27 empty] | 0.0054262 | [9 empty] | 0.0022177
[27 empty] | 0.0054668 | [9 empty] | 0.0022024
[27 empty] | 0.0053836 | [9 empty] | 0.0021818
[27 empty] | 0.0054145 | [9 empty] | 0.0021601
[27 empty] | 0.0054474 | [9 empty] | 0.002142
[27 empty] | 0.0053883 | [9 empty] | 0.0021271
[27 empty] | 0.0054044 | [9 empty] | 0.0021183
[27 empty] | 0.0054136 | [9 empty] | 0.0021176
[27 empty] | 0.0054035 | [9 empty] | 0.0021245
[27 empty] | 0.0054582 | [9 empty] | 0.0021403
[27 empty] | 0.0053794 | [9 empty] | 0.0021641
[27 empty] | 0.0054224 | [9 empty] | 0.0021937
[27 empty] | 0.0055076 | [9 empty] | 0.002229
[27 empty] | 0.0054187 | [9 empty] | 0.0022675
[27 empty] | 0.0053703 | [9 empty] | 0.0023072
[27 empty] | 0.0053981 | [9 empty] | 0.0023435
[27 empty] | 0.0054238 | [9 empty] | 0.0023766
[27 empty] | 0.0054938 | [9 empty] | 0.0024002
[27 empty] | 0.0053911 | [9 empty] | 0.002416
[27 empty] | 0.005395 | [9 empty] | 0.0024238
[27 empty] | 0.0054453 | [9 empty] | 0.0024253
[27 empty] | 0.0054304 | [9 empty] | 0.0024184
[27 empty] | 0.0054689 | [9 empty] | 0.0024066
[27 empty] | 0.0053929 | [9 empty] | 0.0023924
[27 empty] | 0.0054681 | [9 empty] | 0.0023736
[27 empty] | 0.0054798 | [9 empty] | 0.002354
[27 empty] | 0.0054139 | [9 empty] | 0.0023385
[27 empty] | 0.0054576 | [9 empty] | 0.0023288
[27 empty] | 0.0053945 | [9 empty] | 0.0023267
[27 empty] | 0.0054661 | [9 empty] | 0.0023361
[27 empty] | 0.0055457 | [9 empty] | 0.0023549
[27 empty] | 0.0054854 | [9 empty] | 0.0023824
[27 empty] | 0.0054425 | [9 empty] | 0.0024165
[27 empty] | 0.0055005 | [9 empty] | 0.0024502
[27 empty] | 0.0054232 | [9 empty] | 0.0024806
[27 empty] | 0.0055297 | [9 empty] | 0.0025034
[27 empty] | 0.0054832 | [9 empty] | 0.0025169
[27 empty] | 0.0054856 | [9 empty] | 0.0025168
[27 empty] | 0.0055323 | [9 empty] | 0.0025094
[27 empty] | 0.0054711 | [9 empty] | 0.0024941
[27 empty] | 0.0054265 | [9 empty] | 0.0024804
[27 empty] | 0.0055506 | [9 empty] | 0.002464
[27 empty] | 0.0055058 | [9 empty] | 0.0024567
[27 empty] | 0.0055109 | [9 empty] | 0.0024527
[27 empty] | 0.00549 | [9 empty] | 0.0024536
[27 empty] | 0.0054902 | [9 empty] | 0.0024572
[27 empty] | 0.0055367 | [9 empty] | 0.0024562
[27 empty] | 0.0055242 | [9 empty] | 0.0024502
[27 empty] | 0.0054997 | [9 empty] | 0.0024359
[27 empty] | 0.0054725 | [9 empty] | 0.0024081
[27 empty] | 0.0055003 | [9 empty] | 0.0023705
[27 empty] | 0.0055363 | [9 empty] | 0.0023263
[27 empty] | 0.0055421 | [9 empty] | 0.0022738
[27 empty] | 0.0055713 | [9 empty] | 0.0022193
[27 empty] | 0.0055841 | [9 empty] | 0.0021682
[27 empty] | 0.0055394 | [9 empty] | 0.0021182
[27 empty] | 0.0055775 | [9 empty] | 0.0020812
[27 empty] | 0.0055486 | [9 empty] | 0.002052
[27 empty] | 0.0055246 | [9 empty] | 0.0020385
[27 empty] | 0.0055074 | [9 empty] | 0.0020354
[27 empty] | 0.0055243 | [9 empty] | 0.0020437
[27 empty] | 0.0054866 | [9 empty] | 0.0020596
[27 empty] | 0.0054121 | [9 empty] | 0.0020804
[27 empty] | 0.0053393 | [9 empty] | 0.0021043
[27 empty] | 0.0054862 | [9 empty] | 0.0021304
[27 empty] | 0.0055236 | [9 empty] | 0.0021552
[27 empty] | 0.0055434 | [9 empty] | 0.0021814
[27 empty] | 0.0055937 | [9 empty] | 0.0022039
[27 empty] | 0.005558 | [9 empty] | 0.0022291
[27 empty] | 0.0056083 | [9 empty] | 0.0022544
[27 empty] | 0.0055974 | [9 empty] | 0.0022778
[27 empty] | 0.0055885 | [9 empty] | 0.0023071
[27 empty] | 0.0056019 | [9 empty] | 0.0023394
[27 empty] | 0.005578 | [9 empty] | 0.0023723
[27 empty] | 0.0056161 | [9 empty] | 0.002405
[27 empty] | 0.0056815 | [9 empty] | 0.002435
[27 empty] | 0.0055878 | [9 empty] | 0.0024589
[27 empty] | 0.0056159 | [9 empty] | 0.0024763
[27 empty] | 0.0055885 | [9 empty] | 0.0024858
[27 empty] | 0.0055732 | [9 empty] | 0.0024833
[27 empty] | 0.0056219 | [9 empty] | 0.0024748
[27 empty] | 0.0056126 | [9 empty] | 0.0024593
[27 empty] | 0.0056133 | [9 empty] | 0.0024379
[27 empty] | 0.0056355 | [9 empty] | 0.0024175
[27 empty] | 0.0056036 | [9 empty] | 0.0023946
[27 empty] | 0.0056614 | [9 empty] | 0.002375
[27 empty] | 0.0056404 | [9 empty] | 0.0023562
[27 empty] | 0.0056456 | [9 empty] | 0.0023391
[27 empty] | 0.0056624 | [9 empty] | 0.0023242
[27 empty] | 0.0056189 | [9 empty] | 0.0023145
[27 empty] | 0.0056797 | [9 empty] | 0.0023067
[27 empty] | 0.0056499 | [9 empty] | 0.002303
[27 empty] | 0.0056482 | [9 empty] | 0.002303
[27 empty] | 0.0057041 | [9 empty] | 0.002307
[27 empty] | 0.0056661 | [9 empty] | 0.002314
[27 empty] | 0.0056418 | [9 empty] | 0.0023254
[27 empty] | 0.0056905 | [9 empty] | 0.0023374
[27 empty] | 0.0056933 | [9 empty] | 0.0023508
[27 empty] | 0.0056883 | [9 empty] | 0.0023584
[27 empty] | 0.0056497 | [9 empty] | 0.0023644
[27 empty] | 0.0056235 | [9 empty] | 0.0023608
[27 empty] | 0.0056163 | [9 empty] | 0.0023544
[27 empty] | 0.0055749 | [9 empty] | 0.0023392
[27 empty] | 0.0056111 | [9 empty] | 0.0023203
[27 empty] | 0.0056821 | [9 empty] | 0.0023007
[27 empty] | 0.0056529 | [9 empty] | 0.0022795
[27 empty] | 0.0056967 | [9 empty] | 0.0022606
[27 empty] | 0.0056496 | [9 empty] | 0.0022459
[27 empty] | 0.0057077 | [9 empty] | 0.0022339
[27 empty] | 0.0057081 | [9 empty] | 0.0022239
[27 empty] | 0.0056845 | [9 empty] | 0.0022162
[27 empty] | 0.0057572 | [9 empty] | 0.0022072
[27 empty] | 0.0057009 | [9 empty] | 0.0021961
[27 empty] | 0.0056987 | [9 empty] | 0.0021845
[27 empty] | 0.005745 | [9 empty] | 0.0021694
[27 empty] | 0.0057196 | [9 empty] | 0.0021533
[27 empty] | 0.005785 | [9 empty] | 0.0021396
[27 empty] | 0.0057691 | [9 empty] | 0.0021275
[27 empty] | 0.0057096 | [9 empty] | 0.0021195
[27 empty] | 0.0057569 | [9 empty] | 0.0021158
[27 empty] | 0.0057232 | [9 empty] | 0.0021128
[27 empty] | 0.0057311 | [9 empty] | 0.0021117
[27 empty] | 0.0057314 | [9 empty] | 0.0021118
[27 empty] | 0.0057039 | [9 empty] | 0.002114
[27 empty] | 0.0056886 | [9 empty] | 0.0021161
[27 empty] | 0.0057386 | [9 empty] | 0.0021213
[27 empty] | 0.0057194 | [9 empty] | 0.0021295
[27 empty] | 0.0057631 | [9 empty] | 0.0021404
[27 empty] | 0.0057065 | [9 empty] | 0.0021568
[27 empty] | 0.0057573 | [9 empty] | 0.0021749
[27 empty] | 0.0057195 | [9 empty] | 0.0021942
[27 empty] | 0.0056216 | [9 empty] | 0.0022122
[27 empty] | 0.0056949 | [9 empty] | 0.0022267
[27 empty] | 0.0057079 | [9 empty] | 0.0022346
[27 empty] | 0.0057532 | [9 empty] | 0.0022391
[27 empty] | 0.0057393 | [9 empty] | 0.0022371
[27 empty] | 0.0057296 | [9 empty] | 0.0022331
[27 empty] | 0.0057617 | [9 empty] | 0.002229
[27 empty] | 0.0058505 | [9 empty] | 0.0022263
[27 empty] | 0.0057702 | [9 empty] | 0.0022233
[27 empty] | 0.0058055 | [9 empty] | 0.0022226
[27 empty] | 0.0057564 | [9 empty] | 0.0022196
[27 empty] | 0.0057485 | [9 empty] | 0.0022145
[27 empty] | 0.0058656 | [9 empty] | 0.0022086
[27 empty] | 0.0057931 | [9 empty] | 0.0022037
[27 empty] | 0.0057804 | [9 empty] | 0.0021978
[27 empty] | 0.0058346 | [9 empty] | 0.0021947
[27 empty] | 0.0058401 | [9 empty] | 0.0021981
[27 empty] | 0.0058416 | [9 empty] | 0.002205
[27 empty] | 0.0058122 | [9 empty] | 0.0022186
[27 empty] | 0.0058209 | [9 empty] | 0.0022358
[27 empty] | 0.0058859 | [9 empty] | 0.002257
[27 empty] | 0.0057929 | [9 empty] | 0.0022803
[27 empty] | 0.005838 | [9 empty] | 0.0023049
[27 empty] | 0.00582 | [9 empty] | 0.0023251
[27 empty] | 0.0058091 | [9 empty] | 0.0023413
[27 empty] | 0.005889 | [9 empty] | 0.0023528
[27 empty] | 0.0057878 | [9 empty] | 0.0023558
[27 empty] | 0.0058223 | [9 empty] | 0.0023523
[27 empty] | 0.0058728 | [9 empty] | 0.0023386
[27 empty] | 0.0057889 | [9 empty] | 0.0023228
[27 empty] | 0.0058272 | [9 empty] | 0.002302
[27 empty] | 0.005766 | [9 empty] | 0.0022782
[27 empty] | 0.0058167 | [9 empty] | 0.0022618
[27 empty] | 0.0059265 | [9 empty] | 0.0022453
[27 empty] | 0.0058163 | [9 empty] | 0.0022395
[27 empty] | 0.0057927 | [9 empty] | 0.0022425
[27 empty] | 0.0058572 | [9 empty] | 0.0022567
[27 empty] | 0.0057938 | [9 empty] | 0.0022824
[27 empty] | 0.0059124 | [9 empty] | 0.0023149
[27 empty] | 0.005924 | [9 empty] | 0.0023524
[27 empty] | 0.0058448 | [9 empty] | 0.0023913
[27 empty] | 0.0058488 | [9 empty] | 0.0024239
[27 empty] | 0.0058631 | [9 empty] | 0.0024472
[27 empty] | 0.0059075 | [9 empty] | 0.0024608
[27 empty] | 0.0058492 | [9 empty] | 0.0024609
[27 empty] | 0.0058949 | [9 empty] | 0.0024506
[27 empty] | 0.0059136 | [9 empty] | 0.002437
[27 empty] | 0.0058636 | [9 empty] | 0.0024217
[27 empty] | 0.005931 | [9 empty] | 0.002412
[27 empty] | 0.0059429 | [9 empty] | 0.0024074
[27 empty] | 0.0058665 | [9 empty] | 0.002415
[27 empty] | 0.0059281 | [9 empty] | 0.0024287
[27 empty] | 0.005852 | [9 empty] | 0.0024415
[27 empty] | 0.0059126 | [9 empty] | 0.0024562
[27 empty] | 0.0059237 | [9 empty] | 0.0024657
[27 empty] | 0.0058892 | [9 empty] | 0.0024622
[27 empty] | 0.0059368 | [9 empty] | 0.0024504
[27 empty] | 0.0059393 | [9 empty] | 0.0024296
[27 empty] | 0.0059435 | [9 empty] | 0.0023965
[27 empty] | 0.0059647 | [9 empty] | 0.0023617
[27 empty] | 0.005949 | [9 empty] | 0.0023205
[27 empty] | 0.0058833 | [9 empty] | 0.0022822
[27 empty] | 0.0059297 | [9 empty] | 0.0022455
[27 empty] | 0.0059447 | [9 empty] | 0.002216
[27 empty] | 0.0059659 | [9 empty] | 0.0021969
[27 empty] | 0.0059754 | [9 empty] | 0.0021876
[27 empty] | 0.0058806 | [9 empty] | 0.0021918
[27 empty] | 0.0059249 | [9 empty] | 0.0022085
[27 empty] | 0.005897 | [9 empty] | 0.0022359
[27 empty] | 0.0059476 | [9 empty] | 0.0022737
[27 empty] | 0.0060159 | [9 empty] | 0.0023199
[27 empty] | 0.005928 | [9 empty] | 0.0023691
[27 empty] | 0.0060127 | [9 empty] | 0.002418
[27 empty] | 0.0058845 | [9 empty] | 0.0024675
[27 empty] | 0.0059388 | [9 empty] | 0.0025134
[27 empty] | 0.0058939 | [9 empty] | 0.0025554
[27 empty] | 0.0057898 | [9 empty] | 0.0025927
[27 empty] | 0.0058089 | [9 empty] | 0.0026212
[27 empty] | 0.0059861 | [9 empty] | 0.0026418
[27 empty] | 0.0059086 | [9 empty] | 0.0026546
[27 empty] | 0.0060152 | [9 empty] | 0.0026576
[27 empty] | 0.0059181 | [9 empty] | 0.0026541
[27 empty] | 0.0059682 | [9 empty] | 0.0026402
[27 empty] | 0.0059992 | [9 empty] | 0.0026254
[27 empty] | 0.0060085 | [9 empty] | 0.0026097
[27 empty] | 0.0059838 | [9 empty] | 0.0025942
[27 empty] | 0.0060055 | [9 empty] | 0.002581
[27 empty] | 0.0059788 | [9 empty] | 0.0025716
[27 empty] | 0.0060345 | [9 empty] | 0.0025692
[27 empty] | 0.0059413 | [9 empty] | 0.002568
[27 empty] | 0.0060125 | [9 empty] | 0.0025692
[27 empty] | 0.0060215 | [9 empty] | 0.0025738
[27 empty] | 0.0060375 | [9 empty] | 0.0025767
[27 empty] | 0.0060471 | [9 empty] | 0.0025779
[27 empty] | 0.0060553 | [9 empty] | 0.0025763
[27 empty] | 0.0059853 | [9 empty] | 0.0025671
[27 empty] | 0.0060484 | [9 empty] | 0.0025521
[27 empty] | 0.0060033 | [9 empty] | 0.0025266
[27 empty] | 0.0059561 | [9 empty] | 0.0024926
[27 empty] | 0.006024 | [9 empty] | 0.0024525
[27 empty] | 0.0059111 | [9 empty] | 0.0024099
[27 empty] | 0.0060464 | [9 empty] | 0.002365
[27 empty] | 0.0059835 | [9 empty] | 0.002317
[27 empty] | 0.006048 | [9 empty] | 0.0022787
[27 empty] | 0.0060576 | [9 empty] | 0.0022438
[27 empty] | 0.0060517 | [9 empty] | 0.002217
[27 empty] | 0.0061207 | [9 empty] | 0.0022032
[27 empty] | 0.0060385 | [9 empty] | 0.0021965
[27 empty] | 0.0060876 | [9 empty] | 0.0022063
[27 empty] | 0.0060618 | [9 empty] | 0.0022238
[27 empty] | 0.0060425 | [9 empty] | 0.0022495
[27 empty] | 0.006066 | [9 empty] | 0.0022804
[27 empty] | 0.0060845 | [9 empty] | 0.0023171
[27 empty] | 0.00609 | [9 empty] | 0.0023473
[27 empty] | 0.0061221 | [9 empty] | 0.0023778
[27 empty] | 0.0060442 | [9 empty] | 0.0023996
[27 empty] | 0.0060563 | [9 empty] | 0.0024149
[27 empty] | 0.006027 | [9 empty] | 0.0024233
[27 empty] | 0.0060795 | [9 empty] | 0.0024282
[27 empty] | 0.0060977 | [9 empty] | 0.002426
[27 empty] | 0.0061153 | [9 empty] | 0.0024181
[27 empty] | 0.0061092 | [9 empty] | 0.0024147
[27 empty] | 0.0061601 | [9 empty] | 0.0024086
[27 empty] | 0.0060821 | [9 empty] | 0.0024072
[27 empty] | 0.006101 | [9 empty] | 0.0024034
[27 empty] | 0.0061338 | [9 empty] | 0.0024083
[27 empty] | 0.0060435 | [9 empty] | 0.0024156
[27 empty] | 0.0061405 | [9 empty] | 0.0024268
[27 empty] | 0.0060963 | [9 empty] | 0.0024413
[27 empty] | 0.0060629 | [9 empty] | 0.0024578
[27 empty] | 0.0061825 | [9 empty] | 0.0024724
[27 empty] | 0.0061308 | [9 empty] | 0.0024845
[27 empty] | 0.0060617 | [9 empty] | 0.0024877
[27 empty] | 0.0061559 | [9 empty] | 0.0024825
[27 empty] | 0.0060953 | [9 empty] | 0.002468
[27 empty] | 0.0060442 | [9 empty] | 0.0024452
[27 empty] | 0.0060752 | [9 empty] | 0.0024202
[27 empty] | 0.0061402 | [9 empty] | 0.0023912
[27 empty] | 0.0061638 | [9 empty] | 0.0023626
[27 empty] | 0.0061668 | [9 empty] | 0.0023467
[27 empty] | 0.006138 | [9 empty] | 0.0023423
[27 empty] | 0.0061958 | [9 empty] | 0.0023467
[27 empty] | 0.0061194 | [9 empty] | 0.0023674
[27 empty] | 0.0062095 | [9 empty] | 0.0024013
[27 empty] | 0.0061769 | [9 empty] | 0.0024385
[27 empty] | 0.0061537 | [9 empty] | 0.0024791
[27 empty] | 0.0062442 | [9 empty] | 0.0025173
[27 empty] | 0.0061696 | [9 empty] | 0.0025504
[27 empty] | 0.0062309 | [9 empty] | 0.0025661
[27 empty] | 0.0061336 | [9 empty] | 0.0025743
[27 empty] | 0.0061615 | [9 empty] | 0.002567
[27 empty] | 0.0062143 | [9 empty] | 0.0025494
[27 empty] | 0.0061906 | [9 empty] | 0.0025234
[27 empty] | 0.0061237 | [9 empty] | 0.0024983
[27 empty] | 0.0061996 | [9 empty] | 0.0024705
[27 empty] | 0.0061994 | [9 empty] | 0.0024536
[27 empty] | 0.0062571 | [9 empty] | 0.0024423
[27 empty] | 0.0061446 | [9 empty] | 0.0024391
[27 empty] | 0.0062323 | [9 empty] | 0.0024443
[27 empty] | 0.0063011 | [9 empty] | 0.0024608
[27 empty] | 0.0061944 | [9 empty] | 0.0024765
[27 empty] | 0.0061648 | [9 empty] | 0.0025024
[27 empty] | 0.0061985 | [9 empty] | 0.0025294
[27 empty] | 0.0062264 | [9 empty] | 0.0025606
[27 empty] | 0.0062603 | [9 empty] | 0.0025949
[27 empty] | 0.0062043 | [9 empty] | 0.0026344
[27 empty] | 0.0062504 | [9 empty] | 0.0026718
[27 empty] | 0.0062697 | [9 empty] | 0.0027062
[27 empty] | 0.0062284 | [9 empty] | 0.0027468
[27 empty] | 0.0062978 | [9 empty] | 0.0027822
[27 empty] | 0.0062521 | [9 empty] | 0.0028189
[27 empty] | 0.0062251 | [9 empty] | 0.0028468
[27 empty] | 0.0063001 | [9 empty] | 0.0028794
[27 empty] | 0.0061968 | [9 empty] | 0.0029053
[27 empty] | 0.0062412 | [9 empty] | 0.0029242
[27 empty] | 0.0063133 | [9 empty] | 0.0029355
[27 empty] | 0.0062509 | [9 empty] | 0.0029388
[27 empty] | 0.0063131 | [9 empty] | 0.0029338
[27 empty] | 0.0062862 | [9 empty] | 0.0029151
[27 empty] | 0.0062413 | [9 empty] | 0.0028869
[27 empty] | 0.0063044 | [9 empty] | 0.0028514
[27 empty] | 0.0062357 | [9 empty] | 0.0028117
[27 empty] | 0.0062629 | [9 empty] | 0.00277
[27 empty] | 0.0062876 | [9 empty] | 0.0027336
[27 empty] | 0.0062347 | [9 empty] | 0.002699
[27 empty] | 0.0063195 | [9 empty] | 0.0026698
[27 empty] | 0.0062905 | [9 empty] | 0.0026457
[27 empty] | 0.0062432 | [9 empty] | 0.0026279
[27 empty] | 0.0063489 | [9 empty] | 0.0026145
[27 empty] | 0.0063128 | [9 empty] | 0.002606
[27 empty] | 0.0063437 | [9 empty] | 0.0025976
[27 empty] | 0.0062928 | [9 empty] | 0.0025933
[27 empty] | 0.0063162 | [9 empty] | 0.0025945
[27 empty] | 0.0063371 | [9 empty] | 0.0025986
[27 empty] | 0.0062734 | [9 empty] | 0.0026079
[27 empty] | 0.0063037 | [9 empty] | 0.0026122
[27 empty] | 0.0063632 | [9 empty] | 0.0026194
[27 empty] | 0.0063098 | [9 empty] | 0.0026164
[27 empty] | 0.006367 | [9 empty] | 0.0026016
[27 empty] | 0.0062669 | [9 empty] | 0.0025785
[27 empty] | 0.0063137 | [9 empty] | 0.0025377
[27 empty] | 0.0063752 | [9 empty] | 0.0024925
[27 empty] | 0.0063314 | [9 empty] | 0.0024389
[27 empty] | 0.0063546 | [9 empty] | 0.0023856
[27 empty] | 0.0064113 | [9 empty] | 0.0023384
[27 empty] | 0.0063569 | [9 empty] | 0.0023064
[27 empty] | 0.0064095 | [9 empty] | 0.0022837
[27 empty] | 0.0063569 | [9 empty] | 0.0022824
[27 empty] | 0.0063641 | [9 empty] | 0.0022949
[27 empty] | 0.0064177 | [9 empty] | 0.0023211
[27 empty] | 0.0063389 | [9 empty] | 0.0023568
[27 empty] | 0.0063541 | [9 empty] | 0.0024005
[27 empty] | 0.006299 | [9 empty] | 0.0024387
[27 empty] | 0.0063394 | [9 empty] | 0.0024805
[27 empty] | 0.0064171 | [9 empty] | 0.002515
[27 empty] | 0.0063523 | [9 empty] | 0.0025425
[27 empty] | 0.0063359 | [9 empty] | 0.0025613
[27 empty] | 0.0063997 | [9 empty] | 0.0025759
[27 empty] | 0.0064055 | [9 empty] | 0.0025801
[27 empty] | 0.0064685 | [9 empty] | 0.0025751
[27 empty] | 0.0063875 | [9 empty] | 0.0025706
[27 empty] | 0.0063853 | [9 empty] | 0.0025609
[27 empty] | 0.0064398 | [9 empty] | 0.0025412
[27 empty] | 0.0064042 | [9 empty] | 0.0025241
[27 empty] | 0.0064138 | [9 empty] | 0.0024991
[27 empty] | 0.0064412 | [9 empty] | 0.0024799
[27 empty] | 0.0063998 | [9 empty] | 0.0024619
[27 empty] | 0.0064668 | [9 empty] | 0.0024543
[27 empty] | 0.0064325 | [9 empty] | 0.0024493
[27 empty] | 0.0064177 | [9 empty] | 0.0024575
[27 empty] | 0.0064684 | [9 empty] | 0.0024672
[27 empty] | 0.0064193 | [9 empty] | 0.002488
[27 empty] | 0.0064437 | [9 empty] | 0.002507
[27 empty] | 0.0064327 | [9 empty] | 0.0025268
[27 empty] | 0.0064198 | [9 empty] | 0.0025366
[27 empty] | 0.0064657 | [9 empty] | 0.0025479
[27 empty] | 0.0064958 | [9 empty] | 0.0025521
[27 empty] | 0.0064267 | [9 empty] | 0.0025553
[27 empty] | 0.0064923 | [9 empty] | 0.0025616
[27 empty] | 0.0064785 | [9 empty] | 0.0025711
[27 empty] | 0.0065481 | [9 empty] | 0.0025868
[27 empty] | 0.0065001 | [9 empty] | 0.0026017
[27 empty] | 0.0064839 | [9 empty] | 0.0026281
[27 empty] | 0.006516 | [9 empty] | 0.0026533
[27 empty] | 0.0064353 | [9 empty] | 0.0026819
[27 empty] | 0.0064407 | [9 empty] | 0.0027021
[27 empty] | 0.0065035 | [9 empty] | 0.0027231
[27 empty] | 0.0065177 | [9 empty] | 0.0027315
[27 empty] | 0.0065201 | [9 empty] | 0.002738
[27 empty] | 0.0064662 | [9 empty] | 0.0027327
[27 empty] | 0.0064684 | [9 empty] | 0.0027242
[27 empty] | 0.0065347 | [9 empty] | 0.002703
[27 empty] | 0.0065099 | [9 empty] | 0.0026838
[27 empty] | 0.0065552 | [9 empty] | 0.0026605
[27 empty] | 0.0065222 | [9 empty] | 0.0026384
[27 empty] | 0.0065758 | [9 empty] | 0.0026192
[27 empty] | 0.0065587 | [9 empty] | 0.0026045
[27 empty] | 0.0064929 | [9 empty] | 0.0025958
[27 empty] | 0.0064395 | [9 empty] | 0.0025821
[27 empty] | 0.0064752 | [9 empty] | 0.0025746
[27 empty] | 0.0064714 | [9 empty] | 0.0025618
[27 empty] | 0.0066064 | [9 empty] | 0.0025499
[27 empty] | 0.0065326 | [9 empty] | 0.0025289
[27 empty] | 0.0065368 | [9 empty] | 0.0025084
[27 empty] | 0.0065681 | [9 empty] | 0.0024791
[27 empty] | 0.0065241 | [9 empty] | 0.0024522
[27 empty] | 0.0065413 | [9 empty] | 0.0024242
[27 empty] | 0.0066402 | [9 empty] | 0.0023916
[27 empty] | 0.0065412 | [9 empty] | 0.0023661
[27 empty] | 0.0065764 | [9 empty] | 0.0023519
[27 empty] | 0.0064526 | [9 empty] | 0.0023454
[27 empty] | 0.0063795 | [9 empty] | 0.0023508
[27 empty] | 0.006529 | [9 empty] | 0.0023689
[27 empty] | 0.0065267 | [9 empty] | 0.0023975
[27 empty] | 0.0066149 | [9 empty] | 0.0024365
[27 empty] | 0.0065755 | [9 empty] | 0.002478
[27 empty] | 0.0065711 | [9 empty] | 0.0025206
[27 empty] | 0.0066464 | [9 empty] | 0.0025623
[27 empty] | 0.0065601 | [9 empty] | 0.0026015
[27 empty] | 0.0065874 | [9 empty] | 0.0026377
[27 empty] | 0.0066269 | [9 empty] | 0.0026705
[27 empty] | 0.0065968 | [9 empty] | 0.002692
[27 empty] | 0.0066095 | [9 empty] | 0.0027014
[27 empty] | 0.0065779 | [9 empty] | 0.0026952
[27 empty] | 0.0065519 | [9 empty] | 0.0026727
[27 empty] | 0.0066612 | [9 empty] | 0.0026374
[27 empty] | 0.0065764 | [9 empty] | 0.002584
[27 empty] | 0.0065618 | [9 empty] | 0.0025203
[27 empty] | 0.0066327 | [9 empty] | 0.0024613
[27 empty] | 0.0066738 | [9 empty] | 0.0024054
[27 empty] | 0.0066774 | [9 empty] | 0.0023546
[27 empty] | 0.0065966 | [9 empty] | 0.0023232
[27 empty] | 0.0065992 | [9 empty] | 0.0023002
[27 empty] | 0.0067094 | [9 empty] | 0.0022964
[27 empty] | 0.0065962 | [9 empty] | 0.0022996
[27 empty] | 0.0066748 | [9 empty] | 0.0023119
[27 empty] | 0.0067289 | [9 empty] | 0.0023242
[27 empty] | 0.0066616 | [9 empty] | 0.002344
[27 empty] | 0.006675 | [9 empty] | 0.0023611
[27 empty] | 0.0066119 | [9 empty] | 0.0023792
[27 empty] | 0.006666 | [9 empty] | 0.0023986
[27 empty] | 0.0066852 | [9 empty] | 0.0024167
[27 empty] | 0.0066577 | [9 empty] | 0.0024366
[27 empty] | 0.0067503 | [9 empty] | 0.0024526
[27 empty] | 0.0066322 | [9 empty] | 0.0024644
[27 empty] | 0.0066659 | [9 empty] | 0.0024708
[27 empty] | 0.0067572 | [9 empty] | 0.002474
[27 empty] | 0.006649 | [9 empty] | 0.0024731
[27 empty] | 0.0066661 | [9 empty] | 0.0024693
[27 empty] | 0.0067455 | [9 empty] | 0.0024598
[27 empty] | 0.0066558 | [9 empty] | 0.0024479
[27 empty] | 0.0067082 | [9 empty] | 0.0024341
[27 empty] | 0.0066987 | [9 empty] | 0.0024211
[27 empty] | 0.0066699 | [9 empty] | 0.0024132
[27 empty] | 0.0067925 | [9 empty] | 0.0024035
[27 empty] | 0.0066803 | [9 empty] | 0.0023982
[27 empty] | 0.0067013 | [9 empty] | 0.0023992
[27 empty] | 0.0067396 | [9 empty] | 0.0024078
[27 empty] | 0.0067326 | [9 empty] | 0.0024239
[27 empty] | 0.0067789 | [9 empty] | 0.0024493
[27 empty] | 0.0067454 | [9 empty] | 0.0024803
[27 empty] | 0.0066982 | [9 empty] | 0.002519
[27 empty] | 0.0068289 | [9 empty] | 0.0025632
[27 empty] | 0.0067491 | [9 empty] | 0.0026125
[27 empty] | 0.0068123 | [9 empty] | 0.002666
[27 empty] | 0.0067783 | [9 empty] | 0.0027124
[27 empty] | 0.0067243 | [9 empty] | 0.0027628
[27 empty] | 0.0068466 | [9 empty] | 0.0028026
[27 empty] | 0.0067623 | [9 empty] | 0.0028359
[27 empty] | 0.0067601 | [9 empty] | 0.0028542
[27 empty] | 0.0068421 | [9 empty] | 0.0028682
[27 empty] | 0.0067365 | [9 empty] | 0.0028671
[27 empty] | 0.0068612 | [9 empty] | 0.0028671
[27 empty] | 0.0067576 | [9 empty] | 0.0028596
[27 empty] | 0.0067397 | [9 empty] | 0.0028532
[27 empty] | 0.0068419 | [9 empty] | 0.0028402
[27 empty] | 0.0067605 | [9 empty] | 0.0028327
[27 empty] | 0.0068828 | [9 empty] | 0.0028197
[27 empty] | 0.0067928 | [9 empty] | 0.0028058
[27 empty] | 0.0068573 | [9 empty] | 0.0027873
[27 empty] | 0.0068303 | [9 empty] | 0.0027691
[27 empty] | 0.00685 | [9 empty] | 0.0027421
[27 empty] | 0.0068374 | [9 empty] | 0.0027204
[27 empty] | 0.0068967 | [9 empty] | 0.0026967
[27 empty] | 0.0067634 | [9 empty] | 0.0026762
[27 empty] | 0.0068724 | [9 empty] | 0.0026611
[27 empty] | 0.0067746 | [9 empty] | 0.0026555
[27 empty] | 0.0067703 | [9 empty] | 0.0026543
[27 empty] | 0.0068527 | [9 empty] | 0.0026567
[27 empty] | 0.0067978 | [9 empty] | 0.0026725
[27 empty] | 0.0068829 | [9 empty] | 0.0026802
[27 empty] | 0.0068401 | [9 empty] | 0.0026912
[27 empty] | 0.0068297 | [9 empty] | 0.0027017
[27 empty] | 0.0068835 | [9 empty] | 0.0027028
[27 empty] | 0.0068046 | [9 empty] | 0.0026994
[27 empty] | 0.0068417 | [9 empty] | 0.0026931
[27 empty] | 0.0069259 | [9 empty] | 0.0026855
[27 empty] | 0.006885 | [9 empty] | 0.0026831
[27 empty] | 0.0068877 | [9 empty] | 0.0026779
[27 empty] | 0.0068517 | [9 empty] | 0.0026832
[27 empty] | 0.0068154 | [9 empty] | 0.0026885
[27 empty] | 0.0069421 | [9 empty] | 0.0026971
[27 empty] | 0.0068378 | [9 empty] | 0.00271
[27 empty] | 0.006861 | [9 empty] | 0.0027145
[27 empty] | 0.0068636 | [9 empty] | 0.0027241
[27 empty] | 0.0068923 | [9 empty] | 0.0027284
[27 empty] | 0.0068967 | [9 empty] | 0.0027316
[27 empty] | 0.0069216 | [9 empty] | 0.0027401
[27 empty] | 0.0069346 | [9 empty] | 0.0027469
[27 empty] | 0.0069133 | [9 empty] | 0.0027662
[27 empty] | 0.0069223 | [9 empty] | 0.0027879
[27 empty] | 0.0069252 | [9 empty] | 0.002815
[27 empty] | 0.0070302 | [9 empty] | 0.0028476
[27 empty] | 0.0068699 | [9 empty] | 0.0028856
[27 empty] | 0.006977 | [9 empty] | 0.0029148
[27 empty] | 0.0069238 | [9 empty] | 0.0029463
[27 empty] | 0.0068588 | [9 empty] | 0.0029704
[27 empty] | 0.0069958 | [9 empty] | 0.0029867
[27 empty] | 0.0069163 | [9 empty] | 0.0029974
[27 empty] | 0.0070317 | [9 empty] | 0.0029932
[27 empty] | 0.0069902 | [9 empty] | 0.0029867
[27 empty] | 0.0069281 | [9 empty] | 0.0029693
[27 empty] | 0.0070246 | [9 empty] | 0.0029432
[27 empty] | 0.0069301 | [9 empty] | 0.0029106
[27 empty] | 0.0070154 | [9 empty] | 0.0028757
[27 empty] | 0.0070673 | [9 empty] | 0.0028301
[27 empty] | 0.0069434 | [9 empty] | 0.0027907
[27 empty] | 0.0070455 | [9 empty] | 0.0027527
[27 empty] | 0.0070049 | [9 empty] | 0.0027221
[27 empty] | 0.0069577 | [9 empty] | 0.0027045
[27 empty] | 0.0070563 | [9 empty] | 0.0026905
[27 empty] | 0.0070161 | [9 empty] | 0.0026915
[27 empty] | 0.0069636 | [9 empty] | 0.0026969
[27 empty] | 0.0070372 | [9 empty] | 0.0027055
[27 empty] | 0.0069537 | [9 empty] | 0.0027143
[27 empty] | 0.0070903 | [9 empty] | 0.0027239
[27 empty] | 0.007052 | [9 empty] | 0.0027272
[27 empty] | 0.0070019 | [9 empty] | 0.0027231
[27 empty] | 0.0070848 | [9 empty] | 0.0027206
[27 empty] | 0.0070093 | [9 empty] | 0.0027161
[27 empty] | 0.0070905 | [9 empty] | 0.0027042
[27 empty] | 0.0070199 | [9 empty] | 0.0026986
[27 empty] | 0.0070456 | [9 empty] | 0.0026901
[27 empty] | 0.007077 | [9 empty] | 0.002692
[27 empty] | 0.0069964 | [9 empty] | 0.0026994
[27 empty] | 0.0070812 | [9 empty] | 0.0027072
[27 empty] | 0.0070884 | [9 empty] | 0.0027215
[27 empty] | 0.00691 | [9 empty] | 0.0027409
[27 empty] | 0.0069993 | [9 empty] | 0.0027573
[27 empty] | 0.0070182 | [9 empty] | 0.0027694
[27 empty] | 0.0070519 | [9 empty] | 0.0027748
[27 empty] | 0.0070538 | [9 empty] | 0.0027768
[27 empty] | 0.0070993 | [9 empty] | 0.0027704
[27 empty] | 0.0071071 | [9 empty] | 0.0027573
[27 empty] | 0.0071331 | [9 empty] | 0.0027527
[27 empty] | 0.0070457 | [9 empty] | 0.0027558
[27 empty] | 0.0071455 | [9 empty] | 0.0027626
[27 empty] | 0.0070795 | [9 empty] | 0.0027854
[27 empty] | 0.0070515 | [9 empty] | 0.0028118
[27 empty] | 0.0071626 | [9 empty] | 0.0028534
[27 empty] | 0.0071045 | [9 empty] | 0.0028951
[27 empty] | 0.0071618 | [9 empty] | 0.0029377
[27 empty] | 0.0071121 | [9 empty] | 0.0029696
[27 empty] | 0.0070665 | [9 empty] | 0.0029992
[27 empty] | 0.0071759 | [9 empty] | 0.0030147
[27 empty] | 0.0071342 | [9 empty] | 0.0030179
[27 empty] | 0.0071219 | [9 empty] | 0.0030058
[27 empty] | 0.007121 | [9 empty] | 0.0029794
[27 empty] | 0.0071361 | [9 empty] | 0.0029433
[27 empty] | 0.0071955 | [9 empty] | 0.0028927
[27 empty] | 0.0071379 | [9 empty] | 0.0028333
[27 empty] | 0.0071644 | [9 empty] | 0.0027686
[27 empty] | 0.0072153 | [9 empty] | 0.0027038
[27 empty] | 0.0071641 | [9 empty] | 0.0026473
[27 empty] | 0.0071408 | [9 empty] | 0.0025978
[27 empty] | 0.0072295 | [9 empty] | 0.0025627
[27 empty] | 0.0071735 | [9 empty] | 0.0025462
[27 empty] | 0.0072162 | [9 empty] | 0.0025451
[27 empty] | 0.0071049 | [9 empty] | 0.0025588
[27 empty] | 0.0071625 | [9 empty] | 0.002576
[27 empty] | 0.0072353 | [9 empty] | 0.0025996
[27 empty] | 0.0071857 | [9 empty] | 0.0026161
[27 empty] | 0.0072148 | [9 empty] | 0.002625
[27 empty] | 0.0071041 | [9 empty] | 0.002629
[27 empty] | 0.0069897 | [9 empty] | 0.0026216
[27 empty] | 0.0071192 | [9 empty] | 0.0026169
[27 empty] | 0.0071325 | [9 empty] | 0.002608
[27 empty] | 0.007189 | [9 empty] | 0.0026014
[27 empty] | 0.0072633 | [9 empty] | 0.0026021
[27 empty] | 0.0071709 | [9 empty] | 0.0025992
[27 empty] | 0.0071841 | [9 empty] | 0.0026033
[27 empty] | 0.0070866 | [9 empty] | 0.0026043
[27 empty] | 0.0071921 | [9 empty] | 0.0026043
[27 empty] | 0.0072774 | [9 empty] | 0.0026021
[27 empty] | 0.0072581 | [9 empty] | 0.0026006
[27 empty] | 0.0072782 | [9 empty] | 0.0025951
[27 empty] | 0.0073047 | [9 empty] | 0.0025833
[27 empty] | 0.0072186 | [9 empty] | 0.002573
[27 empty] | 0.0072912 | [9 empty] | 0.0025592
[27 empty] | 0.0072885 | [9 empty] | 0.0025376
[27 empty] | 0.0072231 | [9 empty] | 0.0025205
[27 empty] | 0.0072952 | [9 empty] | 0.0025006
[27 empty] | 0.0072272 | [9 empty] | 0.0024851
[27 empty] | 0.007287 | [9 empty] | 0.0024795
[27 empty] | 0.0072565 | [9 empty] | 0.0024863
[27 empty] | 0.007291 | [9 empty] | 0.002511
[27 empty] | 0.0073565 | [9 empty] | 0.002547
[27 empty] | 0.0072995 | [9 empty] | 0.002603
[27 empty] | 0.0073223 | [9 empty] | 0.002669
[27 empty] | 0.0073982 | [9 empty] | 0.0027347
[27 empty] | 0.0073091 | [9 empty] | 0.0028034
[27 empty] | 0.0073192 | [9 empty] | 0.0028685
[27 empty] | 0.0072867 | [9 empty] | 0.0029206
[27 empty] | 0.0073248 | [9 empty] | 0.0029594
[27 empty] | 0.0073831 | [9 empty] | 0.0029849
[27 empty] | 0.0073216 | [9 empty] | 0.0030026
[27 empty] | 0.0072512 | [9 empty] | 0.0030027
[27 empty] | 0.0073545 | [9 empty] | 0.0029992
[27 empty] | 0.0072973 | [9 empty] | 0.0029805
[27 empty] | 0.0073569 | [9 empty] | 0.0029482
[27 empty] | 0.0073135 | [9 empty] | 0.0029082
[27 empty] | 0.0073077 | [9 empty] | 0.0028495
[27 empty] | 0.0073894 | [9 empty] | 0.002786
[27 empty] | 0.0073652 | [9 empty] | 0.0027127
[27 empty] | 0.0073991 | [9 empty] | 0.0026394
[27 empty] | 0.0073289 | [9 empty] | 0.0025755
[27 empty] | 0.0073368 | [9 empty] | 0.0025161
[27 empty] | 0.0074042 | [9 empty] | 0.0024776
[27 empty] | 0.0073489 | [9 empty] | 0.0024554
[27 empty] | 0.0073622 | [9 empty] | 0.0024498
[27 empty] | 0.0074415 | [9 empty] | 0.0024622
[27 empty] | 0.0073996 | [9 empty] | 0.0024926
[27 empty] | 0.0074843 | [9 empty] | 0.0025316
[27 empty] | 0.0073603 | [9 empty] | 0.0025777
[27 empty] | 0.0073895 | [9 empty] | 0.0026363
[27 empty] | 0.0074392 | [9 empty] | 0.0026971
[27 empty] | 0.0073709 | [9 empty] | 0.002752
[27 empty] | 0.0074099 | [9 empty] | 0.0028108
[27 empty] | 0.0074753 | [9 empty] | 0.0028599
[27 empty] | 0.0074013 | [9 empty] | 0.0028999
[27 empty] | 0.0074811 | [9 empty] | 0.0029311
[27 empty] | 0.0074006 | [9 empty] | 0.0029512
[27 empty] | 0.0073862 | [9 empty] | 0.0029644
[27 empty] | 0.0074692 | [9 empty] | 0.0029668
[27 empty] | 0.0074294 | [9 empty] | 0.0029611
[27 empty] | 0.0074872 | [9 empty] | 0.0029499
[27 empty] | 0.0074284 | [9 empty] | 0.0029355
[27 empty] | 0.0074547 | [9 empty] | 0.0029197
[27 empty] | 0.0075678 | [9 empty] | 0.0028941
[27 empty] | 0.0074374 | [9 empty] | 0.0028739
[27 empty] | 0.007458 | [9 empty] | 0.0028482
[27 empty] | 0.0075016 | [9 empty] | 0.0028244
[27 empty] | 0.0074349 | [9 empty] | 0.0027957
[27 empty] | 0.0074994 | [9 empty] | 0.0027775
[27 empty] | 0.007456 | [9 empty] | 0.0027653
[27 empty] | 0.0074683 | [9 empty] | 0.0027652
[27 empty] | 0.0075271 | [9 empty] | 0.0027786
[27 empty] | 0.0074953 | [9 empty] | 0.0028075
[27 empty] | 0.0075584 | [9 empty] | 0.002839
[27 empty] | 0.0075387 | [9 empty] | 0.002878
[27 empty] | 0.0074669 | [9 empty] | 0.0029082
[27 empty] | 0.0075284 | [9 empty] | 0.002926
[27 empty] | 0.0074733 | [9 empty] | 0.0029304
[27 empty] | 0.007479 | [9 empty] | 0.0029127
[27 empty] | 0.0075531 | [9 empty] | 0.0028855
[27 empty] | 0.0075438 | [9 empty] | 0.0028441
[27 empty] | 0.0075667 | [9 empty] | 0.0027993
[27 empty] | 0.0075324 | [9 empty] | 0.0027598
[27 empty] | 0.0075193 | [9 empty] | 0.0027208
[27 empty] | 0.0075847 | [9 empty] | 0.0026992
[27 empty] | 0.0074918 | [9 empty] | 0.0026867
[27 empty] | 0.0075121 | [9 empty] | 0.002688
[27 empty] | 0.0075625 | [9 empty] | 0.0027043
[27 empty] | 0.0075301 | [9 empty] | 0.0027237
[27 empty] | 0.0075845 | [9 empty] | 0.002756
[27 empty] | 0.0075613 | [9 empty] | 0.0027874
[27 empty] | 0.0075927 | [9 empty] | 0.0028166
[27 empty] | 0.0075498 | [9 empty] | 0.0028379
[27 empty] | 0.0075321 | [9 empty] | 0.00285
[27 empty] | 0.0075612 | [9 empty] | 0.0028413
[27 empty] | 0.0076105 | [9 empty] | 0.0028241
[27 empty] | 0.0075907 | [9 empty] | 0.0027916
[27 empty] | 0.0075812 | [9 empty] | 0.0027518
[27 empty] | 0.0075671 | [9 empty] | 0.0027004
[27 empty] | 0.0075792 | [9 empty] | 0.0026539
[27 empty] | 0.0076471 | [9 empty] | 0.0026088
[27 empty] | 0.0076389 | [9 empty] | 0.002574
[27 empty] | 0.00765 | [9 empty] | 0.0025526
[27 empty] | 0.0076057 | [9 empty] | 0.0025481
[27 empty] | 0.0075919 | [9 empty] | 0.0025621
[27 empty] | 0.0077174 | [9 empty] | 0.0025869
[27 empty] | 0.0076019 | [9 empty] | 0.0026207
[27 empty] | 0.0075909 | [9 empty] | 0.0026569
[27 empty] | 0.0076565 | [9 empty] | 0.0026923
[27 empty] | 0.007678 | [9 empty] | 0.0027142
[27 empty] | 0.0076663 | [9 empty] | 0.0027308
[27 empty] | 0.0075944 | [9 empty] | 0.0027318
[27 empty] | 0.0076009 | [9 empty] | 0.0027229
[27 empty] | 0.0077186 | [9 empty] | 0.0027088
[27 empty] | 0.0076057 | [9 empty] | 0.0026856
[27 empty] | 0.0076165 | [9 empty] | 0.0026693
[27 empty] | 0.0077464 | [9 empty] | 0.0026535
[27 empty] | 0.0076237 | [9 empty] | 0.0026422
[27 empty] | 0.0076729 | [9 empty] | 0.0026354
[27 empty] | 0.0077036 | [9 empty] | 0.002636
[27 empty] | 0.0076618 | [9 empty] | 0.002636
[27 empty] | 0.0077189 | [9 empty] | 0.0026395
[27 empty] | 0.0076424 | [9 empty] | 0.0026473
[27 empty] | 0.0077402 | [9 empty] | 0.002661
[27 empty] | 0.0076403 | [9 empty] | 0.0026864
[27 empty] | 0.0076646 | [9 empty] | 0.002714
[27 empty] | 0.0078009 | [9 empty] | 0.0027543
[27 empty] | 0.0077022 | [9 empty] | 0.0027962
[27 empty] | 0.0076618 | [9 empty] | 0.0028399
[27 empty] | 0.0077632 | [9 empty] | 0.002872
[27 empty] | 0.0076781 | [9 empty] | 0.0029011
[27 empty] | 0.0077545 | [9 empty] | 0.0029158
[27 empty] | 0.0077736 | [9 empty] | 0.0029205
[27 empty] | 0.0077143 | [9 empty] | 0.0029147
[27 empty] | 0.007828 | [9 empty] | 0.0029043
[27 empty] | 0.0077048 | [9 empty] | 0.0028841
[27 empty] | 0.0076963 | [9 empty] | 0.002869
[27 empty] | 0.0078243 | [9 empty] | 0.002851
[27 empty] | 0.0077071 | [9 empty] | 0.002834
[27 empty] | 0.0077601 | [9 empty] | 0.0028211
[27 empty] | 0.007758 | [9 empty] | 0.0028052
[27 empty] | 0.0076983 | [9 empty] | 0.0027841
[27 empty] | 0.0078416 | [9 empty] | 0.0027666
[27 empty] | 0.0077279 | [9 empty] | 0.0027479
[27 empty] | 0.0077661 | [9 empty] | 0.0027212
[27 empty] | 0.0077576 | [9 empty] | 0.0027015
[27 empty] | 0.0077232 | [9 empty] | 0.002682
[27 empty] | 0.0078814 | [9 empty] | 0.0026685
[27 empty] | 0.0077673 | [9 empty] | 0.0026638
[27 empty] | 0.0077661 | [9 empty] | 0.0026685
[27 empty] | 0.0078719 | [9 empty] | 0.0026861
[27 empty] | 0.0077288 | [9 empty] | 0.0027122
[27 empty] | 0.0078426 | [9 empty] | 0.0027487
[27 empty] | 0.0077341 | [9 empty] | 0.0027931
[27 empty] | 0.0077445 | [9 empty] | 0.002842
[27 empty] | 0.0078858 | [9 empty] | 0.0028963
[27 empty] | 0.0077604 | [9 empty] | 0.0029452
[27 empty] | 0.0078398 | [9 empty] | 0.0029885
[27 empty] | 0.0078872 | [9 empty] | 0.0030249
[27 empty] | 0.0078717 | [9 empty] | 0.0030512
[27 empty] | 0.0078399 | [9 empty] | 0.0030681
[27 empty] | 0.0078567 | [9 empty] | 0.0030691
[27 empty] | 0.0078145 | [9 empty] | 0.0030613
[27 empty] | 0.0079238 | [9 empty] | 0.0030465
[27 empty] | 0.0078238 | [9 empty] | 0.0030292
[27 empty] | 0.0079612 | [9 empty] | 0.003019
[27 empty] | 0.0078298 | [9 empty] | 0.0030099
[27 empty] | 0.0078121 | [9 empty] | 0.0030177
[27 empty] | 0.0079468 | [9 empty] | 0.003037
[27 empty] | 0.0078164 | [9 empty] | 0.0030588
[27 empty] | 0.0078821 | [9 empty] | 0.003093
[27 empty] | 0.0078984 | [9 empty] | 0.0031227
[27 empty] | 0.0078551 | [9 empty] | 0.0031581
[27 empty] | 0.0078944 | [9 empty] | 0.0031877
[27 empty] | 0.0079141 | [9 empty] | 0.0032164
[27 empty] | 0.0078525 | [9 empty] | 0.0032347
[27 empty] | 0.0080084 | [9 empty] | 0.0032541
[27 empty] | 0.0078928 | [9 empty] | 0.0032633
[27 empty] | 0.0079529 | [9 empty] | 0.0032644
[27 empty] | 0.0079785 | [9 empty] | 0.0032598
[27 empty] | 0.0078576 | [9 empty] | 0.0032415
[27 empty] | 0.0079814 | [9 empty] | 0.0032232
[27 empty] | 0.0078662 | [9 empty] | 0.0031981
[27 empty] | 0.0079452 | [9 empty] | 0.0031728
[27 empty] | 0.0079662 | [9 empty] | 0.0031487
[27 empty] | 0.0079682 | [9 empty] | 0.0031293
[27 empty] | 0.0079447 | [9 empty] | 0.0031008
[27 empty] | 0.0079722 | [9 empty] | 0.0030741
[27 empty] | 0.0079158 | [9 empty] | 0.0030409
[27 empty] | 0.0079917 | [9 empty] | 0.0029904
[27 empty] | 0.0079148 | [9 empty] | 0.0029333
[27 empty] | 0.007874 | [9 empty] | 0.0028722
[27 empty] | 0.0079742 | [9 empty] | 0.0028044
[27 empty] | 0.0078524 | [9 empty] | 0.0027378
[27 empty] | 0.0080273 | [9 empty] | 0.0026822
[27 empty] | 0.0079239 | [9 empty] | 0.0026345
[27 empty] | 0.0079989 | [9 empty] | 0.0026109
[27 empty] | 0.0080872 | [9 empty] | 0.002603
[27 empty] | 0.0079797 | [9 empty] | 0.0026133
[27 empty] | 0.0080102 | [9 empty] | 0.0026407
[27 empty] | 0.0080298 | [9 empty] | 0.0026827
[27 empty] | 0.0080369 | [9 empty] | 0.0027259
[27 empty] | 0.008046 | [9 empty] | 0.0027782
[27 empty] | 0.0079525 | [9 empty] | 0.0028283
[27 empty] | 0.0080397 | [9 empty] | 0.0028656
[27 empty] | 0.008097 | [9 empty] | 0.0028956
[27 empty] | 0.0079998 | [9 empty] | 0.0029169
[27 empty] | 0.0081279 | [9 empty] | 0.0029239
[27 empty] | 0.0079953 | [9 empty] | 0.0029215
[27 empty] | 0.0080671 | [9 empty] | 0.0029134
[27 empty] | 0.0081435 | [9 empty] | 0.0029051
[27 empty] | 0.008038 | [9 empty] | 0.0028959
[27 empty] | 0.0080875 | [9 empty] | 0.0028924
[27 empty] | 0.0081192 | [9 empty] | 0.002897
[27 empty] | 0.0080095 | [9 empty] | 0.0029097
[27 empty] | 0.0081414 | [9 empty] | 0.0029323
[27 empty] | 0.0080828 | [9 empty] | 0.0029535
[27 empty] | 0.0080372 | [9 empty] | 0.0029808
[27 empty] | 0.0081861 | [9 empty] | 0.003004
[27 empty] | 0.0081299 | [9 empty] | 0.0030266
[27 empty] | 0.00804 | [9 empty] | 0.0030361
[27 empty] | 0.0081562 | [9 empty] | 0.0030452
[27 empty] | 0.0081006 | [9 empty] | 0.0030452
[27 empty] | 0.0081898 | [9 empty] | 0.0030383
[27 empty] | 0.0080803 | [9 empty] | 0.0030276
[27 empty] | 0.0081355 | [9 empty] | 0.003007
[27 empty] | 0.0082177 | [9 empty] | 0.0029919
[27 empty] | 0.0081244 | [9 empty] | 0.0029755
[27 empty] | 0.0082447 | [9 empty] | 0.0029663
[27 empty] | 0.0081803 | [9 empty] | 0.0029675
[27 empty] | 0.008114 | [9 empty] | 0.0029844
[27 empty] | 0.008207 | [9 empty] | 0.00301
[27 empty] | 0.0081447 | [9 empty] | 0.0030459
[27 empty] | 0.008142 | [9 empty] | 0.0030886
[27 empty] | 0.0081337 | [9 empty] | 0.0031315
[27 empty] | 0.0081431 | [9 empty] | 0.003174
[27 empty] | 0.0082211 | [9 empty] | 0.003201
[27 empty] | 0.0081688 | [9 empty] | 0.0032216
[27 empty] | 0.0081136 | [9 empty] | 0.0032251
[27 empty] | 0.0082198 | [9 empty] | 0.003218
[27 empty] | 0.008161 | [9 empty] | 0.0031915
[27 empty] | 0.0081965 | [9 empty] | 0.0031613
[27 empty] | 0.0081997 | [9 empty] | 0.0031206
[27 empty] | 0.0081929 | [9 empty] | 0.0030754
[27 empty] | 0.0082576 | [9 empty] | 0.0030358
[27 empty] | 0.0081952 | [9 empty] | 0.0029978
[27 empty] | 0.0082116 | [9 empty] | 0.0029787
[27 empty] | 0.0082128 | [9 empty] | 0.0029731
[27 empty] | 0.0081993 | [9 empty] | 0.0029835
[27 empty] | 0.0082606 | [9 empty] | 0.0030122
[27 empty] | 0.0082046 | [9 empty] | 0.003045
[27 empty] | 0.0081582 | [9 empty] | 0.0030877
[27 empty] | 0.0082765 | [9 empty] | 0.0031226
[27 empty] | 0.0082471 | [9 empty] | 0.0031458
[27 empty] | 0.0082533 | [9 empty] | 0.003155
[27 empty] | 0.0082778 | [9 empty] | 0.0031365
[27 empty] | 0.0082488 | [9 empty] | 0.0031073
[27 empty] | 0.0082619 | [9 empty] | 0.0030606
[27 empty] | 0.0082443 | [9 empty] | 0.0030073
[27 empty] | 0.0082388 | [9 empty] | 0.0029591
[27 empty] | 0.0083101 | [9 empty] | 0.0029119
[27 empty] | 0.0082572 | [9 empty] | 0.0028823
[27 empty] | 0.0082583 | [9 empty] | 0.0028648
[27 empty] | 0.0082583 | [9 empty] | 0.0028631
[27 empty] | 0.0082412 | [9 empty] | 0.002866
[27 empty] | 0.0083214 | [9 empty] | 0.0028829
[27 empty] | 0.0082377 | [9 empty] | 0.0029005
[27 empty] | 0.0082474 | [9 empty] | 0.002919
[27 empty] | 0.0083529 | [9 empty] | 0.002939
[27 empty] | 0.0082671 | [9 empty] | 0.0029598
[27 empty] | 0.0083398 | [9 empty] | 0.0029852
[27 empty] | 0.0082134 | [9 empty] | 0.0030085
[27 empty] | 0.0082616 | [9 empty] | 0.0030307
[27 empty] | 0.0083729 | [9 empty] | 0.0030505
[27 empty] | 0.0083189 | [9 empty] | 0.00307
[27 empty] | 0.008308 | [9 empty] | 0.0030774
[27 empty] | 0.0083624 | [9 empty] | 0.003084
[27 empty] | 0.0082697 | [9 empty] | 0.0030829
[27 empty] | 0.0083614 | [9 empty] | 0.0030838
[27 empty] | 0.0083168 | [9 empty] | 0.0030794
[27 empty] | 0.0082323 | [9 empty] | 0.003085
[27 empty] | 0.0083727 | [9 empty] | 0.0030919
[27 empty] | 0.0083431 | [9 empty] | 0.0031049
[27 empty] | 0.0083488 | [9 empty] | 0.0031224
[27 empty] | 0.0083872 | [9 empty] | 0.0031444
[27 empty] | 0.0083437 | [9 empty] | 0.0031654
[27 empty] | 0.0084296 | [9 empty] | 0.0031877
[27 empty] | 0.0083489 | [9 empty] | 0.0032088
[27 empty] | 0.0083523 | [9 empty] | 0.0032298
[27 empty] | 0.00841 | [9 empty] | 0.0032532
[27 empty] | 0.0083409 | [9 empty] | 0.0032673
[27 empty] | 0.008443 | [9 empty] | 0.0032859
[27 empty] | 0.0084102 | [9 empty] | 0.0032999
[27 empty] | 0.0083842 | [9 empty] | 0.0032989
[27 empty] | 0.0084349 | [9 empty] | 0.0032952
[27 empty] | 0.0083997 | [9 empty] | 0.0032741
[27 empty] | 0.0083296 | [9 empty] | 0.0032507
[27 empty] | 0.0084956 | [9 empty] | 0.0032176
[27 empty] | 0.0083243 | [9 empty] | 0.0031697
[27 empty] | 0.0084636 | [9 empty] | 0.0031226
[27 empty] | 0.0084104 | [9 empty] | 0.0030673
[27 empty] | 0.0084189 | [9 empty] | 0.0030121
[27 empty] | 0.008499 | [9 empty] | 0.0029605
[27 empty] | 0.0084236 | [9 empty] | 0.002917
[27 empty] | 0.0083998 | [9 empty] | 0.0028883
[27 empty] | 0.0084949 | [9 empty] | 0.0028694
[27 empty] | 0.0084652 | [9 empty] | 0.0028648
[27 empty] | 0.0085141 | [9 empty] | 0.0028754
[27 empty] | 0.0084136 | [9 empty] | 0.002903
[27 empty] | 0.0084249 | [9 empty] | 0.0029353
[27 empty] | 0.0085728 | [9 empty] | 0.0029807
[27 empty] | 0.0084568 | [9 empty] | 0.0030266
[27 empty] | 0.0085183 | [9 empty] | 0.0030746
[27 empty] | 0.0084686 | [9 empty] | 0.0031113
[27 empty] | 0.008491 | [9 empty] | 0.0031487
[27 empty] | 0.0085331 | [9 empty] | 0.0031747
[27 empty] | 0.0084669 | [9 empty] | 0.0031924
[27 empty] | 0.0084577 | [9 empty] | 0.0032028
[27 empty] | 0.0085224 | [9 empty] | 0.003211
[27 empty] | 0.0084761 | [9 empty] | 0.003211
[27 empty] | 0.008541 | [9 empty] | 0.0032086
[27 empty] | 0.0084808 | [9 empty] | 0.0032062
[27 empty] | 0.0084845 | [9 empty] | 0.0032039
[27 empty] | 0.0085485 | [9 empty] | 0.0032048
[27 empty] | 0.0084983 | [9 empty] | 0.0032037
[27 empty] | 0.0085226 | [9 empty] | 0.0032048
[27 empty] | 0.0085847 | [9 empty] | 0.0032073
[27 empty] | 0.0085948 | [9 empty] | 0.0032083
[27 empty] | 0.0086169 | [9 empty] | 0.0032117
[27 empty] | 0.0085294 | [9 empty] | 0.0032082
[27 empty] | 0.0085276 | [9 empty] | 0.0031974
[27 empty] | 0.0086168 | [9 empty] | 0.0031786
[27 empty] | 0.008532 | [9 empty] | 0.0031524
[27 empty] | 0.0085923 | [9 empty] | 0.0031076
[27 empty] | 0.0085329 | [9 empty] | 0.003059
[27 empty] | 0.0085338 | [9 empty] | 0.0029997
[27 empty] | 0.0086803 | [9 empty] | 0.0029358
[27 empty] | 0.0085527 | [9 empty] | 0.0028738
[27 empty] | 0.0085546 | [9 empty] | 0.0028121
[27 empty] | 0.0086626 | [9 empty] | 0.0027578
[27 empty] | 0.00862 | [9 empty] | 0.002715
[27 empty] | 0.0086239 | [9 empty] | 0.0026879
[27 empty] | 0.0085574 | [9 empty] | 0.0026811
[27 empty] | 0.0086718 | [9 empty] | 0.0026891
[27 empty] | 0.0086747 | [9 empty] | 0.002725
[27 empty] | 0.0086136 | [9 empty] | 0.00278
[27 empty] | 0.0086432 | [9 empty] | 0.0028435
[27 empty] | 0.0087192 | [9 empty] | 0.0029225
[27 empty] | 0.0086219 | [9 empty] | 0.0029941
[27 empty] | 0.0087549 | [9 empty] | 0.0030635
[27 empty] | 0.0085953 | [9 empty] | 0.0031202
[27 empty] | 0.0085645 | [9 empty] | 0.0031515
[27 empty] | 0.0086521 | [9 empty] | 0.0031713
[27 empty] | 0.0085906 | [9 empty] | 0.0031749
[27 empty] | 0.0086614 | [9 empty] | 0.0031676
[27 empty] | 0.0086449 | [9 empty] | 0.0031559
[27 empty] | 0.00861 | [9 empty] | 0.0031485
[27 empty] | 0.0087213 | [9 empty] | 0.003138
[27 empty] | 0.0086697 | [9 empty] | 0.0031376
[27 empty] | 0.0086752 | [9 empty] | 0.0031376
[27 empty] | 0.0088017 | [9 empty] | 0.0031421
[27 empty] | 0.0087023 | [9 empty] | 0.0031388
[27 empty] | 0.008797 | [9 empty] | 0.0031374
[27 empty] | 0.0087053 | [9 empty] | 0.0031255
[27 empty] | 0.0087556 | [9 empty] | 0.0031063
[27 empty] | 0.0087725 | [9 empty] | 0.0030814
[27 empty] | 0.0087029 | [9 empty] | 0.0030559
[27 empty] | 0.0086794 | [9 empty] | 0.0030262
[27 empty] | 0.008809 | [9 empty] | 0.0030011
[27 empty] | 0.008704 | [9 empty] | 0.0029845
[27 empty] | 0.0087605 | [9 empty] | 0.0029786
[27 empty] | 0.0086832 | [9 empty] | 0.0029887
[27 empty] | 0.0087841 | [9 empty] | 0.0030102
[27 empty] | 0.0088047 | [9 empty] | 0.0030447
[27 empty] | 0.008737 | [9 empty] | 0.0030878
[27 empty] | 0.0088043 | [9 empty] | 0.0031351
[27 empty] | 0.0087985 | [9 empty] | 0.0031744
[27 empty] | 0.0087165 | [9 empty] | 0.0031986
[27 empty] | 0.008771 | [9 empty] | 0.0032136
[27 empty] | 0.0087965 | [9 empty] | 0.0031995
[27 empty] | 0.0087317 | [9 empty] | 0.0031764
[27 empty] | 0.0087921 | [9 empty] | 0.0031351
[27 empty] | 0.0087404 | [9 empty] | 0.0030976
[27 empty] | 0.0088797 | [9 empty] | 0.0030654
[27 empty] | 0.0087815 | [9 empty] | 0.0030492
[27 empty] | 0.008767 | [9 empty] | 0.0030427
[27 empty] | 0.008841 | [9 empty] | 0.0030565
[27 empty] | 0.0086844 | [9 empty] | 0.0030768
[27 empty] | 0.0086993 | [9 empty] | 0.0031039
[27 empty] | 0.0089022 | [9 empty] | 0.0031223
[27 empty] | 0.0088027 | [9 empty] | 0.0031398
[27 empty] | 0.0088295 | [9 empty] | 0.0031448
[27 empty] | 0.0088175 | [9 empty] | 0.0031375
[27 empty] | 0.008793 | [9 empty] | 0.0031195
[27 empty] | 0.0088898 | [9 empty] | 0.0030988
[27 empty] | 0.0088868 | [9 empty] | 0.0030668
[27 empty] | 0.0089028 | [9 empty] | 0.0030399
[27 empty] | 0.008838 | [9 empty] | 0.0030125
[27 empty] | 0.0088899 | [9 empty] | 0.0029927
[27 empty] | 0.0088908 | [9 empty] | 0.0029765
[27 empty] | 0.0088239 | [9 empty] | 0.0029783
[27 empty] | 0.0089018 | [9 empty] | 0.0029891
[27 empty] | 0.0089022 | [9 empty] | 0.0030119
[27 empty] | 0.0088716 | [9 empty] | 0.0030473
[27 empty] | 0.0089036 | [9 empty] | 0.0030847
[27 empty] | 0.0088817 | [9 empty] | 0.0031199
[27 empty] | 0.0089506 | [9 empty] | 0.0031578
[27 empty] | 0.0089505 | [9 empty] | 0.0031876
[27 empty] | 0.0089649 | [9 empty] | 0.0032011
[27 empty] | 0.0089006 | [9 empty] | 0.0032116
[27 empty] | 0.0089289 | [9 empty] | 0.0032104
[27 empty] | 0.0089187 | [9 empty] | 0.0032044
[27 empty] | 0.0089259 | [9 empty] | 0.0031972
[27 empty] | 0.0089514 | [9 empty] | 0.0031944
[27 empty] | 0.008881 | [9 empty] | 0.0031907
[27 empty] | 0.0090083 | [9 empty] | 0.0031909
[27 empty] | 0.0089116 | [9 empty] | 0.0031956
[27 empty] | 0.0089764 | [9 empty] | 0.0032028
[27 empty] | 0.0089546 | [9 empty] | 0.0032145
[27 empty] | 0.0088889 | [9 empty] | 0.0032228
[27 empty] | 0.0090005 | [9 empty] | 0.0032314
[27 empty] | 0.0088678 | [9 empty] | 0.0032398
[27 empty] | 0.0090029 | [9 empty] | 0.0032503
[27 empty] | 0.0090078 | [9 empty] | 0.0032575
[27 empty] | 0.0089325 | [9 empty] | 0.0032648
[27 empty] | 0.0090769 | [9 empty] | 0.0032732
[27 empty] | 0.0089397 | [9 empty] | 0.0032853
[27 empty] | 0.0090079 | [9 empty] | 0.003308
[27 empty] | 0.0090389 | [9 empty] | 0.0033311
[27 empty] | 0.0090324 | [9 empty] | 0.003367
[27 empty] | 0.008932 | [9 empty] | 0.0034092
[27 empty] | 0.0090626 | [9 empty] | 0.0034468
[27 empty] | 0.0089263 | [9 empty] | 0.0034901
[27 empty] | 0.0090905 | [9 empty] | 0.003524
[27 empty] | 0.0089703 | [9 empty] | 0.0035445
[27 empty] | 0.0090244 | [9 empty] | 0.0035494
[27 empty] | 0.0090216 | [9 empty] | 0.003542
[27 empty] | 0.0090415 | [9 empty] | 0.0035107
[27 empty] | 0.0090417 | [9 empty] | 0.0034743
[27 empty] | 0.0090531 | [9 empty] | 0.0034295
[27 empty] | 0.0090103 | [9 empty] | 0.0033907
[27 empty] | 0.0091336 | [9 empty] | 0.0033533
[27 empty] | 0.0089798 | [9 empty] | 0.0033374
[27 empty] | 0.00907 | [9 empty] | 0.0033374
[27 empty] | 0.0091561 | [9 empty] | 0.0033531
[27 empty] | 0.0090006 | [9 empty] | 0.0033843
[27 empty] | 0.0091484 | [9 empty] | 0.0034207
[27 empty] | 0.0090446 | [9 empty] | 0.0034583
[27 empty] | 0.009111 | [9 empty] | 0.0034922
[27 empty] | 0.009102 | [9 empty] | 0.0035202
[27 empty] | 0.0090727 | [9 empty] | 0.0035419
[27 empty] | 0.0090079 | [9 empty] | 0.0035636
[27 empty] | 0.009173 | [9 empty] | 0.0035807
[27 empty] | 0.0091217 | [9 empty] | 0.0035989
[27 empty] | 0.0091464 | [9 empty] | 0.0036244
[27 empty] | 0.0091389 | [9 empty] | 0.0036461
[27 empty] | 0.0090551 | [9 empty] | 0.0036754
[27 empty] | 0.0092 | [9 empty] | 0.0036948
[27 empty] | 0.0090937 | [9 empty] | 0.0037082
[27 empty] | 0.0092608 | [9 empty] | 0.0037009
[27 empty] | 0.0091877 | [9 empty] | 0.0036852
[27 empty] | 0.009078 | [9 empty] | 0.003651
[27 empty] | 0.0091994 | [9 empty] | 0.0036038
[27 empty] | 0.0090947 | [9 empty] | 0.0035477
[27 empty] | 0.009159 | [9 empty] | 0.0034929
[27 empty] | 0.0092143 | [9 empty] | 0.0034369
[27 empty] | 0.0091133 | [9 empty] | 0.0033907
[27 empty] | 0.0092345 | [9 empty] | 0.0033565
[27 empty] | 0.0091516 | [9 empty] | 0.0033335
[27 empty] | 0.0090757 | [9 empty] | 0.0033234
[27 empty] | 0.0092071 | [9 empty] | 0.0033162
[27 empty] | 0.0091813 | [9 empty] | 0.0033112
[27 empty] | 0.0091269 | [9 empty] | 0.0033027
[27 empty] | 0.0092496 | [9 empty] | 0.0032902
[27 empty] | 0.0090919 | [9 empty] | 0.0032645
[27 empty] | 0.0092661 | [9 empty] | 0.0032305
[27 empty] | 0.0092214 | [9 empty] | 0.0031914
[27 empty] | 0.0091675 | [9 empty] | 0.0031498
[27 empty] | 0.0093053 | [9 empty] | 0.0031164
[27 empty] | 0.0092256 | [9 empty] | 0.0030896
[27 empty] | 0.0093099 | [9 empty] | 0.0030751
[27 empty] | 0.0091572 | [9 empty] | 0.0030737
[27 empty] | 0.009221 | [9 empty] | 0.003089
[27 empty] | 0.0093108 | [9 empty] | 0.0031103
[27 empty] | 0.0091467 | [9 empty] | 0.0031429
[27 empty] | 0.0092202 | [9 empty] | 0.0031753
[27 empty] | 0.0093575 | [9 empty] | 0.0031989
[27 empty] | 0.0092295 | [9 empty] | 0.0032206
[27 empty] | 0.0093495 | [9 empty] | 0.0032258
[27 empty] | 0.0092731 | [9 empty] | 0.0032291
[27 empty] | 0.00921 | [9 empty] | 0.0032251
[27 empty] | 0.0093509 | [9 empty] | 0.0032119
[27 empty] | 0.0092806 | [9 empty] | 0.0032067
[27 empty] | 0.0092602 | [9 empty] | 0.0032017
[27 empty] | 0.0092655 | [9 empty] | 0.0032029
[27 empty] | 0.0092847 | [9 empty] | 0.0032128
[27 empty] | 0.0093347 | [9 empty] | 0.003233
[27 empty] | 0.0092738 | [9 empty] | 0.0032552
[27 empty] | 0.0092069 | [9 empty] | 0.0032822
[27 empty] | 0.0093534 | [9 empty] | 0.0033116
[27 empty] | 0.0092871 | [9 empty] | 0.0033433
[27 empty] | 0.0093543 | [9 empty] | 0.0033811
[27 empty] | 0.009259 | [9 empty] | 0.0034156
[27 empty] | 0.0093178 | [9 empty] | 0.0034485
[27 empty] | 0.0093743 | [9 empty] | 0.0034814
[27 empty] | 0.0093203 | [9 empty] | 0.0035037
[27 empty] | 0.0092307 | [9 empty] | 0.0035282
[27 empty] | 0.0093407 | [9 empty] | 0.003544
[27 empty] | 0.0092874 | [9 empty] | 0.0035589
[27 empty] | 0.0093873 | [9 empty] | 0.0035771
[27 empty] | 0.0093528 | [9 empty] | 0.0035919
[27 empty] | 0.009304 | [9 empty] | 0.0036201
[27 empty] | 0.0094324 | [9 empty] | 0.0036472
[27 empty] | 0.0093515 | [9 empty] | 0.0036792
[27 empty] | 0.0093714 | [9 empty] | 0.0037013
[27 empty] | 0.0094533 | [9 empty] | 0.0037221
[27 empty] | 0.0093177 | [9 empty] | 0.003726
[27 empty] | 0.0094662 | [9 empty] | 0.0037135
[27 empty] | 0.0093923 | [9 empty] | 0.0036889
[27 empty] | 0.0093531 | [9 empty] | 0.0036384
[27 empty] | 0.0094653 | [9 empty] | 0.0035806
[27 empty] | 0.0093419 | [9 empty] | 0.0035091
[27 empty] | 0.0094692 | [9 empty] | 0.0034336
[27 empty] | 0.0094351 | [9 empty] | 0.0033502
[27 empty] | 0.0094203 | [9 empty] | 0.003277
[27 empty] | 0.0094545 | [9 empty] | 0.0032105
[27 empty] | 0.0094043 | [9 empty] | 0.0031587
[27 empty] | 0.009431 | [9 empty] | 0.0031261
[27 empty] | 0.0094271 | [9 empty] | 0.0031069
[27 empty] | 0.0094322 | [9 empty] | 0.003115
[27 empty] | 0.0094867 | [9 empty] | 0.0031383
[27 empty] | 0.009411 | [9 empty] | 0.0031755
[27 empty] | 0.0094232 | [9 empty] | 0.0032243
[27 empty] | 0.0095096 | [9 empty] | 0.0032749
[27 empty] | 0.0094409 | [9 empty] | 0.0033256
[27 empty] | 0.0094298 | [9 empty] | 0.0033725
[27 empty] | 0.0094303 | [9 empty] | 0.0034145
[27 empty] | 0.0094438 | [9 empty] | 0.0034549
[27 empty] | 0.0095032 | [9 empty] | 0.0034884
[27 empty] | 0.0094713 | [9 empty] | 0.003518
[27 empty] | 0.0094641 | [9 empty] | 0.0035466
[27 empty] | 0.0095059 | [9 empty] | 0.0035797
[27 empty] | 0.0094637 | [9 empty] | 0.0036107
[27 empty] | 0.0095381 | [9 empty] | 0.0036439
[27 empty] | 0.0094784 | [9 empty] | 0.00368
[27 empty] | 0.0094781 | [9 empty] | 0.0037146
[27 empty] | 0.009541 | [9 empty] | 0.003748
[27 empty] | 0.0094922 | [9 empty] | 0.0037704
[27 empty] | 0.0094136 | [9 empty] | 0.0037814
[27 empty] | 0.0095479 | [9 empty] | 0.0037802
[27 empty] | 0.0095168 | [9 empty] | 0.0037716
[27 empty] | 0.0096082 | [9 empty] | 0.0037468
[27 empty] | 0.0095004 | [9 empty] | 0.0037119
[27 empty] | 0.0094697 | [9 empty] | 0.0036724
[27 empty] | 0.0095752 | [9 empty] | 0.00363
[27 empty] | 0.0095441 | [9 empty] | 0.0035756
[27 empty] | 0.0095507 | [9 empty] | 0.0035257
[27 empty] | 0.0096223 | [9 empty] | 0.0034711
[27 empty] | 0.0095482 | [9 empty] | 0.0034199
[27 empty] | 0.0095823 | [9 empty] | 0.0033631
[27 empty] | 0.0095258 | [9 empty] | 0.0033204
[27 empty] | 0.0095392 | [9 empty] | 0.0032882
[27 empty] | 0.0096143 | [9 empty] | 0.0032707
[27 empty] | 0.0096188 | [9 empty] | 0.0032739
[27 empty] | 0.0096798 | [9 empty] | 0.0032882
[27 empty] | 0.0095361 | [9 empty] | 0.0033237
[27 empty] | 0.0095405 | [9 empty] | 0.0033705
[27 empty] | 0.0096325 | [9 empty] | 0.0034157
[27 empty] | 0.0095497 | [9 empty] | 0.0034713
[27 empty] | 0.0095692 | [9 empty] | 0.003524
[27 empty] | 0.0096407 | [9 empty] | 0.0035846
[27 empty] | 0.009551 | [9 empty] | 0.0036468
[27 empty] | 0.0096328 | [9 empty] | 0.0037029
[27 empty] | 0.0096031 | [9 empty] | 0.0037652
[27 empty] | 0.0096251 | [9 empty] | 0.0038176
[27 empty] | 0.0096962 | [9 empty] | 0.0038587
[27 empty] | 0.0096377 | [9 empty] | 0.0038874
[27 empty] | 0.009632 | [9 empty] | 0.0038849
[27 empty] | 0.0096974 | [9 empty] | 0.0038649
[27 empty] | 0.009643 | [9 empty] | 0.00382
[27 empty] | 0.0098177 | [9 empty] | 0.0037614
[27 empty] | 0.009655 | [9 empty] | 0.0037014
[27 empty] | 0.009645 | [9 empty] | 0.0036414
[27 empty] | 0.0097171 | [9 empty] | 0.003594
[27 empty] | 0.0096593 | [9 empty] | 0.0035616
[27 empty] | 0.0097481 | [9 empty] | 0.003544
[27 empty] | 0.0096679 | [9 empty] | 0.0035413
[27 empty] | 0.0096752 | [9 empty] | 0.0035375
[27 empty] | 0.0097307 | [9 empty] | 0.0035312
[27 empty] | 0.0096418 | [9 empty] | 0.00352
[27 empty] | 0.0096245 | [9 empty] | 0.003506
[27 empty] | 0.0097111 | [9 empty] | 0.0034858
[27 empty] | 0.0097476 | [9 empty] | 0.0034646
[27 empty] | 0.0097555 | [9 empty] | 0.0034472
[27 empty] | 0.0096956 | [9 empty] | 0.0034405
[27 empty] | 0.009679 | [9 empty] | 0.0034345
[27 empty] | 0.0097467 | [9 empty] | 0.0034442
[27 empty] | 0.0096996 | [9 empty] | 0.003458
[27 empty] | 0.0097198 | [9 empty] | 0.0034814
[27 empty] | 0.0097908 | [9 empty] | 0.0035019
[27 empty] | 0.0096916 | [9 empty] | 0.003529
[27 empty] | 0.0098328 | [9 empty] | 0.0035503
[27 empty] | 0.0097085 | [9 empty] | 0.0035689
[27 empty] | 0.0097272 | [9 empty] | 0.0035716
[27 empty] | 0.0097877 | [9 empty] | 0.0035727
[27 empty] | 0.0097509 | [9 empty] | 0.0035588
[27 empty] | 0.0098404 | [9 empty] | 0.0035325
[27 empty] | 0.0098626 | [9 empty] | 0.0035008
[27 empty] | 0.0098178 | [9 empty] | 0.0034572
[27 empty] | 0.0098537 | [9 empty] | 0.0034178
[27 empty] | 0.0097635 | [9 empty] | 0.0033751
[27 empty] | 0.0097756 | [9 empty] | 0.0033406
[27 empty] | 0.0098484 | [9 empty] | 0.0033073
[27 empty] | 0.0098365 | [9 empty] | 0.0032905
[27 empty] | 0.0098212 | [9 empty] | 0.0032842
[27 empty] | 0.0097596 | [9 empty] | 0.0032916
[27 empty] | 0.0097602 | [9 empty] | 0.0033163
[27 empty] | 0.0098441 | [9 empty] | 0.003349
[27 empty] | 0.0098618 | [9 empty] | 0.0033918
[27 empty] | 0.0097613 | [9 empty] | 0.0034409
[27 empty] | 0.0098713 | [9 empty] | 0.0034912
[27 empty] | 0.0098264 | [9 empty] | 0.0035449
[27 empty] | 0.0099679 | [9 empty] | 0.0035928
[27 empty] | 0.0098262 | [9 empty] | 0.0036356
[27 empty] | 0.0098239 | [9 empty] | 0.0036761
[27 empty] | 0.0098898 | [9 empty] | 0.0037198
[27 empty] | 0.0098303 | [9 empty] | 0.003759
[27 empty] | 0.0099888 | [9 empty] | 0.0037943
[27 empty] | 0.0098066 | [9 empty] | 0.0038259
[27 empty] | 0.0098161 | [9 empty] | 0.0038484
[27 empty] | 0.0099304 | [9 empty] | 0.0038612
[27 empty] | 0.0099072 | [9 empty] | 0.0038548
[27 empty] | 0.0098224 | [9 empty] | 0.0038308
[27 empty] | 0.0099043 | [9 empty] | 0.0037965
[27 empty] | 0.009844 | [9 empty] | 0.0037464
[27 empty] | 0.010033 | [9 empty] | 0.0037018
[27 empty] | 0.0098817 | [9 empty] | 0.0036627
[27 empty] | 0.0098236 | [9 empty] | 0.0036422
[27 empty] | 0.009972 | [9 empty] | 0.0036335
[27 empty] | 0.0098688 | [9 empty] | 0.0036523
[27 empty] | 0.0099034 | [9 empty] | 0.0036852
[27 empty] | 0.010037 | [9 empty] | 0.0037307
[27 empty] | 0.0098951 | [9 empty] | 0.0037836
[27 empty] | 0.0099778 | [9 empty] | 0.0038243
[27 empty] | 0.0098737 | [9 empty] | 0.0038635
[27 empty] | 0.0099654 | [9 empty] | 0.0038862
[27 empty] | 0.0099731 | [9 empty] | 0.0038989
[27 empty] | 0.0098887 | [9 empty] | 0.0038938
[27 empty] | 0.010023 | [9 empty] | 0.0038913
[27 empty] | 0.0099086 | [9 empty] | 0.0038837
[27 empty] | 0.0099301 | [9 empty] | 0.0038835
[27 empty] | 0.010081 | [9 empty] | 0.0038824
[27 empty] | 0.009934 | [9 empty] | 0.0038949
[27 empty] | 0.0099227 | [9 empty] | 0.0039102
[27 empty] | 0.010056 | [9 empty] | 0.0039281
[27 empty] | 0.0098994 | [9 empty] | 0.0039507
[27 empty] | 0.0099909 | [9 empty] | 0.0039686
[27 empty] | 0.01002 | [9 empty] | 0.0039774
[27 empty] | 0.0099913 | [9 empty] | 0.0039927
[27 empty] | 0.010122 | [9 empty] | 0.0039915
[27 empty] | 0.0099496 | [9 empty] | 0.0039927
[27 empty] | 0.0099501 | [9 empty] | 0.0039851
[27 empty] | 0.010112 | [9 empty] | 0.0039711
[27 empty] | 0.0099588 | [9 empty] | 0.003952
[27 empty] | 0.010051 | [9 empty] | 0.0039329
[27 empty] | 0.010067 | [9 empty] | 0.0039025
[27 empty] | 0.0099306 | [9 empty] | 0.0038796
[27 empty] | 0.010074 | [9 empty] | 0.0038603
[27 empty] | 0.0099525 | [9 empty] | 0.00384
[27 empty] | 0.010066 | [9 empty] | 0.0038362
[27 empty] | 0.010057 | [9 empty] | 0.0038374
[27 empty] | 0.0099666 | [9 empty] | 0.0038463
[27 empty] | 0.01015 | [9 empty] | 0.003864
[27 empty] | 0.010015 | [9 empty] | 0.0038756
[27 empty] | 0.010007 | [9 empty] | 0.0038933
[27 empty] | 0.010144 | [9 empty] | 0.0039022
[27 empty] | 0.010016 | [9 empty] | 0.0039099
[27 empty] | 0.010193 | [9 empty] | 0.0039086
[27 empty] | 0.01003 | [9 empty] | 0.003915
[27 empty] | 0.010081 | [9 empty] | 0.0039201
[27 empty] | 0.010114 | [9 empty] | 0.0039353
[27 empty] | 0.010096 | [9 empty] | 0.0039481
[27 empty] | 0.010018 | [9 empty] | 0.0039723
[27 empty] | 0.010126 | [9 empty] | 0.003994
[27 empty] | 0.010151 | [9 empty] | 0.0040131
[27 empty] | 0.01016 | [9 empty] | 0.0040284
[27 empty] | 0.010133 | [9 empty] | 0.0040235
[27 empty] | 0.010077 | [9 empty] | 0.0040105
[27 empty] | 0.010243 | [9 empty] | 0.0039787
[27 empty] | 0.010066 | [9 empty] | 0.0039377
[27 empty] | 0.010213 | [9 empty] | 0.0038789
[27 empty] | 0.010067 | [9 empty] | 0.0038238
[27 empty] | 0.010137 | [9 empty] | 0.0037701
[27 empty] | 0.010151 | [9 empty] | 0.0037314
[27 empty] | 0.010138 | [9 empty] | 0.0037036
[27 empty] | 0.010038 | [9 empty] | 0.0037059
[27 empty] | 0.010207 | [9 empty] | 0.0037301
[27 empty] | 0.010101 | [9 empty] | 0.0037837
[27 empty] | 0.010248 | [9 empty] | 0.0038466
[27 empty] | 0.010115 | [9 empty] | 0.003926
[27 empty] | 0.010207 | [9 empty] | 0.0039991
[27 empty] | 0.010204 | [9 empty] | 0.0040566
[27 empty] | 0.010176 | [9 empty] | 0.0040913
[27 empty] | 0.010093 | [9 empty] | 0.0041029
[27 empty] | 0.010295 | [9 empty] | 0.0040862
[27 empty] | 0.010155 | [9 empty] | 0.0040517
[27 empty] | 0.010303 | [9 empty] | 0.0040155
[27 empty] | 0.010224 | [9 empty] | 0.0039797
[27 empty] | 0.010116 | [9 empty] | 0.0039669
[27 empty] | 0.010264 | [9 empty] | 0.0039707
[27 empty] | 0.010142 | [9 empty] | 0.0040002
[27 empty] | 0.010279 | [9 empty] | 0.0040374
[27 empty] | 0.010174 | [9 empty] | 0.0040914
[27 empty] | 0.010261 | [9 empty] | 0.0041403
[27 empty] | 0.010296 | [9 empty] | 0.0041788
[27 empty] | 0.010157 | [9 empty] | 0.0042073
[27 empty] | 0.010213 | [9 empty] | 0.0042149
[27 empty] | 0.010222 | [9 empty] | 0.0042085
[27 empty] | 0.010243 | [9 empty] | 0.0041919
[27 empty] | 0.010335 | [9 empty] | 0.0041739
[27 empty] | 0.0102 | [9 empty] | 0.004148
[27 empty] | 0.010248 | [9 empty] | 0.0041314
[27 empty] | 0.010234 | [9 empty] | 0.0041095
[27 empty] | 0.010254 | [9 empty] | 0.0040902
[27 empty] | 0.010276 | [9 empty] | 0.004058
[27 empty] | 0.010269 | [9 empty] | 0.0040231
[27 empty] | 0.010275 | [9 empty] | 0.0039793
[27 empty] | 0.010288 | [9 empty] | 0.0039213
[27 empty] | 0.010282 | [9 empty] | 0.0038683
[27 empty] | 0.010304 | [9 empty] | 0.003813
[27 empty] | 0.010325 | [9 empty] | 0.0037767
[27 empty] | 0.010321 | [9 empty] | 0.003757
[27 empty] | 0.010411 | [9 empty] | 0.003752
[27 empty] | 0.010277 | [9 empty] | 0.0037776
[27 empty] | 0.010334 | [9 empty] | 0.0038191
[27 empty] | 0.010362 | [9 empty] | 0.0038719
[27 empty] | 0.010212 | [9 empty] | 0.0039311
[27 empty] | 0.010323 | [9 empty] | 0.0039817
[27 empty] | 0.010394 | [9 empty] | 0.0040177
[27 empty] | 0.01024 | [9 empty] | 0.0040334
[27 empty] | 0.01042 | [9 empty] | 0.0040281
[27 empty] | 0.010378 | [9 empty] | 0.0040061
[27 empty] | 0.0103 | [9 empty] | 0.0039634
[27 empty] | 0.01045 | [9 empty] | 0.0039077
[27 empty] | 0.010336 | [9 empty] | 0.0038466
[27 empty] | 0.010248 | [9 empty] | 0.0037745
[27 empty] | 0.010442 | [9 empty] | 0.0037106
[27 empty] | 0.010384 | [9 empty] | 0.0036473
[27 empty] | 0.010451 | [9 empty] | 0.0035909
[27 empty] | 0.010287 | [9 empty] | 0.0035372
[27 empty] | 0.010393 | [9 empty] | 0.0035016
[27 empty] | 0.010456 | [9 empty] | 0.0034742
[27 empty] | 0.010293 | [9 empty] | 0.0034659
[27 empty] | 0.010485 | [9 empty] | 0.0034692
[27 empty] | 0.0104 | [9 empty] | 0.0034983
[27 empty] | 0.010378 | [9 empty] | 0.003545
[27 empty] | 0.010406 | [9 empty] | 0.0036147
[27 empty] | 0.010404 | [9 empty] | 0.0036943
[27 empty] | 0.010373 | [9 empty] | 0.0037939
[27 empty] | 0.010468 | [9 empty] | 0.0038964
[27 empty] | 0.010352 | [9 empty] | 0.0039979
[27 empty] | 0.010497 | [9 empty] | 0.0040913
[27 empty] | 0.010388 | [9 empty] | 0.0041575
[27 empty] | 0.010422 | [9 empty] | 0.004207
[27 empty] | 0.010448 | [9 empty] | 0.0042292
[27 empty] | 0.010412 | [9 empty] | 0.0042161
[27 empty] | 0.010387 | [9 empty] | 0.0041874
[27 empty] | 0.010482 | [9 empty] | 0.004138
[27 empty] | 0.010414 | [9 empty] | 0.0040783
[27 empty] | 0.010437 | [9 empty] | 0.0040157
[27 empty] | 0.010472 | [9 empty] | 0.0039609
[27 empty] | 0.010453 | [9 empty] | 0.003914
[27 empty] | 0.010537 | [9 empty] | 0.0038814
[27 empty] | 0.010507 | [9 empty] | 0.0038657
[27 empty] | 0.010483 | [9 empty] | 0.0038721
[27 empty] | 0.010467 | [9 empty] | 0.0038902
[27 empty] | 0.010482 | [9 empty] | 0.0039228
[27 empty] | 0.010531 | [9 empty] | 0.0039672
[27 empty] | 0.010467 | [9 empty] | 0.0040232
[27 empty] | 0.010404 | [9 empty] | 0.0040793
[27 empty] | 0.010537 | [9 empty] | 0.0041352
[27 empty] | 0.010476 | [9 empty] | 0.0041889
[27 empty] | 0.010559 | [9 empty] | 0.0042424
[27 empty] | 0.010483 | [9 empty] | 0.0042881
[27 empty] | 0.010498 | [9 empty] | 0.0043312
[27 empty] | 0.010562 | [9 empty] | 0.004373
[27 empty] | 0.010396 | [9 empty] | 0.0044161
[27 empty] | 0.010486 | [9 empty] | 0.0044648
[27 empty] | 0.010592 | [9 empty] | 0.0045091
[27 empty] | 0.010524 | [9 empty] | 0.0045524
[27 empty] | 0.010607 | [9 empty] | 0.0045943
[27 empty] | 0.010562 | [9 empty] | 0.0046233
[27 empty] | 0.010587 | [9 empty] | 0.0046377
[27 empty] | 0.010612 | [9 empty] | 0.0046324
[27 empty] | 0.010419 | [9 empty] | 0.0046063
[27 empty] | 0.010616 | [9 empty] | 0.0045594
[27 empty] | 0.010574 | [9 empty] | 0.0044848
[27 empty] | 0.010544 | [9 empty] | 0.0043906
[27 empty] | 0.010575 | [9 empty] | 0.004287
[27 empty] | 0.010517 | [9 empty] | 0.0041732
[27 empty] | 0.010566 | [9 empty] | 0.0040746
[27 empty] | 0.010612 | [9 empty] | 0.0039908
[27 empty] | 0.010522 | [9 empty] | 0.0039381
[27 empty] | 0.010618 | [9 empty] | 0.0039158
[27 empty] | 0.010533 | [9 empty] | 0.003924
[27 empty] | 0.01051 | [9 empty] | 0.0039733
[27 empty] | 0.010677 | [9 empty] | 0.0040312
[27 empty] | 0.010583 | [9 empty] | 0.0041045
[27 empty] | 0.010565 | [9 empty] | 0.0041677
[27 empty] | 0.010637 | [9 empty] | 0.0042294
[27 empty] | 0.01058 | [9 empty] | 0.0042597
[27 empty] | 0.010654 | [9 empty] | 0.0042767
[27 empty] | 0.010587 | [9 empty] | 0.0042635
[27 empty] | 0.010579 | [9 empty] | 0.0042466
[27 empty] | 0.010643 | [9 empty] | 0.0042097
[27 empty] | 0.010578 | [9 empty] | 0.0041768
[27 empty] | 0.010679 | [9 empty] | 0.0041569
[27 empty] | 0.010588 | [9 empty] | 0.0041503
[27 empty] | 0.010598 | [9 empty] | 0.0041714
[27 empty] | 0.01072 | [9 empty] | 0.0042082
[27 empty] | 0.01063 | [9 empty] | 0.0042728
[27 empty] | 0.01064 | [9 empty] | 0.0043479
[27 empty] | 0.010736 | [9 empty] | 0.0044309
[27 empty] | 0.010636 | [9 empty] | 0.0045153
[27 empty] | 0.010706 | [9 empty] | 0.0045852
[27 empty] | 0.010624 | [9 empty] | 0.004638
[27 empty] | 0.010622 | [9 empty] | 0.0046711
[27 empty] | 0.010715 | [9 empty] | 0.0046897
[27 empty] | 0.010642 | [9 empty] | 0.0046841
[27 empty] | 0.010658 | [9 empty] | 0.0046753
[27 empty] | 0.01078 | [9 empty] | 0.0046585
[27 empty] | 0.010717 | [9 empty] | 0.004629
[27 empty] | 0.010774 | [9 empty] | 0.0046045
[27 empty] | 0.010673 | [9 empty] | 0.00457
[27 empty] | 0.010688 | [9 empty] | 0.0045275
[27 empty] | 0.010743 | [9 empty] | 0.0044765
[27 empty] | 0.010704 | [9 empty] | 0.0044062
[27 empty] | 0.010823 | [9 empty] | 0.0043244
[27 empty] | 0.01072 | [9 empty] | 0.004233
[27 empty] | 0.010897 | [9 empty] | 0.0041407
[27 empty] | 0.010813 | [9 empty] | 0.0040571
[27 empty] | 0.010684 | [9 empty] | 0.0039815
[27 empty] | 0.010676 | [9 empty] | 0.0039248
[27 empty] | 0.01078 | [9 empty] | 0.0038927
[27 empty] | 0.01069 | [9 empty] | 0.0038757
[27 empty] | 0.010759 | [9 empty] | 0.0038874
[27 empty] | 0.010716 | [9 empty] | 0.0039186
[27 empty] | 0.010723 | [9 empty] | 0.0039589
[27 empty] | 0.010748 | [9 empty] | 0.004018
[27 empty] | 0.010677 | [9 empty] | 0.0040845
[27 empty] | 0.010777 | [9 empty] | 0.0041561
[27 empty] | 0.010794 | [9 empty] | 0.0042275
[27 empty] | 0.010748 | [9 empty] | 0.0043005
[27 empty] | 0.010828 | [9 empty] | 0.0043642
[27 empty] | 0.010703 | [9 empty] | 0.0044212
[27 empty] | 0.01071 | [9 empty] | 0.0044745
[27 empty] | 0.010799 | [9 empty] | 0.0045101
[27 empty] | 0.010722 | [9 empty] | 0.0045421
[27 empty] | 0.010919 | [9 empty] | 0.0045569
[27 empty] | 0.010754 | [9 empty] | 0.0045597
[27 empty] | 0.010752 | [9 empty] | 0.0045411
[27 empty] | 0.010826 | [9 empty] | 0.0045052
[27 empty] | 0.010727 | [9 empty] | 0.004452
[27 empty] | 0.010743 | [9 empty] | 0.0043882
[27 empty] | 0.010831 | [9 empty] | 0.004323
[27 empty] | 0.010841 | [9 empty] | 0.0042538
[27 empty] | 0.010876 | [9 empty] | 0.0041941
[27 empty] | 0.010793 | [9 empty] | 0.004146
[27 empty] | 0.010765 | [9 empty] | 0.0041139
[27 empty] | 0.010843 | [9 empty] | 0.0040898
[27 empty] | 0.010858 | [9 empty] | 0.0040753
[27 empty] | 0.010813 | [9 empty] | 0.0040723
[27 empty] | 0.010904 | [9 empty] | 0.0040673
[27 empty] | 0.010861 | [9 empty] | 0.0040736
[27 empty] | 0.010945 | [9 empty] | 0.004083
[27 empty] | 0.010873 | [9 empty] | 0.0041042
[27 empty] | 0.010806 | [9 empty] | 0.004127
[27 empty] | 0.010918 | [9 empty] | 0.0041655
[27 empty] | 0.010811 | [9 empty] | 0.0042107
[27 empty] | 0.010879 | [9 empty] | 0.0042508
[27 empty] | 0.010878 | [9 empty] | 0.0042961
[27 empty] | 0.010798 | [9 empty] | 0.0043322
[27 empty] | 0.010907 | [9 empty] | 0.0043616
[27 empty] | 0.010857 | [9 empty] | 0.0043843
[27 empty] | 0.010867 | [9 empty] | 0.0044031
[27 empty] | 0.011015 | [9 empty] | 0.0044123
[27 empty] | 0.010908 | [9 empty] | 0.0044176
[27 empty] | 0.010967 | [9 empty] | 0.0044178
[27 empty] | 0.010895 | [9 empty] | 0.0044191
[27 empty] | 0.010831 | [9 empty] | 0.0044162
[27 empty] | 0.010934 | [9 empty] | 0.0044124
[27 empty] | 0.010841 | [9 empty] | 0.0044123
[27 empty] | 0.010929 | [9 empty] | 0.0044044
[27 empty] | 0.010955 | [9 empty] | 0.004403
[27 empty] | 0.010859 | [9 empty] | 0.0043978
[27 empty] | 0.010944 | [9 empty] | 0.0043962
[27 empty] | 0.010943 | [9 empty] | 0.0043869
[27 empty] | 0.01087 | [9 empty] | 0.0043856
[27 empty] | 0.010953 | [9 empty] | 0.0043869
[27 empty] | 0.010985 | [9 empty] | 0.0043843
[27 empty] | 0.011025 | [9 empty] | 0.0043922
[27 empty] | 0.010903 | [9 empty] | 0.0043989
[27 empty] | 0.010879 | [9 empty] | 0.0044083
[27 empty] | 0.011062 | [9 empty] | 0.0044177
[27 empty] | 0.010938 | [9 empty] | 0.0044312
[27 empty] | 0.010923 | [9 empty] | 0.0044418
[27 empty] | 0.011057 | [9 empty] | 0.0044527
[27 empty] | 0.01093 | [9 empty] | 0.0044659
[27 empty] | 0.011105 | [9 empty] | 0.0044715
[27 empty] | 0.010923 | [9 empty] | 0.0044849
[27 empty] | 0.010905 | [9 empty] | 0.0044943
[27 empty] | 0.011044 | [9 empty] | 0.0044903
[27 empty] | 0.010907 | [9 empty] | 0.0044889
[27 empty] | 0.010948 | [9 empty] | 0.0044783
[27 empty] | 0.011141 | [9 empty] | 0.0044607
[27 empty] | 0.010956 | [9 empty] | 0.0044392
[27 empty] | 0.011036 | [9 empty] | 0.0044217
[27 empty] | 0.011054 | [9 empty] | 0.0044015
[27 empty] | 0.01098 | [9 empty] | 0.0043879
[27 empty] | 0.011069 | [9 empty] | 0.0043879
[27 empty] | 0.011043 | [9 empty] | 0.0043935
[27 empty] | 0.01104 | [9 empty] | 0.0044082
[27 empty] | 0.011044 | [9 empty] | 0.0044311
[27 empty] | 0.010992 | [9 empty] | 0.0044567
[27 empty] | 0.01109 | [9 empty] | 0.0044822
[27 empty] | 0.011064 | [9 empty] | 0.0044932
[27 empty] | 0.010974 | [9 empty] | 0.0044864
[27 empty] | 0.011156 | [9 empty] | 0.0044606
[27 empty] | 0.011026 | [9 empty] | 0.0044067
[27 empty] | 0.011102 | [9 empty] | 0.0043311
[27 empty] | 0.011096 | [9 empty] | 0.0042393
[27 empty] | 0.01104 | [9 empty] | 0.0041459
[27 empty] | 0.011176 | [9 empty] | 0.0040489
[27 empty] | 0.010999 | [9 empty] | 0.0039728
[27 empty] | 0.011007 | [9 empty] | 0.0039224
[27 empty] | 0.011188 | [9 empty] | 0.0038971
[27 empty] | 0.011039 | [9 empty] | 0.0039143
[27 empty] | 0.011194 | [9 empty] | 0.0039643
[27 empty] | 0.011036 | [9 empty] | 0.0040504
[27 empty] | 0.011122 | [9 empty] | 0.0041537
[27 empty] | 0.011132 | [9 empty] | 0.0042779
[27 empty] | 0.011131 | [9 empty] | 0.0044024
[27 empty] | 0.011127 | [9 empty] | 0.0045215
[27 empty] | 0.011115 | [9 empty] | 0.00463
[27 empty] | 0.011068 | [9 empty] | 0.0047139
[27 empty] | 0.011237 | [9 empty] | 0.0047737
[27 empty] | 0.011053 | [9 empty] | 0.0048075
[27 empty] | 0.011168 | [9 empty] | 0.0048226
[27 empty] | 0.011142 | [9 empty] | 0.0048132
[27 empty] | 0.011125 | [9 empty] | 0.0047887
[27 empty] | 0.01118 | [9 empty] | 0.0047562
[27 empty] | 0.011158 | [9 empty] | 0.0047224
[27 empty] | 0.011048 | [9 empty] | 0.0046818
[27 empty] | 0.011237 | [9 empty] | 0.0046423
[27 empty] | 0.01109 | [9 empty] | 0.0046072
[27 empty] | 0.011179 | [9 empty] | 0.0045622
[27 empty] | 0.011149 | [9 empty] | 0.0045229
[27 empty] | 0.01115 | [9 empty] | 0.0044754
[27 empty] | 0.011181 | [9 empty] | 0.0044277
[27 empty] | 0.011185 | [9 empty] | 0.0043748
[27 empty] | 0.011151 | [9 empty] | 0.0043203
[27 empty] | 0.011312 | [9 empty] | 0.0042834
[27 empty] | 0.011133 | [9 empty] | 0.0042441
[27 empty] | 0.011329 | [9 empty] | 0.0042221
[27 empty] | 0.011159 | [9 empty] | 0.0042058
[27 empty] | 0.011236 | [9 empty] | 0.0041988
[27 empty] | 0.011303 | [9 empty] | 0.0042028
[27 empty] | 0.011147 | [9 empty] | 0.004207
[27 empty] | 0.011237 | [9 empty] | 0.0042286
[27 empty] | 0.011214 | [9 empty] | 0.0042611
[27 empty] | 0.011204 | [9 empty] | 0.0042994
[27 empty] | 0.011219 | [9 empty] | 0.0043591
[27 empty] | 0.011225 | [9 empty] | 0.0044302
[27 empty] | 0.011233 | [9 empty] | 0.0045118
[27 empty] | 0.011249 | [9 empty] | 0.0046006
[27 empty] | 0.011252 | [9 empty] | 0.0046825
[27 empty] | 0.011162 | [9 empty] | 0.0047521
[27 empty] | 0.011323 | [9 empty] | 0.0047998
[27 empty] | 0.011272 | [9 empty] | 0.0048259
[27 empty] | 0.011231 | [9 empty] | 0.004822
[27 empty] | 0.011223 | [9 empty] | 0.0047945
[27 empty] | 0.011167 | [9 empty] | 0.0047523
[27 empty] | 0.011309 | [9 empty] | 0.0047112
[27 empty] | 0.011266 | [9 empty] | 0.0046731
[27 empty] | 0.011291 | [9 empty] | 0.0046512
[27 empty] | 0.01128 | [9 empty] | 0.0046498
[27 empty] | 0.011292 | [9 empty] | 0.0046703
[27 empty] | 0.011319 | [9 empty] | 0.0047018
[27 empty] | 0.011301 | [9 empty] | 0.0047401
[27 empty] | 0.011188 | [9 empty] | 0.0047801
[27 empty] | 0.011365 | [9 empty] | 0.0048003
[27 empty] | 0.011333 | [9 empty] | 0.0048114
[27 empty] | 0.011453 | [9 empty] | 0.0048062
[27 empty] | 0.011257 | [9 empty] | 0.0047814
[27 empty] | 0.011311 | [9 empty] | 0.004761
[27 empty] | 0.011383 | [9 empty] | 0.0047418
[27 empty] | 0.011215 | [9 empty] | 0.0047377
[27 empty] | 0.011349 | [9 empty] | 0.0047583
[27 empty] | 0.011447 | [9 empty] | 0.0047939
[27 empty] | 0.011236 | [9 empty] | 0.0048587
[27 empty] | 0.011412 | [9 empty] | 0.0049174
[27 empty] | 0.011341 | [9 empty] | 0.004978
[27 empty] | 0.011249 | [9 empty] | 0.0050277
[27 empty] | 0.011452 | [9 empty] | 0.0050537
[27 empty] | 0.011385 | [9 empty] | 0.005065
[27 empty] | 0.01145 | [9 empty] | 0.005051
[27 empty] | 0.011271 | [9 empty] | 0.0050375
[27 empty] | 0.011377 | [9 empty] | 0.0050197
[27 empty] | 0.011484 | [9 empty] | 0.0050105
[27 empty] | 0.011287 | [9 empty] | 0.0050034
[27 empty] | 0.011366 | [9 empty] | 0.0049992
[27 empty] | 0.011467 | [9 empty] | 0.0050135
[27 empty] | 0.011377 | [9 empty] | 0.0050199
[27 empty] | 0.01139 | [9 empty] | 0.0050396
[27 empty] | 0.011395 | [9 empty] | 0.0050603
[27 empty] | 0.011365 | [9 empty] | 0.0050906
[27 empty] | 0.011443 | [9 empty] | 0.0051366
[27 empty] | 0.011312 | [9 empty] | 0.0051815
[27 empty] | 0.011423 | [9 empty] | 0.0052441
[27 empty] | 0.011506 | [9 empty] | 0.0053119
[27 empty] | 0.01142 | [9 empty] | 0.0053681
[27 empty] | 0.011395 | [9 empty] | 0.0054252
[27 empty] | 0.011347 | [9 empty] | 0.0054652
[27 empty] | 0.011373 | [9 empty] | 0.0054871
[27 empty] | 0.011497 | [9 empty] | 0.0054936
[27 empty] | 0.011429 | [9 empty] | 0.0054741
[27 empty] | 0.011424 | [9 empty] | 0.0054327
[27 empty] | 0.01139 | [9 empty] | 0.0053721
[27 empty] | 0.011414 | [9 empty] | 0.0053006
[27 empty] | 0.01153 | [9 empty] | 0.0052137
[27 empty] | 0.011448 | [9 empty] | 0.0051211
[27 empty] | 0.011382 | [9 empty] | 0.0050343
[27 empty] | 0.011556 | [9 empty] | 0.0049443
[27 empty] | 0.011487 | [9 empty] | 0.0048725
[27 empty] | 0.01158 | [9 empty] | 0.004813
[27 empty] | 0.011469 | [9 empty] | 0.0047565
[27 empty] | 0.011447 | [9 empty] | 0.0047203
[27 empty] | 0.01145 | [9 empty] | 0.0046942
[27 empty] | 0.01145 | [9 empty] | 0.0046829
[27 empty] | 0.011456 | [9 empty] | 0.0046927
[27 empty] | 0.01155 | [9 empty] | 0.0047149
[27 empty] | 0.011476 | [9 empty] | 0.0047537
[27 empty] | 0.011566 | [9 empty] | 0.0048049
[27 empty] | 0.01145 | [9 empty] | 0.0048687
[27 empty] | 0.011381 | [9 empty] | 0.0049299
[27 empty] | 0.011579 | [9 empty] | 0.0049824
[27 empty] | 0.01151 | [9 empty] | 0.0050212
[27 empty] | 0.011622 | [9 empty] | 0.0050466
[27 empty] | 0.011528 | [9 empty] | 0.0050466
[27 empty] | 0.011515 | [9 empty] | 0.0050258
[27 empty] | 0.011589 | [9 empty] | 0.0049897
[27 empty] | 0.01149 | [9 empty] | 0.0049495
[27 empty] | 0.011409 | [9 empty] | 0.0049051
[27 empty] | 0.011607 | [9 empty] | 0.0048676
[27 empty] | 0.011521 | [9 empty] | 0.0048483
[27 empty] | 0.011597 | [9 empty] | 0.0048454
[27 empty] | 0.011533 | [9 empty] | 0.0048636
[27 empty] | 0.011521 | [9 empty] | 0.0048998
[27 empty] | 0.01161 | [9 empty] | 0.0049555
[27 empty] | 0.011585 | [9 empty] | 0.0050153
[27 empty] | 0.011561 | [9 empty] | 0.0050766
[27 empty] | 0.011616 | [9 empty] | 0.0051364
[27 empty] | 0.01157 | [9 empty] | 0.0051965
[27 empty] | 0.011651 | [9 empty] | 0.0052483
[27 empty] | 0.011581 | [9 empty] | 0.005301
[27 empty] | 0.011507 | [9 empty] | 0.0053625
[27 empty] | 0.011652 | [9 empty] | 0.0054366
[27 empty] | 0.01157 | [9 empty] | 0.0055121
[27 empty] | 0.011696 | [9 empty] | 0.0055887
[27 empty] | 0.011643 | [9 empty] | 0.0056607
[27 empty] | 0.011602 | [9 empty] | 0.005708
[27 empty] | 0.011649 | [9 empty] | 0.0057303
[27 empty] | 0.011573 | [9 empty] | 0.0057233
[27 empty] | 0.011582 | [9 empty] | 0.0056935
[27 empty] | 0.01171 | [9 empty] | 0.0056377
[27 empty] | 0.011631 | [9 empty] | 0.005569
[27 empty] | 0.011685 | [9 empty] | 0.005498
[27 empty] | 0.011612 | [9 empty] | 0.0054371
[27 empty] | 0.011617 | [9 empty] | 0.0053811
[27 empty] | 0.011703 | [9 empty] | 0.0053378
[27 empty] | 0.011623 | [9 empty] | 0.0053073
[27 empty] | 0.011628 | [9 empty] | 0.0052906
[27 empty] | 0.011717 | [9 empty] | 0.0052767
[27 empty] | 0.011649 | [9 empty] | 0.0052684
[27 empty] | 0.01172 | [9 empty] | 0.0052674
[27 empty] | 0.011603 | [9 empty] | 0.0052632
[27 empty] | 0.011632 | [9 empty] | 0.0052604
[27 empty] | 0.011727 | [9 empty] | 0.0052576
[27 empty] | 0.01167 | [9 empty] | 0.0052607
[27 empty] | 0.011848 | [9 empty] | 0.0052593
[27 empty] | 0.011657 | [9 empty] | 0.0052567
[27 empty] | 0.011688 | [9 empty] | 0.0052551
[27 empty] | 0.011762 | [9 empty] | 0.0052597
[27 empty] | 0.01164 | [9 empty] | 0.0052626
[27 empty] | 0.011656 | [9 empty] | 0.0052736
[27 empty] | 0.011795 | [9 empty] | 0.0052995
[27 empty] | 0.011729 | [9 empty] | 0.0053288
[27 empty] | 0.01176 | [9 empty] | 0.0053625
[27 empty] | 0.011637 | [9 empty] | 0.0053934
[27 empty] | 0.011678 | [9 empty] | 0.0054179
[27 empty] | 0.011788 | [9 empty] | 0.0054159
[27 empty] | 0.01169 | [9 empty] | 0.005407
[27 empty] | 0.011695 | [9 empty] | 0.0053629
[27 empty] | 0.011866 | [9 empty] | 0.0053142
[27 empty] | 0.011701 | [9 empty] | 0.0052552
[27 empty] | 0.011791 | [9 empty] | 0.0052003
[27 empty] | 0.011732 | [9 empty] | 0.0051609
[27 empty] | 0.011771 | [9 empty] | 0.00515
[27 empty] | 0.01181 | [9 empty] | 0.0051597
[27 empty] | 0.01171 | [9 empty] | 0.0051965
[27 empty] | 0.011803 | [9 empty] | 0.0052615
[27 empty] | 0.011707 | [9 empty] | 0.0053374
[27 empty] | 0.011828 | [9 empty] | 0.0054207
[27 empty] | 0.011844 | [9 empty] | 0.0055038
[27 empty] | 0.011764 | [9 empty] | 0.0055846
[27 empty] | 0.011772 | [9 empty] | 0.0056481
[27 empty] | 0.011835 | [9 empty] | 0.0056962
[27 empty] | 0.011716 | [9 empty] | 0.005727
[27 empty] | 0.011931 | [9 empty] | 0.005749
[27 empty] | 0.011792 | [9 empty] | 0.0057516
[27 empty] | 0.011768 | [9 empty] | 0.0057377
[27 empty] | 0.011841 | [9 empty] | 0.0057115
[27 empty] | 0.011782 | [9 empty] | 0.0056607
[27 empty] | 0.011817 | [9 empty] | 0.0055873
[27 empty] | 0.01197 | [9 empty] | 0.0054926
[27 empty] | 0.0118 | [9 empty] | 0.0053858
[27 empty] | 0.011898 | [9 empty] | 0.0052669
[27 empty] | 0.011809 | [9 empty] | 0.0051526
[27 empty] | 0.011827 | [9 empty] | 0.0050534
[27 empty] | 0.011897 | [9 empty] | 0.0049872
[27 empty] | 0.011881 | [9 empty] | 0.0049532
[27 empty] | 0.011897 | [9 empty] | 0.0049589
[27 empty] | 0.011818 | [9 empty] | 0.0050084
[27 empty] | 0.011809 | [9 empty] | 0.0050907
[27 empty] | 0.011981 | [9 empty] | 0.0051981
[27 empty] | 0.011817 | [9 empty] | 0.0053213
[27 empty] | 0.011835 | [9 empty] | 0.005455
[27 empty] | 0.01191 | [9 empty] | 0.0055755
[27 empty] | 0.011796 | [9 empty] | 0.0056773
[27 empty] | 0.011959 | [9 empty] | 0.0057555
[27 empty] | 0.011779 | [9 empty] | 0.00581
[27 empty] | 0.011808 | [9 empty] | 0.005827
[27 empty] | 0.011936 | [9 empty] | 0.0058208
[27 empty] | 0.011941 | [9 empty] | 0.0057816
[27 empty] | 0.011857 | [9 empty] | 0.0057356
[27 empty] | 0.011957 | [9 empty] | 0.0056758
[27 empty] | 0.01188 | [9 empty] | 0.0056149
[27 empty] | 0.012074 | [9 empty] | 0.0055628
[27 empty] | 0.011889 | [9 empty] | 0.0055145
[27 empty] | 0.011872 | [9 empty] | 0.0054761
[27 empty] | 0.012064 | [9 empty] | 0.0054523
[27 empty] | 0.011884 | [9 empty] | 0.0054321
[27 empty] | 0.011951 | [9 empty] | 0.0054338
[27 empty] | 0.011966 | [9 empty] | 0.0054457
[27 empty] | 0.011889 | [9 empty] | 0.0054568
[27 empty] | 0.01196 | [9 empty] | 0.005484
[27 empty] | 0.011884 | [9 empty] | 0.0055069
[27 empty] | 0.011984 | [9 empty] | 0.0055273
[27 empty] | 0.011961 | [9 empty] | 0.0055269
[27 empty] | 0.011864 | [9 empty] | 0.0055216
[27 empty] | 0.012071 | [9 empty] | 0.0054993
[27 empty] | 0.011899 | [9 empty] | 0.0054489
[27 empty] | 0.011893 | [9 empty] | 0.0053952
[27 empty] | 0.012075 | [9 empty] | 0.0053295
[27 empty] | 0.011901 | [9 empty] | 0.0052641
[27 empty] | 0.011913 | [9 empty] | 0.0052085
[27 empty] | 0.012095 | [9 empty] | 0.00516
[27 empty] | 0.011917 | [9 empty] | 0.0051272
[27 empty] | 0.012017 | [9 empty] | 0.0051101
[27 empty] | 0.012045 | [9 empty] | 0.005116
[27 empty] | 0.011965 | [9 empty] | 0.0051344
[27 empty] | 0.012114 | [9 empty] | 0.0051672
[27 empty] | 0.011937 | [9 empty] | 0.0052189
[27 empty] | 0.012052 | [9 empty] | 0.005279
[27 empty] | 0.012055 | [9 empty] | 0.0053476
[27 empty] | 0.011978 | [9 empty] | 0.0054248
[27 empty] | 0.012078 | [9 empty] | 0.0055152
[27 empty] | 0.012057 | [9 empty] | 0.0056041
[27 empty] | 0.011922 | [9 empty] | 0.0056897
[27 empty] | 0.012113 | [9 empty] | 0.0057706
[27 empty] | 0.011983 | [9 empty] | 0.0058227
[27 empty] | 0.012086 | [9 empty] | 0.0058608
[27 empty] | 0.012062 | [9 empty] | 0.0058714
[27 empty] | 0.011942 | [9 empty] | 0.0058448
[27 empty] | 0.012158 | [9 empty] | 0.0058084
[27 empty] | 0.012016 | [9 empty] | 0.0057555
[27 empty] | 0.012008 | [9 empty] | 0.0057071
[27 empty] | 0.012187 | [9 empty] | 0.0056628
[27 empty] | 0.01201 | [9 empty] | 0.0056296
[27 empty] | 0.012192 | [9 empty] | 0.0056097
[27 empty] | 0.012019 | [9 empty] | 0.0056009
[27 empty] | 0.012103 | [9 empty] | 0.0056044
[27 empty] | 0.012089 | [9 empty] | 0.0056044
[27 empty] | 0.012073 | [9 empty] | 0.0056105
[27 empty] | 0.012091 | [9 empty] | 0.0056087
[27 empty] | 0.012108 | [9 empty] | 0.0056179
[27 empty] | 0.012031 | [9 empty] | 0.0056281
[27 empty] | 0.012179 | [9 empty] | 0.0056308
[27 empty] | 0.011988 | [9 empty] | 0.005644
[27 empty] | 0.012032 | [9 empty] | 0.0056528
[27 empty] | 0.012219 | [9 empty] | 0.0056628
[27 empty] | 0.012016 | [9 empty] | 0.0056834
[27 empty] | 0.012238 | [9 empty] | 0.0057064
[27 empty] | 0.012066 | [9 empty] | 0.0057383
[27 empty] | 0.012122 | [9 empty] | 0.0057813
[27 empty] | 0.012168 | [9 empty] | 0.0058394
[27 empty] | 0.012167 | [9 empty] | 0.0058986
[27 empty] | 0.012051 | [9 empty] | 0.0059577
[27 empty] | 0.012216 | [9 empty] | 0.006016
[27 empty] | 0.01202 | [9 empty] | 0.0060578
[27 empty] | 0.012191 | [9 empty] | 0.0060838
[27 empty] | 0.012063 | [9 empty] | 0.0060939
[27 empty] | 0.012152 | [9 empty] | 0.0060932
[27 empty] | 0.012263 | [9 empty] | 0.0060744
[27 empty] | 0.012111 | [9 empty] | 0.0060501
[27 empty] | 0.012257 | [9 empty] | 0.0060291
[27 empty] | 0.012061 | [9 empty] | 0.0060072
[27 empty] | 0.012177 | [9 empty] | 0.0059973
[27 empty] | 0.012187 | [9 empty] | 0.0060031
[27 empty] | 0.012153 | [9 empty] | 0.0060298
[27 empty] | 0.012096 | [9 empty] | 0.0060676
[27 empty] | 0.012284 | [9 empty] | 0.0061165
[27 empty] | 0.012167 | [9 empty] | 0.0061739
[27 empty] | 0.012192 | [9 empty] | 0.0062228
[27 empty] | 0.012241 | [9 empty] | 0.0062621
[27 empty] | 0.012152 | [9 empty] | 0.0062853
[27 empty] | 0.012309 | [9 empty] | 0.0062948
[27 empty] | 0.012157 | [9 empty] | 0.0062803
[27 empty] | 0.012288 | [9 empty] | 0.0062485
[27 empty] | 0.012332 | [9 empty] | 0.0062036
[27 empty] | 0.012122 | [9 empty] | 0.0061537
[27 empty] | 0.012314 | [9 empty] | 0.0060916
[27 empty] | 0.012121 | [9 empty] | 0.0060328
[27 empty] | 0.012245 | [9 empty] | 0.0059639
[27 empty] | 0.012345 | [9 empty] | 0.0059081
[27 empty] | 0.012129 | [9 empty] | 0.0058588
[27 empty] | 0.01231 | [9 empty] | 0.0058346
[27 empty] | 0.012298 | [9 empty] | 0.0058305
[27 empty] | 0.012221 | [9 empty] | 0.0058535
[27 empty] | 0.012376 | [9 empty] | 0.0059072
[27 empty] | 0.01224 | [9 empty] | 0.0059951
[27 empty] | 0.012312 | [9 empty] | 0.006093
[27 empty] | 0.012361 | [9 empty] | 0.0062154
[27 empty] | 0.012177 | [9 empty] | 0.0063203
[27 empty] | 0.01236 | [9 empty] | 0.0064246
[27 empty] | 0.012275 | [9 empty] | 0.0065047
[27 empty] | 0.012191 | [9 empty] | 0.0065627
[27 empty] | 0.012377 | [9 empty] | 0.0065987
[27 empty] | 0.012303 | [9 empty] | 0.0066018
[27 empty] | 0.012217 | [9 empty] | 0.0065829
[27 empty] | 0.012371 | [9 empty] | 0.0065434
[27 empty] | 0.012268 | [9 empty] | 0.0064951
[27 empty] | 0.012388 | [9 empty] | 0.0064383
[27 empty] | 0.01226 | [9 empty] | 0.0063873
[27 empty] | 0.012332 | [9 empty] | 0.0063547
[27 empty] | 0.012396 | [9 empty] | 0.006336
[27 empty] | 0.012273 | [9 empty] | 0.0063343
[27 empty] | 0.012477 | [9 empty] | 0.0063499
[27 empty] | 0.012357 | [9 empty] | 0.0063605
[27 empty] | 0.012256 | [9 empty] | 0.0063791
[27 empty] | 0.012421 | [9 empty] | 0.0063829
[27 empty] | 0.01235 | [9 empty] | 0.0063558
[27 empty] | 0.012408 | [9 empty] | 0.0063187
[27 empty] | 0.012369 | [9 empty] | 0.0062619
[27 empty] | 0.012337 | [9 empty] | 0.006204
[27 empty] | 0.012458 | [9 empty] | 0.006142
[27 empty] | 0.012398 | [9 empty] | 0.0061116
[27 empty] | 0.012313 | [9 empty] | 0.0060901
[27 empty] | 0.012465 | [9 empty] | 0.0061049
[27 empty] | 0.012356 | [9 empty] | 0.0061523
[27 empty] | 0.012363 | [9 empty] | 0.0062181
[27 empty] | 0.012364 | [9 empty] | 0.0063052
[27 empty] | 0.012405 | [9 empty] | 0.0063962
[27 empty] | 0.012527 | [9 empty] | 0.0064896
[27 empty] | 0.012393 | [9 empty] | 0.0065835
[27 empty] | 0.012335 | [9 empty] | 0.0066826
[27 empty] | 0.012557 | [9 empty] | 0.0067762
[27 empty] | 0.012443 | [9 empty] | 0.006876
[27 empty] | 0.012519 | [9 empty] | 0.0069859
[27 empty] | 0.012451 | [9 empty] | 0.0071103
[27 empty] | 0.012354 | [9 empty] | 0.0072381
[27 empty] | 0.012504 | [9 empty] | 0.0073713
[27 empty] | 0.012438 | [9 empty] | 0.0075111
[27 empty] | 0.012447 | [9 empty] | 0.0076373
[27 empty] | 0.012492 | [9 empty] | 0.0077456
[27 empty] | 0.012354 | [9 empty] | 0.0078359
[27 empty] | 0.012564 | [9 empty] | 0.0078823
[27 empty] | 0.012469 | [9 empty] | 0.0079064
[27 empty] | 0.01247 | [9 empty] | 0.007894
[27 empty] | 0.012545 | [9 empty] | 0.0078315
[27 empty] | 0.012498 | [9 empty] | 0.0077483
[27 empty] | 0.012386 | [9 empty] | 0.0076357
[27 empty] | 0.012542 | [9 empty] | 0.0074869
[27 empty] | 0.012486 | [9 empty] | 0.0073342
[27 empty] | 0.012578 | [9 empty] | 0.0071665
[27 empty] | 0.012474 | [9 empty] | 0.0069973
[27 empty] | 0.012469 | [9 empty] | 0.0068411
[27 empty] | 0.012559 | [9 empty] | 0.0066939
[27 empty] | 0.01238 | [9 empty] | 0.0065675
[27 empty] | 0.012581 | [9 empty] | 0.0064724
[27 empty] | 0.012527 | [9 empty] | 0.0064034
[27 empty] | 0.012476 | [9 empty] | 0.0063666
[27 empty] | 0.01255 | [9 empty] | 0.0063621
[27 empty] | 0.012484 | [9 empty] | 0.0063953
[27 empty] | 0.012473 | [9 empty] | 0.0064514
[27 empty] | 0.012585 | [9 empty] | 0.0065295
[27 empty] | 0.012502 | [9 empty] | 0.0066266
[27 empty] | 0.012581 | [9 empty] | 0.0067195
[27 empty] | 0.012398 | [9 empty] | 0.0068079
[27 empty] | 0.012482 | [9 empty] | 0.0068878
[27 empty] | 0.012583 | [9 empty] | 0.0069599
[27 empty] | 0.012535 | [9 empty] | 0.0070116
[27 empty] | 0.012549 | [9 empty] | 0.0070514
[27 empty] | 0.012597 | [9 empty] | 0.0070853
[27 empty] | 0.012482 | [9 empty] | 0.0071003
[27 empty] | 0.012592 | [9 empty] | 0.0071045
[27 empty] | 0.012542 | [9 empty] | 0.0071
[27 empty] | 0.012554 | [9 empty] | 0.0070957
[27 empty] | 0.012622 | [9 empty] | 0.0070794
[27 empty] | 0.012514 | [9 empty] | 0.0070644
[27 empty] | 0.012606 | [9 empty] | 0.007035
[27 empty] | 0.012554 | [9 empty] | 0.0070128
[27 empty] | 0.012559 | [9 empty] | 0.006983
[27 empty] | 0.012658 | [9 empty] | 0.0069634
[27 empty] | 0.012487 | [9 empty] | 0.0069489
[27 empty] | 0.012578 | [9 empty] | 0.0069533
[27 empty] | 0.012665 | [9 empty] | 0.0069844
[27 empty] | 0.012552 | [9 empty] | 0.0070494
[27 empty] | 0.012672 | [9 empty] | 0.0071354
[27 empty] | 0.01259 | [9 empty] | 0.0072363
[27 empty] | 0.012564 | [9 empty] | 0.0073446
[27 empty] | 0.012671 | [9 empty] | 0.0074354
[27 empty] | 0.012589 | [9 empty] | 0.0075004
[27 empty] | 0.01262 | [9 empty] | 0.0075304
[27 empty] | 0.012716 | [9 empty] | 0.0075275
[27 empty] | 0.012591 | [9 empty] | 0.0074845
[27 empty] | 0.0128 | [9 empty] | 0.0074117
[27 empty] | 0.012614 | [9 empty] | 0.0073225
[27 empty] | 0.012611 | [9 empty] | 0.0072154
[27 empty] | 0.012718 | [9 empty] | 0.0071054
[27 empty] | 0.012642 | [9 empty] | 0.0070072
[27 empty] | 0.012746 | [9 empty] | 0.0069165
[27 empty] | 0.012656 | [9 empty] | 0.0068421
[27 empty] | 0.012672 | [9 empty] | 0.0067868
[27 empty] | 0.01275 | [9 empty] | 0.0067584
[27 empty] | 0.012646 | [9 empty] | 0.0067463
[27 empty] | 0.01265 | [9 empty] | 0.0067567
[27 empty] | 0.012731 | [9 empty] | 0.0067937
[27 empty] | 0.012636 | [9 empty] | 0.0068371
[27 empty] | 0.012753 | [9 empty] | 0.0069096
[27 empty] | 0.012661 | [9 empty] | 0.0069708
[27 empty] | 0.012658 | [9 empty] | 0.0070438
[27 empty] | 0.012737 | [9 empty] | 0.007105
[27 empty] | 0.012641 | [9 empty] | 0.0071572
[27 empty] | 0.012752 | [9 empty] | 0.007205
[27 empty] | 0.012773 | [9 empty] | 0.0072361
[27 empty] | 0.012669 | [9 empty] | 0.00726
[27 empty] | 0.012749 | [9 empty] | 0.007287
[27 empty] | 0.012715 | [9 empty] | 0.0073005
[27 empty] | 0.012714 | [9 empty] | 0.0073332
[27 empty] | 0.012763 | [9 empty] | 0.0073527
[27 empty] | 0.012692 | [9 empty] | 0.0073855
[27 empty] | 0.012881 | [9 empty] | 0.0074154
[27 empty] | 0.012717 | [9 empty] | 0.0074468
[27 empty] | 0.012711 | [9 empty] | 0.0074785
[27 empty] | 0.01276 | [9 empty] | 0.0074887
[27 empty] | 0.012661 | [9 empty] | 0.0075025
[27 empty] | 0.012675 | [9 empty] | 0.0074755
[27 empty] | 0.012817 | [9 empty] | 0.0074381
[27 empty] | 0.012743 | [9 empty] | 0.0073722
[27 empty] | 0.012923 | [9 empty] | 0.0072883
[27 empty] | 0.012735 | [9 empty] | 0.0072014
[27 empty] | 0.012716 | [9 empty] | 0.0071053
[27 empty] | 0.01282 | [9 empty] | 0.0070153
[27 empty] | 0.012728 | [9 empty] | 0.0069447
[27 empty] | 0.01271 | [9 empty] | 0.0068831
[27 empty] | 0.012936 | [9 empty] | 0.0068366
[27 empty] | 0.012788 | [9 empty] | 0.0068106
[27 empty] | 0.012838 | [9 empty] | 0.0067886
[27 empty] | 0.012733 | [9 empty] | 0.0067928
[27 empty] | 0.012754 | [9 empty] | 0.0068115
[27 empty] | 0.012932 | [9 empty] | 0.0068363
[27 empty] | 0.012728 | [9 empty] | 0.0068897
[27 empty] | 0.01282 | [9 empty] | 0.00696
[27 empty] | 0.012746 | [9 empty] | 0.0070326
[27 empty] | 0.012799 | [9 empty] | 0.0071285
[27 empty] | 0.012988 | [9 empty] | 0.0072292
[27 empty] | 0.012763 | [9 empty] | 0.0073436
[27 empty] | 0.012778 | [9 empty] | 0.0074518
[27 empty] | 0.012886 | [9 empty] | 0.0075754
[27 empty] | 0.012906 | [9 empty] | 0.0076959
[27 empty] | 0.012917 | [9 empty] | 0.0077964
[27 empty] | 0.012806 | [9 empty] | 0.0078948
[27 empty] | 0.012795 | [9 empty] | 0.0079719
[27 empty] | 0.012961 | [9 empty] | 0.0080153
[27 empty] | 0.012781 | [9 empty] | 0.0080536
[27 empty] | 0.0128 | [9 empty] | 0.0080759
[27 empty] | 0.012892 | [9 empty] | 0.0081068
[27 empty] | 0.012909 | [9 empty] | 0.0081317
[27 empty] | 0.012914 | [9 empty] | 0.0081872
[27 empty] | 0.01279 | [9 empty] | 0.008232
[27 empty] | 0.012777 | [9 empty] | 0.0082914
[27 empty] | 0.013006 | [9 empty] | 0.0083301
[27 empty] | 0.012865 | [9 empty] | 0.0083708
[27 empty] | 0.012955 | [9 empty] | 0.0083669
[27 empty] | 0.012943 | [9 empty] | 0.0083527
[27 empty] | 0.012845 | [9 empty] | 0.0083101
[27 empty] | 0.012939 | [9 empty] | 0.008261
[27 empty] | 0.012935 | [9 empty] | 0.0082005
[27 empty] | 0.012819 | [9 empty] | 0.0081476
[27 empty] | 0.01289 | [9 empty] | 0.0081098
[27 empty] | 0.012935 | [9 empty] | 0.0080983
[27 empty] | 0.01297 | [9 empty] | 0.0080995
[27 empty] | 0.01288 | [9 empty] | 0.0081134
[27 empty] | 0.012976 | [9 empty] | 0.0081378
[27 empty] | 0.012968 | [9 empty] | 0.0081422
[27 empty] | 0.012884 | [9 empty] | 0.008149
[27 empty] | 0.012962 | [9 empty] | 0.0081153
[27 empty] | 0.01296 | [9 empty] | 0.0080763
[27 empty] | 0.012868 | [9 empty] | 0.008025
[27 empty] | 0.013041 | [9 empty] | 0.0079792
[27 empty] | 0.012881 | [9 empty] | 0.0079628
[27 empty] | 0.012919 | [9 empty] | 0.0079767
[27 empty] | 0.013102 | [9 empty] | 0.0080313
[27 empty] | 0.012892 | [9 empty] | 0.0081318
[27 empty] | 0.013097 | [9 empty] | 0.0082548
[27 empty] | 0.012913 | [9 empty] | 0.00839
[27 empty] | 0.012903 | [9 empty] | 0.0085276
[27 empty] | 0.013096 | [9 empty] | 0.008633
[27 empty] | 0.012906 | [9 empty] | 0.008729
[27 empty] | 0.012917 | [9 empty] | 0.008772
[27 empty] | 0.01312 | [9 empty] | 0.008802
[27 empty] | 0.012925 | [9 empty] | 0.0088035
[27 empty] | 0.013133 | [9 empty] | 0.0087959
[27 empty] | 0.012921 | [9 empty] | 0.0087968
[27 empty] | 0.012887 | [9 empty] | 0.0087986
[27 empty] | 0.013084 | [9 empty] | 0.0088105
[27 empty] | 0.012879 | [9 empty] | 0.0088288
[27 empty] | 0.013018 | [9 empty] | 0.0088528
[27 empty] | 0.013049 | [9 empty] | 0.0088674
[27 empty] | 0.013029 | [9 empty] | 0.0088482
[27 empty] | 0.013005 | [9 empty] | 0.0088201
[27 empty] | 0.012984 | [9 empty] | 0.0087667
[27 empty] | 0.01293 | [9 empty] | 0.0087027
[27 empty] | 0.013056 | [9 empty] | 0.0086519
[27 empty] | 0.01302 | [9 empty] | 0.0086213
[27 empty] | 0.012978 | [9 empty] | 0.0086317
[27 empty] | 0.012984 | [9 empty] | 0.0086999
[27 empty] | 0.012922 | [9 empty] | 0.0088129
[27 empty] | 0.013143 | [9 empty] | 0.0089732
[27 empty] | 0.012986 | [9 empty] | 0.0091793
[27 empty] | 0.013081 | [9 empty] | 0.0093929
[27 empty] | 0.013057 | [9 empty] | 0.0096392
[27 empty] | 0.013033 | [9 empty] | 0.0098579
[27 empty] | 0.013043 | [9 empty] | 0.010071
[27 empty] | 0.013094 | [9 empty] | 0.010238
[27 empty] | 0.013 | [9 empty] | 0.01036
0.013163
0.012992
0.013104
0.013113
0.013081
0.01305
0.013112
0.013027
0.013176
0.013013
0.013229
0.013102
0.013
0.013243
0.01303
0.013104
0.01313
0.013131
0.013218
0.013052
0.013155
0.013127
0.013117
0.013038
0.013246
0.013123
0.013108
0.013126
0.013058
0.013256
0.01314
0.013136
0.013156
0.013203
0.013173
0.013133
0.01314
0.013114
0.013126
0.013265
0.013093
0.013204
0.013319
0.013111
0.013163
0.01328
0.013129
0.013267
0.013157
0.013096
0.013271
0.013183
0.013302
0.01311
0.013202
0.013313
0.013155
0.01328
0.013361
0.013247
0.013245
0.013232
0.013236
0.013331
0.013127
0.013234
0.013338
0.013223
0.013342
0.013166
0.013254
0.013362
0.013298
0.01325
0.01322
0.013263
0.013365
0.013271
0.013188
0.013362
0.013271
0.013378
0.013269
0.013284
0.013294
0.013291
0.013265
0.013349
0.013255
0.013373
0.01328
0.013167
0.013391
0.0133
0.013378
0.013311
0.013326
0.013403
0.01331
0.013324
0.013402
0.013191
0.013396
0.013336
0.013349
0.013418
0.013339
0.013346
0.013403
0.0133
0.013415
0.013341
0.013309
0.013399
0.013361
0.013473
0.013371
0.013235
0.013562
0.013342
0.013396
0.013458
0.013358
0.013569
0.013267
0.013358
0.013559
0.013267
0.013352
0.013557
0.013401
0.013473
0.01335
0.013368
0.013467
0.013347
0.013469
0.013428
0.013416
0.013483
0.01337
0.013388
0.013508
0.013394
0.013506
0.0134
0.013468
0.013471
0.013369
0.013373
0.01349
0.0134
0.013522
0.013424
0.013393
0.013572
0.013388
0.013522
0.013436
0.013413
0.013488
0.013405
0.013533
0.01354
0.013407
0.013508
0.013456
0.013405
0.013581
0.013464
0.013488
0.013546
0.013446
0.01366
0.013452
0.013444
0.013546
0.013461
0.013634
0.013429
0.013466
0.013587
0.013553
0.013433
0.01356
0.013466
0.013661
0.013467
0.013462
0.013564
0.013573
0.013499
0.01358
0.013457
0.013674
0.013519
0.013502
0.013674
0.013494
0.013588
0.013552
0.013464
0.013597
0.013498
0.013586
0.013577
0.013466
0.013662
0.013476
0.013476
0.013698
0.01348
0.013471
0.013681
0.013464
0.013674
0.01344
0.013448
0.013714
0.013522
0.013718
0.013515
0.013479
0.013685
0.013504
0.013504
0.013735
0.013556
0.013724
0.013527
0.01366
0.013629
0.013575
0.013507
0.013636
0.013639
0.013643
0.013666
0.013535
0.013684
0.013497
0.013724
0.01356
0.013655
0.013648
0.013614
0.013493
0.013715
0.013562
0.013745
0.013543
0.013655
0.013635
0.013645
0.013575
0.013748
0.013539
0.013743
0.013551
0.013621
0.013622
0.013647
0.01376
0.013582
0.013639
0.013631
0.013648
0.013501
0.013697
0.013629
0.013622
0.013641
0.013542
0.013733
0.013651
0.013555
0.013728
0.013517
0.013736
0.013672
0.013591
0.013797
0.013663
0.013628
0.013638
0.013639
0.01364
0.01364
0.013675
0.01368
0.013666
0.013779
0.013534
0.013615
0.013753
0.013595
0.013669
0.013753
0.013574
0.013766
0.013689
0.013699
0.01371
0.013678
0.013748
0.013686
0.013588
0.013755
0.013646
0.013554
0.013738
0.013671
0.013828
0.013687
0.013578
0.013804
0.01367
0.013674
0.013684
0.013651
0.01372
0.013632
0.013661
0.013672
0.013688
0.013786
0.013671
0.013676
0.013814
0.013617
0.013687
0.013795
0.0137
0.013776
0.013684
0.013599
0.013776
0.013654
0.01367
0.013789
0.013714
0.013829
0.013713
0.013614
0.013812
0.013723
0.01382
0.013727
0.013725
0.013802
0.013676
0.01365
0.013777
0.013685
0.013793
0.013606
0.013715
0.013805
0.013695
0.013713
0.013807
0.013713
0.013823
0.013721
0.013717
0.013806
0.013685
0.013773
0.013685
0.013716
0.013827
0.01373
0.013715
0.013826
0.013759
0.013823
0.013713
0.013731
0.013849
0.013736
0.013714
0.013843
0.013721
0.013808
0.013745
0.013747
0.013914
0.01372
0.013828
0.013716
0.013724
0.013833
0.013743
0.013751
0.013848
0.013768
0.013869
0.013754
0.013818
0.0138
0.01376
0.013792
0.013849
0.013733
0.013843
0.013784
0.013899
0.013845
0.013711
0.013869
0.013772
0.013731
0.013964
0.013767
0.013765
0.013867
0.01377
0.013989
0.013804
0.013779
0.013839
0.013772
0.013777
0.013949
0.013773
0.01386
0.013779
0.013915
0.013905
0.013806
0.013879
0.013824
0.013739
0.013887
0.013769
0.013845
0.013888
0.0138
0.01388
0.013872
0.013772
0.013865
0.013873
0.013792
0.013893
0.013801
0.01397
0.013818
0.013872
0.014006
0.013752
0.013882
0.013921
0.013823
0.013925
0.013899
0.0138
0.013943
0.013961
0.013925
0.013921
0.013834
0.013927
0.013928
0.013838
0.013938
0.013935
0.01392
0.01392
0.013841
0.013924
0.013942
0.013935
0.013898
0.013848
0.014073
0.013853
0.013861
0.014046
0.01384
0.014031
0.013815
0.013944
0.013974
0.013878
0.013969
0.013951
0.013956
0.013952
0.013984
0.01393
0.014068
0.013827
0.014074
0.013889
0.013949
0.013934
0.013941
0.013898
0.01407
0.013839
0.014063
0.013978
0.013902
0.014103
0.013925
0.014015
0.014009
0.01403
0.014021
0.014011
0.014001
0.013972
0.013996
0.014034
0.014034
0.01391
0.014115
0.014024
0.013889
0.014079
0.013914
0.014137
0.014012
0.013893
0.014094
0.013995
0.013969
0.014232
0.014062
0.014014
0.01402
0.014027
0.014064
0.014085
0.014175
0.013979
0.014082
0.014132
0.013964
0.014097
0.014149
0.013943
0.014133
0.014029
0.013948
0.014167
0.014065
0.014032
0.014044
0.014084
0.014165
0.014051
0.013981
0.014178
0.014058
0.014201
0.014042
0.014115
0.014181
0.014044
0.013943
0.014177
0.014088
0.014192
0.014061
0.013945
0.014209
0.014148
0.014116
0.014233
0.014041
0.01421
0.014152
0.014157
0.014206
0.014098
0.014246
0.014043
0.01413
0.014242
0.014131
0.01414
0.014272
0.014094
0.014243
0.014111
0.014146
0.014261
0.014158
0.014163
0.014278
0.014159
0.014235
0.014045
0.014168
0.014285
0.014163
0.014227
0.014137
0.014144
0.014255
0.01417
0.014157
0.014262
0.014182
0.014321
0.014232
0.01423
0.014312
0.014164
0.014164
0.014305
0.01421
0.014285
0.014163
0.014162
0.014276
0.014206
0.014338
0.014225
0.014232
0.014371
0.014262
0.014225
0.014313
0.014221
0.014337
0.014251
0.014241
0.014325
0.014231
0.014197
0.014301
0.014222
0.01442
0.014258
0.014242
0.014337
0.014263
0.014349
0.014222
0.014255
0.014398
0.014291
0.0143
0.014505
0.014293
0.014387
0.014288
0.014312
0.014434
0.014422
0.014279
0.014369
0.014295
0.014412
0.014291
0.014289
0.014498
0.014293
0.014423
0.014324
0.0143
0.014482
0.014282
0.014299
0.014388
0.014298
0.014525
0.014311
0.014324
0.014411
0.014407
0.014338
0.014439
0.014336
0.014543
0.014317
0.014326
0.014443
0.014441
0.014442
0.014329
0.014454
0.014429
0.014312
0.014355
0.014562
0.014365
0.014469
0.014457
0.014368
0.014476
0.014475
0.014375
0.014454
0.014455
0.014467
0.014392
0.01451
0.014493
0.014378
0.014588
0.014395
0.014378
0.0146
0.014385
0.014499
0.014522
0.014371
0.01459
0.014428
0.014511
0.014502
0.014422
0.014564
0.014558
0.014524
0.014551
0.014594
0.014463
0.014525
0.014536
0.014543
0.014522
0.014443
0.014674
0.014465
0.01456
0.014547
0.014577
0.014588
0.014584
0.014487
0.014678
0.014485
0.0145
0.014724
0.014644
0.014636
0.01464
0.014544
0.014756
0.014547
0.014748
0.014539
0.014637
0.014646
0.014634
0.014522
0.014764
0.014643
0.014636
0.014679
0.014551
0.014781
0.014581
0.014646
0.01475
0.014565
0.014783
0.014557
0.014673
0.014786
0.014577
0.014789
0.014692
0.014592
0.014795
0.014594
0.014689
0.014791
0.014625
0.014842
0.014721
0.014648
0.014852
0.014737
0.014626
0.014828
0.014753
0.014886
0.014648
0.014745
0.014886
0.014675
0.014876
0.014814
0.014734
0.014918
0.014833
0.014786
0.014754
0.01483
0.014972
0.014843
0.014733
0.01495
0.014849
0.014853
0.014838
0.014869
0.014984
0.014886
0.014782
0.014975
0.014891
0.015022
0.01493
0.014812
0.014987
0.014882
0.014926
0.014997
0.014861
0.014865
0.01491
0.01496
0.015054
0.01495
0.014967
0.01497
0.014963
0.015069
0.014939
0.014954
0.015108
0.01501
0.015152
0.014916
0.014993
0.01513
0.01502
0.015016
0.015115
0.015029
0.015132
0.014995
0.015026
0.015158
0.014923
0.015032
0.015142
0.015037
0.015178
0.015066
0.015063
0.015193
0.015081
0.015188
0.015115
0.015127
0.015204
0.015101
0.015135
0.015253
0.015158
0.015258
0.015158
0.015175
0.015268
0.015151
0.015176
0.015301
0.015195
0.015318
0.015214
0.015213
0.015345
0.015269
0.01548
0.015243
0.01523
0.015352
0.015252
0.015282
0.015405
0.015263
0.015375
0.015252
0.015267
0.015382
0.015312
0.015443
0.01539
0.015282
0.015378
0.015289
0.015327
0.015448
0.015357
0.015593
0.015339
0.015287
0.015465
0.01542
0.015385
0.015624
0.015457
0.015562
0.015447
0.015417
0.015636
0.015453
0.015462
0.015566
0.015447
0.015703
0.015528
0.015498
0.015596
0.015505
0.015724
0.015497
0.015487
0.015627
0.015643
0.015531
0.01566
0.015582
0.015804
0.015556
0.015534
0.015757
0.015591
0.015612
0.0157
0.015699
0.01572
0.015591
0.01569
0.015716
0.015597
0.015828
0.015649
0.015679
0.015874
0.015646
0.015665
0.015887
0.015657
0.01577
0.015788
0.015695
0.015834
0.015816
0.015692
0.015828
0.01583
0.015855
0.015879
0.015745
0.015822
0.015832
0.015843
0.015872
0.015806
0.016022
0.015805
0.015839
0.01606
0.015797
0.016073
0.015881
0.015852
0.016088
0.015875
0.01599
0.015963
0.015988
0.016017
0.016016
0.015914
0.016157
0.015953
0.016177
0.015967
0.016072
0.016057
0.016069
0.01601
0.016221
0.015975
0.016215
0.016006
0.016134
0.016197
0.015966
0.01611
0.016116
0.016145
0.016173
0.016152
0.016011
0.016246
0.016153
0.016131
0.016129
0.016032
0.01625
0.016177
0.016105
0.016349
0.016107
0.016307
0.016209
0.016102
0.016329
0.016133
0.01623
0.016339
0.01613
0.016344
0.016274
0.016176
0.016406
0.016324
0.016329
0.016332
0.016322
0.016323
0.016336
0.016341
0.016443
0.016216
0.016455
0.016342
0.016244
0.016509
0.016395
0.016245
0.016497
0.016416
0.016509
0.016295
0.016386
0.016469
0.016408
0.016501
0.016279
0.016426
0.016552
0.016498
0.016389
0.016572
0.016433
0.016577
0.016359
0.016481
0.016587
0.016457
0.016459
0.016587
0.016393
0.016613
0.016487
0.016531
0.016651
0.016548
0.016559
0.016537
0.016519
0.01664
0.016574
0.016574
0.016669
0.016418
0.016661
0.016578
0.016591
0.016699
0.016568
0.016599
0.016737
0.016647
0.016783
0.016523
0.016638
0.016738
0.016622
0.016753
0.016621
0.01663
0.016775
0.016667
0.016693
0.016796
0.016651
0.016805
0.0167
0.016701
0.016825
0.016703
0.016702
0.016851
0.016731
0.016848
0.016732
0.016732
0.016862
0.016757
0.016862
0.016749
0.016761
0.016864
0.016753
0.016731
0.016854
0.016777
0.016883
0.016744
0.016794
0.016903
0.01678
0.016808
0.017065
0.016813
0.016902
0.016811
0.016824
0.016945
0.016832
0.016971
0.01683
0.01682
0.01707
0.016849
0.016876
0.016987
0.016872
0.016994
0.016849
0.016966
0.016993
0.016878
0.016907
0.017048
0.016916
0.017134
0.016913
0.016939
0.017072
0.016931
0.017129
0.016943
0.016957
0.017044
0.016957
0.017086
0.017091
0.016984
0.017069
0.017036
0.01693
0.017048
0.016934
0.016971
0.017218
0.016988
0.017103
0.017086
0.016986
0.017104
0.016948
0.017171
0.016959
0.016981
0.017231
0.01699
0.017004
0.017272
0.017007
0.017131
0.01715
0.017045
0.017178
0.017153
0.017023
0.017143
0.017177
0.017169
0.017046
0.017215
0.017187
0.017071
0.017325
0.01709
0.017228
0.017199
0.017067
0.017171
0.017188
0.017264
0.017253
0.017102
0.017232
0.017237
0.017265
0.017164
0.017408
0.017139
0.017207
0.017186
0.017086
0.017355
0.017154
0.017382
0.01711
0.017249
0.017274
0.017292
0.017156
0.01738
0.017155
0.017371
0.017103
0.017239
0.01728
0.017286
0.017169
0.017439
0.017197
0.017418
0.017169
0.01729
0.017271
0.0173
0.017437
0.017137
0.017272
0.017295
0.017325
0.017247
0.017482
0.017225
0.017425
0.017317
0.017212
0.017464
0.017184
0.017269
0.017424
0.017208
0.017461
0.01733
0.017222
0.017485
0.017241
0.017479
0.01738
0.017273
0.017486
0.017344
0.01722
0.017481
0.017412
0.01743
0.017395
0.017388
0.017398
0.017403
0.017391
0.017512
0.017274
0.017475
0.017327
0.017226
0.017503
0.017378
0.017512
0.017265
0.017389
0.017544
0.017387
0.017232
0.017502
0.017414
0.017562
0.017317
0.017395
0.017505
0.017414
0.017318
0.017574
0.01744
0.017525
0.017413
0.017315
0.017541
0.017389
0.017529
0.017451
0.017449
0.017414
0.017413
0.01742
0.017559
0.017434
0.017554
0.017321
0.017421
0.017567
0.01747
0.017461
0.017594
0.017493
0.017579
0.01732
0.017442
0.017588
0.017459
0.017575
0.01749
0.017467
0.017549
0.017415
0.01744
0.017577
0.01749
0.017629
0.017361
0.017476
0.017596
0.017478
0.017478
0.017597
0.017473
0.017572
0.017447
0.017467
0.017593
0.017477
0.017614
0.017488
0.017468
0.017558
0.017431
0.017462
0.017612
0.017482
0.017588
0.01747
0.017477
0.017744
0.017372
0.017455
0.0177
0.017489
0.017621
0.017479
0.017501
0.017618
0.017461
0.017576
0.017467
0.017507
0.01762
0.017598
0.017482
0.017615
0.017508
0.017614
0.017474
0.017477
0.017609
0.017611
0.017482
0.017612
0.017505
0.017614
0.017497
0.0175
0.017726
0.0175
0.017645
0.017504
0.017477
0.017743
0.017513
0.017489
0.017592
0.017498
0.017727
0.017465
0.017464
0.017633
0.017511
0.017581
0.017571
0.017461
0.017602
0.017574
0.01745
0.017584
0.017507
0.017756
0.01748
0.017502
0.017767
0.017514
0.017495
0.017609
0.017625
0.01766
0.017528
0.017615
0.017601
0.017487
0.017491
0.017705
0.017495
0.017754
0.017459
0.017486
0.017758
0.017486
0.017635
0.017647
0.017509
0.017624
0.01763
0.017516
0.017718
0.017434
0.017553
0.017583
0.017502
0.017751
0.017503
0.017474
0.017682
0.017465
0.017722
0.017456
0.017476
0.01774
0.017485
0.017713
0.017485
0.017576
0.017552
0.017572
0.017444
0.017683
0.017434
0.017685
0.017447
0.01743
0.017655
0.017429
0.017596
0.017589
0.017553
0.017561
0.017574
0.017447
0.017705
0.017607
0.017603
0.01754
0.0174
0.017691
0.017435
0.017548
0.017561
0.017556
0.017685
0.017413
0.017528
0.01755
0.017514
0.017388
0.017637
0.017553
0.017549
0.017501
0.017385
0.017668
0.017584
0.017537
0.017499
0.017377
0.017619
0.017513
0.017416
0.017649
0.017499
0.017493
0.017515
0.017519
0.017518
0.017526
0.017484
0.017471
0.017473
0.017622
0.0175
0.017343
0.017586
0.01745
0.017458
0.017492
0.017464
0.017551
0.017336
0.01747
0.017591
0.017359
0.017593
0.017453
0.01742
0.017535
0.017334
0.017456
0.017556
0.017459
0.017453
0.01743
0.017439
0.017572
0.017471
0.01746
0.017434
0.017442
0.017566
0.017444
0.017305
0.017523
0.017419
0.01749
0.017342
0.017411
0.017535
0.017299
0.017419
0.017532
0.017422
0.017499
0.017385
0.017372
0.017344
0.017334
0.017453
0.017366
0.017414
0.017559
0.017376
0.017329
0.017445
0.017335
0.017438
0.017223
0.017384
0.01749
0.017354
0.017329
0.017463
0.017335
0.017445
0.017362
0.017347
0.017423
0.017292
0.017406
0.017286
0.017294
0.01742
0.017303
0.017296
0.01741
0.017296
0.017418
0.0173
0.017309
0.017427
0.017288
0.017276
0.017392
0.017267
0.017378
0.017284
0.01728
0.017495
0.01727
0.017387
0.017297
0.017275
0.01735
0.01723
0.017211
0.017332
0.017246
0.017371
0.017367
0.017214
0.017309
0.017176
0.017168
0.017318
0.017231
0.017326
0.017289
0.017179
0.017303
0.01718
0.01729
0.017182
0.01719
0.017414
0.017168
0.017151
0.01726
0.017168
0.017419
0.017183
0.017167
0.017221
0.017104
0.017239
0.017203
0.017072
0.0172
0.017209
0.017087
0.017196
0.017067
0.017298
0.017063
0.017073
0.017183
0.017168
0.017063
0.01719
0.017165
0.017174
0.017049
0.016996
0.01724
0.017025
0.017016
0.017241
0.016991
0.017098
0.017111
0.017021
0.017157
0.017118
0.017106
0.016995
0.017107
0.017091
0.01695
0.017108
0.017104
0.01698
0.017258
0.017014
0.01711
0.017112
0.016935
0.017005
0.017031
0.017048
0.01702
0.016876
0.017004
0.017007
0.017013
0.017015
0.016968
0.01683
0.01713
0.016902
0.016871
0.017089
0.016824
0.017081
0.016863
0.016975
0.016932
0.016917
0.016831
0.017058
0.016828
0.017068
0.016819
0.016917
0.016892
0.016888
0.01688
0.016888
0.016828
0.017054
0.016789
0.016918
0.016988
0.016723
0.016993
0.016751
0.016818
0.016811
0.016833
0.016707
0.016958
0.016864
0.016841
0.016803
0.016666
0.016921
0.016798
0.016785
0.016807
0.016777
0.016763
0.016789
0.016633
0.016854
0.016752
0.016858
0.016623
0.01675
0.016768
0.016729
0.016694
0.016682
0.016685
0.016807
0.016569
0.016673
0.016778
0.016644
0.01664
0.016651
0.016643
0.016634
0.016642
0.016652
0.016736
0.016505
0.016756
0.016626
0.016635
0.016644
0.016652
0.016626
0.01672
0.016498
0.01667
0.016554
0.016581
0.016658
0.016441
0.016688
0.016553
0.016532
0.016652
0.01644
0.016537
0.016624
0.016514
0.016635
0.016526
0.016392
0.016615
0.016525
0.016521
0.016585
0.016448
0.016573
0.016349
0.016475
0.016558
0.016421
0.016515
0.0164
0.016421
0.016518
0.01626
0.016372
0.016516
0.016374
0.016471
0.016394
0.016372
0.016466
0.016346
0.016321
0.016432
0.016331
0.016461
0.016337
0.016302
0.016419
0.016324
0.016397
0.016292
0.016196
0.016476
0.016166
0.016284
0.016487
0.016154
0.016497
0.016258
0.016219
0.016363
0.016268
0.016231
0.016334
0.016232
0.016323
0.016218
0.016215
0.016268
0.01614
0.016275
0.016139
0.016127
0.016281
0.016151
0.016118
0.016335
0.016095
0.016201
0.0161
0.016109
0.016206
0.016079
0.016103
0.016322
0.016069
0.016156
0.016051
0.016076
0.016159
0.016023
0.016221
0.015994
0.016026
0.016113
0.015975
0.01597
0.016181
0.01595
0.016048
0.01594
0.015953
0.016155
0.015939
0.01593
0.015985
0.015881
0.016098
0.015866
0.0159
0.015998
0.015968
0.015999
0.015852
0.015811
0.016054
0.015842
0.015819
0.016019
0.015823
0.01591
0.015782
0.015884
0.01587
0.015777
0.01586
0.015865
0.01576
0.015984
0.015769
0.015731
0.015945
0.015717
0.015863
0.015899
0.015725
0.015776
0.015772
0.015664
0.015784
0.01578
0.015748
0.015779
0.015664
0.01576
0.015762
0.015616
0.015842
0.015626
0.015701
0.015684
0.015582
0.01578
0.01554
0.015743
0.015536
0.015546
0.015767
0.015544
0.015612
0.015619
0.015642
0.015671
0.015664
0.015486
0.01566
0.015454
0.015473
0.015676
0.015419
0.015612
0.01554
0.015451
0.015638
0.015426
0.015636
0.015417
0.01551
0.015528
0.015536
0.015389
0.015602
0.015373
0.015561
0.015423
0.015331
0.015584
0.015346
0.015417
0.0154
0.01539
0.015512
0.015288
0.015361
0.015371
0.015338
0.01545
0.015254
0.015329
0.015445
0.015238
0.015298
0.015292
0.015328
0.015408
0.01517
0.015278
0.015347
0.015142
0.01526
0.015339
0.015114
0.01529
0.015185
0.015103
0.015331
0.015208
0.015303
0.015086
0.015161
0.015259
0.015128
0.015025
0.015227
0.015086
0.015218
0.015034
0.015117
0.01519
0.014961
0.015071
0.015165
0.015047
0.015153
0.014947
0.015036
0.015113
0.014989
0.015088
0.014897
0.015024
0.0151
0.014984
0.01498
0.014954
0.014955
0.015047
0.014955
0.014968
0.015047
0.014839
0.014954
0.015063
0.014899
0.014948
0.014864
0.014881
0.014962
0.014745
0.014959
0.01484
0.01483
0.014928
0.014812
0.014804
0.014875
0.014771
0.014924
0.014815
0.014656
0.014916
0.014621
0.014714
0.014787
0.01469
0.014808
0.014704
0.014723
0.014845
0.014712
0.014761
0.014654
0.014638
0.014729
0.014658
0.014642
0.014723
0.014663
0.014754
0.014605
0.01461
0.014711
0.014642
0.014646
0.014702
0.014574
0.014762
0.014591
0.014552
0.014618
0.014566
0.014639
0.014517
0.014513
0.014599
0.014494
0.014464
0.014551
0.014455
0.014663
0.014453
0.014451
0.014552
0.014434
0.014429
0.014517
0.014396
0.014595
0.014421
0.014368
0.014443
0.014367
0.014441
0.014413
0.014306
0.014393
0.014288
0.014258
0.014454
0.01426
0.014333
0.014242
0.014245
0.014403
0.014194
0.014235
0.014371
0.014245
0.014381
0.014201
0.0142
0.014272
0.014246
0.014245
0.014191
0.014217
0.014389
0.014169
0.014161
0.01434
0.014152
0.014262
0.014227
0.01404
0.01413
0.014101
0.014157
0.014171
0.01411
0.014267
0.014086
0.014056
0.014218
0.013981
0.014135
0.013997
0.014014
0.014191
0.014007
0.014009
0.014175
0.01395
0.014016
0.014018
0.013943
0.014152
0.013954
0.013917
0.014068
0.013873
0.014062
0.013872
0.013862
0.014061
0.013862
0.014025
0.013865
0.013986
0.013972
0.01389
0.013781
0.013957
0.013736
0.013969
0.01381
0.013793
0.013944
0.013846
0.013759
0.013941
0.013754
0.013931
0.013741
0.013816
0.013797
0.013768
0.01378
0.013806
0.013655
0.013815
0.013661
0.013761
0.013853
0.013642
0.013802
0.013626
0.013743
0.013714
0.013702
0.013671
0.01362
0.013662
0.01369
0.0137
0.013665
0.013636
0.013608
0.013713
0.013524
0.013579
0.013576
0.013577
0.013581
0.01358
0.01356
0.013626
0.013468
0.013557
0.013613
0.013441
0.013632
0.01351
0.013446
0.013625
0.013513
0.013505
0.013459
0.013445
0.013563
0.013377
0.013462
0.013538
0.013446
0.013371
0.013519
0.013429
0.01351
0.013331
0.013415
0.013447
0.013377
0.013487
0.01329
0.01336
0.013456
0.013367
0.013259
0.013437
0.013322
0.013407
0.013283
0.013239
0.013269
0.01328
0.01324
0.013369
0.01334
0.013383
0.013133
0.013269
0.013358
0.013218
0.013262
0.013173
0.013212
0.013257
0.013081
0.013167
0.013235
0.013155
0.013243
0.013133
0.013099
0.013208
0.013113
0.013098
0.013177
0.013045
0.013125
0.01294
0.013027
0.013145
0.01304
0.013107
0.013061
0.013057
0.013107
0.012992
0.012972
0.013067
0.012968
0.013055
0.01298
0.012979
0.01307
0.012978
0.012963
0.013044
0.012913
0.012957
0.012893
0.012917
0.013005
0.012912
0.013085
0.01288
0.012851
0.012972
0.012937
0.012918
0.012922
0.012815
0.012903
0.012772
0.01277
0.012938
0.012755
0.012803
0.01292
0.012783
0.012806
0.012731
0.012772
0.01293
0.012714
0.012835
0.012709
0.012671
0.012807
0.012712
0.012756
0.012756
0.0127
0.012761
0.012647
0.01265
0.012816
0.012629
0.012596
0.012699
0.012739
0.012742
0.01262
0.012574
0.012737
0.012582
0.01264
0.012522
0.012538
0.012696
0.012521
0.01253
0.0127
0.012553
0.012656
0.012539
0.012571
0.012558
0.012501
0.012506
0.012645
0.012416
0.012547
0.012439
0.012443
0.012484
0.012453
0.012429
0.012388
0.012476
0.012482
0.012385
0.012423
0.012443
0.012434
0.012433
0.012352
0.012394
0.012426
0.012362
0.012403
0.012388
0.012395
0.01238
0.012357
0.012299
0.012384
0.012346
0.012303
0.01227
0.012217
0.012396
0.012215
0.012204
0.012355
0.012195
0.012375
0.012196
0.012263
0.012282
0.012278
0.012163
0.012302
0.012125
0.01228
0.012119
0.01219
0.012158
0.012173
0.01218
0.012177
0.012113
0.012238
0.01204
0.01215
0.012233
0.012051
0.012213
0.012061
0.012127
0.012103
0.012104
0.01201
0.012143
0.012025
0.012039
0.012076
0.012007
0.012148
0.012017
0.012043
0.012037
0.01189
0.012057
0.011996
0.011901
0.012055
0.011978
0.011981
0.011979
0.011945
0.011907
0.011926
0.011976
0.011965
0.011924
0.011992
0.011825
0.011912
0.011982
0.011853
0.011843
0.011843
0.011829
0.011822
0.011818
0.011809
0.011926
0.011778
0.011907
0.011831
0.011795
0.011763
0.01178
0.011778
0.011872
0.011717
0.011819
0.011712
0.011732
0.011815
0.01165
0.011815
0.01171
0.011688
0.011756
0.011622
0.011743
0.011785
0.01164
0.011708
0.011645
0.011566
0.011714
0.011637
0.011621
0.011652
0.011587
0.011697
0.011588
0.011491
0.011651
0.011552
0.011611
0.011558
0.011557
0.011585
0.011475
0.011473
0.011538
0.011372
0.011648
0.011433
0.011502
0.011546
0.011454
0.011539
0.011607
0.011439
0.011497
0.011439
0.011436
0.011494
0.011383
0.01147
0.0114
0.011346
0.011377
0.011292
0.011335
0.011461
0.011337
0.011415
0.011334
0.011291
0.011382
0.011275
0.011325
0.011274
0.011288
0.011377
0.011301
0.011341
0.011261
0.011349
0.011247
0.011301
0.0113
0.011206
0.011191
0.011269
0.011182
0.011208
0.011281
0.011245
0.011177
0.011196
0.011218
0.011186
0.011123
0.01119
0.011104
0.011177
0.011191
0.011099
0.01109
0.011144
0.011107
0.011093
0.011029
0.011029
0.011095
0.011059
0.010977
0.011091
0.011033
0.01108
0.010969
0.01103
0.011046
0.011023
0.010911
0.010991
0.010905
0.010958
0.010995
0.010913
0.010946
0.010959
0.010886
0.010938
0.010934
0.010885
0.010934
0.010838
0.010875
0.010852
0.010933
0.010877
0.010893
0.010863
0.010846
0.01079
0.010868
0.010823
0.010793
0.01073
0.0108
0.010803
0.010801
0.010697
0.010779
0.010794
0.010777
0.010688
0.010761
0.010722
0.010703
0.010715
0.01064
0.010718
0.010717
0.010719
0.01063
0.010681
0.010703
0.010731
0.01068
0.010538
0.010612
0.010645
0.010642
0.010629
0.01061
0.010592
0.01057
0.010515
0.010627
0.01057
0.010539
0.010564
0.01055
0.010554
0.010566
0.010444
0.010501
0.010503
0.010495
0.010574
0.010434
0.010498
0.010441
0.010427
0.01042
0.010416
0.010441
0.010436
0.010389
0.010354
0.010382
0.010406
0.010315
0.010451
0.010367
0.010336
0.010282
0.010428
0.010341
0.010313
0.010321
0.010324
0.010286
0.010282
0.010281
0.010293
0.010272
0.010242
0.010249
0.010215
0.010227
0.010214
0.010267
0.010132
0.010183
0.010251
0.0102
0.010152
0.01023
0.010107
0.010122
0.010197
0.01005
0.010132
0.010217
0.010117
0.010105
0.010135
0.010113
0.01014
0.0099923
0.010139
0.010101
0.010064
0.010053
0.01006
0.010081
0.010018
0.010026
0.010016
0.010011
0.010056
0.0099851
0.0099607
0.0099497
0.0099638
0.010028
0.0099602
0.0099491
0.0099216
0.0099685
0.0098849
0.0098949
0.0099079
0.0099434
0.0098933
0.0098889
0.0098754
0.0099789
0.0099136
0.00987
0.0099123
0.0098155
0.0097698
0.0097655
0.0098644
0.0098168
0.0098662
0.0097972
0.0097622
0.0097723
0.0098856
0.0097749
0.0097107
0.0097921
0.009778
0.0097576
0.009738
0.0096347
0.0097299
0.0096983
0.0097076
0.009742
0.0096429
0.0097215
0.0096673
0.009637
0.0096739
0.0096135
0.009636
0.0097051
0.0096943
0.0095999
0.0095995
0.0096217
0.0095301
0.0096239
0.0095662
0.0096414
0.0095349
0.0095819
0.0095615
0.0095315
0.0095649
0.0095491
0.0094809
0.0095056
0.0095556
0.0095133
0.0094182
0.0094196
0.009478
0.0095206
0.0094639
0.0094136
0.0094812
0.0094754
0.0094096
0.0094678
0.0093474
0.0093841
0.0093739
0.0092927
0.0093905
0.0093497
0.0093788
0.0093669
0.009308
0.0093558
0.0092808
0.009309
0.0092344
0.0092966
0.0093046
0.0093103
0.009235
0.0092435
0.0093247
0.0092912
0.0091845
0.0092751
0.0092914
0.0092548
0.0091466
0.0091974
0.0091366
0.0091811
0.0091912
0.0091579
0.0092064
0.0091377
0.0091509
0.0091236
0.009149
0.0091381
0.0091508
0.009069
0.0090931
0.0090878
0.0090725
0.0089929
0.0090684
0.0090839
0.0090855
0.009011
0.0090531
0.0090777
0.0091046
0.0090681
0.008928
0.008992
0.0090305
0.0090052
0.0089053
0.0089332
0.0089598
0.0089848
0.0089145
0.0089475
0.0089443
0.0089632
0.0089458
0.0089345
0.0088848
0.0088946
0.008891
0.0089338
0.0089164
0.0088804
0.0088645
0.0087996
0.0088148
0.0088405
0.0088744
0.0088305
0.0088017
0.0087958
0.0087927
0.0087116
0.008803
0.0087293
0.0087545
0.008694
0.0087444
0.0087434
0.008688
0.0086424
0.0086639
0.0087088
0.0087153
0.0086637
0.0086399
0.0086777
0.0086389
0.0085958
0.0086028
0.008621
0.0086145
0.0086261
0.0086504
0.0086398
0.0086288
0.0085746
0.0085017
0.0085108
0.0085331
0.0085379
0.0085539
0.0085274
0.0084799
0.008547
0.0085207
0.0084534
0.0085607
0.0084855
0.008472
0.0084614
0.0084702
0.0084913
0.0084354
0.0083922
0.0084067
0.0084406
0.0083801
0.0083817
0.0084429
0.0083783
0.0084011
0.0083678
0.0083412
0.0083562
0.0083317
0.0083443
0.0083471
0.0083539
0.0083447
0.0083833
0.0083097
0.0082735
0.008284
0.0083957
0.008266
0.0083463
0.0082678
0.0082582
0.0082277
0.008187
0.0082541
0.0081952
0.0081734
0.008188
0.0082482
0.0081583
0.008172
0.0080479
0.008221
0.0081992
0.0081927
0.0080427
0.0081495
0.0081132
0.0081669
0.0081145
0.008074
0.0080462
0.0081439
0.008109
0.0080756
0.008095
0.0080265
0.0080273
0.0080198
0.0080701
0.0080394
0.0080584
0.0079617
0.0079816
0.0080559
0.0079635
0.0079549
0.0080151
0.007923
0.0079747
0.0079292
0.0079018
0.0079243
0.0078661
0.0078625
0.0078981
0.007889
0.0078168
0.0078041
0.0078946
0.0078792
0.0078918
0.0078213
0.0078271
0.007854
0.0078264
0.0077578
0.0077802
0.0078258
0.0077325
0.0078137
0.0078111
0.0078346
0.0077623
0.0077998
0.0077031
0.0077603
0.0076905
0.0076727
0.0076501
0.0077639
0.0076811
0.0077064
0.0077151
0.0076693
0.007721
0.007649
0.0076752
0.0076283
0.0077106
0.0076859
0.0076103
0.0076058
0.0076165
0.0076042
0.0076171
0.0075635
0.0075798
0.0076166
0.0075882
0.0075214
0.0075619
0.0075575
0.0075191
0.0075474
0.0074461
0.0075042
0.0075105
0.0075207
0.0075015
0.0075538
0.0075254
0.0074527
0.0074883
0.0074439
0.007382
0.0074396
0.0074151
0.0074536
0.0074146
0.0074169
0.007362
0.0073985
0.0073808
0.0073879
0.0073665
0.0072728
0.0073265
0.0073308
0.0073428
0.0073018
0.0073341
0.0072975
0.0072959
0.0072719
0.007305
0.0072908
0.0072826
0.007212
0.0072365
0.007231
0.0072254
0.0071653
0.0071995
0.007195
0.0071871
0.0071875
0.0071949
0.0072108
0.0072155
0.0071953
0.0071359
0.0071922
0.0071559
0.0071176
0.0070597
0.0070873
0.0070875
0.0070803
0.0070851
0.0071336
0.0071172
0.0070933
0.0070078
0.0070629
0.0070482
0.007037
0.0070451
0.006997
0.0070082
0.0070189
0.0070028
0.0069685
0.0069674
0.006948
0.0069491
0.006947
0.0069436
0.0069503
0.0069343
0.0069598
0.0069834
0.0069544
0.0069455
0.0069407
0.0069057
0.0068534
0.0068402
0.0068898
0.006876
0.0068324
0.0068291
0.006858
0.00682
0.006745
0.0067707
0.006832
0.0067439
0.0067858
0.0068181
0.0067907
0.0067391
0.0068043
0.006747
0.0067373
0.0067049
0.0066981
0.0066995
0.0067128
0.0067954
0.0066452
0.0067157
0.0066962
0.0066698
0.0066657
0.0066388
0.0066844
0.0066483
0.0066388
0.0066613
0.0066456
0.0065917
0.006572
0.0065993
0.0066521
0.0065937
0.0065929
0.0065739
0.006578
0.006517
0.0065327
0.0065477
0.0065585
0.0065737
0.0064986
0.0064845
0.0065022
0.0065655
0.0064925
0.0064824
0.0064807
0.0065113
0.0064951
0.0064558
0.0063967
0.0064636
0.0064139
0.0064174
0.0064581
0.0064186
0.0064166
0.0064181
0.0063698
0.0063529
0.006352
0.0063066
0.0063603
0.0064362
0.0063689
0.0063488
0.0063304
0.0063425
0.0063201
0.0064138
0.0063718
0.0063395
0.0063246
0.0062499
0.0063046
0.006278
0.0062684
0.0062736
0.006208
0.0061974
0.0062748
0.0063108
0.0062306
0.006188
0.0062348
0.0062051
0.0062401
0.0061843
0.0061551
0.0062098
0.0061968
0.0061268
0.0061341
0.0061719
0.0061593
0.0061341
0.0061423
0.0061592
0.0060744
0.0060937
0.0060603
0.0061079
0.006106
0.0060066
0.0060034
0.0060638
0.0060401
0.0060294
0.0060607
0.0060655
0.0060543
0.0060347
0.0060613
0.0060065
0.0060301
0.0060415
0.0059816
0.0059861
0.0059563
0.0059957
0.006022
0.0059709
0.0059668
0.0058792
0.0059411
0.0059156
0.0059304
0.005964
0.0059234
0.0058501
0.0059216
0.0058838
0.0059109
0.0058706
0.0059162
0.005888
0.0058587
0.0058438
0.0058245
0.0058882
0.0058656
0.0058512
0.0058032
0.0058382
0.0057858
0.0057967
0.0058108
0.0057604
0.0057841
0.0057735
0.0057382
0.0057693
0.0057648
0.005784
0.0056845
0.0057118
0.0057348
0.0057054
0.0057316
0.0057122
0.0057146
0.0056862
0.0056698
0.0056927
0.0056804
0.0056589
0.0057174
0.0056775
0.0056685
0.0056617
0.0056354
0.005583
0.0056209
0.0056242
0.0056134
0.0055809
0.0056293
0.0056227
0.0056167
0.0056332
0.0055534
0.005595
0.0055395
0.0055127
0.0055093
0.0055862
0.0055466
0.0055886
0.0055582
0.0055456
0.0055375
0.0055157
0.0054993
0.005498
0.0054631
0.0054498
0.0054252
0.005511
0.0054826
0.005489
0.0054508
0.0053893
0.0054756
0.0054225
0.0054385
0.0054088
0.0054315
0.0053861
0.0053843
0.0053236
0.0053996
0.0053765
0.0054079
0.005405
0.0054501
0.0053703
0.005343
0.0053377
0.0053545
0.0053802
0.0053655
0.0053184
0.0053153
0.0053243
0.0053166
0.00532
0.0052555
0.0053316
0.0052814
0.0052981
0.0053166
0.0053052
0.0052357
0.0052127
0.0052388
0.0052539
0.0052694
0.0052055
0.0052087
0.0052304
0.0052171
0.0052316
0.0051947
0.0051645
0.0051669
0.0051683
0.0052033
0.0051312
0.005187
0.0051833
0.0051848
0.0051351
0.0051549
0.0052186
0.0051592
0.0051171
0.0050936
0.0051366
0.0050984
0.0050977
0.0050896
0.005157
0.0051348
0.0050964
0.0050408
0.0050445
0.0050366
0.0050799
0.0050268
0.0051269
0.0050916
0.0050875
0.0050263
0.0050389
0.0050789
0.0050644
0.0049884
0.0049751
0.0050085
0.0049877
0.0049654
0.0049709
0.0049605
0.0050248
0.0049437
0.0049213
0.0049359
0.0050061
0.005037
0.0049434
0.0049294
0.0049137
0.0049465
0.0049281
0.0049445
0.0049017
0.0049266
0.004909
0.004899
0.0049226
0.0048408
0.0048699
0.0049682
0.004918
0.0048286
0.0048424
0.0048016
0.0048412
0.0048873
0.004875
0.0048601
0.00481
0.004791
0.00477
0.0048412
0.0048338
0.0048449
0.0047916
0.0047999
0.0047662
0.0048418
0.0048515
0.0047699
0.004735
0.0047784
0.0048011
0.004761
0.0047682
0.0047832
0.0047602
0.0047574
0.0047201
0.0047024
0.0047324
0.0047587
0.0047001
0.0047001
0.0047264
0.004697
0.0046892
0.0047
0.0046647
0.0046633
0.0046339
0.004649
0.0046591
0.0046238
0.0046306
0.0046188
0.0046648
0.004672
0.0046534
0.0046224
0.0046656
0.0046485
0.004614
0.0046334
0.0045896
0.0045603
0.0046282
0.0046118
0.0045687
0.0046284
0.0046351
0.0045659
0.0045644
0.0045726
0.0045917
0.0045602
0.0044901
0.0045343
0.004522
0.0044983
0.0044559
0.0044999
0.0044834
0.0044916
0.0044898
0.0045244
0.0045439
0.0045203
0.0044856
0.0044768
0.0044815
0.0044401
0.0044398
0.0044121
0.0044193
0.0044348
0.0044311
0.0043959
0.0044202
0.0044328
0.0044529
0.0044237
0.0043701
0.0043821
0.0044193
0.0044012
0.0044061
0.0043528
0.0043538
0.0043856
0.0043895
0.0043761
0.0043807
0.0043594
0.0043517
0.004379
0.0043687
0.0043446
0.0043157
0.0043379
0.0043305
0.0044
0.0043316
0.0042699
0.0042713
0.004314
0.0043233
0.004341
0.0043078
0.0042609
0.0042641
0.0042614
0.0042583
0.0042795
0.0042477
0.0042528
0.0042826
0.0042946
0.0042745
0.0042787
0.00426
0.0042345
0.0042352
0.0042342
0.0042439
0.0042454
0.0041953
0.0042057
0.0042268
0.0041797
0.0041957
0.0041443
0.0041723
0.0042201
0.0041972
0.0042107
0.0042002
0.0041752
0.0041799
0.0042048
0.0041648
0.0041847
0.0041236
0.004158
0.0041419
0.0041121
0.0041912
0.004177
0.0041098
0.0041169
0.0041621
0.0041873
0.0041117
0.0041276
0.0040979
0.0041433
0.0040761
0.0040956
0.0040789
0.0040992
0.0040886
0.0040734
0.0040985
0.0040907
0.0041017
0.0040764
0.0040391
0.0040048
0.0041002
0.0040713
0.0040523
0.0041009
0.0040843
0.0040614
0.004012
0.0040346
0.0039959
0.003989
0.0040441
0.0040305
0.004049
0.0039866
0.0039777
0.0039795
0.0040255
0.0040105
0.0039739
0.0039958
0.0039679
0.0040001
0.0039731
0.0039685
0.0039964
0.0039578
0.0039401
0.003958
0.003923
0.0039508
0.0039165
0.0039592
0.0039296
0.0039426
0.0039312
0.0038904
0.0038854
0.0038615
0.0038945
0.0039161
0.003962
0.003885
0.0039096
0.003875
0.0038545
0.0038161
0.0038617
0.0038669
0.00386
0.003865
0.0038587
0.0038474
0.0038923
0.0038877
0.0038965
0.0038383
0.0038286
0.0038539
0.0038579
0.0038649
0.0038337
0.0038393
0.0037979
0.0038046
0.0037416
0.0037489
0.0037878
0.0038036
0.0037719
0.0037943
0.0038109
0.0037816
0.003769
0.0038018
0.0037376
0.0037482
0.0037871
0.0037905
0.0037911
0.0037673
0.0037946
0.0037499
0.0037563
0.0037406
0.0037408
0.0037293
0.0037763
0.0037192
0.0036559
0.003681
0.0037218
0.0037407
0.0037694
0.0037158
0.0037012
0.0037099
0.0037363
0.0036736
0.0036304
0.0036348
0.0036884
0.0037101
0.0036561
0.0036386
0.0036421
0.0036978
0.0036727
0.0036215
0.0036396
0.0036188
0.0036518
0.0036687
0.0036202
0.0036117
0.0036211
0.0035903
0.0036382
0.0036606
0.0036472
0.0035497
0.0035899
0.0036248
0.0035955
0.0036073
0.0036087
0.0035871
0.0035544
0.0035352
0.0036011
0.0036051
0.0035477
0.0035197
0.0035247
0.0035489
0.0035928
0.0035921
0.0035243
0.0035383
0.0035392
0.0035469
0.0035158
0.0035416
0.003523
0.0035448
0.0035379
0.0035223
0.0035401
0.0035347
0.0035156
0.003498
0.0034832
0.0034826
0.0035107
0.0035223
0.0035163
0.0034974
0.0034933
0.0034768
0.003426
0.0034505
0.003471
0.0034516
0.0034604
0.0034151
0.0034107
0.0034601
0.0034632
0.003427
0.0034435
0.0034067
0.0034257
0.0034295
0.0033681
0.0033666
0.0034015
0.0034333
0.0034329
0.0034355
0.003403
0.0034198
0.0034262
0.0034011
0.0033586
0.0033354
0.0033523
0.0034095
0.0033458
0.003389
0.0034233
0.0033858
0.0033241
0.0033618
0.0033778
0.0033451
0.00334
0.0033023
0.0033365
0.0033555
0.0033156
0.0033341
0.003361
0.0033086
0.0032987
0.0033354
0.0033458
0.0033507
0.0033604
0.00325
0.0032195
0.0032791
0.0034781
0.0035957
0.0036141
0.0036224
0.0036739
0.0036955
0.0036397
0.0036606
0.0036623
0.0036403
0.0036021
0.0036719
0.0036595
0.0036558
0.0036156
0.0036119
0.0035835
0.0035384
0.0035118
0.0035306
0.0035886
0.0035561
0.0034962
0.0035642
0.0035686
0.0036059
0.0035992
0.0036239
0.0036199
0.003521
0.0034727
0.0035675
0.0035676
0.0035037
0.0035702
0.0035492
0.0035425
0.0035396
0.0035394
0.0035303
0.0035473
0.0035567
0.0035393
0.0035811
0.0035768
0.0035399
0.0034693
0.0034545
0.0034959
0.0035321
0.0035164
0.0035756
0.0035608
0.0035217
0.003489
0.0035175
0.0034919
0.0035339
0.0035532
0.0035425
0.0035044
0.0034988
0.0034388
0.0034499
0.0035047
0.0035716
0.0035703
0.0034725
0.0034534
0.003468
0.0034177
0.0034339
0.003453
0.0034047
0.0034324
0.0034098
0.0034142
0.0033928
0.0034308
0.0033973
0.0033556
0.0033856
0.0034349
0.0034182
0.0033981
0.0033669
0.0034128
0.0033285
0.0033167
0.0033203
0.0033487
0.0033751
0.0033523
0.0033799
0.0033766
0.0034077
0.0033927
0.0033225
0.0033452
0.0033452
0.0033302
0.0033793
0.0034074
0.0033438
0.0032639
0.0033545
0.0033708
0.0033362
0.0033343
0.0032638
0.003277
0.003312
0.0033342
0.0033019
0.0032913
0.0033321
0.0033806
0.0034061
0.0033783
0.0033095
0.0033074
0.0032794
0.003316
0.003377
0.0033628
0.003304
0.003287
0.003287
0.0033298
0.0033258
0.0032971
0.003241
0.0032909
0.0033512
0.0032845
0.0032625
0.003284
0.0032717
0.0032823
0.0032707
0.003242
0.0032693
0.0032518
0.0032436
0.0032224
0.0032514
0.0032555
0.0032407
0.0032319
0.0032382
0.003226
0.0032028
0.0031849
0.0031999
0.0032465
0.0032224
0.0032119
0.0032143
0.0032135
0.0031413
0.0032096
0.0032307
0.0032335
0.0032522
0.0032507
0.0032201
0.0032163
0.0031631
0.0031518
0.0031451
0.0032063
0.0032497
0.0031972
0.0030989
0.0031509
0.0032013
0.0032177
0.0032138
0.0031532
0.0031531
0.0031743
0.0032208
0.003171
0.0031451
0.0031716
0.0032677
0.0031934
0.0031676
0.0031021
0.0031332
0.0031178
0.0031193
0.0032017
0.0032322
0.0032154
0.0031631
0.0031568
0.0032124
0.0031873
0.0031213
0.0030988
0.0031334
0.003081
0.0030518
0.0030517
0.0030899
0.0030702
0.0030514
0.0030699
0.0031079
0.0030942
0.0030703
0.0030523
0.0030932
0.0030627
0.0030601
0.0030613
0.0031276
0.0031783
0.0031534
0.0030993
0.0030986
0.0030671
0.0030264
0.0030206
0.0030542
0.0030539
0.0029638
0.0029525
0.0030066
0.0029831
0.0030531
0.0030461
0.0030596
0.0030498
0.003001
0.0030513
0.0030188
0.0029921
0.0030516
0.0029768
0.0029773
0.0030559
0.0030255
0.0029861
0.002977
0.0029783
0.0030203
0.0030145
0.0029922
0.0030024
0.0029795
0.0029924
0.0030245
0.0030304
0.0029894
0.0029348
0.0029228
0.0029289
0.0029441
0.0029386
0.0029825
0.0029867
0.0030038
0.002988
0.0029921
0.0029536
0.0030181
0.003006
0.0029464
0.0029467
0.0029539
0.0029422
0.002875
0.0028694
0.0028722
0.0029138
0.002927
0.0029399
0.0029708
0.0029098
0.002879
0.0029121
0.0028933
0.002899
0.002945
0.0029246
0.0028885
0.0028772
0.0028609
0.0028868
0.0028939
0.0028959
0.0028634
0.0028662
0.0029259
0.00291
0.0029256
0.0029014
0.0028387
0.00286
0.0028661
0.0028442
0.0028686
0.0028075
0.0027994
0.0028165
0.0028459
0.0028686
0.0028726
0.0028302
0.0028236
0.0028108
0.0028502
0.0028602
0.0028046
0.002812
0.0028241
0.0027643
0.0027696
0.0027731
0.0028029
0.0028344
0.0028654
0.0028196
0.002752
0.0027902
0.0027809
0.002802
0.0027946
0.0027962
0.0028221
0.0027888
0.0027699
0.0027768
0.0027568
0.0027228
0.0027065
0.002718
0.0027103
0.0027424
0.0027582
0.0027503
0.0027307
0.0027831
0.0028034
0.0026922
0.0027024
0.0027462
0.0027768
0.0027126
0.0027455
0.0027741
0.0027659
0.0027496
0.0027087
0.0026832
0.0026943
0.0027178
0.0026997
0.0026805
0.0026588
0.0026734
0.0026939
0.0027233
0.0027796
0.0027285
0.0026668
0.0026826
0.0026811
0.0026714
0.0026397
0.0026506
0.0026235
0.0026158
0.0026141
0.0026183
0.0026722
0.0026868
0.0026297
0.0026478
0.0026309
0.0026414
0.0026621
0.0026326
0.0026044
0.0026527
0.0026474
0.0025402
0.0026195
0.0026445
0.0026079
0.0025898
0.0026188
0.002639
0.002635
0.0025475
0.0026026
0.0026569
0.0026312
0.0026201
0.0026014
0.0025656
0.0025566
0.0026044
0.0026088
0.0025821
0.0025845
0.0026005
0.0025577
0.0025722
0.0026009
0.0025597
0.00257
0.0025548
0.002551
0.0025051
0.0024775
0.0025173
0.0025425
0.0025376
0.0025756
0.0025502
0.0025311
0.002526
0.0025814
0.0025652
0.0024718
0.0025012
0.0025301
0.0024808
0.0024449
0.0025039
0.0025053
0.0025025
0.0025462
0.0024736
0.0024723
0.0024573
0.0024545
0.002487
0.0024732
0.0025024
0.0025629
0.0024904
0.002469
0.0024829
0.0024731
0.0024213
0.0023869
0.0025028
0.0024927
0.0024705
0.0024819
0.0024253
0.0024558
0.002489
0.0024464
0.0023613
0.0023892
0.0024212
0.0024305
0.0025289
0.002448
0.0023949
0.0023972
0.0024344
0.0024706
0.0024479
0.0024106
0.0024037
0.0023941
0.0023916
0.0024001
0.0024246
0.0024182
0.0023837
0.0024007
0.002378
0.0023724
0.0023912
0.0024214
0.0024045
0.0023663
0.0023633
0.0023549
0.0023759
0.0023684
0.00233
0.0024205
0.002451
0.0024015
0.0023368
0.0023333
0.002364
0.0022957
0.0023503
0.0023849
0.0023547
0.0023211
0.0022948
0.0022837
0.0023535
0.0023693
0.0023391
0.0022956
0.0023375
0.0023071
0.0023145
0.0023179
0.0022714
0.0022653
0.0022697
0.0022878
0.0022426
0.0022426
0.0022786
0.0022676
0.0022545
0.0023002
0.0023261
0.0023503
0.0023237
0.0022961
0.0022643
0.002253
0.002294
0.0023534
0.0022901
0.0022942
0.0022929
0.0022308
0.0022518
0.0023041
0.0022967
0.0022751
0.0022803
0.0022608
0.0022854
0.0023202
0.0022703
0.0021874
0.002251
0.0022765
0.002229
0.0022187
0.0022502
0.0022478
0.0022495
0.0022679
0.002303
0.0023035
0.0022424
0.00221
0.0022191
0.0022304
0.0021726
0.002185
0.0022226
0.0021564
0.0021441
0.0021753
0.0021896
0.0022
0.0021741
0.0021544
0.0021503
0.0022023
0.0022201
0.0022188
0.0022356
0.0022484
0.0022375
0.0021783
0.0021179
0.002124
0.0021309
0.0021057
0.0021409
0.0021333
0.0021329
0.0021132
0.0021275
0.0021711
0.0021578
0.002094
0.0021056
0.0021093
0.0021609
0.0021645
0.0021083
0.0020706
0.0020712
0.0021249
0.0020877
0.0021466
0.0021649
0.0020969
0.0020667
0.0021338
0.0021292
0.0020993
0.0020393
0.0020881
0.0021533
0.0021226
0.0021058
0.0021207
0.0021416
0.0021545
0.0021511
0.0021592
0.0021548
0.0021526
0.0021096
0.0021294
0.0021065
0.0020226
0.0019998
0.0020054
0.0020008
0.0020295
0.0020659
0.0020845
0.0020847
0.002065
0.0020012
0.0020321
0.0020596
0.0020444
0.0020589
0.0021063
0.0020353
0.0019766
0.0019852
0.0020018
0.002016
0.0020718
0.002038
0.0020115
0.0020436
0.0020106
0.0020061
0.0019776
0.0019937
0.0020454
0.001986
0.0020257
0.002061
0.0020086
0.0020093
0.0019943
0.0019982
0.0019787
0.0019608
0.002005
0.0020475
0.001994
0.001906
0.0019376
0.0019832
0.0020201
0.0020262
0.0019842
0.0019722
0.0019617
0.0020012
0.0019432
0.0019422
0.0019374
0.0019419
0.0019901
0.0020065
0.0019481
0.0019224
0.0018773
0.0019404
0.0019729
0.001925
0.0019375
0.0019293
0.0019028
0.001925
0.0019334
0.0019436
0.0019784
0.0019637
0.0019431
0.0019152
0.0019054
0.0018296
0.0018701
0.0019418
0.0019326
0.0019552
0.0019585
0.0019849
0.0019211
0.0018617
0.0018832
0.0019137
0.0018693
0.001863
0.0018741
0.0018809
0.0018249
0.0018369
0.0018935
0.001907
0.0019187
0.0018903
0.0018605
0.0018725
0.0019232
0.0019115
0.0018206
0.0018364
0.0019023
0.0018718
0.0018395
0.0018318
0.0018413
0.0018259
0.00183
0.0018511
0.0018995
0.0018967
0.0018761
0.0018662
0.0018786
0.0019314
0.0019338
0.0018743
0.0018826
0.0018666
0.0018924
0.0018872
0.001855
0.0018201
0.0017819
0.0017826
0.0018056
0.0018636
0.0018758
0.0017915
0.0017196
0.0017605
0.001853
0.0018283
0.0017641
0.001798
0.001797
0.0018246
0.0018329
0.0017761
0.0018235
0.0018356
0.0017899
0.0018152
0.0017444
0.0017425
0.0018052
0.0017833
0.0017547
0.0017593
0.0017531
0.0017846
0.001823
0.0017099
0.0017069
0.001808
0.0017471
0.0017374
0.0018065
0.0017653
0.0017222
0.0017234
0.0017535
0.0017327
0.0017484
0.0017576
0.0017246
0.0017422
0.0017003
0.0017622
0.0017992
0.0017331
0.0017359
0.0018114
0.0018177
0.0017913
0.0017838
0.0017549
0.0017077
0.001681
0.00168
0.0017177
0.0016837
0.0016626
0.0017098
0.0017848
0.0017549
0.0017009
0.0016718
0.0017121
0.0017137
0.0017349
0.0017354
0.0016848
0.0016494
0.0016329
0.0016622
0.0016846
0.0017744
0.0017298
0.0016663
0.0016863
0.0017214
0.0016976
0.0016552
0.001732
0.0017183
0.0016637
0.0016406
0.0016484
0.0016296
0.001658
0.0016995
0.0017131
0.0017189
0.001775
0.0017289
0.0016656
0.0016493
0.0016671
0.00163
0.0016043
0.0016479
0.0017503
0.0016895
0.0015949
0.0016554
0.0017152
0.0016937
0.0016637
0.0016793
0.0016733
0.0016122
0.0015673
0.0015757
0.0016106
0.0016303
0.0016295
0.0016427
0.0016032
0.0015452
0.0015665
0.0015773
0.0015916
0.0016466
0.0016278
0.0015976
0.0016353
0.0016517
0.001627
0.0016495
0.0016326
0.0016096
0.0016471
0.0016195
0.0015533
0.0015332
0.0016238
0.0016501
0.001653
0.0016488
0.0015287
0.0014797
0.0015781
0.0016134
0.0015995
0.001593
0.0015617
0.0015717
0.0015462
0.001496
0.0015449
0.0015632
0.0015378
0.0015622
0.0015869
0.0015759
0.0015286
0.0015523
0.001547
0.001546
0.0015279
0.0015026
0.0015437
0.0015622
0.0015798
0.0015507
0.0015878
0.001573
0.0015316
0.0015344
0.0015261
0.0015185
0.0015122
0.0015311
0.0015556
0.0015321
0.0015287
0.0015461
0.0015617
0.0014962
0.0014903
0.0015217
0.0015218
0.0015257
0.0015107
0.0015264
0.0015165
0.0014461
0.0014606
0.0015058
0.0015102
0.001537
0.0015034
0.0014823
0.0014787
0.0015328
0.0015518
0.0014849
0.0014601
0.0014894
0.0015443
0.001574
0.0014538
0.0014058
0.0014819
0.0014604
0.0014848
0.0015242
0.0014445
0.0014701
0.00149
0.0014893
0.0014863
0.0014416
0.0015148
0.0015286
0.00151
0.001548
0.0015472
0.0014883
0.0014404
0.0014184
0.0014466
0.0014784
0.0014545
0.0014456
0.0014424
0.0014208
0.0014885
0.0015066
0.0014522
0.0014059
0.0013577
0.0014135
0.0014267
0.001454
0.0014778
0.0014515
0.0013899
0.0014188
0.0014225
0.0014216
0.0014231
0.0014174
0.001424
0.0014658
0.0014876
0.0014489
0.0014294
0.0014074
0.0014125
0.0014335
0.0013604
0.0013261
0.0014144
0.0014177
0.0014238
0.0013659
0.0013696
0.0013699
0.0013205
0.0014142
0.0014217
0.0014254
0.0014235
0.001346
0.0013745
0.0013731
0.0013595
0.0013553
0.0014005
0.0014533
0.001458
0.0014328
0.001359
0.0013311
0.0014097
0.0014576
0.0013717
0.0013714
0.0013755
0.0013705
0.00138
0.0013221
0.0013511
0.0014195
0.0014545
0.0014064
0.0013724
0.0013498
0.0013767
0.0014017
0.0013993
0.0013956
0.0013875
0.001364
0.0013317
0.0013344
0.0013289
0.0012618
0.001298
0.0013425
0.0013337
0.0013074
0.0013362
0.0013832
0.0014162
0.0013846
0.001388
0.001335
0.0012943
0.0013333
0.0013537
0.0013483
0.0013649
0.0013773
0.0013573
0.0014019
0.0014449
0.0013745
0.0013348
0.0013347
0.0012935
0.001361
0.0013309
0.0013334
0.0013537
0.0013775
0.0014108
0.0013623
0.0013532
0.0013401
0.0013356
0.0013235
0.0013068
0.0013563
0.0013402
0.0012843
0.001366
0.0013751
0.0013175
0.0012943
0.0013098
0.0013004
0.0012351
0.001206
0.0012854
0.0013571
0.0013448
0.0013056
0.0012897
0.0013281
0.0013453
0.0012989
0.001271
0.0012799
0.0013431
0.001349
0.0012697
0.0012991
0.0013613
0.0013244
0.0013261
0.0013614
0.0013061
0.0013123
0.0013421
0.0013462
0.0013285
0.0012657
0.0012531
0.0012998
0.0013203
0.0013344
0.0013282
0.0012774
0.0012191
0.0011894
0.001259
0.0013003
0.0013017
0.0013038
0.0012838
0.0012854
0.0013162
0.0013118
0.0013298
0.0013323
0.0012755
0.0012342
0.0012868
0.001291
0.0012402
0.0012209
0.0012501
0.0012615
0.0012944
0.0013203
0.0013159
0.0013109
0.0012702
0.0012414
0.0012639
0.0012994
0.0012671
0.0012174
0.0012071
0.0012469
0.0012625
0.0012116
0.0011849
0.0012214
0.0012065
0.0012058
0.0012326
0.0012531
0.0012096
0.0011875
0.0012406
0.0012421
0.0011771
0.0012288
0.0012553
0.0012394
0.001275
0.001234
0.0011957
0.0012131
0.0012622
0.0012727
0.0012606
0.0012159
0.0012516
0.0012334
0.001214
0.0012467
0.0012539
0.0012297
0.0012303
0.0011885
0.0011574
0.0012094
0.0012347
0.0011897
0.0012222
0.0012577
0.0011853
0.0011389
0.0011603
0.001245
0.001221
0.001204
0.0012388
0.0012488
0.0012205
0.0012251
0.0012032
0.0011562
0.0011291
0.0011534
0.0011298
0.0011739
0.0012129
0.0011955
0.0012047
0.001224
0.0012084
0.0011547
0.001133
0.0011944
0.0011972
0.001152
0.0011579
0.0011863
0.0011511
0.001137
0.0011469
0.0011586
0.0012018
0.0011874
0.0011495
0.0011741
0.0011665
0.0011462
0.0011828
0.0011952
0.0011856
0.0011719
0.0011589
0.0011869
0.0011525
0.0011482
0.0011781
0.0011603
0.0011773
0.0011964
0.0011555
0.0011694
0.0011177
0.0010852
0.0011269
0.0011669
0.0011284
0.0010814
0.0012021
0.0011982
0.0011321
0.001155
0.0011061
0.0011346
0.0011776
0.0011317
0.0011517
0.001139
0.0011721
0.0011988
0.001121
0.0010307
0.001075
0.0010997
0.0010869
0.0011322
0.0011078
0.0010923
0.0011248
0.0011089
0.0010926
0.0011254
0.001192
0.0012244
0.0011836
0.0011206
0.0010833
0.001093
0.0010662
0.0010721
0.001092
0.0011149
0.0010958
0.0010877
0.0011305
0.0011453
0.0011301
0.0011228
0.0011475
0.0011277
0.0010618
0.00109
0.0011519
0.0010833
0.00099283
0.0010574
0.0010697
0.0011568
0.0011518
0.0010765
0.0010822
0.0010337
0.0010628
0.001096
0.0011045
0.0010383
0.0010797
0.0011427
0.001049
0.0010529
0.0010919
0.0010586
0.0010938
0.0010686
0.001035
0.0011058
0.0011043
0.001062
0.001029
0.0010745
0.0010877
0.0010991
0.0011574
0.0010987
0.0010833
0.0011322
0.0010788
0.0010684
0.0010662
0.0010534
0.0011074
0.0011334
0.0010962
0.0010622
0.0011029
0.0011788
0.0011461
0.0010401
0.0010638
0.0011003
0.0010936
0.0011051
0.0011307
0.001096
0.0011181
0.0010805
0.0010257
0.0010674
0.0011034
0.0011036
0.0010814
0.0010581
0.0010632
0.0011006
0.0010678
0.0010335
0.0010389
0.0010276
0.0010084
0.0010142
0.0010325
0.001059
0.00099945
0.00097379
0.0010189
0.0010066
0.0010419
0.0011041
0.0010806
0.0010458
0.0010421
0.00098604
0.0010147
0.0010531
0.0010288
0.0010188
0.0010144
0.001021
0.00096913
0.00095987
0.0010353
0.0010214
0.0010235
0.00094401
0.00095071
0.0010694
0.0011109
0.0010895
0.0010207
0.00099305
0.0010233
0.0010737
0.0010655
0.0010964
0.0010844
0.0010598
0.0010017
0.00098495
0.0010147
0.0010145
0.0010738
0.0010636
0.0009876
0.00098504
0.00097076
0.001006
0.001011
0.00097838
0.0010423
0.0010876
0.0010315
0.00097518
0.0010277
0.0010434
0.00099937
0.0010634
0.0011041
0.00099819
0.00097414
0.00096167
0.00091539
0.00096753
0.0010147
0.0010106
0.00096583
0.00098089
0.0009923
0.00095491
0.00099345
0.0009784
0.00098286
0.0010077
0.001002
0.00096062
0.00095673
0.00098349
0.00097189
0.00092898
0.00095424
0.0010108
0.001033
0.000973
0.0009729
0.0010228
0.0010368
0.0010012
0.0009102
0.00087855
0.00092943
0.00096045
0.00099437
0.0010515
0.00097174
0.00093026
0.00096689
0.0010196
0.0010066
0.00096341
0.001007
0.0010083
0.00097197
0.00091095
0.00091155
0.00097277
0.0010147
0.0010182
0.00097512
0.00088157
0.00086718
0.00099101
0.001047
0.00096624
0.00087926
0.00092698
0.00097606
0.00093325
0.0009696
0.00096945
0.00092479
0.00094719
0.00093203
0.00089316
0.00089462
0.00088135
0.00090501
0.00097054
0.00098069
0.00098014
0.0009369
0.00088514
0.0009215
0.00089798
0.00085902
0.00088977
0.00090615
0.00090175
0.00095041
0.00092445
0.00087426
0.00095385
0.00095426
0.00088602
0.00089033
0.0009563
0.0009866
0.00093705
0.00093822
0.00093963
0.00094103
0.0010038
0.00097703
0.00084829
0.00086413
0.00089594
0.00085637
0.00087729
0.00093695
0.0009198
0.00089682
0.00087839
0.00091048
0.0008909
0.00086645
0.00091904
0.00090109
0.00087518
0.00090459
0.00093067
0.00091751
0.00092739
0.00090154
0.0008903
0.00090894
0.00092897
0.00093371
0.00094986
0.00093325
0.00095122
0.00099274
0.0009222
0.00084799
0.00086473
0.00088383
0.0008955
0.00094627
0.00091251
0.00085874
0.00086675
0.0009144
0.00092639
0.00095733
0.00091348
0.0008743
0.00094592
0.00090221
0.00088926
0.00091712
0.00092522
0.00098179
0.00094587
0.00085339
0.00084636
0.00087578
0.00088776
0.0008682
0.00084358
0.00086877
0.00089171
0.00085179
0.00086989
0.00089815
0.00084626
0.00082367
0.0008629
0.0008783
0.00084143
0.00079985
0.0008209
0.00083644
0.0008473
0.00083294
0.00079925
0.00081901
0.00085757
0.00086691
0.00083664
0.00085238
0.00085668
0.00085949
0.0008566
0.00083348
0.00084191
0.00090396
0.00091518
0.00084386
0.00086251
0.00087748
0.00087159
0.00086995
0.00083179
0.00088686
0.00092685
0.00088669
0.00085283
0.00079591
0.00082697
0.00084397
0.00075854
0.00079565
0.00084608
0.00081605
0.00087821
0.0008868
0.00083173
0.00082515
0.00080711
0.0008263
0.0008819
0.00082377
0.0007912
0.00080171
0.00076591
0.0007828
0.00083726
0.00089974
0.00088219
0.00077774
0.00075074
0.00081829
0.00085989
0.00087935
0.00085036
0.00078718
0.00081197
0.00089604
0.00086355
0.00078663
0.00078617
0.00083859
0.00084591
0.00089861
0.00084128
0.00081099
0.00084801
0.00084848
0.00085391
0.00076212
0.00073401
0.00084258
0.00086828
0.00081872
0.00079521
0.00076365
0.00075764
0.00078125
0.00082123
0.00081395
0.0007883
0.00080118
0.00081089
0.0008222
0.00084135
0.0008394
0.00078415
0.00077724
0.00078532
0.00077507
0.00078674
0.00080587
0.00079796
0.00080734
0.00078107
0.00079803
0.00078111
0.00074625
0.0007821
0.00080389
0.00078124
0.00085119
0.00089829
0.00079214
0.00071358
0.0007598
0.00077691
0.00071343
0.00070557
0.00075184
0.00070011
0.0006995
0.00072619
0.00074651
0.00081063
0.00074062
0.00065834
0.00069526
0.00075951
0.00080659
0.00078451
0.00078265
0.00079904
0.00074278
0.00073479
0.00077041
0.00073582
0.00073062
0.00077195
0.00077201
0.00075328
0.00072647
0.00072979
0.0007738
0.00079935
0.0007627
0.00071116
0.00070522
0.00072934
0.00075843
0.0007562
0.00075715
0.00077335
0.00075073
0.00070057
0.00071782
0.00071864
0.00070458
0.00073077
0.00074222
0.00074706
0.00072116
0.00072851
0.00073738
0.00075096
0.00073847
0.00073465
0.00078515
0.00083814
0.00078757
0.00069264
0.00070758
0.0007174
0.00072795
0.00072616
0.00069108
0.00072276
0.00083027
0.00078474
0.00067195
0.00067165
0.00066615
0.00066606
0.00065219
0.00069538
0.00072992
0.00071534
0.00070947
0.00070292
0.00068188
0.00066493
0.00068209
0.00075857
0.00072363
0.00067192
0.00072651
0.00074021
0.00072184
0.00073278
0.00074034
0.00069167
0.00066173
0.00069523
0.00070839
0.00072703
0.00077816
0.00073717
0.00065451
0.00065503
0.00070653
0.0006775
0.00068425
0.00077012
0.00075756
0.00067372
0.00066859
0.00071754
0.0007297
0.00075475
0.00071604
0.00066104
0.00066866
0.00067136
0.00067841
0.00066157
0.00064132
0.00067122
0.00066764
0.0006733
0.00065567
0.00064151
0.00064364
0.00064646
0.00067636
0.00069437
0.00067268
0.00066075
0.00070915
0.00071298
0.00066701
0.00067345
0.00071382
0.00069781
0.00066352
0.00073822
0.00073841
0.00067233
0.00065943
0.00067919
0.00068673
0.00065161
0.00064625
0.00065977
0.00063522
0.00062524
0.00065995
0.00071052
0.00068626
0.00068254
0.00076885
0.00077957
0.00072629
0.00068002
0.00069189
0.00073176
0.00072022
0.00066355
0.00056846
0.00059861
0.00065185
0.00065409
0.00071382
0.00072282
0.00069371
0.00065219
0.0006417
0.00068779
0.00070397
0.00061579
0.00064492
0.00069204
0.00065321
0.00063382
0.00063356
0.00060146
0.00060809
0.00065068
0.00064394
0.00065652
0.00064702
0.00060679
0.00062341
0.00064207
0.00063262
0.00060443
0.00059937
0.00062646
0.00066131
0.00062214
0.00062355
0.00068905
0.00064782
0.00064209
0.00064306
0.0006133
0.00063409
0.00070199
0.00071353
0.00064336
0.00066189
0.00071893
0.00064014
0.00063634
0.00063373
0.00061553
0.00062565
0.00059247
0.00062404
0.00063291
0.00063871
0.00065814
0.00061244
0.00057088
0.000634
0.00072032
0.00065915
0.00056622
0.00059679
0.0006575
0.00066611
0.00065038
0.00063829
0.0006325
0.00058749
0.00060169
0.00062427
0.00058256
0.00058496
0.00063013
0.00065813
0.00062309
0.00065554
0.00064726
0.00062249
0.00061187
0.00058164
0.00067
0.00071292
0.00063735
0.00062142
0.0006283
0.00062856
0.00063435
0.00063525
0.00063513
0.00061655
0.00059335
0.00057125
0.00056269
0.00060952
0.00064526
0.00060714
0.00054869
0.00057088
0.0006406
0.00059763
0.00060874
0.00063987
0.00064187
0.00059111
0.00058256
0.00058725
0.00056064
0.00059808
0.00057864
0.00058538
0.00056401
0.00050673
0.00054417
0.00056962
0.00056518
0.00060223
0.00066341
0.00064749
0.00061212
0.00057663
0.00053096
0.00056358
0.00062404
0.00058497
0.00055168
0.00059771
0.00057737
0.00052195
0.00057694
0.00068631
0.00065719
0.00055523
0.00056743
0.00064343
0.00067531
0.00067308
0.0006031
0.00056735
0.00051034
0.00047578
0.00050187
0.00049832
0.00051141
0.00059435
0.00060455
0.00052831
0.0004856
0.00050387
0.00057297
0.00061024
0.00058364
0.0005292
0.00052677
0.00052877
0.00052446
0.00055865
0.00050219
0.00047926
0.00059271
0.00063877
0.00060591
0.00058937
0.00058099
0.00051262
0.00049333
0.00056093
0.00060618
0.00059446
0.00053177
0.00051418
0.00054851
0.00055297
0.00060442
0.00055608
0.00050046
0.00056408
0.00054337
0.00050694
0.00045658
0.00046037
0.00054106
0.00058225
0.00056782
0.00051996
0.00054317
0.00052025
0.00050202
0.00051785
0.00052737
0.00055073
0.00058388
0.00057457
0.00057883
0.00060307
0.00056983
0.00056753
0.00053704
0.00046735
0.00052146
0.00052003
0.00056241
0.00062426
0.00058044
0.00059017
0.00055172
0.00049413
0.00052141
0.00054469
0.00054902
0.00053644
0.00055121
0.0005854
0.0005359
0.00049455
0.0005583
0.00063106
0.00062333
0.00053971
0.00051415
0.00052814
0.00048416
0.00050669
0.00050505
0.00051509
0.0005783
0.00060302
0.00060677
0.00056599
0.00058086
0.00056423
0.00048383
0.00050281
0.00054153
0.00051126
0.00047842
0.0005206
0.00054819
0.00056019
0.00053267
0.00048279
0.00047803
0.00050814
0.00051218
0.0005309
0.00054676
0.000503
0.00052685
0.00055451
0.00050264
0.00050115
0.00055227
0.0005425
0.00051241
0.00054633
0.00054975
0.00050178
0.00054877
0.00052158
0.00048705
0.00051565
0.00044315
0.00041079
0.0005122
0.00056389
0.00052064
0.00048589
0.00048721
0.00049833
0.00053749
0.00055522
0.00055914
0.00050721
0.00050016
0.00052759
0.00049507
0.00047007
0.0004804
0.00045923
0.00042727
0.00044078
0.00049052
0.00048221
0.00044433
0.00051848
0.00050534
0.0004566
0.00053255
0.00050168
0.0004475
0.00049613
0.00049132
0.00044578
0.00045435
0.00051628
0.00051652
0.00050545
0.00051107
0.00054084
0.00056034
0.00049863
0.00047031
0.00046318
0.00048779
0.00049301
0.00051809
0.00049058
0.00045692
0.00051381
0.00051834
0.00051106
0.0004731
0.0004544
0.00049883
0.00048802
0.00049457
0.00050633
0.00045236
0.00042408
0.00040392
0.00042134
0.00046899
0.00046283
0.00042744
0.00044566
0.00045482
0.00047014
0.00052404
0.00052539
0.00052735
0.00053922
0.0005273
0.00048301
0.0004691
0.00048868
0.00053177
0.0005479
0.00045763
0.00040034
0.00046287
0.00052094
0.00053702
0.00047677
0.0004256
0.00045844
0.00047623
0.00043293
0.00039341
0.00045999
0.00047085
0.00044795
0.00043017
0.00042867
0.00045023
0.00043432
0.00043055
0.00048404
0.00050831
0.00047277
0.00044954
0.00042676
0.00040711
0.00040482
0.0004621
0.00050649
0.00050302
0.00047882
0.0004898
0.00051879
0.00046046
0.00045631
0.00052167
0.00050046
0.00043628
0.00048649
0.00049256
0.00046793
0.00049318
0.00042645
0.00039002
0.00040681
0.00047073
0.00051857
0.0004183
0.00038737
0.0004529
0.000461
0.00045612
0.00043058
0.00042569
0.00043896
0.00038105
0.00035681
0.00040806
0.00043385
0.00044302
0.00049436
0.00048119
0.00038977
0.00044302
0.00044135
0.00039385
0.00046175
0.00048573
0.00045206
0.00047523
0.00051208
0.00051845
0.00047283
0.00040775
0.0004075
0.00043074
0.00043014
0.00044107
0.00047051
0.00051207
0.00047645
0.00048093
0.00051229
0.00043092
0.00040257
0.0004281
0.0004802
0.00051778
0.00047149
0.0003883
0.00037675
0.0004152
0.00043433
0.00043262
0.00047979
0.00046368
0.00046084
0.00046228
0.00040548
0.0004619
0.00047614
0.00041369
0.00038898
0.00040044
0.00041678
0.00044954
0.00045889
0.00044541
0.00044073
0.00043404
0.00041014
0.00035886
0.00038475
0.00039541
0.00037929
0.00045439
0.00046376
0.00041264
0.00045225
0.00048909
0.00045186
0.00043362
0.00039496
0.00043377
0.00041439
0.00035667
0.00044446
0.00044643
0.00040362
0.00044405
0.00042582
0.00045661
0.00049154
0.00046043
0.00043898
0.00040171
0.00037032
0.00040736
0.00046743
0.00045545
0.00040773
0.00044613
0.0004404
0.00039657
0.00042271
0.0004546
0.00047553
0.00045752
0.00043915
0.00046208
0.00046877
0.00047316
0.00046048
0.00039465
0.00042113
0.00043244
0.00040865
0.00040706
0.00038425
0.00037207
0.00036086
0.00035046
0.00038284
0.00042778
0.00041314
0.00042328
0.00044356
0.00041428
0.00040632
0.00042391
0.00048721
0.00043729
0.00036006
0.00042786
0.00047076
0.0004482
0.00040468
0.00038505
0.00044779
0.00045978
0.00039877
0.00036746
0.00033727
0.00035533
0.00039761
0.00037812
0.00037043
0.00040653
0.00044634
0.00042492
0.00038859
0.0004353
0.00037697
0.0003469
0.00038396
0.00037287
0.00035957
0.00041432
0.00042371
0.00041333
0.00044597
0.00044709
0.00045673
0.00041019
0.00040459
0.0004136
0.00036961
0.00037459
0.00036814
0.00033855
0.00038076
0.00044327
0.00041224
0.00040488
0.00039799
0.00034746
0.00039353
0.00039102
0.00033583
0.00036034
0.00037968
0.00040385
0.00043595
0.00040464
0.00032646
0.00032097
0.00035512
0.00034535
0.00032989
0.00039845
0.00042157
0.0003859
0.00041965
0.00038579
0.00034767
0.0003835
0.00039701
0.00038381
0.00034619
0.00032792
0.00037019
0.00040015
0.00038047
0.00036573
0.00037966
0.00037567
0.0004139
0.00041386
0.00035464
0.00030976
0.00036565
0.0004062
0.0003958
0.00038011
0.00034135
0.0003548
0.00039344
0.00042682
0.00042665
0.00038288
0.00036492
0.00039885
0.00042951
0.00040695
0.00034597
0.00029734
0.00033596
0.0003656
0.00037509
0.00038017
0.00032849
0.00033774
0.0003815
0.00044313
0.00046817
0.00039777
0.0003514
0.00037818
0.00037032
0.00032657
0.00030144
0.0003402
0.00041108
0.00037629
0.00034356
0.00027679
0.00026465
0.00033468
0.00034878
0.00030256
0.00030449
0.00030363
0.00027821
0.00034598
0.00032995
0.00028913
0.00036347
0.00041342
0.00043176
0.00039927
0.00038795
0.00036629
0.0002881
0.0003149
0.00038171
0.00040124
0.00034755
0.00033422
0.000361
0.00039176
0.00039953
0.00039076
0.0003543
0.00040192
0.00047727
0.00043027
0.00035983
0.00032297
0.00034055
0.00033147
0.00033858
0.00034559
0.000331
0.0003743
0.00038251
0.00035851
0.0003437
0.00030289
0.0003352
0.00035149
0.00038404
0.00036579
0.00039831
0.00045047
0.00041106
0.00043066
0.00040058
0.00035316
0.00033626
0.00033562
0.00037161
0.00035264
0.00032957
0.00034949
0.00038428
0.00040052
0.00036787
0.00038351
0.00041077
0.00041011
0.00035136
0.00035401
0.00031953
0.00030707
0.0003993
0.00039304
0.00040062
0.00040006
0.00030763
0.00025411
0.00027968
0.00035472
0.00036066
0.00032662
0.00034039
0.00037931
0.00038867
0.00037246
0.00040203
0.00039675
0.00037575
0.00037267
0.00035865
0.00035961
0.00032625
0.00033836
0.00037292
0.00035169
0.00033595
0.00032483
0.00034347
0.00034161
0.00041064
0.00044314
0.00034204
0.00030416
0.00041183
0.00041668
0.00038342
0.00040651
0.00031691
0.00032145
0.00035357
0.00032829
0.00034517
0.00036734
0.00034064
0.00032459
0.00032146
0.00034523
0.00041203
0.00041497
0.00038692
0.00033262
0.00028186
0.00026138
0.00028975
0.00036873
0.00037606
0.0003482
0.00034732
0.0003272
0.00034327
0.00036084
0.00030679
0.00033024
0.00037302
0.00034345
0.00034955
0.00039347
0.00039034
0.00039335
0.00035522
0.00030878
0.00036834
0.00037483
0.00032769
0.00035271
0.00040313
0.00036371
0.00031808
0.00032243
0.00029859
0.0002882
0.00030357
0.00031151
0.00030952
0.00034032
0.0003645
0.0003663
0.00037975
0.00034276
0.000327
0.00031297
0.00027898
0.00028577
0.0002675
0.00028823
0.00034141
0.00031957
0.00032571
0.00031807
0.00032908
0.00034845
0.00036341
0.00040655
0.00039639
0.00031042
0.00032106
0.00037303
0.00031116
0.00027651
0.00030932
0.00029491
0.00031838
0.00038253
0.00031962
0.00026869
0.0003393
0.00038506
0.00031519
0.00030765
0.00028236
0.00028082
0.00032869
0.00035775
0.00035109
0.00030707
0.00034597
0.00039765
0.00030692
0.00027371
0.00032987
0.00032813
0.00035152
0.00036396
0.00035631
0.00034937
0.00033106
0.00034009
0.00035578
0.00036999
0.0003381
0.00029283
0.00031801
0.00032033
0.00030185
0.00031334
0.00034075
0.00036799
0.00037324
0.00035024
0.00032283
0.00027669
0.00027722
0.00027615
0.00032272
0.00033062
0.00026077
0.00032772
0.000362
0.00033448
0.00030686
0.00030132
0.00033366
0.00028571
0.00023403
0.00028262
0.00034488
0.00031571
0.00032419
0.00036949
0.00031596
0.00032009
0.00035887
0.00028825
0.00033219
0.00042797
0.00033474
0.00034539
0.00038999
0.00034113
0.0003618
0.00037699
0.00039032
0.00034475
0.00032284
0.00036005
0.00033813
0.0002924
0.000303
0.00034021
0.00030808
0.00027926
0.00032647
0.00034361
0.00033276
0.00032644
0.00033331
0.00031221
0.00031259
0.00034326
0.00032311
0.00032813
0.00030076
0.00023384
0.00027369
0.00033892
0.0003605
0.00038955
0.00035044
0.00031534
0.00031521
0.00037633
0.00032925
0.00023711
0.00029126
0.0003364
0.00030667
0.00027795
0.00027121
0.00029429
0.00024038
0.00023861
0.0003199
0.00029223
0.00028567
0.00032823
0.0003475
0.00036892
0.00034399
0.00028656
0.00029785
0.00032038
0.0002961
0.00032009
0.00035967
0.0003287
0.00024303
0.00025282
0.00032159
0.00035049
0.00031948
0.0002732
0.00027932
0.00027239
0.00025103
0.00029214
0.00032077
0.00029214
0.0003022
0.00034103
0.00031751
0.00027481
0.00023452
0.00027653
0.00032191
0.00033047
0.0003174
0.00030554
0.00029206
0.0002516
0.00028811
0.00031082
0.0003255
0.00034714
0.00035298
0.00031286
0.00028238
0.00027358
0.00029
0.00031153
0.00029243
0.00030934
0.00033642
0.00024082
0.00018817
0.00026633
0.00027262
0.00029006
0.00031929
0.00028215
0.00024136
0.00028832
0.00029735
0.00026973
0.00027286
0.00031809
0.0003541
0.00031456
0.00028401
0.00027845
0.00026266
0.00024077
0.00026897
0.00025543
0.00025906
0.00029094
0.00025486
0.00024145
0.00028834
0.00029711
0.00030145
0.00032279
0.00028197
0.00026496
0.00025976
0.00022906
0.00026916
0.00027766
0.00024277
0.00028999
0.00029111
0.00029776
0.00033626
0.00032031
0.00026937
0.00024874
0.0002408
0.00024949
0.00031378
0.00034158
0.0003004
0.00021711
0.00017953
0.00021533
0.00028933
0.00028594
0.00022978
0.00028487
0.00028473
0.00024805
0.00027629
0.00027245
0.00029098
0.00027197
0.00020203
0.0002214
0.00024741
0.00024243
0.00029288
0.00031614
0.00027874
0.00029699
0.00031332
0.00025118
0.00023086
0.00030867
0.00034673
0.00031281
0.00030847
0.00029953
0.00027401
0.00025375
0.00026889
0.00024182
0.0002297
0.00023064
0.00027271
0.00029671
0.00028934
0.0002955
0.00023865
0.00020991
0.00024637
0.00026376
0.00027577
0.00029063
0.0002841
0.00027351
0.00028358
0.00026354
0.00023827
0.0002483
0.00025751
0.00025142
0.00020682
0.00019309
0.00025023
0.00028275
0.00029795
0.00035943
0.00034003
0.00029185
0.00027136
0.00027319
0.00026007
0.00024169
0.00025425
0.0002547
0.00022225
0.00023047
0.00023733
0.00023889
0.00029768
0.00024689
0.00017335
0.0002068
0.00020411
0.00018557
0.00020566
0.00022669
0.00024824
0.00023864
0.00026409
0.00032795
0.00030934
0.00027521
0.00028031
0.00034075
0.00033369
0.00028056
0.00026472
0.00026541
0.00028652
0.0002599
0.0002219
0.00020926
0.0001961
0.00022813
0.00026262
0.00025206
0.00027455
0.00028879
0.00025406
0.00021114
0.00020308
0.00026323
0.00030447
0.00030699
0.00027852
0.00024556
0.00023838
0.00024789
0.00024441
0.00018799
0.00018924
0.00023625
0.00023453
0.00025646
0.00024426
0.00028057
0.00032023
0.00027694
0.00023909
0.00023432
0.00026294
0.00025942
0.00022464
0.00025646
0.00030666
0.00027873
0.0002496
0.00023075
0.0002307
0.00021073
0.00020727
0.00023672
0.00021376
0.00024413
0.00026685
0.00025498
0.00024631
0.00022565
0.00023715
0.0002503
0.00023357
0.00021457
0.00022301
0.00025454
0.00026805
0.00025498
0.00024027
0.00024515
0.00025884
0.00028186
0.00027391
0.00024951
0.00022482
0.00017784
0.00020795
0.00027578
0.00024714
0.00018189
0.00022978
0.00028491
0.00023477
0.00020731
0.00025751
0.00023826
0.00018669
0.00023385
0.00026475
0.00024803
0.00025903
0.00028636
0.00026201
0.00024046
0.00024282
0.00026872
0.00025754
0.00025241
0.00027964
0.0002637
0.00021635
0.00020591
0.00023445
0.00019452
0.00018752
0.00026318
0.00028116
0.00027279
0.00024195
0.00020668
0.00020463
0.000213
0.00019809
0.00019271
0.00017749
0.00014439
0.00019284
0.00031589
0.00027241
0.00021592
0.00027014
0.00021842
0.00014314
0.00016921
0.00022647
0.00024873
0.0002853
0.00028368
0.00025113
0.00023775
0.00020611
0.00019232
0.00024631
0.00025933
0.00021527
0.00024424
0.00030559
0.00026987
0.00017745
0.00021329
0.00029078
0.00024348
0.00020266
0.00019137
0.0001872
0.00028052
0.00028708
0.00021456
0.00020303
0.00022949
0.0002732
0.00024198
0.00025262
0.00028399
0.00028405
0.0002846
0.00024369
0.00024403
0.00028857
0.00027616
0.0002389
0.00022927
0.00023035
0.00020039
0.0001697
0.0002104
0.00028376
0.00027708
0.00027014
0.00024089
0.00021845
0.00027233
0.00024744
0.00023048
0.00028373
0.00029635
0.00023043
0.00017062
0.00017524
0.00020406
0.00018631
0.00014776
0.00016631
0.0001756
0.00021933
0.00024859
0.00021704
0.00025985
0.00026093
0.000215
0.0002138
0.0002305
0.00021877
0.00021034
0.00023712
0.00022491
0.00017794
0.00018152
0.00020906
0.00019489
0.00020137
0.00029268
0.00027462
0.00023762
0.00029591
0.00023776
0.00023128
0.00021621
0.00018021
0.00021515
0.00024676
0.00025456
0.00022747
0.00018767
0.00023902
0.00027196
0.00019172
0.00017499
0.00023615
0.00022613
0.00019856
0.00022216
0.0002174
0.00018256
0.00018974
0.00025478
0.00023787
0.00020902
0.00020568
0.00016686
0.00019626
0.00021952
0.00023139
0.00023866
0.00021784
0.00022643
0.00022674
0.00022741
0.00023853
0.00023706
0.00020496
0.00018901
0.00020426
0.00016911
0.00020543
0.00026026
0.00019461
0.00019667
0.0002311
0.00024066
0.00025749
0.00025149
0.00023466
0.00021439
0.00020906
0.00019375
0.00022722
0.00023739
0.00022567
0.00019497
0.00015357
0.00022902
0.00024624
0.00021978
0.0002407
0.00022197
0.00018759
0.00018039
0.00019606
0.00021717
0.00027367
0.000216
0.00014031
0.00018813
0.0002044
0.00021989
0.00020135
0.00017255
0.00022105
0.00025683
0.0002501
0.00023443
0.00018697
0.00017873
0.00021692
0.0002281
0.00022996
0.0001903
0.00017266
0.00019529
0.00020458
0.00020577
0.00022916
0.00018875
0.00015266
0.0002511
0.00030033
0.00019383
0.00018044
0.00025185
0.0002051
0.00014045
0.00010929
0.00014572
0.00021515
0.00021358
0.0002025
0.00017606
0.00018487
0.000217
0.00019351
0.00024146
0.00020938
0.00014638
0.00019562
0.00028022
0.00028959
0.00024339
0.0001953
0.0001604
0.00015236
0.00017754
0.00018462
0.0002077
0.00023421
0.000216
0.00021703
0.00018347
0.00018283
0.0002605
0.0002882
0.00024747
0.00024407
0.00019446
0.00020517
0.00023369
0.00022057
0.00022584
0.00022752
0.00023856
0.00021623
0.00022766
0.00023097
0.00022596
0.00025713
0.00026133
0.00024158
0.00021449
0.00020618
0.00022005
0.00019004
0.00018451
0.00021247
0.00024134
0.00024592
0.00025986
0.0002383
0.00017751
0.00019407
0.00021603
0.00022834
0.00017663
0.00017605
0.00027204
0.00027411
0.00022614
0.00021675
0.00021474
0.00021442
0.00019648
0.00017582
0.0001758
0.00013076
0.00012484
0.00019006
0.00021992
0.00026126
0.00021261
0.00013536
0.00015737
0.00019457
0.00023111
0.00022845
0.000219
0.00018077
0.00017364
0.00017859
0.0001691
0.00021233
0.00019264
0.00015906
0.00017115
0.00018509
0.00020664
0.00019591
0.00019003
0.00015235
0.00012073
0.00013866
0.00019632
0.00018769
0.00017251
0.00015133
0.00015012
0.00018902
0.00021152
0.00021763
0.00016197
0.00011838
0.00013739
0.00021455
0.00021645
0.00016349
0.00019541
0.00025614
0.0001891
0.0001678
0.00021875
0.00021013
0.0001946
0.00016024
0.00015901
0.00016714
0.00014553
0.00016212
0.00016081
0.00015396
0.00019687
0.00019463
0.00016955
0.00018207
0.00016808
0.00016747
0.00019431
0.00020433
0.00019828
0.00019828
0.00024422
0.00020374
0.00011491
0.00017022
0.00022318
0.00018637
0.00019336
0.00017202
0.00015479
0.00018372
0.00015756
0.00014674
0.00021839
0.00027753
0.00020433
0.00015802
0.00019877
0.00018051
0.00017711
0.00019087
0.00016895
0.00021907
0.00022796
0.00015076
0.00019145
0.00024457
0.00017209
0.00018121
0.00023778
0.00019439
0.00012978
0.00011463
0.00013811
0.00019462
0.00018734
0.00017423
0.00018141
0.00014466
0.00017056
0.00019456
0.00018495
0.00016832
0.00013673
0.00017678
0.00022936
0.00017137
0.00015477
0.00014557
0.00013793
0.0001821
0.00016246
0.00011869
0.00014741
0.00017842
0.00019656
0.00025615
0.00025391
0.00022357
0.00022507
0.00019719
0.00014173
0.00010848
0.00015557
0.00016188
0.00014186
0.00021656
0.00018406
0.00012214
0.00018896
0.00018955
0.0001309
0.0001944
0.00025638
0.00021822
0.00020226
0.00018057
0.00016946
0.00021928
0.00021343
0.00016801
0.00021189
0.00018996
0.00011708
0.00015078
0.00014221
0.00013707
0.00018544
0.00017972
0.00017718
0.000215
0.00025721
0.0002285
0.0001904
0.00017789
0.00013459
0.00016893
0.00019065
0.00016981
0.00018343
0.00017687
0.00017304
0.0001379
0.00011673
0.00014092
0.00012237
0.0001401
0.00014364
0.0001241
0.0001726
0.00021975
0.00018625
0.00014458
0.00015181
0.0001718
0.00017375
0.00013261
0.00018212
0.00018929
0.00013331
0.00014731
0.00023689
0.00023369
0.00014945
0.00013832
0.00014994
0.00016182
0.00012607
0.00016346
0.00018311
0.00015062
0.00013763
0.00016938
0.00022123
0.00017027
0.00018107
0.00017084
0.00016972
0.00022077
0.0001919
0.00015586
0.00015025
0.00020392
0.00020352
0.00015547
0.00015408
0.0001536
0.00012837
0.00012601
0.00014072
0.0001424
0.00015738
0.00021776
0.00022085
0.00016217
0.00014746
0.00011669
0.00010551
0.00015523
0.00016467
0.00018029
0.00016405
0.0001124
0.00012867
0.00021093
0.00021015
0.00017465
0.00016355
0.00018442
0.00017784
0.00011128
0.00013913
0.00017776
0.00015108
0.00014079
0.00016807
0.00018424
0.00021958
0.00019949
0.00019579
0.00023749
0.00020217
0.00017057
0.00020649
0.0002084
0.00018083
0.00012103
9.9439e-05
0.00017183
0.00015661
0.00013891
0.00016853
0.00017262
0.00018828
0.00016343
0.00012386
0.00012701
0.00014604
0.00013988
0.00015698
0.00014725
0.00014114
0.0001539
0.00016451
0.00018034
0.00019994
0.00017565
0.00012549
0.00012342
0.00011805
9.1941e-05
0.00011133
0.00014148
0.00011502
0.00014455
0.00018618
0.00021118
0.00019571
0.00016365
0.00016454
0.00018467
0.00017366
0.00012402
0.00011429
0.0001483
0.00014929
0.00013474
0.00013663
0.00011271
0.00010084
0.00015203
0.00018732
0.00019447
0.00021934
0.00015956
0.00014788
0.00019081
0.00016293
0.00013805
0.00016937
0.00014842
0.00012826
0.00016523
0.00015898
0.00013916
0.00021249
0.00022491
0.0001741
0.00017957
0.00019108
0.00018502
0.00017582
0.0001691
0.00015456
0.00022889
0.00023545
0.00013945
0.00011206
0.00014653
0.00020618
0.00022302
0.0001837
0.00013484
0.00010743
0.00012097
0.00016315
0.00018948
0.0001805
0.00019092
0.00015001
0.00011362
0.00014884
0.00017971
0.00018684
0.00023008
0.00022266
0.00016678
0.00014361
0.00013604
0.00011725
0.00011825
0.00014025
0.00014839
0.00014846
0.00013948
0.00018168
0.00021195
0.00019453
0.00012728
0.00015637
0.00018594
0.00013058
0.0001371
0.00013286
0.00017367
0.00017765
0.00018889
0.00024111
0.00017956
0.00015754
0.0001822
0.00018309
0.00014534
0.00013032
0.00018507
0.0001796
0.00019029
0.00018316
0.00011839
0.00010657
0.00011874
0.00012821
0.00012371
0.00014732
0.00015092
0.00016269
0.00017195
0.00014622
0.00018679
0.00019116
0.00015601
0.00013449
8.8039e-05
0.00010797
0.00013496
0.00015532
0.00013197
0.00013094
0.00016604
0.000128
0.00013253
0.00013361
9.5818e-05
0.00011877
0.00012094
0.0001575
0.00018706
0.00015849
0.00013531
0.00011993
0.00010675
0.00010736
0.00014019
0.00013013
0.00014615
0.00016369
0.00018187
0.00016464
0.00012929
0.00015748
0.00015504
0.00016805
0.00019963
0.00016664
0.00013968
0.0001634
0.00015603
0.00015857
0.00018812
0.00014546
0.00012672
0.00014107
0.00014107
0.00011492
0.00010876
0.00011516
0.00013628
0.00015008
0.00015058
0.00013249
8.9063e-05
0.00010833
0.00013797
0.00012697
0.00012962
0.00014644
0.00014805
0.00015841
0.0001717
0.0001939
0.00019007
0.00016666
0.00014456
0.00012925
0.00013504
0.00012592
0.0001206
0.00011686
0.00013514
0.00016632
0.00015337
0.00017585
0.00022523
0.00018902
0.00013715
0.00013353
0.00014983
0.00016583
0.00018401
0.00016701
0.00011911
0.00012469
0.00014265
0.00012999
0.00010232
0.00011898
0.00015471
0.00011709
0.00015823
0.00019386
0.00015144
0.00019073
0.00024167
0.00020056
0.00014625
0.00012357
0.00013919
0.0001545
0.00013386
0.00015143
0.00017246
0.00017638
0.00013838
0.00013192
0.00015452
0.00013924
0.00013136
0.00014268
0.00014914
0.00019765
0.00022008
0.00016387
0.00016464
0.00016412
0.00014244
0.00013507
0.00013828
0.00014569
9.507e-05
9.5957e-05
0.00012751
0.00013733
0.00012885
0.00011063
0.00011945
0.0001343
0.00018086
0.00021471
0.00015945
0.00012508
0.00018489
0.00020936
0.00017874
0.00016805
0.00017847
0.00019586
0.00020079
0.00017757
0.00016792
0.00018181
0.00017289
0.00013517
0.00013984
0.00017979
0.00014031
0.00011671
0.00012682
0.00013245
0.00014121
0.00017412
0.00020784
0.00012749
0.00013568
0.00015104
0.00012552
0.00016821
0.00017758
0.00017893
0.00017405
0.00017013
0.00015266
0.00015075
0.00011897
0.00014396
0.00017647
0.00011184
9.6586e-05
0.00011455
0.00015995
0.00020306
0.00017033
0.00013633
0.00014113
0.00015384
0.00012591
9.0709e-05
0.000119
0.00016867
0.00016203
0.00014705
0.00012915
0.00011277
0.00012785
0.00013111
9.1818e-05
0.00014902
0.0001522
0.00010377
0.00014252
0.00014123
0.00014516
0.00015706
0.00015856
0.00014479
0.00014952
0.00015319
0.00013015
0.00014466
0.00013012
0.00015908
0.00020808
0.00020329
0.00016917
0.00014265
0.00012925
9.3438e-05
0.00012218
0.00012377
0.00012602
0.00016656
0.00011664
7.8859e-05
0.00014021
0.00019106
0.00012816
9.8889e-05
0.00015343
0.00013425
0.00010119
9.851e-05
0.00010006
0.00011374
0.00013801
0.00014828
0.00018843
0.00021206
0.00014111
9.4291e-05
0.00013136
0.00012628
9.5727e-05
0.00015994
0.00018896
0.00012786
0.00011661
0.00014376
0.00011845
0.00012617
0.00015437
0.00011838
0.00011141
0.00011576
7.9261e-05
0.00010415
0.00017404
0.00014496
9.5854e-05
9.6611e-05
0.00014011
0.00014574
9.7375e-05
0.00010442
0.00010975
0.0001307
0.0001828
0.00016252
0.00011758
0.00013558
0.00013424
9.2426e-05
9.4043e-05
0.00013175
0.00010406
9.5013e-05
0.00012128
0.00012694
0.00016893
0.00020594
0.00018543
0.00012198
0.00010209
0.00015121
0.00014105
9.5253e-05
0.00014908
0.00017962
0.00014013
0.00010497
0.00013951
0.00018016
0.00014799
0.00013853
0.00016794
0.00014287
0.00014137
0.00014697
0.00011109
0.00012537
0.00011495
0.00011418
0.00013156
0.0001167
0.00015347
0.0001676
0.00013107
0.00013005
0.00019053
0.00017667
0.00010727
0.00013671
0.00019357
0.00020058
0.0001448
0.00012732
0.00011725
0.00012363
9.4381e-05
6.7814e-05
0.00011908
0.00013514
0.000136
0.00011888
8.1691e-05
8.9401e-05
0.00012795
0.00012783
0.00012547
0.00011869
0.00010664
0.00011872
0.00013147
0.00017269
0.00017014
0.00012706
0.00013954
0.00015111
0.00010638
0.00010547
0.00015899
0.00014372
0.00012862
0.00015115
0.00012393
0.00012204
0.00015021
0.00013074
9.6702e-05
9.1092e-05
0.00015013
0.00013792
0.0001522
0.00016988
0.00012962
0.0001219
0.00010965
0.0001191
9.0897e-05
0.0001024
0.00017129
0.0001611
0.00014877
0.0001772
0.00019342
0.00017942
0.00012743
0.00014598
0.00018
0.00015632
0.00013863
0.00010577
0.00013874
0.00019241
0.00015468
0.00014427
0.00012773
8.43e-05
7.5044e-05
0.00013224
0.00013977
0.000101
0.00011908
0.00014241
0.00011456
9.465e-05
0.00013
0.00011128
9.7617e-05
0.00011036
0.0001074
0.00015901
0.00017754
0.00014201
0.0001215
0.0001385
0.00012128
7.6823e-05
8.8016e-05
0.00012391
0.00014723
0.00016005
0.00014957
0.0001577
0.00015275
0.00012763
0.00013134
0.0001613
0.00015979
0.00012135
0.00017847
0.00015043
7.4527e-05
8.2314e-05
0.00012903
0.0001504
0.00015311
0.0001873
0.00017167
0.00013136
0.00014498
0.0001729
0.0001286
0.00014793
0.00015845
0.00011664
0.00013634
0.00017255
0.00018483
0.00015013
0.00011635
0.00012166
0.00014123
0.00011992
0.00013067
0.00014947
0.00011349
0.00014898
0.00017467
0.00012567
8.4032e-05
9.6783e-05
9.4774e-05
8.4992e-05
0.00010934
0.00011576
0.0001308
0.00010663
0.00014807
0.00014512
8.495e-05
7.5015e-05
8.6037e-05
0.00013509
0.00013351
0.00010198
0.00010543
0.00013999
0.00014198
0.000107
0.00012139
0.00014222
0.00016937
0.00017659
0.0001973
0.00018991
0.00015081
0.0001824
0.00013539
7.7273e-05
7.8855e-05
0.00010842
0.00010851
8.4966e-05
9.014e-05
0.00011152
0.00010482
0.00012318
0.00014902
0.00012184
7.7118e-05
0.0001134
0.00013012
0.00011494
0.0001919
0.00021945
0.00017498
9.8808e-05
9.9485e-05
0.00011987
0.00013954
0.00016264
0.00013134
9.7149e-05
0.00012857
0.00015276
0.00013885
0.0001708
0.0001739
0.00013973
9.4048e-05
0.00010852
0.00015603
0.00016539
0.00014202
0.00017554
0.00018181
0.00013849
0.00015463
0.00015255
0.0001596
0.00011901
7.6451e-05
0.0001582
0.00017226
0.00015927
0.00017491
0.00012055
0.00011907
0.00011263
0.00012526
0.00018178
0.00014214
0.00014661
0.00014289
8.2487e-05
0.00012811
0.00014659
0.00012465
0.0001139
0.00011058
0.00013584
0.0001127
9.5081e-05
0.00010233
8.6241e-05
0.00010146
0.00013784
0.00011069
0.00010514
0.00015254
0.00015164
0.00014088
0.00010977
8.5632e-05
0.00013551
0.00015481
0.00013909
0.0001285
0.00012327
9.9478e-05
0.00010375
0.0001065
0.00010062
0.00012715
0.0001174
0.00012964
0.00014494
0.00013267
0.00011624
0.00010788
0.00012276
0.00016071
0.00016792
0.00014379
0.00011659
9.4669e-05
9.6014e-05
0.00012376
0.00012954
8.2527e-05
5.6547e-05
7.9427e-05
0.00011164
0.00013593
0.00014418
0.0001438
0.00011512
0.00012293
0.00012306
9.7983e-05
0.00014101
0.00012658
0.00010564
0.00011448
0.00016529
0.00016058
0.00011668
0.00014723
0.00017225
0.00017778
0.00011813
0.00013819
0.00019149
0.00012587
0.00013046
0.00014171
0.0001369
0.00018388
0.00016351
0.00010266
9.0922e-05
0.00012629
9.8868e-05
8.2697e-05
0.00012998
0.00013689
8.732e-05
7.8159e-05
0.00010313
0.00011879
0.00011553
0.00011022
0.00010713
7.737e-05
0.00010239
0.0001217
0.00012383
0.00010589
8.5602e-05
0.00015386
0.00017485
0.00013485
0.00012509
9.211e-05
9.6596e-05
0.00015345
0.0001714
0.00014135
0.00012235
0.00013209
0.00012922
0.00015355
0.00015244
0.00013976
0.00013756
0.00015616
0.00015851
0.00014973
0.00012323
0.00012978
0.00017452
0.00013559
0.00014765
0.00018789
0.00015596
0.00012899
0.00014111
0.00013738
0.00012703
9.4698e-05
6.8663e-05
9.1319e-05
9.1403e-05
9.8278e-05
0.00011328
9.9392e-05
0.00010695
0.00011296
8.1224e-05
5.8244e-05
5.7341e-05
8.0513e-05
0.00010419
0.00015999
0.00018462
0.00012878
9.1376e-05
8.1302e-05
0.00011311
0.00013606
8.7351e-05
7.4554e-05
0.00010625
0.00014252
0.00015758
0.00014893
0.00012599
8.1273e-05
0.00010448
0.00010721
0.00014686
0.00017198
0.00014807
0.00011365
7.6551e-05
8.2383e-05
9.9059e-05
0.00012424
0.0001107
0.00010845
0.00011387
9.0349e-05
8.2048e-05
0.00010835
0.00013575
0.0001227
8.0034e-05
0.00010759
0.00017936
0.00014733
7.456e-05
0.00012808
0.00019416
0.00014516
0.00012329
0.00012536
0.00012344
0.00012691
9.2545e-05
8.1828e-05
8.0529e-05
0.00014309
0.00019682
0.00015834
0.0001363
0.00010702
7.5275e-05
9.9146e-05
0.00012097
0.00010468
0.00012324
0.00014069
0.00013758
0.00014087
0.00016729
0.0001337
9.4041e-05
9.6616e-05
8.8949e-05
9.0052e-05
9.7829e-05
0.00014011
0.00016551
0.00010679
7.7005e-05
0.00011427
0.00012092
0.00013009
0.00014047
0.00012242
0.00012397
0.00013286
0.00013931
0.00017263
0.00017205
0.00014382
0.00013395
0.00010537
0.00014049
0.00012792
6.7198e-05
5.8486e-05
6.9419e-05
9.9895e-05
9.0397e-05
6.55e-05
0.00012227
0.00014254
8.3649e-05
7.0164e-05
9.9623e-05
0.00012839
9.8041e-05
8.589e-05
0.00014482
0.00018739
0.00014657
0.00012409
0.00015886
0.00013435
8.958e-05
0.00010885
0.00011687
8.4165e-05
8.4783e-05
0.00013211
0.00015659
0.00012477
0.00011396
0.00016358
0.00017201
0.00012614
0.00010991
0.00014934
0.00011753
7.6193e-05
0.00011421
0.00012039
0.00011083
0.00010759
0.00011469
0.00015179
0.00019311
0.00017563
0.00018486
0.00016216
0.00012205
0.00019721
0.00016877
0.0001153
0.00011104
7.4879e-05
0.00011926
0.00011761
8.4495e-05
8.6341e-05
6.6316e-05
9.5772e-05
0.00012273
0.00018007
0.00016818
0.0001119
0.00011289
8.3828e-05
8.3946e-05
0.00012362
0.00017654
0.00013612
0.00010466
0.00014552
0.00018157
0.00016862
0.00012938
0.00015857
0.00016351
0.00010876
9.4175e-05
9.2922e-05
9.2015e-05
8.6628e-05
6.7781e-05
0.0001137
0.00017354
0.00013986
0.00010442
0.00010512
9.2138e-05
7.0997e-05
5.8918e-05
0.00012455
0.00014469
8.0537e-05
5.1337e-05
7.6491e-05
0.00011344
0.00015234
0.00014776
9.414e-05
8.6082e-05
0.00011386
0.00014265
0.00011707
9.6471e-05
0.00010397
0.00012139
0.00013055
0.00015119
0.00013427
9.0878e-05
0.00013645
0.00014711
0.00011616
9.5305e-05
0.00011677
0.00011083
8.8693e-05
8.6882e-05
8.8801e-05
9.949e-05
8.8617e-05
0.00010843
0.00015765
0.00012611
7.1567e-05
8.3055e-05
0.00013652
0.00017975
0.00014681
8.0598e-05
9.4027e-05
0.00012237
0.00011639
0.0001376
0.00012899
8.464e-05
8.2953e-05
0.0001129
0.00013371
0.00015339
0.00011396
8.3549e-05
7.3237e-05
0.00011089
0.00017776
0.00012838
0.00010655
0.00014115
0.00011331
7.6249e-05
9.3566e-05
0.00014557
0.00011826
0.00010402
0.00012211
0.00013632
0.00013272
8.2511e-05
8.4475e-05
0.00010237
0.00012007
0.0001451
0.00015155
0.00014698
0.00011843
9.1978e-05
9.6557e-05
0.00017056
0.00020956
0.00015174
0.00013048
0.00012673
7.1905e-05
8.1655e-05
0.00010788
7.8568e-05
6.7997e-05
7.9015e-05
7.6437e-05
8.6174e-05
0.00012513
0.00011652
8.0377e-05
7.2479e-05
0.00010455
0.00013207
0.00014154
0.00011664
9.4134e-05
0.0001102
0.00011997
9.6562e-05
7.1652e-05
0.00011922
0.00011859
7.2812e-05
0.000133
0.00013381
8.0017e-05
6.3628e-05
5.7736e-05
0.00012249
0.00014327
0.00010174
8.3287e-05
0.00011321
0.00011783
9.9628e-05
0.00012626
0.00012282
0.00011371
9.8513e-05
0.00010499
0.00010141
8.4678e-05
0.00010715
0.00011599
0.0001019
8.659e-05
0.0001429
0.00014059
0.00010672
0.00012514
8.3872e-05
0.00010807
0.0001587
0.00010083
6.557e-05
9.4253e-05
0.00011743
0.00010416
7.4023e-05
0.00010539
0.00012491
0.0001107
8.4819e-05
0.0001089
0.00010442
0.00010826
0.00014262
8.7801e-05
9.8574e-05
0.0001093
0.00010404
0.00012644
0.00010811
7.1134e-05
9.1636e-05
0.00011422
0.0001087
0.00010482
0.0001314
0.00014112
0.00012059
0.00011568
7.5277e-05
8.1034e-05
0.00013554
0.00012666
9.0643e-05
0.00011447
0.00012386
0.00010718
0.00010354
9.5706e-05
8.5934e-05
9.9671e-05
0.00010549
0.00010339
0.00013995
0.00011805
8.8864e-05
0.00013194
0.00010789
7.2508e-05
6.3334e-05
8.6249e-05
0.00010947
9.5581e-05
9.7744e-05
0.00010101
0.00012652
0.00012378
0.00010248
0.0001262
0.0001271
0.00011612
0.0001013
0.00011694
0.00016136
0.00011368
8.0252e-05
8.452e-05
0.00011162
0.00014957
0.00014034
0.00013212
0.00010569
7.6694e-05
0.00014694
0.0001481
5.8339e-05
8.558e-05
0.00011491
7.221e-05
7.0997e-05
0.00012056
0.00014069
0.00010849
0.00011129
8.7451e-05
6.1372e-05
0.00010323
9.3933e-05
0.00011151
0.00013669
0.00012403
0.00010739
7.5433e-05
0.00010733
0.0001159
9.4032e-05
0.00011494
0.00010277
6.3531e-05
7.5355e-05
0.00011102
9.883e-05
0.00011202
0.00013583
0.00010246
0.00010437
0.00010349
7.1911e-05
9.7032e-05
9.8425e-05
0.00010388
0.00011824
9.7654e-05
8.5024e-05
9.086e-05
0.00011713
0.00015595
0.00014016
9.9406e-05
9.6926e-05
0.00012524
0.0001273
9.7757e-05
0.00013547
0.00012009
8.8547e-05
0.00010013
0.00011411
0.00012748
0.0001232
9.8543e-05
8.7088e-05
7.3984e-05
6.7682e-05
0.00011164
0.00010611
0.00010612
8.8439e-05
6.5719e-05
9.6739e-05
9.5612e-05
0.0001051
0.00014436
0.00010204
6.1217e-05
7.5566e-05
9.5119e-05
0.0001036
8.455e-05
0.00010117
0.00012884
0.00012095
9.706e-05
0.00010276
0.00011985
9.1597e-05
7.8769e-05
0.00011556
9.2235e-05
6.5641e-05
7.1403e-05
0.00011128
0.0001346
8.8909e-05
5.5503e-05
5.9069e-05
8.6227e-05
0.00011538
0.00013347
0.0001365
0.00011816
0.0001119
9.3019e-05
0.00010568
9.3626e-05
9.262e-05
0.0001433
0.0001664
0.00016226
0.00010609
7.1509e-05
0.00010297
0.00011688
0.00010321
9.6847e-05
0.00013742
0.00015442
0.00012683
0.00013535
0.00014578
0.00015084
0.00013903
0.00010919
0.00011424
0.00010979
8.2951e-05
0.00010167
0.00012375
0.00012264
9.3224e-05
9.8665e-05
0.00010675
9.4812e-05
0.00010908
0.00010815
0.000115
9.2984e-05
9.7425e-05
0.00014001
0.00011215
8.2142e-05
0.00011677
9.9842e-05
5.0449e-05
0.00010254
0.00010896
8.5539e-05
0.00011904
0.00010009
9.0772e-05
0.00014388
0.00014514
0.0001046
0.00011344
0.00014388
0.00015129
0.00013764
0.00014262
0.0001165
7.353e-05
8.0745e-05
0.0001361
0.00012568
0.00011049
0.00011283
0.00010766
0.0001207
0.00010136
0.00015026
0.00014591
7.4066e-05
5.4934e-05
8.9406e-05
0.00011492
0.00011512
0.00013569
0.00017077
0.00013514
8.8909e-05
0.0001044
0.00014388
0.00015347
0.00014607
0.00014998
0.0001209
8.1926e-05
0.00010187
0.00012166
9.6995e-05
8.5725e-05
6.8483e-05
9.1591e-05
9.295e-05
7.4698e-05
0.00012204
0.00013173
0.00010723
8.0392e-05
5.8219e-05
9.0072e-05
0.00011696
9.9107e-05
9.6565e-05
8.4185e-05
7.5189e-05
7.0595e-05
9.4045e-05
0.00012835
8.2462e-05
5.6356e-05
7.4035e-05
9.6037e-05
9.4018e-05
0.00011373
0.00012687
0.00013776
0.00013599
8.0347e-05
7.1382e-05
0.00011213
0.00013832
0.00010374
8.154e-05
0.00010779
0.00013475
0.00011
8.2962e-05
7.5343e-05
9.4718e-05
0.00012414
0.00011151
7.9292e-05
7.949e-05
0.00010697
0.00012806
0.00015148
0.00014737
0.00010917
7.9659e-05
0.00010453
0.00011996
7.2234e-05
6.5338e-05
9.5941e-05
0.00011981
0.00012739
8.8606e-05
7.0056e-05
9.1695e-05
0.0001049
0.00011452
0.00010775
9.0829e-05
0.00010038
0.00014841
0.0001332
8.5766e-05
0.00011432
0.00012665
0.0001099
0.00015141
0.00012213
9.3833e-05
0.00013502
0.00015482
0.00015259
0.00013894
0.00015549
0.00014247
0.00010174
0.00012896
0.00012894
9.6798e-05
0.00010953
8.7517e-05
0.00011158
0.00010918
8.9839e-05
8.6456e-05
7.3327e-05
0.00010616
0.00012602
0.00010569
8.3194e-05
9.9015e-05
8.8226e-05
0.00012276
0.00011967
5.0041e-05
7.0942e-05
7.2263e-05
8.0715e-05
0.0001008
0.00010594
0.00013948
0.00012577
9.7033e-05
0.00012721
9.8113e-05
8.4046e-05
0.00010126
0.00010492
0.0001235
0.0001358
0.00015938
0.00015037
0.00010936
7.6393e-05
0.0001052
0.00013912
0.00011317
6.7369e-05
0.00011727
0.00014495
0.000105
0.00010708
9.9728e-05
8.2514e-05
8.0197e-05
0.00012668
0.00017439
0.00014612
0.00011878
0.00012029
0.00010445
9.948e-05
0.00010781
0.00010238
7.7559e-05
8.424e-05
8.6847e-05
9.3401e-05
0.00014321
0.00013405
0.00013169
0.00012311
6.6107e-05
6.3872e-05
0.00011783
0.00013335
9.3895e-05
9.8271e-05
0.00012854
0.00013844
0.00010943
7.4935e-05
8.6256e-05
0.00012149
0.00011242
8.7584e-05
8.6342e-05
9.4504e-05
0.00011768
0.0001238
0.00011979
0.00012656
0.0001157
8.452e-05
9.9219e-05
0.00011772
9.3088e-05
6.6634e-05
9.4249e-05
0.00011466
0.00011699
0.00011125
7.9223e-05
8.8704e-05
0.000107
9.519e-05
7.4737e-05
0.00010692
0.00011372
8.8474e-05
9.6706e-05
0.00010129
0.00013795
0.00011714
7.119e-05
9.9683e-05
7.8644e-05
9.3979e-05
0.0001049
9.1409e-05
0.000104
0.00012308
0.00011991
8.8241e-05
7.3565e-05
5.9455e-05
6.5525e-05
6.0914e-05
8.6105e-05
0.00010507
0.00011979
0.0001318
0.00018636
0.00015879
7.8499e-05
8.9548e-05
8.8742e-05
6.924e-05
6.8593e-05
9.6017e-05
9.5588e-05
9.8648e-05
0.00010831
0.0001022
0.00012307
0.00013079
9.3974e-05
6.4645e-05
0.00010246
0.00010059
8.2442e-05
0.00010867
0.00013107
0.00010933
6.2652e-05
5.1887e-05
0.00012681
0.00014617
9.8328e-05
9.4299e-05
8.6435e-05
7.8308e-05
7.2632e-05
0.00012448
0.00011918
7.0353e-05
9.4086e-05
0.00017291
0.00016312
0.00015938
0.00015445
9.8696e-05
9.5118e-05
7.7694e-05
7.0663e-05
6.711e-05
5.6577e-05
0.00011947
0.00013244
8.425e-05
0.00011594
0.00011365
7.9787e-05
6.9089e-05
7.9687e-05
0.00010582
0.0001097
0.00016209
0.00015336
0.00013039
0.00012474
0.00011571
0.00012284
9.0786e-05
6.5815e-05
8.1563e-05
8.6946e-05
4.6547e-05
6.2169e-05
8.3622e-05
0.00010218
0.00013061
0.0001394
0.00013409
0.00010502
7.6527e-05
9.6048e-05
0.00011813
0.00012778
0.00014577
0.00010585
5.4999e-05
0.000111
0.00015239
9.0856e-05
8.2728e-05
0.00011136
0.00011624
0.00013023
0.00014303
0.00011413
7.3381e-05
9.7264e-05
0.00010302
8.7141e-05
6.5294e-05
0.0001137
0.00014438
8.7049e-05
8.0544e-05
0.00012475
0.00011633
8.018e-05
0.00012144
0.00012856
0.00010969
0.00010485
7.292e-05
6.7255e-05
7.9355e-05
9.3811e-05
0.00010757
0.00010241
0.00013518
0.00010978
0.00012463
0.00015534
0.00010182
8.7949e-05
9.5764e-05
0.00010226
0.000135
0.00011431
0.00011896
0.00016189
0.00016265
0.00012748
8.3288e-05
0.00011844
0.00015659
0.00012743
7.9882e-05
0.00013065
0.0001638
0.00013394
0.00010557
8.1926e-05
9.0263e-05
6.4984e-05
8.1537e-05
0.0001098
0.00012733
0.00013096
9.1382e-05
0.00010545
0.00010645
8.7847e-05
7.4524e-05
8.6594e-05
0.00013073
0.0001329
0.00011222
0.00011577
0.00012008
0.00010707
9.5904e-05
8.1444e-05
7.9998e-05
0.00011366
0.00010657
9.3631e-05
9.5366e-05
0.00012901
0.00014099
9.8285e-05
7.7492e-05
7.8102e-05
0.00011744
0.00010049
6.3987e-05
8.0352e-05
0.00011376
0.00011909
9.4731e-05
7.3851e-05
0.00010153
9.6298e-05
8.355e-05
0.00011486
9.3738e-05
8.107e-05
0.00012964
0.00014277
0.00010771
0.00011279
0.00010081
6.7267e-05
6.906e-05
7.2276e-05
0.00010259
0.00013428
0.00010723
0.00014713
0.00020416
0.00013388
0.00012619
0.00015669
0.00017437
0.00013743
8.2484e-05
0.00012343
0.00011062
8.4567e-05
9.5673e-05
0.00010713
9.7845e-05
8.4955e-05
8.4484e-05
9.9457e-05
0.00010937
0.00011567
0.00013233
0.00012542
0.00010492
0.00013188
0.00016777
0.00013944
0.00012472
0.00010724
8.2084e-05
7.8412e-05
9.5531e-05
9.8261e-05
7.1729e-05
5.8853e-05
6.1937e-05
8.4385e-05
0.0001254
0.00010617
0.0001113
0.00015398
0.00015987
0.00017213
0.00014659
0.00011365
0.0001065
9.1777e-05
6.4601e-05
7.7699e-05
8.1164e-05
7.975e-05
0.00010173
0.00010297
9.0772e-05
9.6038e-05
9.2766e-05
7.0515e-05
0.0001098
0.00010656
8.4055e-05
0.00010071
8.5249e-05
0.00012443
0.00012697
0.0001029
0.00010471
7.9481e-05
6.9982e-05
8.9836e-05
9.9222e-05
8.5574e-05
0.00012724
0.0001136
4.6572e-05
0.00011669
0.00014947
8.7776e-05
7.262e-05
6.7285e-05
5.9446e-05
8.1706e-05
8.7401e-05
8.2709e-05
9.0249e-05
7.7282e-05
7.2793e-05
7.9224e-05
0.00015299
0.00012506
6.9709e-05
0.00013063
0.00013672
9.6164e-05
7.7375e-05
7.4956e-05
7.4207e-05
8.4646e-05
0.0001394
0.00014158
9.185e-05
7.2179e-05
5.5257e-05
4.9684e-05
5.8325e-05
9.107e-05
8.7105e-05
0.00011318
0.00013954
0.00013252
0.00011872
7.1845e-05
7.3259e-05
8.7841e-05
8.8551e-05
0.00010575
9.6823e-05
0.00010948
0.00010706
8.026e-05
0.0001176
0.00013589
0.00012632
9.7719e-05
7.6365e-05
0.00010654
0.00010744
0.00011078
0.00015263
0.00016119
0.00014256
0.00013535
0.00013999
0.00010743
8.4672e-05
9.6564e-05
0.00010457
9.8134e-05
0.00012743
0.00012701
0.00011723
0.0001195
6.7777e-05
6.1659e-05
7.744e-05
0.00010245
9.7458e-05
8.084e-05
0.00011437
0.00010399
9.6894e-05
0.00011374
9.0516e-05
0.00012531
0.00013976
0.00010684
8.6336e-05
8.857e-05
0.00012437
0.00014437
0.00014855
0.00011139
9.0146e-05
9.159e-05
0.00010815
0.00010519
0.00013796
0.00017739
0.00012817
8.6493e-05
8.1109e-05
7.6575e-05
8.2001e-05
9.7108e-05
0.00010161
0.00015399
0.00013903
7.7149e-05
6.7064e-05
0.00011204
0.00012094
0.00011009
0.00012202
8.6422e-05
6.0116e-05
0.00012276
0.00014433
8.347e-05
0.00013495
0.00014591
7.5268e-05
0.00010292
0.00012685
8.8614e-05
0.00010297
0.00013931
0.00011777
0.00010798
9.3874e-05
0.00010206
0.00011936
0.00010756
0.00011024
7.2729e-05
7.9456e-05
0.00010613
8.0702e-05
8.8499e-05
0.00010083
0.00010362
9.1287e-05
7.5612e-05
0.00010004
8.062e-05
6.087e-05
9.2621e-05
9.5773e-05
8.7191e-05
0.00010676
9.3495e-05
8.234e-05
0.00010431
0.00010297
6.8148e-05
7.7266e-05
7.8144e-05
0.00010259
0.00011616
9.961e-05
0.00010668
8.9763e-05
9.7198e-05
0.00012259
0.00011013
0.00010868
0.00010154
8.499e-05
8.3189e-05
7.279e-05
7.8385e-05
8.4253e-05
8.2893e-05
6.3646e-05
7.6951e-05
0.0001023
0.00011518
0.00010496
9.2036e-05
0.00013124
0.00018768
0.00017902
0.00015585
0.00017314
0.00018435
0.00018882
0.00018703
0.00017373
0.00016343
0.00014177
0.00013232
0.00013928
0.00015154
0.00014008
0.00012522
0.00016257
0.00017676
0.00017633
0.00017358
0.00013993
0.00014669
0.00014833
0.00017203
0.00016834
0.00013505
0.00013607
0.00014849
0.00016142
0.0001591
0.00017598
0.00015831
0.00017669
0.00018716
0.00015534
0.00014975
0.00015452
0.0001647
0.00014512
0.00013996
0.00016782
0.00017595
0.00015533
0.0001626
0.0001585
0.00013452
0.0001383
0.00014908
0.00015489
0.00015876
0.00016808
0.00016092
0.00013926
0.00013703
0.00017143
0.00020135
0.00018784
0.00015666
0.00014569
0.00013467
0.00012834
0.00012741
0.00012093
0.00012609
0.00015379
0.00015668
0.00016158
0.00017412
0.0001613
0.00016559
0.00016783
0.0001519
0.00013968
0.00012723
0.00010627
0.00012298
0.00014596
0.00014845
0.00012818
0.00010509
0.00013238
0.00016657
0.00015248
0.00015431
0.00015127
0.00013208
0.00014933
0.00014038
0.00014303
0.0001799
0.00018042
0.00014179
0.00012156
0.00015188
0.00014322
0.000125
0.00013738
0.00014352
0.00017005
0.00017865
0.00014823
0.00012903
0.00015917
0.00018163
0.00017171
0.00014987
0.00015805
0.00017726
0.0001874
0.00018592
0.00013983
0.00014232
0.00014545
0.00012226
0.00014176
0.00015249
0.00015928
0.00014239
0.00014662
0.00015343
0.00013863
0.0001442
0.00016743
0.00017009
0.00013317
0.00016432
0.00019182
0.00015027
0.00014745
0.00014582
0.00012752
0.00014529
0.00015367
0.00016376
0.00018743
0.00018495
0.00015508
0.00014114
0.0001338
0.0001563
0.00016168
0.00014697
0.00013029
0.0001176
0.00015583
0.00015389
0.00013889
0.00016018
0.00013748
0.0001395
0.0001551
0.00014529
0.00014362
0.00012323
0.00012373
0.00012833
0.00014536
0.00015798
0.00016023
0.00015561
0.00014501
0.00014296
0.00014055
0.00016253
0.00016565
0.00015929
0.00018655
0.00021049
0.0001851
0.00013919
0.00011022
0.00012162
0.00014774
0.00015249
0.00015353
0.00013936
0.00015914
0.00017029
0.00014476
0.00016691
0.00016464
0.00011657
0.0001042
0.00012866
0.00015782
0.00017793
0.00016447
0.00017089
0.00014041
0.00012984
0.00016561
0.00016117
0.00018269
0.00016689
0.00014921
0.00017975
0.00017764
0.00014348
0.00012829
0.0001274
0.00014146
0.00013442
0.00013518
0.00013393
0.00010425
0.00010661
0.00012558
0.00013117
0.00014296
0.00016126
0.00013981
0.00014786
0.00013483
0.00011605
0.00011919
0.00010277
0.00012657
0.00015627
0.00015353
0.00013924
0.00015224
0.00015862
0.00014513
0.00013475
0.00012897
0.0001485
0.00016565
0.00017138
0.00015847
0.0001344
0.00013061
0.0001178
0.0001248
0.00014335
0.00013818
0.00011618
0.00011719
0.00013515
0.00013212
0.00012662
0.00014305
0.00013127
0.00013263
0.00015153
0.0001315
0.00011671
0.00012775
0.00014524
0.00013793
0.00011892
0.00013712
0.00016623
0.00018069
0.00017752
0.0001684
0.00015247
0.00014882
0.00014632
0.00012224
0.00014364
0.00014012
0.00011392
0.00013433
0.00012171
9.4638e-05
0.00012019
0.00015114
0.00016407
0.00016758
0.00014404
0.0001638
0.00017912
0.00014991
0.00012915
0.00013987
0.00016161
0.00013258
0.00012804
0.0001365
0.00012727
0.00012235
0.00012985
0.00011318
0.00010204
0.00014195
0.00015793
0.00013546
0.00014872
0.00018155
0.00013961
0.00014629
0.00021262
0.00019786
0.00013352
0.00010901
0.00011521
0.00012011
0.00012074
0.00013923
0.00017698
0.00015396
0.0001195
0.0001277
0.00015309
0.00015839
0.00015873
0.00016185
0.00016144
0.00014586
0.00015237
0.0001537
0.00012178
0.00013861
0.00015832
0.00015826
0.00014884
0.00013047
0.00012115
0.00010813
0.00010831
0.00011485
0.00011996
0.00012674
0.00013825
0.00013757
0.00014219
0.00015256
0.00015641
0.00016042
0.00015809
0.00013155
0.00011646
0.00014297
0.00016147
0.00014211
0.0001313
0.00013274
0.00010638
0.00010384
0.00012529
0.00012561
0.00013251
0.00012795
0.00013073
0.00015282
0.00015417
0.00014345
0.00015771
0.00016781
0.0001411
0.00015218
0.00014369
0.00012816
0.00013991
0.0001532
0.00017106
0.00017948
0.00015069
0.00011783
0.00011631
0.00011879
0.00011605
0.0001023
0.00011536
0.00014739
0.00015544
0.00013062
0.00011913
0.00014717
0.00014664
0.00011639
0.000133
0.00014703
0.00013658
0.00011922
0.00013767
0.00014744
0.0001376
0.00013515
0.00011183
0.00011132
0.00014736
0.00014503
0.00013853
0.00016451
0.00015251
0.00015357
0.00017064
0.00016901
0.00015758
0.00014308
0.00013488
0.0001269
0.000137
0.00013461
0.00013247
0.00014377
0.00013665
0.00012926
0.00013383
0.00014347
0.00017349
0.00017928
0.00014151
0.00012294
0.00012721
0.00013739
0.00013015
0.00012575
0.00015422
0.00015519
0.00012328
0.00014312
0.00017255
0.00017341
0.00015055
0.00016191
0.00016143
0.000131
0.00010504
9.8968e-05
0.0001357
0.00013672
0.00013213
0.0001377
0.00014505
0.00012885
0.00011437
0.00014155
0.0001366
0.00012314
0.00012699
0.00012685
0.00014376
0.00012708
0.00011942
0.00014303
0.00013132
0.00012624
0.0001411
0.00014921
0.00015851
0.00014408
0.00013517
0.00014835
0.00014151
0.00013015
0.00013011
0.00014401
0.00013181
0.00011986
0.00014243
0.00015903
0.00013177
0.00011231
0.00012158
0.00012612
0.00011506
0.0001179
0.00014659
0.00014281
0.0001302
0.00014145
0.00013172
0.00010587
0.00010722
0.00011251
9.4109e-05
9.0969e-05
0.00012593
0.0001321
0.0001098
0.00013562
0.00011738
6.558e-05
7.7273e-05
8.5462e-05
9.9574e-05
0.0001575
0.00013807
9.8274e-05
0.00011011
0.00010782
0.00012625
0.00013598
0.00012835
0.00011334
0.00010937
0.00011528
0.00011729
0.00013864
0.00013982
0.00011768
0.00012531
0.00012936
0.00012603
0.00014639
0.00013055
0.00012303
0.00012368
0.00011783
0.00014294
0.00017067
0.00017685
0.0001542
0.00014048
0.00013405
0.00016218
0.00015462
0.00012916
0.00012008
0.00010556
0.00012351
0.00013632
0.00012854
0.00011388
0.0001208
0.00011024
9.1079e-05
9.0262e-05
9.8417e-05
0.00013934
0.00014875
0.00013279
0.00015464
0.00014011
0.00012318
0.00014248
0.0001158
0.00011314
0.00012865
0.00012173
0.00013129
0.00014951
0.0001793
0.0001747
0.00012401
9.4773e-05
0.00010056
0.00012131
0.000132
0.00012287
0.00013848
0.00012367
0.00010788
0.00015295
0.00013825
0.00010682
0.00010801
0.00010626
0.0001142
0.00012806
0.00012917
0.00013817
0.00014355
0.00011958
0.00011633
0.00014497
0.00015056
0.00013715
0.00013412
0.00012184
0.00010855
0.00013147
0.00013506
0.00012775
0.00014511
0.00013535
0.00014277
0.0001302
9.9576e-05
0.00011602
0.00011997
0.00010524
0.00012521
0.00012831
0.00010682
0.00012211
0.00012451
0.00015768
0.00014809
0.00013323
0.00016758
0.00014
0.00012197
0.00012771
0.00013381
0.00013155
0.00012263
0.000118
0.00012191
0.00011735
0.00011105
0.00013229
0.00011263
0.00010048
0.00011611
0.00013964
0.00016406
0.00012895
9.0538e-05
9.8525e-05
0.00013277
0.00013404
0.00012807
0.0001405
0.0001311
0.00012073
0.00010946
9.2619e-05
9.2615e-05
9.9912e-05
0.00010449
0.00011904
0.00015688
0.0001564
0.00012283
9.7173e-05
7.3082e-05
9.0009e-05
0.00015323
0.00015633
0.00013094
0.00012571
0.00012163
0.00013108
0.00010932
0.00011659
0.00012724
0.00011205
0.0001098
0.00010932
0.0001426
0.00016586
0.00014775
0.00011937
9.9398e-05
0.00010599
0.00013121
0.00013454
0.0001298
0.00015251
0.00015155
0.00011845
9.9355e-05
0.00011203
0.00012835
0.00013087
0.00012389
0.00011829
0.00011417
9.7191e-05
0.00014144
0.00016668
0.00010228
0.00010331
0.00014605
0.00013067
0.00013027
0.00011853
9.8842e-05
0.00013963
0.00015478
0.00013064
0.00010695
9.8768e-05
0.00011189
0.0001087
8.6159e-05
9.0908e-05
0.00010008
0.00011594
0.00013711
0.00010108
9.5264e-05
0.00011446
7.9836e-05
0.00011389
0.00014659
0.00014053
0.00014088
0.00014385
0.00015759
0.0001164
9.4928e-05
0.00010917
0.00010499
9.4158e-05
9.4397e-05
0.00011666
0.00010273
0.00010312
0.00010606
9.3281e-05
0.00010696
0.00010953
9.7226e-05
0.0001203
0.00012725
0.00010072
0.00012565
0.00013754
0.00013596
0.00013521
0.00011192
0.00010522
0.00010014
9.8668e-05
0.0001433
0.00016039
0.00016499
0.00012795
0.0001084
0.00011429
0.00010973
0.00010948
9.3125e-05
9.6619e-05
0.00011111
0.00014387
0.00014143
0.00011428
0.00013326
0.00014389
0.00011688
0.00011141
9.6517e-05
0.00011098
0.00015036
0.00015709
0.00012524
9.8465e-05
9.9915e-05
0.00011759
0.00010622
0.00011684
0.00013097
9.7269e-05
9.6412e-05
9.9668e-05
0.00011596
0.00011937
0.00013367
0.00016622
0.00014089
0.000132
0.0001658
0.00016684
0.00011735
0.00011216
0.0001263
0.00012848
0.00014475
0.00014212
0.00015833
0.00015001
0.00011815
8.6055e-05
7.6672e-05
0.00010606
0.00011853
9.6538e-05
0.00011585
0.000116
0.00010707
0.00011461
9.6463e-05
0.00012083
0.00010472
0.00010592
0.00011734
8.8244e-05
9.2846e-05
0.00011319
0.00010723
0.00011771
0.00016204
0.0001469
0.0001275
0.00013766
0.00012641
0.0001253
0.00011573
0.00014203
0.00015203
0.00013762
0.00013787
0.00011946
0.00010051
0.0001032
9.7697e-05
9.5691e-05
9.9914e-05
0.00010567
0.00013488
0.00012178
0.00010837
0.00010981
0.00012394
0.00014117
0.00013027
9.7058e-05
9.9137e-05
0.00010148
0.00010531
0.00013286
0.00013124
0.00011082
0.00011666
0.00012439
0.00011546
0.00010879
0.00013441
0.00014869
0.00012746
0.00012403
0.00011166
0.00010186
0.00011689
0.00012833
0.00014272
0.00014338
0.00012015
0.00010292
0.00013145
0.00013725
0.00012382
0.00014299
0.00011456
8.0346e-05
0.00011477
0.00013752
0.00010148
9.2363e-05
0.00011766
0.00011491
0.00010765
0.00012993
0.00012835
0.00010171
0.00011664
0.00013398
0.00011461
9.7982e-05
8.5377e-05
8.5677e-05
0.00010048
0.00012905
0.00012253
0.00010091
0.00010537
0.00010011
0.00011694
0.00011374
0.00012063
0.00011909
0.00012383
0.00013445
0.00012103
0.00011102
9.5816e-05
9.7265e-05
9.7771e-05
0.0001113
0.00010424
0.00010773
0.00012974
0.00013126
0.00013625
0.00012004
8.9605e-05
9.8466e-05
9.5885e-05
8.846e-05
0.00013065
0.00011981
0.0001153
0.00012894
0.00011391
9.6716e-05
0.0001024
0.00010014
9.4693e-05
8.8368e-05
8.9076e-05
0.00012019
9.8594e-05
0.00010686
0.00012391
0.00013027
0.00014422
0.0001156
0.00010745
0.00010573
9.0817e-05
7.9648e-05
0.00011485
0.00013837
0.00010527
9.2809e-05
0.00012334
0.00013034
0.00011426
0.00014335
0.00013147
0.00011682
0.00011428
9.413e-05
0.00011064
0.00012692
0.00011893
0.00012694
0.0001068
0.00010857
0.00015893
0.00013558
0.0001351
0.00013557
0.00010151
0.00010336
0.00012601
0.0001277
0.00011662
0.00010289
0.00010069
0.00010681
0.00010938
0.0001091
0.0001074
0.0001294
0.00011826
0.00011259
9.2688e-05
7.3902e-05
8.6147e-05
0.00012265
0.00013167
0.00012291
0.0001441
0.00014815
0.00012362
0.00010906
0.00010261
9.8573e-05
0.00011656
0.00011323
9.9044e-05
0.00010575
0.0001175
0.00010686
8.5607e-05
8.4771e-05
0.00010878
0.00010408
0.00010399
0.00013363
0.00013841
0.0001031
8.6128e-05
0.00010889
0.00011335
0.00010661
8.9801e-05
9.6518e-05
0.00011491
0.0001075
0.00010627
0.00010151
0.00011486
0.00011054
0.00010179
0.0001228
9.7995e-05
0.00010076
0.00011325
0.00012339
0.00012239
9.064e-05
0.00011948
0.00011972
0.00012328
0.00012957
8.2026e-05
9.5041e-05
0.00011636
0.0001128
0.00013728
0.00013277
0.00012521
0.00014183
0.00014467
0.00012011
0.00012338
0.00014551
0.0001342
0.00013067
0.00014309
0.00012479
0.00010159
0.00011547
0.00011259
0.00011288
0.00012721
0.00010468
0.00010547
9.3816e-05
6.2571e-05
7.5149e-05
8.2265e-05
0.00010159
0.00011696
0.00011317
0.00011013
0.00011306
9.9122e-05
0.00010439
0.00011723
0.00010847
0.00014422
0.00015401
0.0001252
0.00013655
0.00012292
0.00011826
0.00012696
0.00011598
0.00010324
0.0001021
0.00012804
0.00012338
0.000106
0.00010621
0.00011546
0.000129
0.00016026
0.00013593
7.8397e-05
5.9612e-05
8.6422e-05
0.00010124
9.9243e-05
9.2248e-05
8.9074e-05
0.00011176
0.00010249
0.00010542
0.00013164
0.00012976
8.7003e-05
6.7402e-05
9.0262e-05
9.2075e-05
0.0001162
0.00013238
0.0001054
0.00010502
0.00011949
0.00012271
0.00010711
0.00010733
0.00010649
0.00012334
0.00010474
8.6113e-05
9.83e-05
8.3375e-05
7.8949e-05
0.00010024
0.00013602
0.00013255
0.00013376
0.00013271
0.0001257
0.00013397
0.00011253
0.00013521
0.00015049
0.00013169
0.00012353
9.5584e-05
8.9427e-05
0.00010075
0.00011806
0.00012095
9.8429e-05
0.0001234
0.00011006
9.3759e-05
9.938e-05
8.75e-05
0.0001025
0.00011626
0.00011193
0.00010397
0.00010686
0.00011059
0.00010844
0.0001278
0.00011704
0.00012237
0.0001224
7.2957e-05
0.00010009
0.00013534
0.00013379
0.0001466
0.00015569
0.00011545
0.00010581
0.00011924
0.00010187
7.9672e-05
9.0307e-05
0.00010393
0.00010203
0.00010892
0.00012733
0.00014431
0.00012929
0.00011363
0.00012826
0.00010373
9.4933e-05
0.0001354
0.00011964
8.9364e-05
0.00010963
0.00011168
9.147e-05
0.00010918
0.00010207
8.4848e-05
9.6276e-05
0.00010114
9.4489e-05
9.3112e-05
7.3729e-05
8.9664e-05
0.00012922
0.00011283
0.00011561
0.0001183
0.00010911
0.00010745
0.00010623
9.9792e-05
9.8508e-05
0.00013005
0.00016779
0.00011857
7.6656e-05
9.424e-05
0.00010447
0.00013294
0.00011878
9.6915e-05
0.0001099
0.0001122
0.00010899
0.00013791
0.000128
9.8139e-05
0.0001174
0.0001274
0.00012494
0.00011044
9.0904e-05
9.8532e-05
8.2903e-05
7.3301e-05
8.3035e-05
9.1926e-05
9.7383e-05
9.9244e-05
0.00010465
0.00011546
0.00011914
0.00012238
0.0001375
0.00013067
0.00012401
0.00011155
9.6856e-05
9.7604e-05
0.00013326
0.00012846
7.6967e-05
6.0781e-05
7.3548e-05
0.00011129
0.00010417
8.8129e-05
0.00011981
0.00013494
0.00011489
0.00010804
9.7691e-05
9.1648e-05
0.00011359
8.9915e-05
0.00010237
0.0001098
6.9862e-05
8.3184e-05
0.00010264
0.0001211
0.00013185
0.00011466
0.00012078
0.00010332
9.6558e-05
0.00014873
0.00012477
9.3775e-05
0.00010256
8.6661e-05
7.3509e-05
8.5964e-05
0.00011084
0.00011128
9.6017e-05
8.0027e-05
0.000115
0.00013077
7.6694e-05
9.0105e-05
0.00010303
0.0001063
0.00010632
8.6772e-05
0.00010814
0.00010538
0.00010032
0.00010207
0.00010232
0.00010346
0.00010881
0.00013976
0.00015397
0.00012587
0.00011847
0.00012897
0.00012314
0.00011167
8.3998e-05
9.4046e-05
0.00011537
0.00010195
0.00010553
0.00010898
0.00011026
0.00012305
0.00010372
0.0001004
0.00012534
9.2531e-05
9.5834e-05
0.00010757
9.9005e-05
0.00011262
0.00010262
8.7174e-05
8.5359e-05
9.3509e-05
8.4151e-05
8.959e-05
0.00010005
0.00011955
0.00011814
7.8079e-05
7.8759e-05
9.4238e-05
0.00010942
9.8089e-05
7.8741e-05
9.795e-05
9.772e-05
0.00010085
0.00010784
0.0001058
0.00011605
0.00011724
0.00010265
9.205e-05
0.00011547
0.00014473
0.00012123
9.4598e-05
8.115e-05
7.3968e-05
0.00012045
0.00015543
0.00013182
8.4175e-05
8.2357e-05
9.5548e-05
8.5055e-05
9.1236e-05
0.00011344
0.00014457
0.0001194
9.1816e-05
9.051e-05
9.8522e-05
0.00012995
0.00012311
0.00012146
0.00013498
0.00011486
9.7116e-05
0.00011225
0.00015526
0.0001416
8.876e-05
0.0001088
0.00011274
0.00010485
0.00011815
0.00010935
0.00010375
9.6167e-05
0.00010289
0.00013446
0.00012098
9.8203e-05
0.00011173
9.2637e-05
7.5937e-05
0.00010957
0.00012999
0.00012602
0.00011571
0.00011271
0.00011778
0.00010517
8.5001e-05
7.7582e-05
9.9172e-05
9.697e-05
6.761e-05
0.00010324
0.0001215
9.6975e-05
8.7983e-05
0.00011144
0.00011569
9.3381e-05
0.00010001
0.00010695
0.00010633
9.1412e-05
9.4598e-05
0.00011912
0.00012557
0.00011529
0.00012715
0.00010422
7.9908e-05
8.5528e-05
9.9608e-05
0.00011712
0.00011127
0.00010223
9.3867e-05
0.00010474
8.7636e-05
8.7262e-05
0.00010563
8.7907e-05
9.8797e-05
0.00011359
0.00010741
0.00011205
0.00010409
9.9283e-05
8.7559e-05
0.00012633
0.00013934
7.5952e-05
7.0864e-05
9.3156e-05
0.00010791
0.00010334
0.00010936
0.00010072
7.4859e-05
8.8405e-05
0.00010459
7.8565e-05
5.6806e-05
7.1642e-05
0.00010819
0.00013595
0.00012785
9.6961e-05
9.9394e-05
0.0001055
9.3202e-05
0.00011402
0.00010003
7.6642e-05
8.3523e-05
8.1616e-05
8.7673e-05
0.00010264
0.0001006
8.9259e-05
9.6674e-05
7.9315e-05
9.1719e-05
0.0001048
8.5884e-05
8.4156e-05
7.8743e-05
0.00010105
9.7592e-05
8.2791e-05
8.9673e-05
0.00010762
0.00012264
0.0001205
9.6166e-05
8.3967e-05
9.225e-05
0.00010239
0.00010283
0.00010006
0.00010938
0.00011894
0.00012192
0.00010624
0.00010929
0.00011876
0.00010409
0.0001202
0.00012919
8.9908e-05
8.0002e-05
0.00010014
0.00012151
0.00010685
8.9383e-05
0.00010017
0.00011855
0.0001091
9.5376e-05
8.4421e-05
9.9769e-05
0.00011329
7.3527e-05
6.6568e-05
8.9813e-05
0.00011206
9.9078e-05
6.253e-05
8.41e-05
0.00011117
0.00010861
0.00011518
0.00010818
9.486e-05
0.00011017
0.00012525
0.00010102
9.9624e-05
0.0001343
0.00011572
6.8367e-05
6.6135e-05
9.7155e-05
0.00011134
0.00012284
0.00013159
0.00011231
0.0001071
0.00011801
0.00012574
0.0001068
0.00011486
0.00015591
0.0001274
9.0168e-05
7.0086e-05
8.9908e-05
0.00010149
0.00011384
0.00015081
0.00011426
0.00011573
0.00011945
0.00011032
9.2375e-05
8.3293e-05
9.9384e-05
0.00010551
0.00011949
0.0001237
0.00010421
8.4309e-05
0.00010192
9.0302e-05
8.3917e-05
9.1122e-05
0.00010012
8.7954e-05
7.2382e-05
8.7266e-05
0.00010835
0.00011256
9.6335e-05
9.7612e-05
9.1072e-05
8.9257e-05
0.00010587
0.00011501
8.7347e-05
8.9446e-05
0.00011734
0.00012638
0.00012218
0.00010096
9.7226e-05
0.00010415
9.9035e-05
9.3785e-05
0.00011129
0.00010448
9.1683e-05
9.8125e-05
0.00013508
0.00013277
0.00010945
0.00010275
9.8203e-05
0.00010588
8.1536e-05
7.5258e-05
9.4723e-05
0.00010085
0.00010192
0.00011056
0.00011675
0.00013087
0.00011072
9.5805e-05
9.8739e-05
9.1393e-05
0.00011405
0.00010085
6.7234e-05
8.2216e-05
9.3537e-05
0.00010888
0.00010469
8.7666e-05
9.4078e-05
0.0001079
0.00012062
0.00010695
0.00011096
0.00011766
0.0001106
0.00011317
0.00011127
0.00010548
0.00011488
0.00010943
8.7032e-05
8.8715e-05
8.1063e-05
7.4066e-05
8.4879e-05
9.9927e-05
0.00011153
0.00011976
0.00011146
0.00010828
9.0009e-05
9.8123e-05
0.00011443
0.00010859
0.00010383
0.00010119
0.00011303
8.9056e-05
9.4061e-05
0.00010355
9.6912e-05
0.00010319
9.5979e-05
0.00012769
0.00011645
9.9315e-05
0.00010578
8.1384e-05
9.7152e-05
9.1178e-05
9.5118e-05
8.0153e-05
9.3296e-05
0.00011817
0.00010903
0.00011929
9.5599e-05
9.1803e-05
0.0001233
0.00013943
0.00010105
9.1995e-05
0.0001099
8.8657e-05
7.9655e-05
8.4987e-05
7.4288e-05
8.3179e-05
0.00011449
8.4321e-05
5.298e-05
5.6454e-05
7.4995e-05
0.00010924
0.00013702
0.00011851
8.3077e-05
9.7927e-05
0.00010577
0.00010155
0.00011093
0.00011042
8.5352e-05
8.8282e-05
9.8661e-05
8.3911e-05
9.8174e-05
8.2604e-05
8.2003e-05
0.00010953
8.7542e-05
7.7989e-05
9.7233e-05
0.00011646
0.00011392
0.00011188
0.00011341
9.8637e-05
9.7343e-05
0.00011198
9.922e-05
8.9401e-05
8.9183e-05
7.6698e-05
7.407e-05
0.00010324
9.7187e-05
8.3052e-05
0.000102
0.00010589
9.6518e-05
7.0875e-05
9.1744e-05
0.0001046
8.7871e-05
8.6439e-05
5.7768e-05
6.8785e-05
0.00012926
0.00011532
7.5436e-05
6.9042e-05
8.2262e-05
0.00010204
9.6547e-05
0.00010035
0.00012879
0.00012634
0.00011958
0.00010045
0.00010202
0.00010274
7.7313e-05
8.5136e-05
8.0227e-05
7.2549e-05
8.6924e-05
0.00010794
0.00011606
0.00012375
9.6705e-05
5.4569e-05
8.5376e-05
9.7678e-05
8.0879e-05
9.8301e-05
9.9663e-05
0.00011114
0.00010553
9.0175e-05
0.00010726
0.00010061
8.7449e-05
0.00010437
9.6654e-05
9.8925e-05
0.00010966
0.00010661
0.00011189
0.00010797
0.00010244
8.2426e-05
8.3888e-05
0.00010725
0.00010657
8.7454e-05
0.00010501
0.00010222
7.4959e-05
8.449e-05
0.0001102
0.00012187
0.00010765
0.0001132
0.00012647
0.00010705
0.00010543
0.00011351
0.00010479
0.00013803
0.00013215
0.00010515
0.00012632
0.00012959
8.908e-05
8.7575e-05
0.00011695
0.00011303
0.00012969
0.00013927
0.00010942
0.00012283
0.00014525
0.00010986
0.00010225
0.00012338
0.00010464
0.00010094
0.00010899
0.00010134
8.9689e-05
7.0009e-05
8.0937e-05
0.00010361
0.00011102
0.00011577
9.234e-05
9.0729e-05
0.00012601
0.00014542
0.00013261
0.00010973
0.00010325
0.0001045
0.00011331
0.00010308
0.00012194
0.00012945
0.00010466
9.5262e-05
9.2277e-05
9.1487e-05
9.2408e-05
8.4381e-05
7.0966e-05
7.115e-05
9.9243e-05
0.00011531
0.00010031
9.4352e-05
9.1058e-05
0.00012486
0.00013256
9.3847e-05
8.2712e-05
9.3473e-05
9.4443e-05
0.0001118
0.00011184
0.00010429
9.6888e-05
9.7612e-05
0.00013587
0.00013707
0.0001156
9.1482e-05
8.2225e-05
9.1278e-05
9.6718e-05
8.8929e-05
8.7136e-05
9.0852e-05
9.5772e-05
0.00010015
9.7908e-05
0.00011788
0.00011958
0.0001312
0.00014784
0.00011568
0.00011653
0.00012439
0.00010232
9.897e-05
0.00010914
0.00010236
0.00010987
0.00013439
0.00013044
0.00014264
0.00012857
8.7362e-05
8.8852e-05
0.00013731
0.00011902
0.00011034
0.00016088
0.00012293
0.00011511
0.00013751
0.00010453
0.00010093
0.00010468
0.00010186
0.00013279
0.00011614
0.00010908
0.00011454
0.00011279
0.00012752
0.00013207
0.00015528
0.00015295
0.00011534
9.3406e-05
0.0001078
0.00012354
0.00015038
0.00014229
0.00012108
0.00011687
8.5376e-05
0.00012678
0.00017061
0.00013225
0.00012143
0.00012654
9.2385e-05
6.6766e-05
0.000105
0.00013765
0.00011005
8.7008e-05
9.0293e-05
9.1207e-05
8.1755e-05
8.3763e-05
7.2064e-05
9.1762e-05
0.00012438
9.7962e-05
6.3972e-05
8.0623e-05
9.8483e-05
9.5032e-05
8.9008e-05
6.934e-05
9.0518e-05
0.00012412
0.00010143
8.2322e-05
0.00012013
0.00011108
0.00010843
0.00013202
7.9726e-05
7.0237e-05
8.9573e-05
0.00010221
9.7149e-05
8.6732e-05
0.00010876
9.2364e-05
8.9045e-05
8.774e-05
7.0909e-05
0.00010273
0.00011381
8.6348e-05
0.00011824
0.00012413
9.295e-05
0.00010094
0.00011217
0.00012333
9.8059e-05
9.3373e-05
0.00011995
0.00012595
0.0001342
0.00013085
0.00010186
9.8558e-05
0.00010403
8.4891e-05
8.136e-05
0.00011433
0.0001127
7.651e-05
9.3128e-05
0.00012334
0.00013332
0.00011924
0.00013308
0.00014311
0.00013013
9.8015e-05
8.6832e-05
0.00011599
0.00010808
8.111e-05
7.4553e-05
0.00011367
0.000153
0.00015803
0.00011486
7.937e-05
9.313e-05
9.3224e-05
9.5868e-05
0.00010936
0.00011758
0.00012108
0.00012088
0.00014578
0.00011548
9.6183e-05
0.00011959
0.00011254
0.00012827
0.00010905
8.5673e-05
8.586e-05
9.296e-05
0.0001107
0.00010676
0.0001041
9.566e-05
6.9375e-05
8.1773e-05
0.00010946
0.0001016
9.5044e-05
9.5219e-05
8.9295e-05
9.0045e-05
9.835e-05
9.8825e-05
9.4636e-05
8.293e-05
7.5027e-05
0.00010399
0.0001077
9.0217e-05
9.8708e-05
0.00010809
8.608e-05
9.6774e-05
0.00012848
0.00014106
0.00012978
0.00011118
0.00010548
8.1889e-05
7.5041e-05
9.5553e-05
0.00011899
0.00012006
9.5165e-05
0.00012111
0.00013094
0.00014038
0.00014091
9.2698e-05
0.00011098
0.00010628
0.00010481
0.00012644
0.00011055
8.4287e-05
6.9306e-05
8.3058e-05
9.2151e-05
0.00012267
0.00013266
0.00010828
0.00012448
0.00013353
0.00014688
0.00014342
0.00011412
0.0001082
9.881e-05
9.4202e-05
9.9388e-05
0.00014215
0.00013973
0.00011613
0.00011916
8.3057e-05
0.00010602
0.00013922
0.00011316
0.00010094
0.00012174
0.00012147
0.00011954
0.00013634
0.00012379
0.00011049
0.00011567
0.00011618
0.00012372
0.0001191
0.00010278
8.2849e-05
0.00010122
0.0001433
0.00013844
0.00010367
0.00010743
0.00011279
8.2763e-05
9.9215e-05
0.00011262
9.1704e-05
9.1851e-05
9.3002e-05
0.00010324
0.00012137
9.3611e-05
7.3136e-05
9.3238e-05
0.00010412
0.00010675
9.7096e-05
8.2693e-05
0.00010346
0.0001243
0.00010795
9.5063e-05
9.6845e-05
0.00010077
0.00012384
0.00010845
8.8496e-05
0.00010916
0.00010968
0.00010509
0.00011017
0.00011924
0.00010745
0.00011418
0.00013245
0.00012083
0.00011765
0.00012788
0.0001033
9.8041e-05
0.00011165
0.00013736
0.00014758
0.00010599
0.00010563
0.00011477
9.6516e-05
8.2467e-05
0.00010349
0.00013298
0.00011861
0.00010562
8.7592e-05
8.7487e-05
0.00011086
0.00011868
0.00013256
0.00014238
0.00013556
0.00010828
0.00011003
0.00013448
0.00012369
0.00010385
0.00010799
0.00010639
0.00010102
9.0644e-05
0.00010494
0.00011152
0.00011694
0.00010635
9.3701e-05
0.00011741
0.00011301
0.0001213
0.0001306
0.00011011
8.975e-05
0.00010759
0.00010365
9.4874e-05
0.00011463
0.00010312
8.3535e-05
9.2242e-05
0.00011128
9.4171e-05
9.5224e-05
0.00011752
9.6792e-05
9.7455e-05
0.00010981
9.2151e-05
0.00010676
0.00010341
0.00010435
0.00010738
0.00010578
0.00011195
0.00013657
0.00013559
0.00011955
0.00011224
0.00010394
0.0001077
0.00010888
0.0001343
0.00012737
0.00011211
0.00011285
0.00013631
0.00013859
8.8707e-05
5.7744e-05
7.5855e-05
0.0001057
0.00013274
0.00011425
9.1849e-05
0.00010544
0.00010186
6.6387e-05
6.5152e-05
0.00010469
9.4254e-05
0.0001123
0.00012736
0.00012541
0.00013392
8.4151e-05
8.8699e-05
0.00012935
0.00011787
9.191e-05
9.47e-05
0.00010107
9.1811e-05
9.4001e-05
0.00010222
8.9832e-05
7.7298e-05
7.924e-05
9.9048e-05
0.00012851
0.00010336
8.1502e-05
0.00010438
0.0001196
0.00012496
9.8314e-05
0.0001015
0.00012899
0.00013624
0.00015472
0.00013732
0.00013099
0.00012354
0.00011716
0.00010329
9.9541e-05
0.00010917
0.00011818
0.00013908
0.00013538
0.00010133
0.00010293
0.00013791
0.00012025
0.00011118
0.00013881
0.00013308
8.9923e-05
9.3764e-05
0.00011287
0.0001186
0.00012405
0.00012311
0.00012699
0.00013358
0.00013362
0.00011248
7.0514e-05
0.00010239
0.00014627
0.00011995
9.5671e-05
9.574e-05
0.00010001
7.3598e-05
8.0586e-05
9.6664e-05
9.7087e-05
9.5462e-05
9.616e-05
0.00013471
0.00013878
0.00011376
0.00012466
9.2138e-05
5.6484e-05
0.00010445
0.00012449
0.00012904
0.00014046
0.00012893
0.00012666
0.00011888
9.0142e-05
0.00010332
0.00014441
0.00011787
0.00011704
0.0001426
0.00011508
0.00011576
0.00014092
0.00015442
0.00013753
0.0001152
0.0001324
0.00013518
8.4898e-05
7.6968e-05
0.00011479
0.00011389
0.00011551
0.00012225
0.00010129
8.504e-05
0.00010985
0.00012541
0.00012102
0.00012868
0.00012873
0.00011921
0.00011115
0.00012555
0.00013423
0.00014474
0.00011707
7.2342e-05
9.1163e-05
0.00011148
0.00012481
0.0001182
0.00010915
0.00012142
0.00014306
0.00015138
0.00013539
0.00011663
0.00011875
0.00012065
0.00013259
0.00014158
0.00013062
0.00012178
0.0001263
0.00011364
9.5031e-05
0.0001165
0.00014955
0.00016617
0.00015775
0.00015097
0.00015152
0.00010966
9.8101e-05
0.00012553
0.0001082
0.00012863
0.00012438
0.00010857
0.00011677
0.00010504
0.00011012
0.00012858
0.00014198
0.00011394
8.9695e-05
0.00011536
0.00010765
8.782e-05
9.4797e-05
0.00012533
0.00014793
0.00013378
9.3154e-05
0.00010216
0.00011272
9.0504e-05
9.7006e-05
9.483e-05
9.1532e-05
0.00010559
9.2285e-05
8.6977e-05
0.00011313
0.0001067
0.00012118
0.00011664
0.00010854
0.00011468
0.00010774
9.9387e-05
0.00011056
0.00012651
9.4392e-05
9.8587e-05
8e-05
7.4508e-05
0.00011612
0.00012798
0.00012041
0.00010296
0.00010945
0.00013793
0.00014062
0.00011569
0.00010438
9.6261e-05
0.00010919
0.00013205
0.00014786
0.00013602
0.0001282
0.00012571
0.00011097
0.0001167
8.2411e-05
6.9529e-05
9.5925e-05
9.1165e-05
8.9742e-05
8.8494e-05
0.00010346
0.00011559
0.0001323
0.00012385
9.8433e-05
0.00014304
0.00016693
0.00012537
9.6088e-05
0.00012253
0.00011876
8.3225e-05
0.00010432
0.00010865
0.00011964
0.00011961
0.00011683
0.0001205
0.00012119
0.00014713
0.00012439
0.00013974
0.00015682
0.000111
0.00011645
0.00013459
9.554e-05
7.6755e-05
0.00011229
0.00011646
9.6732e-05
0.00013077
0.00014001
0.00011312
0.00011506
0.00010723
0.000101
0.00013546
0.00012129
6.531e-05
6.7839e-05
8.1824e-05
0.00010414
0.00010803
0.00010115
0.00011596
0.00013005
0.00010343
9.3146e-05
9.5581e-05
0.00012099
0.00012362
0.00010305
0.00012322
0.00010985
0.00010423
9.0827e-05
9.7856e-05
0.00011565
0.00011011
0.00011084
0.00011291
0.00010243
0.00011842
0.00012621
0.00013771
0.00014339
0.00010442
0.00011004
0.00013046
0.00011655
9.8044e-05
9.4819e-05
8.6105e-05
0.00010594
0.00012
0.00011164
9.2116e-05
7.9956e-05
0.00011303
0.00011375
8.5487e-05
8.7661e-05
0.00011285
9.909e-05
9.7493e-05
8.5448e-05
8.2003e-05
0.00011365
0.00014406
0.0001471
0.0001177
0.0001162
0.00011026
0.00012898
0.00013481
0.00010005
0.0001221
0.00012451
0.00011802
0.00014881
0.00016283
0.00014459
9.5418e-05
9.9996e-05
0.00012987
0.00014604
0.0001252
0.00010579
0.00012643
0.00012861
0.00012543
0.00012031
0.00011411
0.00013571
0.00013143
0.00012609
0.0001194
0.0001128
0.00015169
0.000151
0.00010144
8.5115e-05
8.049e-05
0.00010647
0.00014491
0.00012472
0.00011588
9.6463e-05
8.2726e-05
0.00013488
0.00013069
0.00011508
0.00013497
0.00013048
0.0001129
8.7519e-05
9.9561e-05
0.00011583
0.0001338
0.00011869
0.0001091
0.00012374
0.00010078
9.3292e-05
0.00010729
9.2393e-05
0.00010348
0.00013263
0.00012563
0.00012027
0.00011191
0.00010533
0.00011924
0.00011664
9.7897e-05
0.00011677
0.00011315
0.00011666
0.00012701
8.6481e-05
8.3575e-05
0.00010991
0.00010074
7.649e-05
0.00010421
0.00013323
0.00011488
0.00012536
0.00013882
0.00012166
0.00012805
0.0001215
0.00011809
0.00010859
0.00011499
0.00011845
9.3659e-05
9.0268e-05
0.00010563
0.00011491
0.00010889
0.00011391
0.00011067
0.0001256
0.00014025
0.00013672
0.00012717
0.00016351
0.00018617
0.0001539
0.0001118
0.00011043
0.00012273
0.00012115
0.00014009
0.00011294
8.1568e-05
8.1829e-05
0.00011223
0.00012564
0.00012758
0.00014462
0.00013173
9.3414e-05
0.00010024
0.00014907
0.0001336
0.00010892
0.00013041
0.00012174
0.00010872
9.7268e-05
9.3334e-05
0.00012093
0.00013576
0.00012758
0.00011419
0.00012361
0.00012356
0.00014248
0.00014491
0.0001284
0.00012689
0.00010561
0.00010941
0.00013044
0.00013397
0.00013172
0.00010162
0.00011049
0.00013362
0.00011724
0.00012859
0.0001182
0.00011683
0.00012469
0.0001195
0.00011205
8.6978e-05
0.00010488
0.00011465
0.00012062
0.00012759
0.00010201
9.942e-05
9.9277e-05
0.00013001
0.0001166
0.00010705
0.00013483
0.00011344
0.00011428
0.00013605
0.00012374
0.00012097
0.00016073
0.00012848
9.2192e-05
0.00012349
0.00013871
0.00012677
0.00011105
8.7703e-05
9.9412e-05
0.00012988
0.00010144
8.864e-05
0.00011644
0.00012325
0.00015118
0.00012006
0.00010113
0.00017881
0.00016242
0.00011028
0.00013555
0.00015652
0.00013091
0.00010135
0.00012626
0.00014594
0.00015985
0.00017413
0.00013721
0.00011948
0.00010133
7.4192e-05
0.00011054
0.0001489
0.00015456
0.0001134
9.2803e-05
0.00012124
0.00012297
0.00013766
0.00014144
0.00011959
0.00010853
9.3091e-05
9.5765e-05
0.00013343
0.00011817
0.00010331
0.00014124
0.00014897
0.00014899
0.00014321
0.00012864
0.00014631
0.00013042
9.8854e-05
0.00012397
0.00014752
0.00012875
9.6909e-05
0.00011783
0.00010685
7.5291e-05
9.3955e-05
0.00011425
0.00010803
9.3721e-05
0.00011835
0.00013321
0.00011108
0.00012265
0.00013456
0.00012841
0.00014484
0.00017961
0.00016136
0.00012955
0.00015195
0.00013037
0.00011626
0.00012617
0.00011474
0.00012485
0.0001316
0.00011555
0.00012655
0.00013428
0.00011849
0.00013256
0.00012694
0.00014347
0.00014248
0.0001058
0.00012508
0.00014654
0.00014253
0.00012067
0.00011994
0.00013317
0.00012474
0.00010231
0.00012347
0.00017726
0.00017023
0.00012882
0.00013007
0.00013225
9.8084e-05
8.7215e-05
0.00011455
0.00010207
0.00011936
0.0001261
8.399e-05
8.1874e-05
0.0001045
0.00011127
7.9631e-05
0.00010353
0.00015056
0.00014837
0.0001447
0.0001403
0.00013949
0.00012724
0.00011515
0.00012696
0.00010613
9.8084e-05
0.00011652
0.00011947
0.00012
0.00013267
0.00011702
0.00012913
0.00014328
0.00012617
0.00012091
0.0001106
9.3475e-05
7.7229e-05
9.9992e-05
0.00010749
0.00012434
0.00012705
9.4686e-05
0.00010035
0.0001271
0.00013649
0.00013865
0.00014438
0.00011188
9.9261e-05
0.00012758
0.00011906
0.00011344
0.00012897
0.0001309
0.00012619
0.00012377
0.00010716
9.8114e-05
0.00012602
0.00013589
0.00011953
0.00012055
0.00013268
0.0001241
0.00011474
0.00011746
0.00014178
0.00015311
0.00013827
0.00013294
0.00011628
0.0001269
0.00013806
0.00012335
0.00010662
0.00011776
0.00014973
0.00016404
0.00015227
0.0001068
9.5737e-05
0.00012763
0.00013953
0.00011385
9.2168e-05
9.7885e-05
0.00010859
9.4687e-05
8.8748e-05
0.00011827
0.00012994
0.00013034
0.00012448
0.00011183
9.9732e-05
0.00014811
0.0001668
0.0001286
0.00013286
0.00013793
0.00010187
0.00010254
0.00011517
0.00010087
0.00011747
0.00012288
0.00012259
0.00010896
9.2211e-05
0.00011744
0.00012892
0.00014135
0.00017972
0.00015998
0.0001454
0.00013
0.00010446
0.00012233
0.00013941
0.00013968
0.00014517
0.00011584
0.00012034
0.00012181
0.00010705
0.0001331
0.00015334
0.00014274
0.00012582
0.00012874
0.00014293
0.00014218
0.00012087
0.00012789
0.00014574
0.00014509
0.00013416
0.00011236
0.00011287
0.00013454
0.00010008
0.00010298
0.00012597
0.00012207
0.00013474
0.000148
0.00011856
9.7963e-05
0.00011453
0.00011404
0.00012371
0.00012805
0.00010847
0.00010534
0.00012399
0.00014988
0.00012954
0.0001023
0.00010334
0.00014438
0.00017004
0.00013126
0.00011335
0.00010609
0.00010218
0.0001459
0.00014154
0.00011473
0.00011579
0.00010203
0.00013175
0.00016361
0.00012912
9.7473e-05
0.00011499
0.00013381
0.00013094
0.00015951
0.00014463
0.00010805
0.00011503
0.00011049
9.9556e-05
0.00012457
0.00013507
0.00011265
0.00012633
0.00012678
9.756e-05
6.2996e-05
9.661e-05
0.00013473
0.00012692
0.00012639
0.00014816
0.00015552
0.00014699
9.5921e-05
7.7018e-05
0.00012233
0.00015017
0.00014598
0.00012533
0.00011158
9.0491e-05
0.00010605
0.00016083
0.00014014
8.7895e-05
0.00011255
0.00014368
0.00010645
0.00010481
0.00011867
9.4654e-05
9.4652e-05
0.00010436
0.00010194
0.0001157
0.00014115
0.0001033
0.00010549
0.00013053
0.00013392
0.00015162
0.00011732
0.00011769
0.0001379
0.00010231
6.0664e-05
7.2487e-05
7.934e-05
6.9893e-05
0.00013866
0.00016667
0.00011952
0.00012709
0.00014059
0.00011581
0.00013003
0.00012998
9.8334e-05
9.65e-05
9.5627e-05
7.9258e-05
0.00011332
0.00016404
0.0001403
0.00011529
0.00010401
0.00011341
0.00011517
0.00010801
0.00012498
0.000147
0.00017364
0.00016126
0.00013908
0.0001321
0.00012793
0.00012619
0.00012176
0.00011618
0.00011482
0.00013122
0.00014089
0.00011719
0.00013779
0.00014554
0.00011216
0.00010133
0.00013597
0.00015453
0.00013423
0.00010387
7.0893e-05
0.00011562
0.00017104
0.00015845
0.00013888
0.00014197
0.00012365
0.00012041
0.00011065
9.8639e-05
0.00012361
0.00010613
0.00013281
0.00015904
0.00014129
0.00011257
9.7529e-05
0.00013139
0.00014312
0.00012529
0.00010571
9.2235e-05
0.00012463
0.00013949
0.00011482
9.3475e-05
8.626e-05
0.00010009
0.00010797
0.00013338
0.00016036
0.0001357
0.00013726
0.00013658
0.00011238
0.00013246
0.00013768
0.00011979
0.00011077
0.00011774
0.0001173
9.0032e-05
0.00010424
0.00014528
0.00013808
0.00011957
0.00011964
0.0001245
0.00012745
0.00010306
0.00013287
0.00016737
0.00014962
0.00014616
0.0001195
0.0001136
0.00013343
0.00013275
8.7672e-05
8.768e-05
0.00012116
0.00013141
0.00012975
0.00011998
0.00012317
0.00012074
0.00011821
9.5811e-05
0.00011198
0.00012813
0.00011645
0.00011022
0.00013433
0.00014301
0.00010067
0.0001129
0.00012238
0.00011606
0.00012496
0.00013882
0.00012508
0.00010702
8.4167e-05
7.3005e-05
9.1134e-05
0.0001354
0.00017272
0.00012496
9.9325e-05
9.7153e-05
0.00011446
0.00016233
0.00016266
0.00015437
0.00011809
7.1346e-05
8.6078e-05
0.00011487
0.00010282
0.0001036
0.00011139
0.00011092
0.00011158
0.00010207
0.0001287
0.00012947
0.00012614
0.00015433
0.0001073
7.1748e-05
0.00013202
0.00016238
0.00015304
0.00016849
0.00014029
9.7246e-05
0.00011538
0.00012223
0.00011844
0.00014102
0.00015201
0.00013606
0.00014299
0.00012245
0.00010307
0.0001228
0.00011714
0.00011544
0.00012356
0.00014962
0.00016815
0.00013999
0.00010312
0.00012506
0.00013363
0.00012528
0.00010401
9.2185e-05
0.00012109
0.00010797
0.0001097
0.00011061
9.9052e-05
0.00011891
0.00012367
0.0001413
0.00015166
0.00014828
0.00015897
0.00014937
0.00012176
0.00012726
0.00013876
0.00013579
0.00014892
0.00013941
9.4923e-05
9.9424e-05
0.00013051
0.00013968
0.00015137
0.00015397
0.00013021
9.8245e-05
0.00012749
0.00012386
0.00010659
0.00014139
0.00012448
7.9463e-05
7.1874e-05
8.3724e-05
9.9637e-05
0.00012107
0.00014343
0.00014705
0.00012222
0.00011827
0.00011045
0.00011377
0.00013475
0.0001243
0.00011839
0.00012269
0.00012232
0.00011216
0.00011508
0.0001194
0.00013108
0.00012648
0.00011854
0.00012549
0.00012498
0.00011019
0.00011263
0.00013837
0.00011466
9.7095e-05
0.00011735
0.00012124
0.0001198
0.00011116
0.00011597
0.000132
0.00015744
0.00016611
0.00014485
0.00011677
0.00012241
0.00015554
0.00011291
0.00010106
0.0001319
0.00014457
0.00013039
0.00012084
0.00012038
0.00011527
0.00011694
0.0001304
0.000151
0.0001351
0.00014336
0.00013642
0.00011476
0.00012407
0.00012264
0.00013477
0.00014327
0.00012459
0.00011162
0.00011806
0.00011943
0.00012494
0.00012085
0.00013178
0.00014279
0.00013198
0.00013146
0.00015764
0.0001438
0.00010379
0.00010823
0.00012864
0.00014003
0.00012756
9.2625e-05
8.6205e-05
0.00012159
0.00013379
0.00012962
0.00012784
0.00012022
0.00012719
0.00014581
0.00012862
0.00011652
0.00013962
0.00014713
0.00013289
0.00012742
0.00013438
0.00011755
0.00011674
0.00014216
0.00014737
0.00012098
0.00010897
0.00014213
0.00013248
0.00011408
0.00014077
0.00016031
0.00013766
0.00010631
0.00010383
0.00012636
0.00014097
0.00012658
0.0001093
9.3916e-05
9.7045e-05
0.00012309
0.00013664
0.00014279
0.00014346
0.00012138
0.00012398
0.00012821
0.00011965
0.00012456
0.00011842
0.00011251
0.00012321
0.00011902
0.00014773
0.00014358
9.4911e-05
9.255e-05
0.00012334
0.00016129
0.00014421
0.00013237
0.00013727
0.00010736
9.8873e-05
0.00011325
0.00011053
0.00010009
0.00011792
0.00016119
0.00015393
0.00013731
0.00011483
8.6531e-05
0.00010354
0.0001139
9.8865e-05
0.00012993
0.00014436
9.6529e-05
8.871e-05
0.00011661
0.00015369
0.00016862
0.00016238
0.0001372
0.00010695
0.00011245
0.00011198
9.7447e-05
0.00011293
0.00012033
0.00010528
0.00012156
0.00013929
0.00012271
9.0146e-05
0.00012592
0.00013928
0.00012347
0.00011257
9.1368e-05
0.00010327
0.00010153
0.00012385
0.00013551
0.00013509
0.00014853
0.00013023
0.00012829
0.00014185
0.00014016
0.00014184
0.00013168
0.00012502
0.00011753
0.00010467
0.00011883
0.00013901
0.00012894
0.00012463
0.00011934
0.00013241
0.00013627
0.00014496
0.00013483
0.00010014
0.0001431
0.00014887
0.00010838
0.0001192
0.00012287
0.00011701
0.00012411
0.00012852
0.00011734
0.00011166
0.0001124
0.00011622
0.00014909
0.00013817
9.7756e-05
0.00011056
0.00013543
0.0001256
9.9154e-05
0.00010592
0.00013002
0.00013295
0.00011829
8.0125e-05
9.1891e-05
0.00013633
0.00015368
0.00017419
0.00016428
0.00012746
9.5711e-05
0.00010352
0.00013988
0.00017056
0.00013402
0.00011397
0.00014514
0.00012262
0.00011961
9.6888e-05
0.00011067
0.00015812
0.00015882
0.00012863
0.00011291
0.00013691
0.00014389
0.00013014
0.00012505
0.00012887
0.00010313
9.8175e-05
0.00013169
0.00014349
9.4068e-05
9.7376e-05
0.00011806
0.00012068
0.00018273
0.00017156
0.00012609
0.00011432
0.00014556
0.00016092
0.00015327
0.00014957
0.00015418
0.00018203
0.00017282
0.00013353
0.00013328
0.00014037
0.00015892
0.00014437
0.0001131
0.00013609
0.00013996
0.00013041
0.00015199
0.00011263
9.3255e-05
0.00011278
9.057e-05
9.1938e-05
0.00012085
0.00014777
0.00014148
0.00013051
9.8932e-05
0.00013043
0.0001439
0.00013674
0.00014412
0.00011896
0.00011937
0.00015213
0.00018196
0.00015688
0.00012353
0.00013193
0.00014212
0.00011578
0.00012931
0.00013089
0.00011178
9.9477e-05
6.9464e-05
9.8134e-05
0.00014482
0.00015877
0.00015524
0.00012844
0.00014298
0.00013734
0.00014947
0.00018309
0.00014085
0.00011843
0.00011708
0.00011976
0.00011678
0.00010356
0.00013112
0.00014933
0.0001113
0.00011443
0.00011631
0.00012155
0.00016554
0.00015151
0.00013219
0.00016192
0.00012519
0.00010973
0.00018419
0.00016627
0.00014474
0.00015134
0.00011492
0.00010669
0.00011951
0.00010182
0.00012834
0.00017142
0.00017659
0.00015237
0.00010548
9.1076e-05
0.00012759
0.00015832
0.00013402
0.00010096
8.4398e-05
0.00013345
0.00016857
0.00012496
0.00010455
0.00010951
0.00011357
0.00013866
0.0001481
0.00014845
0.00010986
0.00010648
0.00014183
0.00012983
0.00011847
0.00011623
0.0001146
0.00013222
0.00010787
7.9783e-05
0.00012379
0.0001519
0.00015024
0.00012853
0.00012703
0.00012142
0.00012657
0.00013231
0.00010192
0.00011118
0.00011227
0.00011354
0.00012796
0.00014016
0.00013138
0.000119
0.00012226
0.00012281
0.000137
0.00015471
0.0001397
0.00011326
0.00010968
0.00010276
0.00010574
0.00013389
0.0001384
0.00013321
0.00012304
0.00010628
0.00010698
0.00013312
0.00015572
0.00010993
0.00010083
0.00010736
9.8329e-05
0.00013491
0.00017352
0.00016491
0.00012665
0.0001077
0.00011139
0.00012102
0.00011187
0.00011875
0.00014371
0.00013923
0.00012616
0.00011856
0.00012633
0.00014438
0.00013496
0.00011424
0.00013169
0.00013914
0.0001447
0.00015154
0.00013628
0.00012363
0.00012194
0.00016542
0.00018101
0.00014345
0.00012293
0.0001183
0.00013353
0.00014063
0.00014116
0.00015917
0.00016213
0.00013653
0.00011513
0.00011686
0.00010974
0.00011677
0.00013914
0.00016715
0.00016451
0.00014029
0.00013609
0.00012357
0.00013225
0.0001433
0.00012311
0.00012042
0.00011931
0.0001233
0.00010932
0.0001294
0.00018784
0.00015192
0.00013148
0.000137
0.00011738
0.00010702
8.6165e-05
0.00011284
0.0001242
0.00015029
0.00016587
0.00013695
0.00012897
0.00014816
0.00016689
0.00012198
7.4554e-05
6.6114e-05
9.5168e-05
0.00011142
0.00013102
0.00015756
0.00013816
0.00010462
9.838e-05
0.00012536
0.00015594
0.00015863
0.00011961
9.5874e-05
0.00012432
0.00013771
0.00014977
0.00012918
9.2944e-05
0.00010114
0.00011551
9.5087e-05
0.00010512
0.00014747
0.0001215
0.00010047
0.00013004
0.00013639
0.00013517
0.00013851
0.00014377
0.00014762
0.0001384
0.00013048
9.9899e-05
7.0705e-05
0.00011716
0.00015562
0.00013899
0.0001395
0.00011763
0.00012689
0.00014747
0.00015606
0.00015216
0.00013411
0.00012903
0.00012977
0.00013096
0.00011374
8.3817e-05
6.5578e-05
8.7892e-05
0.00012558
0.00014152
0.00012007
0.00011278
0.00011872
0.00011429
0.00011001
0.00010388
0.00013313
0.00012549
0.00011348
0.00014342
0.00013633
0.00014743
0.00016533
0.00013955
0.00010857
0.00011462
0.00013657
0.0001567
0.00012919
8.7173e-05
0.00011294
0.00015911
0.00012884
0.00011917
0.00011972
8.8179e-05
8.3012e-05
0.00012877
0.00015876
0.0001284
0.00014376
0.00012509
0.00011192
0.00010307
0.00010577
0.00014806
0.00011968
9.9952e-05
0.00012114
0.00012102
0.00011942
0.00013214
0.0001052
8.9461e-05
0.00011097
0.00011145
9.0861e-05
7.4029e-05
0.00010267
0.00013161
0.00013702
0.0001397
0.00014933
0.00013816
0.00013474
0.00014921
0.00013766
0.00015746
0.00015106
0.00012443
0.00012855
0.00013265
0.00015199
0.00013883
0.00012262
0.0001521
0.00013389
0.00010868
0.00013437
0.00015336
0.00013656
0.0001129
0.00012406
0.00011239
8.6884e-05
0.00010034
0.00011296
0.00012064
0.00014952
0.0001473
0.00016581
0.00015524
0.0001149
0.00013869
0.00012312
0.00011437
0.00015027
0.00013475
0.00013644
0.00015714
0.00012315
0.00011028
0.00011028
0.00011576
0.00013038
0.00012728
0.00012842
0.0001306
0.0001422
0.00011331
9.8551e-05
0.00010404
8.9033e-05
9.5028e-05
0.00016509
0.0001771
0.00013141
0.00013775
0.00010707
0.00010292
0.00013061
0.00013423
0.00013299
0.00013855
0.00012776
0.00010591
0.00012581
0.00015252
0.00014756
0.00013435
0.0001235
0.00011304
0.00010648
0.00012924
0.00015325
0.00016247
0.00015715
0.00012612
7.6936e-05
9.2517e-05
0.00012587
0.00014749
0.00015548
0.00014118
0.00014668
0.00011063
8.9239e-05
0.00014045
0.00014414
0.0001227
0.0001487
0.00013834
0.00013896
0.000138
0.00012356
0.00014161
0.00013202
0.00012361
0.00014637
0.00015549
0.00013297
0.00014491
0.00012298
0.00010695
0.000124
0.00012386
0.00012263
0.00013407
0.00014893
0.00014934
0.00014204
0.00013746
0.00013768
0.00013868
0.00013713
0.00011907
0.00010171
0.00014415
0.00017403
0.00013984
0.00015619
0.00015505
0.0001281
0.00013188
0.0001355
0.00014524
0.00014203
0.00015093
0.00013184
8.2582e-05
9.9232e-05
0.00013984
0.00017028
0.00016546
0.00013531
0.0001258
0.0001213
0.00016024
0.00014949
0.00014635
0.0001518
0.00012493
0.00014146
0.00014251
0.00014197
0.00013456
0.00011475
0.00012157
0.00012853
0.00011545
0.00013824
0.00015677
0.00014272
0.00012808
0.00013702
0.00012446
0.00011326
0.00010299
0.00011112
0.00012279
0.00014774
0.00016065
0.00012861
0.00015276
0.0001616
0.00012625
0.00011881
0.00014343
0.00014274
0.00013591
0.0001527
0.00014526
0.00012019
0.00013561
0.00014697
0.00014438
0.00011508
9.1436e-05
0.00011784
0.00012526
0.00012902
0.00014519
0.00013483
0.00011125
0.00012745
0.00014204
0.00013364
0.00012152
0.00012206
0.00014196
0.00013514
9.7773e-05
0.0001143
0.00014834
0.00012946
0.00012442
0.00012981
0.00013558
0.00013691
0.00013823
0.00016675
0.00015892
0.00013081
0.0001359
0.00014624
0.00011613
0.00010274
0.00011063
0.00010474
0.00011785
0.00015284
0.00016077
0.00012891
0.00011144
0.00010492
0.00013388
0.00015325
0.00014277
0.00013619
0.00013718
0.00010639
0.00011176
0.00014158
0.00012448
0.00013514
0.00012167
0.00011884
0.0001292
0.00013452
0.00013177
0.0001195
0.00011693
0.00010979
0.00012524
0.00014027
9.8759e-05
9.2344e-05
0.000137
0.00016446
0.00015575
0.00011054
0.00011432
0.00015578
0.00012679
7.8513e-05
0.00011529
0.00016987
0.00016141
0.0001416
0.00015579
0.00015079
0.00013298
0.00010354
8.6629e-05
0.00011096
0.00012388
0.00011885
0.00011975
0.00012182
0.00012524
0.00015934
0.00017726
0.00015804
0.00014293
0.00013604
0.00012304
0.00013352
0.00015009
0.00013205
0.00013687
0.0001248
0.00012133
0.00012928
0.00011054
0.000137
0.0001442
0.00016721
0.00018575
0.00014489
0.00012737
0.00015543
0.00016541
0.00011622
0.00010979
0.00014175
0.00013563
0.00014826
0.00015527
0.00012481
0.00012249
0.00011102
0.00012319
0.00015029
0.00015208
0.00012216
9.3914e-05
0.00012374
0.00013099
0.00012462
0.00011232
0.00011698
0.00013853
0.00013176
0.00012185
0.00011193
0.00012691
0.00013778
0.00015163
0.00014863
0.00012966
0.00014306
0.00012455
0.00011918
0.00014723
0.00016559
0.00015858
0.00013462
0.00012813
0.00012855
0.00013452
0.00014215
0.00012105
0.00012199
0.00014973
0.00015548
0.00014076
0.00014107
0.00013274
0.00013226
0.00015438
0.00012586
0.00010133
0.00010748
0.00011632
0.00014104
0.00014081
0.00014548
0.00015989
0.00011599
0.00010512
0.00014214
0.00014952
0.00016463
0.00013754
9.8574e-05
9.8046e-05
8.3287e-05
0.00012397
0.0001612
0.00014433
0.00012629
0.00011318
0.00011931
0.00010725
0.00011301
0.00013748
0.0001394
0.00013165
0.00012974
0.0001261
0.00010092
9.5792e-05
0.00014697
0.0001527
0.0001486
0.00014525
0.00013003
0.00017456
0.00017409
0.00013283
0.00011854
0.00012711
0.0001504
0.00013302
0.00010912
0.00011107
0.00012427
0.00014607
0.00014566
0.00014452
0.00010875
9.9778e-05
0.00014327
0.00013903
0.00014442
0.00014878
0.00011937
0.0001261
0.00013847
0.00015878
0.00014058
0.00012853
0.00017521
0.00015911
0.00012733
0.00012927
0.00012344
0.00014222
0.00011107
0.00010224
0.0001254
0.00016621
0.00019304
0.00014425
0.00011539
0.00011928
0.00012267
0.0001176
0.0001097
0.00013932
0.00014673
0.00011693
0.00011624
0.00013081
0.00013149
0.0001055
8.2903e-05
9.7146e-05
0.00012377
8.653e-05
7.6014e-05
0.00012174
0.00010651
9.7122e-05
0.00014428
0.00014106
0.00010508
9.838e-05
9.547e-05
0.00012881
0.0001417
0.0001151
0.00012389
0.00012121
0.0001145
9.9254e-05
0.000108
0.00012603
0.00012125
0.00010833
0.00011295
0.00013444
0.00012594
0.0001207
0.0001146
0.00013666
0.00017546
0.00014867
0.00012824
0.00013439
0.00011263
0.00012605
0.00011892
0.0001098
0.00014829
0.00015032
0.00011908
0.0001578
0.00016417
0.00012039
0.00013626
0.00012073
0.00012922
0.00015021
0.00014134
0.00016196
0.00014833
0.00010808
0.00011826
0.00013972
0.00015421
0.00015057
0.00012984
0.00012605
0.00014956
0.00013206
9.5548e-05
0.00010185
0.00012443
0.00013471
0.00014354
0.00011981
0.00010514
0.00012891
0.00012546
0.00012807
0.00013892
0.00013706
0.00013334
0.00010633
7.4499e-05
0.00011038
0.00015363
0.00016487
0.00015933
0.00012636
9.4842e-05
0.00010982
0.0001413
0.00014143
0.00012081
0.00010904
0.00011429
0.00011352
0.0001406
0.00014255
0.00015376
0.00015881
0.00012623
0.00011381
0.00010714
0.00010344
0.00012627
0.00012492
0.00010858
0.00012781
0.00013137
0.00013959
0.00016076
0.00015257
0.00012729
0.00012686
0.00010853
9.2444e-05
0.00010425
0.0001151
0.00011323
0.00010947
0.00010816
0.00011158
0.0001351
0.00012884
0.00013016
0.0001371
0.00013187
0.00013479
0.00011228
0.00013163
0.00014647
0.0001143
9.3741e-05
0.00011456
0.00013888
0.00013344
0.00012292
0.000105
0.00011293
0.00011771
0.00011225
0.00013411
0.00013502
0.00011667
0.00012784
0.00014753
0.00013723
0.00010086
0.00010828
0.00014423
0.0001304
0.00011764
0.00013409
0.0001368
0.00013664
0.0001602
0.00017297
0.00013597
0.00013028
0.00014396
0.00013821
0.00014194
0.00012986
0.00010774
0.00014459
0.00013203
9.1613e-05
9.6596e-05
9.9136e-05
0.00013257
0.0001427
0.00012708
0.00012576
0.0001181
0.00011728
0.00014282
0.00013261
0.00012637
0.00015388
0.00014017
0.00011303
0.00010343
9.6141e-05
8.8529e-05
7.9013e-05
0.00010918
0.00013162
0.00011937
0.0001168
0.00012845
0.00012118
0.00011895
0.0001505
0.00015264
0.00012633
0.00012052
0.00011824
0.00014838
0.00017656
0.00015479
0.0001401
0.00012615
0.00010482
0.00010382
9.8711e-05
0.00011324
0.00013361
0.00014119
0.00014781
0.00013231
0.00011253
0.00014815
0.00015639
0.00012004
0.00014791
0.00016552
0.0001398
0.00012417
0.00012389
0.00011558
0.00012912
0.00013886
0.00011412
0.00012743
0.00012337
9.2153e-05
0.00010791
0.00013485
0.00013216
0.00013043
0.00015659
0.00016178
0.00013598
0.00013909
0.00015762
0.00013145
0.00012129
0.00012027
0.0001233
0.00012288
9.5759e-05
9.8746e-05
0.0001416
0.00012104
0.00010763
0.00010249
0.00010027
0.00010209
0.00010119
0.00014054
0.00013129
0.00012116
0.00012667
0.00012715
0.00010733
9.7593e-05
0.00013598
0.00017307
0.0001742
0.00013436
0.00010847
0.00012248
0.00012305
0.00010544
9.3909e-05
0.00010493
0.00011384
0.00013088
0.00014993
0.00011772
0.00010969
0.00012655
0.0001227
0.00010561
0.00011956
0.00015495
0.00014866
0.00016787
0.00015353
0.00012495
0.00011546
0.00012946
0.00015176
0.00012975
0.00013393
0.0001266
0.00010324
0.00014513
0.00017638
0.0001445
0.00013461
0.00013242
0.00012645
0.00010122
0.00010401
0.00011259
0.00013966
0.00016441
0.00013916
0.00013841
0.00013252
0.00011604
0.00012342
0.00014172
0.00011914
0.00013482
0.00016394
0.00013066
0.00010176
0.00010964
0.00013809
0.00014765
0.00013108
0.00010192
0.00011115
0.00014883
0.00013331
9.371e-05
0.00011528
0.00015555
0.00017388
0.00015173
0.0001146
0.0001256
0.00011236
8.1424e-05
0.00011778
0.0001248
9.1538e-05
8.603e-05
7.6694e-05
8.7814e-05
0.00011692
9.7722e-05
9.3523e-05
0.00014996
0.00016558
0.00016267
0.00013353
0.00012197
0.00013557
0.00013531
0.00014027
0.00011999
0.0001348
0.0001488
0.0001275
0.00013784
0.00015046
0.00012847
0.00012571
0.00015893
0.00015665
0.00012066
0.00011697
0.00011284
0.00010907
0.00011614
0.00013903
0.00015221
0.00013697
0.00012946
0.00011152
9.4642e-05
0.00012165
0.00015841
0.00014452
0.000117
0.00011612
0.00014817
0.00012202
8.6825e-05
0.00010579
0.00011094
0.00012177
0.00012283
0.00011597
0.00010594
0.00012978
0.0001631
0.00012158
0.00010387
0.00010738
0.00010165
8.7162e-05
9.514e-05
0.00011267
0.00010931
0.000112
9.2084e-05
0.00012084
0.00013852
0.00011677
0.00012074
0.0001327
0.00011989
0.00014465
0.00015144
0.000111
0.00014583
0.00015563
0.00011714
0.00012626
0.00013293
0.00010078
8.8994e-05
9.6246e-05
0.00012313
0.00015332
0.00013168
0.00011777
9.7462e-05
0.0001064
0.00011938
0.00012292
0.00015412
0.00014904
0.00013749
0.00013672
0.00013784
0.00011977
8.8297e-05
0.00011558
0.00013237
0.00012749
0.00012853
0.00013014
0.00013577
0.00012922
0.00010778
8.1502e-05
9.7752e-05
0.00012087
0.00013055
0.00013319
0.00011163
0.00011252
0.00013836
0.00015509
0.00016956
0.00014826
0.00014885
0.00014942
9.7918e-05
9.5893e-05
9.4029e-05
9.7925e-05
0.00012259
0.00012484
0.00011331
0.00016451
0.00019057
0.00014262
0.0001428
0.00011824
0.00013871
0.00015766
0.00012901
0.00013084
0.00013461
0.00012108
0.00010793
0.00011696
0.00013713
0.00014683
0.00011728
0.00014845
0.00016334
0.00010591
0.00010727
9.8861e-05
8.2593e-05
0.00013176
0.00014768
9.7731e-05
9.2314e-05
0.00013083
0.00012296
0.00012085
0.00013174
0.00016405
0.00015844
0.00014772
0.00018348
0.00017642
0.00013967
0.00013944
0.00014427
0.00010882
0.00013165
0.00014228
0.00012855
0.00013863
9.9005e-05
8.1686e-05
9.7727e-05
0.00011053
0.00013607
0.00012481
0.00010745
0.00013183
0.00012517
0.00011711
0.00013925
0.00014723
0.00013988
0.00014535
0.00014524
0.00011453
9.0647e-05
0.00012747
0.00015873
0.00012909
0.00010894
0.00011972
0.00013275
0.00012204
0.00011269
0.00010142
0.0001061
0.00011447
0.00010291
0.0001208
0.00015026
0.00011748
0.00010068
0.0001185
0.00013293
0.00014847
0.00012333
9.7692e-05
0.0001057
0.00011655
0.00014568
0.00016544
0.00016594
0.00016268
0.00014487
0.00012309
0.00011813
9.3032e-05
9.0939e-05
0.00010842
0.00010032
9.9126e-05
0.00012414
0.00012313
0.00012567
0.00014205
0.00011176
0.00011238
0.0001064
8.62e-05
9.638e-05
0.00013756
0.00015189
0.00015479
0.00012589
0.00010148
0.00012585
0.00012562
0.00013613
0.00013506
0.00011316
0.00012494
0.00015707
0.00014519
0.00010707
0.00011722
0.00013549
0.00012303
0.00013491
0.00016018
0.00018621
0.00018784
0.00012575
0.0001126
0.00012659
0.0001174
0.00014543
0.0001454
0.00010459
0.00011865
0.00013005
0.00012329
0.00013123
0.00012727
0.00012925
0.00012257
0.00013027
0.00014642
0.0001204
0.00011773
0.00012729
0.00011926
0.00013102
0.00011965
0.00012446
0.00012813
0.00012427
0.00010558
9.9208e-05
0.0001099
0.00011027
0.00012383
9.4576e-05
0.00010256
0.0001187
0.00010687
0.00012319
0.00012137
0.00011997
0.00013998
0.00014789
0.0001515
0.00013133
0.00011604
0.00012678
0.00012884
0.00011488
0.00011206
0.00012757
0.00011947
8.6455e-05
7.2107e-05
8.1998e-05
0.00010167
0.00010058
0.00010553
0.00015622
0.00018044
0.00019658
0.00015712
0.00011026
0.00012565
0.0001155
0.00010999
0.00012177
0.0001137
0.00010126
0.00010218
0.00012827
0.0001338
0.00010439
9.6458e-05
0.00012625
0.00013526
0.00011068
0.00013241
0.00013188
9.5366e-05
8.774e-05
0.00010928
0.0001424
0.0001101
9.7694e-05
0.00013934
0.00014246
0.00014147
0.00013021
0.0001024
0.00010272
0.00012605
0.00014885
0.00014625
0.00010292
9.5197e-05
0.00011932
0.00012754
0.00010572
6.939e-05
7.0503e-05
9.3508e-05
0.00010644
0.00013712
0.00015765
0.00012946
0.00011235
0.00011179
0.00013429
0.00017206
0.00014509
0.00011019
0.00013323
0.00013019
0.00010637
0.00012089
0.00013596
0.00012795
0.00011456
0.00011344
0.0001304
0.00011196
0.0001217
0.00014476
0.00012749
0.0001177
0.0001413
0.0001594
0.00014669
0.00014786
0.00012396
8.0107e-05
8.5416e-05
0.00011855
0.00014067
0.00013774
0.00014372
0.00013529
0.00013312
0.00014943
0.0001269
9.7473e-05
0.00012652
0.00011985
0.00010186
0.00011975
0.00012314
0.00017503
0.0001833
0.00013174
0.00012451
0.00013151
0.00014935
0.00016404
0.00012605
0.00011828
0.00013261
9.241e-05
0.00011077
0.00016143
0.00013253
0.00011151
9.6597e-05
0.00012825
0.00015746
0.00014254
0.00012568
0.00012929
0.00013835
0.00012487
0.0001015
0.00010516
0.00014146
0.00010584
8.3769e-05
0.00011184
0.00012412
0.00012807
0.00011741
0.00011611
0.00012209
0.00012876
0.0001401
0.0001072
0.0001299
0.00011475
0.0001034
0.00013975
0.0001265
0.00015163
0.00015528
0.00013459
0.00012562
0.00011544
0.00012392
0.00011222
0.00010384
0.00011833
0.00010708
9.3508e-05
0.00011194
0.00012872
0.00012646
0.00011927
0.00010479
0.00012704
0.00012382
0.00010451
0.00012548
0.0001285
0.00011294
9.4384e-05
8.3644e-05
0.00011448
0.00011193
0.00010202
0.00011711
8.7271e-05
0.00010278
0.00013687
0.00012052
0.00011294
0.00011746
0.00011344
0.00014106
0.00014409
0.00012259
0.00013284
0.00013606
0.00010661
0.00010455
0.00014093
0.00014683
0.00012511
0.00011733
0.00013908
0.00015176
0.00014077
0.00013296
0.00012805
0.00010393
0.00012588
0.0001463
0.00013287
0.00013235
0.0001084
7.9539e-05
0.00013918
0.00016917
0.00012796
0.00011206
8.7291e-05
6.4596e-05
0.00010423
0.00015286
0.00012134
9.633e-05
0.00010697
0.00012936
0.00012735
0.00011206
0.00012958
0.0001371
0.00013934
0.00012889
0.00011429
0.00013668
0.00019575
0.00016786
0.00010979
0.00014247
0.0001448
0.00013579
0.00012555
0.00010605
0.00010681
0.00010624
0.00011788
0.00010603
0.00012199
0.00014274
0.00013989
0.00012449
0.000128
0.00014766
0.00016759
0.00016796
0.00014217
0.00013157
0.00012737
0.00011665
0.00010867
0.00016303
0.00020132
0.00016057
0.00013234
0.00012732
0.00010755
0.00011014
0.0001174
0.00010366
8.8822e-05
9.9054e-05
0.00012775
0.00012255
0.00011373
0.00012679
0.00013231
0.00012946
0.00011768
0.00011645
0.00013325
0.00011676
0.00010186
0.00010601
0.00013346
0.00013201
0.00010132
0.00010388
7.7935e-05
8.5633e-05
9.2592e-05
8.1566e-05
9.6784e-05
0.00011756
0.00011381
0.00012805
0.00013079
0.00010719
8.7398e-05
9.355e-05
0.00014001
0.00014215
0.0001151
0.00011643
0.0001096
0.00010077
0.00012276
0.00015248
0.00014415
0.00014753
0.00014337
0.00011481
0.0001118
0.00013652
0.00012781
0.00010419
0.00013039
0.00011855
0.00010108
0.00012032
0.00014446
0.00014682
0.00012566
0.00011148
0.0001382
0.00013332
0.00011042
0.00011769
0.00011912
0.00011357
0.0001111
0.00011511
0.00011309
0.00011245
0.00013464
0.00015628
0.00014275
0.00013847
0.00014962
0.0001219
0.00010855
9.8598e-05
7.431e-05
9.6144e-05
0.00010934
0.00010917
0.00013414
0.00014111
0.00011016
9.479e-05
0.00012223
0.00013488
0.00010553
0.00011466
0.00013115
0.00010821
9.9289e-05
0.0001032
9.93e-05
0.00011441
0.00014194
0.00012538
0.00010917
0.00011994
0.0001158
0.00012199
0.00011406
0.00012904
0.00013164
0.00010504
0.0001218
0.00012605
0.00014301
0.00014147
9.5078e-05
9.3261e-05
0.00015043
0.00016757
0.00016407
0.00012038
0.00011586
0.00014431
0.0001337
0.00010857
0.00010777
0.00013749
0.00011115
0.0001061
0.00011946
0.00012125
0.00011658
9.7112e-05
0.00011667
0.00016778
0.00015571
0.0001281
0.0001147
0.00011253
0.00012532
0.00012326
0.00013113
0.0001196
0.00014036
0.00016968
0.00014181
0.00012662
0.00012592
0.00011615
0.00012389
0.00014067
0.00015994
0.00014349
0.00010791
7.9766e-05
8.1436e-05
9.241e-05
9.9914e-05
0.00011166
0.00013045
0.000115
8.2567e-05
8.6834e-05
8.7076e-05
9.875e-05
0.00014802
0.00014186
0.00011157
0.00010898
0.0001206
0.00011913
0.00010548
0.00013505
0.0001131
0.0001021
0.00011159
0.00012246
0.00015177
0.00013293
0.00010347
0.00011004
9.0813e-05
8.7162e-05
0.0001162
0.0001233
0.00014621
0.00012535
0.00010447
9.2865e-05
9.5483e-05
0.00011769
0.00013625
0.00017396
0.00012405
8.5484e-05
0.00011093
7.9554e-05
0.00010264
0.00013797
0.00011101
0.00011184
0.00012276
9.8012e-05
8.8688e-05
0.00012743
0.00012253
0.0001106
9.69e-05
0.00011625
0.00013359
0.0001286
0.00013298
0.00011731
0.00012438
0.00014578
0.00016436
0.00015928
0.00012721
0.00012929
0.00013989
0.00010818
9.4596e-05
8.2812e-05
0.00010037
0.00013294
0.00012094
0.00010199
0.00010263
0.00014261
0.00017534
0.00016511
0.00014501
0.00013493
0.00011687
0.00010298
0.00013061
0.00012276
0.00011985
0.00010075
0.00011073
0.00013099
0.00012253
0.00013456
0.0001054
9.9152e-05
0.00010297
0.00010598
0.00010726
8.5006e-05
0.00010265
0.00013546
0.00014896
0.00012734
8.5433e-05
0.00010352
0.00015007
0.00012646
0.00010074
0.00013014
0.00011214
9.2653e-05
0.00010725
0.00013163
0.00015963
0.00013045
0.00011469
9.2132e-05
8.3081e-05
0.0001071
0.00012335
0.00013951
0.00011484
0.00010951
0.00010487
9.3734e-05
0.00011988
0.0001054
0.00011966
0.00012923
0.00012009
0.00011695
0.00010717
0.00011282
0.00010692
0.00011861
0.00010361
9.2443e-05
0.00010423
0.00012371
0.00013006
0.00010124
0.00012503
0.00015443
0.00012896
0.00012089
0.00014755
0.0001463
0.00010394
0.00011489
0.00011807
0.00010805
0.00011326
0.00011319
0.00010405
7.9837e-05
9.2067e-05
0.00013358
0.0001234
0.00010707
0.00012461
0.00012129
0.00012502
0.00010638
0.00010532
9.5379e-05
0.00010053
0.00014464
0.00013192
0.00010159
9.9272e-05
0.00014394
0.0001732
0.00017252
0.00016652
0.00013553
0.00010017
0.00011229
0.00012659
9.2021e-05
7.9009e-05
0.00010283
0.00011014
0.00014033
0.00015936
0.00012999
0.00013681
0.00014408
0.00012009
0.00012545
0.00013027
0.00012032
0.00012861
0.00012981
0.00010843
0.00010726
0.00012094
0.00011337
0.00011272
0.00011714
0.00011644
0.00011601
0.00011316
0.00011684
0.00011762
0.00010117
8.6596e-05
0.00012957
0.0001463
0.00013524
0.00015986
0.00016471
0.00013538
0.00014003
0.00010992
6.8684e-05
0.00011704
0.00011837
0.00010443
0.00011034
0.00012665
0.00015577
0.0001774
0.00015948
0.00012303
0.00013044
0.00012384
0.00011625
0.00012786
0.00011574
0.00011177
9.4285e-05
8.9927e-05
0.00011443
0.00011642
0.0001045
7.2022e-05
7.3164e-05
9.5046e-05
0.00012198
0.00013774
0.00011424
0.00011278
0.00012405
0.00012014
0.00012131
0.00012362
0.00013901
0.00012312
0.00011276
0.00011525
0.00013072
0.0001369
0.00011037
0.00013262
0.00016357
0.00013686
8.6581e-05
0.00011876
0.00017215
0.00015128
0.0001303
0.00012127
0.00010416
0.00012866
0.00014866
0.00013015
0.0001234
0.00011952
0.00011245
0.00013153
0.00013225
0.00011012
0.00011642
0.00012852
0.00011619
0.00011914
0.0001509
0.0001204
9.2367e-05
0.00010828
0.00012049
0.00011516
7.953e-05
6.3802e-05
0.0001155
0.00014512
0.00011424
0.00011572
9.2106e-05
0.00010423
0.00014252
0.00010087
7.2856e-05
8.7082e-05
0.00011925
0.00013699
0.00015373
0.00015493
0.00014354
0.00014135
0.00012214
0.00012288
0.00011831
0.00011049
9.5476e-05
9.9525e-05
0.00011247
0.00011914
0.00012425
0.00011891
0.00012449
0.00014444
0.00015898
0.00015019
0.00014363
0.00011947
0.00012541
0.00012555
0.00011542
0.00011503
0.00011129
0.00011329
0.00013262
0.00012821
0.00013936
0.00012558
0.00010992
9.183e-05
9.4216e-05
0.00013159
0.00012023
0.00010223
9.632e-05
0.00011702
0.00011391
9.4221e-05
7.7553e-05
7.0691e-05
9.9013e-05
0.0001173
0.00010317
0.00011573
0.00013606
0.00011731
8.6426e-05
0.00011395
0.00013337
0.00011718
0.00011795
0.00011925
0.00010441
0.00011016
0.00011028
9.5834e-05
0.00010742
0.00010579
9.9252e-05
8.1995e-05
6.7109e-05
7.2507e-05
0.0001023
0.00013972
0.00013473
0.00010274
0.00010893
0.00011899
8.9665e-05
9.8872e-05
0.00014892
0.00012698
0.00011059
0.00012216
0.00011958
0.00013012
0.00011023
0.00010002
0.00011894
0.00012002
0.00013839
0.00013693
0.00015577
0.00016404
0.00012713
0.00014245
0.00012406
9.8904e-05
0.00011444
9.7512e-05
8.5348e-05
0.00011587
0.00012832
0.00011414
0.00010565
0.00012394
0.00015727
0.00015031
9.1896e-05
0.00010101
0.00011359
0.00013022
0.00012683
9.9049e-05
0.00010773
0.00012352
0.00012868
0.00012821
0.00014289
0.00014047
0.00010021
0.00010969
0.00013997
0.0001123
0.00010264
0.0001493
0.0001422
9.4514e-05
0.00011898
0.00014141
0.0001268
0.00012223
0.00014768
0.00014667
0.00015996
0.00019066
0.00013232
0.00010809
0.00014195
0.00014139
0.00011806
0.00010513
9.2791e-05
9.8999e-05
0.00014005
0.00010909
8.4358e-05
9.7061e-05
9.1877e-05
0.00011017
0.00011585
0.00010979
0.00011744
0.00012078
0.00011558
0.00013187
0.00014179
0.00011907
0.00012355
0.00011463
0.00010182
0.00012153
0.00014907
0.0001157
9.3261e-05
0.00010723
0.00012473
0.00015142
0.00013659
0.00012913
0.00012951
0.00012123
0.00011818
9.8104e-05
9.4723e-05
9.5102e-05
0.00010097
0.00013762
0.00013656
0.00010363
0.00010942
0.00013099
0.00013186
0.00012544
0.00014388
0.00014
0.00011019
0.00011477
0.00011096
8.6408e-05
0.00010365
0.00011837
0.00012217
0.00012881
0.00012065
0.0001079
0.0001033
0.00013852
0.00010213
7.3562e-05
0.00010771
0.00012413
0.00012822
0.00012429
0.00010406
9.5085e-05
0.00011543
0.00010921
0.00010579
0.00010203
0.00010481
0.00016608
0.00015473
0.00010036
9.2209e-05
0.00011705
0.00012847
0.00011027
0.00011709
0.00012441
0.0001282
0.00011494
0.00014415
0.00014793
9.9613e-05
8.837e-05
8.1439e-05
0.00011045
0.00012268
9.4548e-05
9.5439e-05
0.00011764
0.00011916
0.00012284
0.00010632
0.00010557
0.00012792
0.00012064
8.1519e-05
6.6873e-05
7.9028e-05
0.00010325
0.00012863
0.00010944
9.0741e-05
9.3421e-05
0.00013057
0.00012507
8.8463e-05
0.00012915
0.00014667
9.8018e-05
0.00010963
0.00015466
0.00014704
8.0626e-05
7.7609e-05
9.8983e-05
9.3608e-05
0.00011912
0.00010638
0.00012269
0.00014143
0.00014399
0.00014046
0.00015744
0.00013111
7.647e-05
0.00010597
0.0001298
0.00012265
0.00010715
0.0001089
0.00011483
0.00011816
0.00011283
0.00011346
0.00013686
0.00012521
9.8142e-05
8.7555e-05
0.0001348
0.00013713
8.9961e-05
0.00010087
0.00011772
0.00011492
0.00012794
0.0001567
0.0001602
0.0001138
9.6792e-05
0.00011476
0.00010248
9.0607e-05
7.9709e-05
0.00011028
0.00012781
0.0001359
0.00013513
0.0001065
0.00012382
0.00012725
8.4341e-05
0.00010251
0.00014265
9.9695e-05
7.5893e-05
0.0001091
0.00010852
9.2828e-05
8.4408e-05
6.5629e-05
7.8235e-05
9.8143e-05
0.00010855
0.00014647
0.00015221
0.00012967
0.00010136
7.5844e-05
8.1076e-05
0.00011005
0.00011236
0.00010261
0.00015065
0.00014555
0.00011846
0.00013301
0.00012527
0.00010324
0.00010432
0.00010826
0.00010713
0.00010226
0.00010481
0.00012715
0.00014765
0.000137
0.00014916
0.00016078
0.00011571
0.00011333
0.00011835
8.7658e-05
9.9185e-05
0.00012759
0.00014204
0.00012928
0.00010531
0.00010858
0.00010789
0.00012016
0.00011386
0.00014888
0.00016909
0.00016402
0.00014832
9.6099e-05
8.6156e-05
0.00010363
0.00014165
0.00012714
0.00011454
0.00013333
0.00010516
9.3196e-05
0.00013504
0.00015837
0.00014687
0.00014424
0.00011563
8.7163e-05
0.00013703
0.00016586
0.00014415
0.00012943
0.00010965
0.00011484
0.00011521
0.00010433
8.4518e-05
7.4502e-05
0.00011146
0.00014593
0.00012508
0.00010272
0.00012868
0.0001249
0.00011578
0.00011505
0.00012213
0.00012816
0.00012197
0.00012269
0.00012168
0.00010781
0.00013995
0.00015204
9.976e-05
8.5743e-05
0.00010865
0.00013984
0.00015061
0.00011621
8.1289e-05
0.00011601
0.0001585
0.00013577
0.00011453
0.00012926
0.00011983
0.00014083
0.00015967
0.00012299
8.8597e-05
0.00010595
0.0001316
0.00013418
0.00012946
0.00010391
9.166e-05
7.6041e-05
6.5326e-05
8.0105e-05
9.3888e-05
9.4522e-05
8.6962e-05
0.00011066
0.00014124
0.00012015
0.00012276
0.00015045
0.0001226
0.00011512
0.00011883
9.715e-05
0.00010779
0.00011212
0.0001238
0.00011776
9.8229e-05
0.00014303
0.00017446
0.00014
0.00011245
0.00011908
0.00011263
0.00011271
9.3504e-05
8.6508e-05
8.9576e-05
6.6744e-05
6.6401e-05
0.00010064
0.00013112
0.00010801
8.3701e-05
0.00013223
0.00014109
0.00010291
0.00013422
0.00014399
0.00010304
0.00010022
9.3752e-05
8.5598e-05
0.00010831
0.00012021
0.00010632
0.00012692
0.00015128
0.00012928
9.737e-05
0.00011887
0.00012148
8.8812e-05
0.00010462
0.00011163
0.00012209
0.00012692
0.00011324
9.6129e-05
9.9437e-05
9.5672e-05
0.00011115
0.00014623
0.00013206
0.00011389
0.00012365
0.00012836
0.00011579
0.00014758
0.00013961
0.00011284
0.00012184
8.1735e-05
8.8846e-05
0.00013621
0.00013687
0.00011206
0.00010851
9.2692e-05
0.00011587
0.00014044
0.00012383
0.00011835
0.00010641
8.661e-05
0.0001052
0.00011706
9.348e-05
7.258e-05
0.00010882
0.00016609
0.0001539
0.0001137
8.9561e-05
8.9422e-05
0.00011848
0.00016309
0.00013228
9.9063e-05
7.6828e-05
5.3367e-05
7.5773e-05
0.00011326
9.9635e-05
9.5777e-05
0.00013003
0.0001117
0.00013386
0.00013039
9.0047e-05
0.00011188
0.00015885
0.00015067
0.00011654
0.00011186
0.0001275
0.00013376
0.00011576
0.00012793
0.00014103
0.00014418
0.00014953
0.00013502
0.00011514
8.1852e-05
8.4691e-05
0.0001538
0.00015975
0.00015503
0.00017436
0.00011268
9.8273e-05
0.00012417
0.00011824
0.00010945
0.00010556
0.00011912
0.00011369
0.00011114
0.00010191
8.7522e-05
9.3648e-05
0.00012321
0.00012893
0.00010365
0.00012337
0.00014288
0.0001017
9.835e-05
0.00011426
0.00011003
0.00012272
0.00011954
0.00010721
0.00010158
0.00011198
0.00012927
0.00013032
0.00012724
0.00013861
0.00013241
0.00011912
0.0001081
7.7847e-05
6.5048e-05
9.6617e-05
0.00010318
0.00011027
0.00012193
0.00010122
0.00011528
0.00014268
0.00016469
0.00016215
0.00013735
0.0001059
9.7293e-05
0.0001097
0.00011627
0.00011817
0.00012342
0.00013096
0.00011238
0.00012102
0.00011773
0.00011079
8.5168e-05
5.8432e-05
8.4197e-05
9.8968e-05
9.2139e-05
9.4512e-05
9.7645e-05
8.9602e-05
0.00012044
0.00014274
0.0001196
0.00011893
0.00011501
0.00011208
0.00010454
8.5296e-05
8.2682e-05
7.4329e-05
9.5338e-05
0.00012027
0.00013543
0.00011568
8.5896e-05
0.00010222
0.00012847
0.00011665
0.00010402
0.00011854
0.00010037
7.4532e-05
0.00010521
0.00014911
0.00013195
0.00014195
0.00013815
0.00010852
0.00010987
8.9169e-05
0.00011299
0.0001221
0.00011383
0.00010998
9.0692e-05
7.3997e-05
0.00010694
0.00013627
9.13e-05
0.00010478
0.00010682
0.00010162
0.00012727
0.0001237
0.00013821
0.00016634
0.00012745
0.00011137
0.00013168
0.00011746
0.00011471
0.00012548
0.00013342
0.00012593
0.00014664
0.00014867
0.0001233
0.00011624
9.3433e-05
0.00012582
0.00016266
0.00012166
0.00010942
0.00012766
0.00012586
0.00010367
9.7823e-05
0.00012075
0.00013254
0.00012674
0.00010804
0.00013012
0.00013287
8.7568e-05
6.778e-05
6.7411e-05
8.3247e-05
8.8568e-05
9.9701e-05
0.00012919
0.0001263
0.00011299
0.00013521
0.00014445
0.00012675
0.00011577
0.00012019
0.00010092
9.165e-05
0.00010248
9.1601e-05
0.00011446
0.00011813
0.00011179
9.4665e-05
6.6193e-05
8.637e-05
9.8023e-05
0.00011808
0.00015203
0.00014123
0.00010135
0.00010462
0.00012056
0.00011994
0.00010891
9.041e-05
9.4095e-05
0.0001086
0.00011113
0.00010613
0.00011236
0.00012396
0.00012882
0.00013391
0.00012717
0.00011415
0.00012536
0.00010138
9.2227e-05
0.00012618
9.0666e-05
9.4546e-05
0.00012456
0.00011812
0.00010658
0.00014324
0.0001437
0.00010337
0.00010769
8.9005e-05
0.00011028
0.00012066
0.00011933
0.00013475
0.00013923
0.00014582
0.00011745
0.0001087
0.00014321
0.00011215
0.00011176
0.00013964
0.00011597
0.00011468
0.00010995
9.2578e-05
9.9571e-05
0.00012465
0.00013311
0.00013992
0.00013987
0.00010564
8.0149e-05
8.3769e-05
0.00010779
0.00011182
0.00012346
0.00013675
0.0001117
9.7716e-05
0.00010966
0.0001128
0.00011232
0.00010628
8.68e-05
0.0001123
0.00015565
0.00015327
0.00012792
0.00010666
9.1381e-05
0.00014221
0.00013675
9.3375e-05
9.6872e-05
0.00011178
0.00012234
0.00013603
0.00012098
8.4027e-05
8.1674e-05
8.611e-05
9.7501e-05
0.00010088
0.00014815
0.00015587
9.2112e-05
8.5697e-05
9.0863e-05
9.235e-05
0.00010851
0.00011251
0.00011279
9.7399e-05
0.0001249
0.00013798
0.00011651
9.6165e-05
0.00010355
0.00012905
0.00014231
0.00013057
9.7204e-05
0.00010663
0.00011474
0.00011639
0.00010469
7.4453e-05
7.8814e-05
0.00010712
0.00012314
0.00011164
9.3123e-05
0.00012588
0.00012281
0.00010837
0.00011503
0.00011903
0.00011954
9.0175e-05
8.493e-05
0.00010261
0.00012741
0.00010384
7.1565e-05
0.00012319
0.00013611
0.00012629
0.00013833
0.00010604
0.00010499
0.00011329
8.6217e-05
9.2348e-05
0.00010978
0.00013035
0.000139
0.00013432
0.00015813
0.00012883
9.1934e-05
9.2119e-05
8.6046e-05
0.00012197
0.00014546
0.00012822
0.00012145
0.00011014
9.393e-05
7.908e-05
0.00010995
0.00011247
9.4636e-05
0.00011338
0.00012761
0.00013677
0.00012687
0.00011821
0.00015348
0.00016559
0.00012304
9.6824e-05
0.00010434
0.00014919
0.00014048
0.00010165
0.00011535
9.6139e-05
7.0561e-05
7.9016e-05
9.9885e-05
0.0001044
0.00012439
0.00015059
0.00012088
0.0001162
0.00010661
8.0638e-05
0.00011089
0.00013874
0.00011554
9.8887e-05
0.00010982
0.00010269
0.0001111
0.00013054
9.8988e-05
8.2479e-05
8.7815e-05
9.9185e-05
9.4631e-05
8.4318e-05
0.00010495
8.9123e-05
8.9398e-05
0.00011094
0.00010921
0.00010491
0.00011349
0.0001011
8.5928e-05
0.00013245
0.00013887
0.00011232
0.00010759
9.9014e-05
8.7166e-05
9.8745e-05
0.00013718
0.00013223
8.845e-05
7.8616e-05
0.00013352
0.00014699
0.00014768
0.00014493
0.0001058
9.9504e-05
0.00011169
0.00012643
0.00011698
0.0001245
0.0001095
8.6235e-05
9.674e-05
7.6652e-05
9.2438e-05
0.00010455
0.00011627
0.00013113
0.0001158
0.00012616
0.00015616
0.00013547
8.9773e-05
0.00010167
0.00013013
0.00011104
8.1278e-05
0.00014514
0.00016026
0.00012443
0.00011581
0.00014898
0.00017519
0.00014169
0.00010996
0.00012596
0.00014063
0.00011273
8.7059e-05
0.00011296
0.00012133
0.00011537
0.00016929
0.00014726
0.00013136
0.00011342
7.7474e-05
0.00011868
0.00015978
0.00013875
0.00011512
0.00010435
0.00010877
0.00010715
8.157e-05
9.5775e-05
0.00011009
9.2089e-05
0.00010691
0.00012399
0.00012283
0.0001151
9.8037e-05
0.0001074
9.3549e-05
7.5845e-05
9.5418e-05
9.5946e-05
8.6061e-05
9.7628e-05
0.0001149
0.00011659
0.0001171
0.00013089
0.00013445
0.00012285
0.00012425
0.00013478
0.00011937
0.0001152
0.00013677
0.0001239
0.0001188
0.00010131
9.8315e-05
0.00012098
0.00011087
0.00011781
0.00012101
0.00012345
0.00012215
7.2567e-05
9.2211e-05
0.00013249
0.0001233
0.00014486
0.00012308
0.0001014
0.00011555
0.00011941
0.00011756
9.7913e-05
9.6502e-05
0.00012235
0.00012284
0.00010171
9.3342e-05
0.00010246
8.5213e-05
9.2314e-05
0.00011701
0.00010619
0.00010009
8.6305e-05
9.9812e-05
0.0001228
0.00010831
0.00011129
0.00011885
0.00012094
0.00012861
0.00011638
0.00010311
0.00010854
0.00010969
0.00013098
0.00015443
0.00013036
0.00011423
0.00010617
9.9607e-05
8.895e-05
0.00012102
0.00013771
0.00011607
0.00012204
0.00012494
0.000102
9.4668e-05
0.00010013
0.00011337
0.00011059
8.9727e-05
0.00012179
0.00010834
0.00011731
0.00013934
0.00012132
8.4266e-05
8.4201e-05
0.00011563
0.0001156
9.9406e-05
0.00011819
0.00014207
0.00010809
9.0646e-05
8.381e-05
7.5823e-05
8.4444e-05
0.00010397
0.00010326
0.00010534
9.59e-05
0.00010303
0.00014665
0.00013498
8.4456e-05
7.2961e-05
7.8813e-05
0.00012014
0.00012916
8.719e-05
9.7192e-05
9.0675e-05
7.4023e-05
9.4229e-05
0.00012328
0.00014162
0.00013665
0.0001099
9.1734e-05
9.6715e-05
0.00012138
0.00011783
7.8163e-05
0.0001072
0.00010654
0.00010462
0.00012626
0.00012095
0.00012762
0.00014557
0.00014895
0.00010719
0.0001101
0.00011684
8.2167e-05
8.6641e-05
0.00011997
0.00013325
9.9383e-05
7.8394e-05
8.9963e-05
0.00010844
0.00013674
0.00012392
9.5303e-05
8.7119e-05
0.00011611
0.00014975
0.00013997
0.00012775
0.00013056
9.9882e-05
7.3676e-05
9.5644e-05
0.00010537
9.0612e-05
7.9521e-05
9.1225e-05
9.8031e-05
0.00012627
0.00011509
8.7325e-05
8.4322e-05
9.2474e-05
9.1836e-05
7.8655e-05
0.00013386
0.00010978
8.4545e-05
0.00012061
0.00013468
0.00011895
0.00010543
0.00010557
9.5329e-05
8.8149e-05
8.5479e-05
8.8505e-05
0.00011168
0.00010682
0.00011307
0.00014067
0.0001153
9.1768e-05
0.0001203
0.00014377
0.00011142
8.1838e-05
8.2592e-05
0.00011706
0.00015242
0.00014145
0.00011919
0.00011203
0.00013475
0.00014025
0.00010658
0.0001163
0.00013352
0.00013647
0.00011194
0.00011555
0.00012424
8.9983e-05
0.00010165
0.00010788
9.8617e-05
0.00010265
0.00010879
0.00010629
0.00011708
0.00010777
9.9975e-05
8.8379e-05
7.5748e-05
8.5904e-05
8.1269e-05
8.9379e-05
8.3405e-05
8.1305e-05
9.9103e-05
0.00011179
0.0001235
0.00011686
7.2127e-05
7.4065e-05
9.7295e-05
9.2302e-05
8.5899e-05
7.2145e-05
6.171e-05
7.2122e-05
7.8944e-05
8.3936e-05
0.00013459
0.00012861
9.128e-05
0.00012838
0.00013138
0.00010634
8.2754e-05
8.0359e-05
0.00010193
0.00011467
0.00011117
7.3102e-05
7.3281e-05
0.0001295
0.0001185
8.8486e-05
0.00013179
0.00012943
0.00012738
0.00012507
8.8561e-05
0.00010708
0.00013237
0.00011551
0.0001117
0.00012433
0.00011214
9.8805e-05
0.00010305
0.00010355
0.00010537
0.00010658
8.6993e-05
8.9218e-05
9.0215e-05
9.7986e-05
0.00012005
0.00011507
0.00010867
9.4928e-05
9.5948e-05
8.9146e-05
9.028e-05
0.00012648
9.3066e-05
9.1363e-05
0.00012051
0.00011364
9.4826e-05
6.9847e-05
8.7605e-05
7.2109e-05
8.8803e-05
0.00013685
0.00012027
0.00010354
0.00011178
9.8454e-05
0.000113
0.00011679
0.00010843
0.00010899
8.4207e-05
9.533e-05
0.00013036
0.00011955
9.1003e-05
0.00010976
0.00011853
0.00010648
8.789e-05
5.7942e-05
7.4702e-05
7.7974e-05
7.4996e-05
0.00011977
0.0001278
9.568e-05
9.5072e-05
0.00010239
0.00011163
0.00011025
9.8111e-05
8.6173e-05
7.577e-05
9.9086e-05
0.00011476
9.241e-05
0.00011501
0.00015925
0.00014416
0.00012593
0.00012065
9.745e-05
8.1262e-05
9.8999e-05
0.00012164
8.9704e-05
8.979e-05
0.00011652
9.3362e-05
0.00010965
0.0001358
0.0001304
9.9453e-05
9.5576e-05
9.417e-05
0.00010609
0.00011646
8.1221e-05
7.819e-05
7.4347e-05
9.0462e-05
0.00010544
9.3455e-05
0.00010327
0.00010755
0.00010308
0.00011268
0.000105
7.3893e-05
8.8887e-05
0.0001562
0.00015733
0.00010935
0.00011734
0.00013189
0.00012729
0.00010329
9.1538e-05
0.00012028
0.00014346
0.00013715
0.00011381
0.00010626
9.7676e-05
8.2262e-05
0.0001168
0.00016124
0.00012919
8.6535e-05
7.7017e-05
8.2827e-05
7.5914e-05
7.4418e-05
0.00010233
8.4343e-05
6.0483e-05
8.2557e-05
9.0119e-05
9.4723e-05
9.1425e-05
0.00011741
0.00010208
8.3787e-05
0.0001104
7.6952e-05
7.6609e-05
8.7609e-05
9.6766e-05
9.5899e-05
7.7857e-05
7.552e-05
0.00010509
0.00011129
9.0951e-05
0.00010527
9.2265e-05
9.3593e-05
0.00010546
0.00011046
0.00012578
0.00012596
0.00011392
0.00011629
0.00010049
8.2956e-05
9.3643e-05
8.7514e-05
0.00011291
0.00013976
0.00011568
8.9945e-05
9.4798e-05
8.9419e-05
9.1673e-05
0.00011825
0.00013738
0.00010877
7.9219e-05
7.0135e-05
8.7269e-05
0.00010105
6.9567e-05
8.5813e-05
0.00011653
9.4572e-05
9.4003e-05
0.00015236
0.00014735
0.00013842
0.000126
9.5187e-05
0.00010008
0.00011236
0.00012984
0.00012362
9.5756e-05
8.8318e-05
0.00011769
0.00014267
0.00012295
0.00010095
0.00011405
9.896e-05
9.8801e-05
0.00010512
7.78e-05
8.6721e-05
8.8215e-05
7.7369e-05
8.9767e-05
9.9667e-05
0.0001077
9.2887e-05
6.7665e-05
9.8729e-05
9.3524e-05
8.782e-05
0.00011758
9.2692e-05
7.3876e-05
7.1503e-05
9.4717e-05
0.00010603
0.00010359
0.00010885
0.00010481
9.714e-05
0.00010423
9.8095e-05
7.7295e-05
8.7905e-05
0.00010252
0.00011165
0.00010883
7.3017e-05
5.0346e-05
9.5539e-05
0.00012693
9.3938e-05
8.5126e-05
0.00011943
0.00012136
8.533e-05
7.5277e-05
6.5342e-05
8.2567e-05
0.0001118
0.00011833
9.7238e-05
6.0536e-05
8.3437e-05
0.00010332
8.6027e-05
0.00011579
0.00010669
7.7168e-05
0.00012007
0.00014189
0.00012718
0.00010341
0.00012051
0.00014927
0.0001574
0.00012783
8.9258e-05
7.4824e-05
6.9773e-05
8.5897e-05
0.00010895
9.641e-05
0.00013094
0.00014907
9.5931e-05
7.3439e-05
0.00010532
0.00012981
0.00012346
0.00010478
9.6367e-05
0.00011058
8.5647e-05
0.00010483
0.00013812
0.00012216
0.00011863
0.00012763
0.00011467
8.5133e-05
7.3621e-05
7.8921e-05
8.8424e-05
0.00010539
0.0001151
8.2901e-05
5.9716e-05
6.6762e-05
0.00010277
0.00011701
9.7088e-05
0.00011105
9.6162e-05
8.7629e-05
0.00011066
9.6626e-05
9.6389e-05
0.00011692
0.00010586
8.5819e-05
8.5374e-05
0.0001116
9.6277e-05
7.4058e-05
7.2312e-05
7.9438e-05
0.00012172
9.1933e-05
0.00010012
0.00013402
0.00010261
0.00011746
0.00012625
0.00015042
0.00016506
0.00014555
0.00014582
0.00010301
0.00011183
0.00014277
0.00011098
9.7954e-05
9.8048e-05
8.4622e-05
8.6648e-05
8.732e-05
0.00010349
0.00013242
0.00011699
9.0297e-05
8.6293e-05
8.7872e-05
7.6381e-05
9.3428e-05
0.00011606
0.00011481
9.9432e-05
0.00010024
0.00013831
0.00011286
0.00010323
0.00011443
0.00010036
0.00013019
0.00011611
8.3362e-05
0.00010281
0.00010432
0.0001171
0.00011521
9.5213e-05
0.00010878
0.00011161
9.5048e-05
8.3224e-05
0.00011613
0.00010568
0.00011172
0.00014723
0.00013344
0.00010542
8.8962e-05
0.00011241
0.00011065
7.6992e-05
8.4465e-05
0.00010046
0.00012339
0.00012714
9.8973e-05
0.00011338
0.00012684
0.00011238
0.00011082
0.00010857
8.5117e-05
9.3071e-05
0.0001056
0.00011695
0.00010541
9.5391e-05
0.00010361
6.4711e-05
7.9381e-05
9.6241e-05
0.00010348
0.00011614
0.00011501
0.00010515
8.9412e-05
8.1705e-05
7.1726e-05
9.5731e-05
0.00012282
0.00012549
0.00010187
9.3472e-05
0.00010546
9.3627e-05
7.5598e-05
8.0629e-05
0.00010054
9.4432e-05
0.00010624
9.7428e-05
7.2066e-05
8.7909e-05
7.994e-05
7.1877e-05
7.3059e-05
6.6946e-05
8.9155e-05
9.8715e-05
0.00011442
0.00010785
6.8826e-05
7.5822e-05
9.2795e-05
0.00010056
0.00012561
0.00013874
0.00011886
8.8548e-05
9.6321e-05
0.00010511
0.00012252
0.00014379
0.0001073
9.3447e-05
0.00010093
0.00010021
8.5449e-05
7.6665e-05
8.7497e-05
9.6141e-05
0.00011423
0.00010759
8.0033e-05
6.5009e-05
8.894e-05
0.00012434
0.00010727
9.0196e-05
9.3197e-05
0.00013133
0.00014034
0.00012953
0.00012733
0.00010351
9.3534e-05
9.1212e-05
0.00010261
0.00011845
0.00011024
8.3134e-05
8.0079e-05
9.1265e-05
9.1649e-05
9.6944e-05
0.00011053
0.000126
0.00010119
0.00010136
0.00010247
7.9707e-05
9.7077e-05
0.00011748
0.00010614
9.572e-05
0.00012265
0.00011611
9.7616e-05
9.0621e-05
8.6729e-05
9.1449e-05
9.586e-05
0.00010399
0.00010668
9.2262e-05
9.1235e-05
7.8964e-05
7.1322e-05
0.00011879
0.00014133
0.00013247
9.9583e-05
7.6641e-05
0.0001091
0.00011487
8.9955e-05
9.6882e-05
9.7847e-05
9.5427e-05
9.305e-05
8.9129e-05
7.9629e-05
7.5071e-05
9.3453e-05
0.00011533
0.00011818
0.00012271
0.00011276
9.593e-05
8.6836e-05
8.4109e-05
0.00010774
0.00012695
0.00013034
0.00012368
0.00012022
0.00011037
0.00010678
0.00011382
0.00011293
9.6473e-05
9.1271e-05
9.4015e-05
9.4769e-05
0.00011191
0.00011537
0.00010559
0.00010494
8.1251e-05
7.0861e-05
9.9059e-05
0.00010884
0.00010671
0.00010002
0.00010072
0.00012194
9.8892e-05
8.8377e-05
0.00010351
0.00010668
9.2416e-05
8.8614e-05
0.00011557
0.0001112
9.8892e-05
8.9386e-05
7.8607e-05
0.00010198
0.00010609
9.6005e-05
0.00010456
0.00010621
9.39e-05
8.9883e-05
0.0001112
0.00011799
9.2347e-05
9.8179e-05
0.00012369
0.00010593
9.2264e-05
0.00010871
0.0001236
0.00012201
0.00011341
0.00010182
0.00010228
0.00013958
0.00012984
0.0001027
0.0001215
0.00011132
8.2688e-05
9.2864e-05
0.0001048
0.00010658
9.8065e-05
9.402e-05
9.4335e-05
9.1077e-05
0.00010409
9.2757e-05
8.2347e-05
0.00011331
0.0001159
7.7266e-05
6.6291e-05
6.1778e-05
6.2179e-05
7.2398e-05
7.9768e-05
7.5783e-05
8.2015e-05
0.00011349
0.0001254
0.00010874
8.2703e-05
6.1133e-05
8.6089e-05
0.00012545
0.00011608
9.8464e-05
9.6778e-05
9.1482e-05
8.7088e-05
7.0471e-05
7.8185e-05
8.0319e-05
7.9976e-05
9.2768e-05
8.2507e-05
9.4429e-05
0.00010875
0.00011054
0.0001293
0.00016259
0.00013408
8.2507e-05
7.6957e-05
9.1013e-05
0.00011917
0.00010438
9.5612e-05
9.8957e-05
8.0578e-05
8.8142e-05
8.3655e-05
8.0795e-05
8.1236e-05
9.8572e-05
9.9395e-05
6.6343e-05
0.00010317
0.00012737
9.5729e-05
0.0001264
0.00015268
0.00011578
9.2079e-05
9.1231e-05
8.3397e-05
7.2145e-05
7.2391e-05
9.6257e-05
0.00010189
9.6843e-05
0.00011168
0.00013231
0.00012078
8.8651e-05
8.1501e-05
7.8795e-05
9.4323e-05
0.00010313
0.00011474
0.00014737
0.00015698
0.00012175
0.00011353
0.0001291
0.00010612
0.00011143
9.4595e-05
7.4276e-05
0.00011785
0.00012986
0.00010086
6.9193e-05
8.236e-05
0.00012067
0.00011636
0.00011398
0.00010564
9.0072e-05
0.00011446
0.00011656
0.00012435
0.0001217
9.5829e-05
9.4279e-05
9.6592e-05
9.2099e-05
7.4226e-05
6.9318e-05
6.153e-05
5.2821e-05
8.1718e-05
0.00010476
0.00011335
0.00010563
8.3894e-05
7.9545e-05
6.9245e-05
8.5382e-05
9.8614e-05
7.8803e-05
8.2129e-05
0.00010599
0.00010971
8.5505e-05
7.3889e-05
9.4318e-05
0.00011178
0.00010242
8.8613e-05
0.0001036
0.00011463
9.4222e-05
0.00010202
0.000123
0.00011772
9.9091e-05
9.6324e-05
0.00011408
8.649e-05
8.8026e-05
0.00011234
0.00010045
9.225e-05
0.00010371
0.0001143
9.1815e-05
7.7573e-05
0.00010894
0.00010867
9.0641e-05
0.00011353
0.00012167
0.00011859
0.0001026
9.1926e-05
0.00013725
0.00012272
0.00011043
0.00015114
0.00012309
0.00011869
0.0001378
0.00011625
9.7914e-05
7.9279e-05
7.584e-05
9.7448e-05
0.00010311
9.2461e-05
8.9834e-05
0.00010895
0.00011445
0.00011548
9.7007e-05
7.2584e-05
8.0511e-05
9.739e-05
9.6449e-05
9.494e-05
9.2698e-05
8.1716e-05
7.141e-05
6.1099e-05
5.8846e-05
6.4662e-05
9.3926e-05
9.9046e-05
7.2233e-05
6.7326e-05
9.5024e-05
0.00011592
0.00010844
0.00012406
0.00014162
0.00011464
9.2159e-05
8.2555e-05
7.879e-05
9.4093e-05
8.7818e-05
9.6263e-05
0.00011911
0.00010058
0.00010533
0.00012626
0.00011942
0.00010076
9.2911e-05
9.8421e-05
8.4201e-05
0.00010807
0.00014375
0.00011766
0.00010323
0.00010032
0.00011595
0.00014269
0.00014472
0.00011259
7.7565e-05
6.9198e-05
8.1814e-05
0.00011301
9.1275e-05
7.9075e-05
0.00014462
0.00017261
0.00014202
0.00010953
8.2354e-05
8.6541e-05
0.00010684
0.00011181
0.00010311
8.8176e-05
0.00010521
0.00011404
0.00010247
0.00010369
8.3056e-05
0.00010644
0.00013891
0.00011429
0.00012727
0.00013177
0.00010492
9.0788e-05
9.5315e-05
0.00013274
0.00014503
0.00010996
9.6078e-05
0.00012539
0.00012897
0.0001177
0.00011347
0.00010218
0.0001109
9.8179e-05
7.1477e-05
8.2184e-05
9.0765e-05
0.0001057
0.00013958
0.0001129
8.635e-05
0.00012011
0.00010792
9.1223e-05
0.00011651
0.00011741
8.6425e-05
7.319e-05
0.00010987
9.9991e-05
9.9936e-05
0.00012011
9.9929e-05
9.9344e-05
9.7086e-05
9.8368e-05
0.00013103
0.00014122
0.00012105
0.00010395
7.5293e-05
7.9573e-05
8.3521e-05
8.2691e-05
0.00010962
0.00010496
0.00011211
0.00012532
9.0845e-05
6.7969e-05
7.5498e-05
8.4086e-05
0.00010677
0.00014484
0.00012575
9.8499e-05
0.00010119
9.6634e-05
0.00012363
0.00015453
0.00011196
8.364e-05
0.00010659
0.00010815
0.00011603
0.00011477
9.6495e-05
0.00011622
0.00013247
0.00012268
0.00010065
0.00010098
9.6311e-05
0.00010809
0.00012198
9.3998e-05
9.7073e-05
0.00010063
0.00011245
0.00010964
0.00011202
0.00010512
7.1858e-05
0.00010067
0.00011209
9.2828e-05
0.00011214
9.5741e-05
0.0001098
0.00011448
6.5594e-05
7.9321e-05
0.00010485
0.00011512
0.00011184
9.1954e-05
0.00010179
0.00012517
0.00011018
9.0276e-05
8.297e-05
7.5214e-05
6.4484e-05
8.9615e-05
0.00013121
0.0001169
0.00010148
9.2216e-05
8.2091e-05
7.9874e-05
9.2309e-05
0.00010657
0.00010569
0.00011488
0.0001054
8.8075e-05
0.00010245
0.00010872
8.1494e-05
8.3362e-05
9.3686e-05
8.506e-05
9.3867e-05
8.9957e-05
9.6291e-05
0.00011025
9.7062e-05
0.00010576
8.1529e-05
6.2744e-05
8.3948e-05
9.5048e-05
0.00010707
8.8192e-05
9.7057e-05
0.00012111
0.00010551
0.00010922
0.00013051
0.00011176
8.1442e-05
0.0001202
0.00013835
0.00013708
0.00012452
9.1392e-05
9.4674e-05
0.00010209
0.00010686
9.2535e-05
8.1336e-05
7.3402e-05
7.619e-05
8.5391e-05
9.6816e-05
0.00010569
0.00011104
8.6845e-05
6.653e-05
8.7358e-05
9.9918e-05
0.00010193
0.00010596
0.00010317
0.000106
0.0001326
0.00011568
8.8608e-05
9.6824e-05
0.00014349
0.00012781
7.1077e-05
0.00010612
0.00013619
0.00011607
9.7993e-05
0.00010593
0.00010038
9.4173e-05
0.00011436
0.00012368
0.00012504
0.00010047
7.0793e-05
9.0942e-05
0.00013825
0.00014565
0.00010618
0.00010846
0.0001218
0.00011527
9.5265e-05
7.6037e-05
0.0001082
0.00011934
9.001e-05
0.00010005
0.00012616
9.1825e-05
5.8551e-05
6.6731e-05
6.7992e-05
7.2854e-05
9.2332e-05
0.00010863
0.00011102
0.00011104
0.00011078
0.00011506
9.4425e-05
6.0197e-05
9.2401e-05
0.00013568
0.00012363
0.00010222
8.4538e-05
7.4974e-05
8.9657e-05
0.0001248
0.00012439
0.00011379
0.00014351
0.00013707
9.1981e-05
0.00011375
0.00013854
0.00010817
9.5683e-05
7.9758e-05
9.8797e-05
0.00010757
7.2977e-05
0.00010835
0.00015501
0.00011865
0.00010255
0.00010246
0.00011572
0.00012634
8.3823e-05
8.3145e-05
0.00011884
0.0001159
7.6678e-05
7.5787e-05
9.7953e-05
0.00010123
0.0001047
0.00012284
0.00011995
0.00010741
9.9591e-05
0.00010967
0.00013291
0.0001183
9.2499e-05
0.00010101
0.00012127
0.00010849
8.8225e-05
0.00010056
0.00010116
0.00011249
0.00012557
9.6411e-05
0.00010182
0.00011048
8.7905e-05
9.8244e-05
0.00012035
0.00011882
0.00012796
0.00012124
8.7873e-05
8.6581e-05
8.6463e-05
7.3442e-05
7.0075e-05
8.1315e-05
9.7525e-05
0.00010984
8.9033e-05
0.00011768
0.00011664
8.3477e-05
8.5707e-05
0.0001083
0.00011117
9.2757e-05
0.00011442
9.7996e-05
6.6805e-05
6.1169e-05
8.8103e-05
9.6047e-05
0.00010534
0.00011681
0.00010884
0.00013964
0.00015148
0.00010135
9.2471e-05
0.00014413
0.00011661
6.4138e-05
8.9776e-05
0.00010932
0.00013036
0.00010672
8.2372e-05
9.7212e-05
9.6826e-05
0.00012067
0.00010227
7.843e-05
8.1887e-05
7.1766e-05
9.2505e-05
8.0782e-05
6.7291e-05
9.4334e-05
0.00010318
9.147e-05
9.4668e-05
0.00011249
0.00011694
0.00010811
9.0706e-05
9.2006e-05
0.00011311
0.00010177
8.2619e-05
0.0001072
9.4496e-05
7.808e-05
0.00011548
0.00011842
8.817e-05
0.00010381
0.00010999
0.00011255
0.000122
0.00011894
0.0001316
0.00011005
9.252e-05
8.8542e-05
6.3038e-05
7.0758e-05
8.2329e-05
0.00010948
0.0001268
9.6642e-05
9.4704e-05
9.2258e-05
0.00010241
0.00010389
8.2402e-05
8.3489e-05
8.7351e-05
9.0702e-05
8.2341e-05
8.3372e-05
9.3615e-05
0.00010054
0.00012441
0.0001449
0.00011562
8.8723e-05
0.00010391
8.4107e-05
6.7532e-05
7.9962e-05
8.5435e-05
8.8591e-05
9.4363e-05
9.5305e-05
0.00011279
0.00010883
8.3984e-05
7.2053e-05
7.5621e-05
9.3798e-05
8.5373e-05
8.4467e-05
9.5077e-05
0.00012608
0.00012723
9.7888e-05
9.7991e-05
0.00011785
0.00011355
0.00012263
0.00013563
0.00012366
0.00010947
0.00010324
0.00013124
0.0001295
9.9449e-05
0.00010875
0.00010256
9.0106e-05
0.00011215
0.00013093
0.00014936
0.00012267
8.7642e-05
6.815e-05
8.8277e-05
0.00012691
0.0001261
0.00011428
9.8177e-05
8.6117e-05
0.00010172
0.00011427
9.4867e-05
8.6657e-05
0.00012169
0.0001195
9.5362e-05
0.00011542
0.00011673
0.0001243
0.00011233
9.5019e-05
8.5384e-05
7.7442e-05
0.00010745
0.0001394
0.00012871
9.0907e-05
6.8445e-05
9.4004e-05
0.00011225
0.00011101
8.0847e-05
4.3889e-05
6.7083e-05
8.8727e-05
0.00010309
0.00010496
9.0113e-05
7.1001e-05
8.791e-05
0.00010777
0.00014193
0.00015723
0.00012446
8.729e-05
8.846e-05
0.00010918
0.00010676
9.7339e-05
0.00010096
8.5047e-05
6.3859e-05
0.00012335
0.00012912
8.6043e-05
7.5205e-05
8.4172e-05
8.3208e-05
0.00010202
0.0001237
0.00012831
0.00012174
8.9345e-05
7.2836e-05
6.2637e-05
7.1903e-05
8.0271e-05
8.1293e-05
7.4436e-05
8.1949e-05
8.4349e-05
0.00010342
0.00012968
0.00010776
9.481e-05
7.6651e-05
7.7738e-05
9.4435e-05
0.00011059
0.00010839
0.00010499
0.00013681
0.0001179
0.00012819
0.00012406
7.495e-05
9.5092e-05
0.00012795
0.00011966
0.00010714
8.6009e-05
7.5273e-05
9.5232e-05
8.3358e-05
7.662e-05
7.2172e-05
9.9049e-05
0.00012528
9.9027e-05
8.7814e-05
7.1533e-05
6.1562e-05
9.785e-05
0.00012843
0.00011792
0.0001179
9.499e-05
8.3287e-05
0.0001305
0.00012819
0.00011213
0.00010755
9.7068e-05
0.00012942
0.00014152
0.00011948
0.00011364
9.2144e-05
9.6307e-05
0.00011494
9.3464e-05
9.1052e-05
0.00011178
0.00010792
0.00010487
0.00011029
9.8833e-05
0.00010813
0.00015637
0.00015797
0.00011035
0.00012471
0.00011766
0.00010282
0.00010222
0.00011742
0.0001406
0.00010064
9.3975e-05
0.00010976
0.00011014
0.00011765
0.00011458
0.0001032
9.5711e-05
8.56e-05
8.4636e-05
7.7965e-05
8.2795e-05
0.00011855
0.00011287
8.2561e-05
0.00010649
0.00011897
0.00012159
0.00012454
0.00011245
9.3722e-05
8.9094e-05
9.1675e-05
8.4581e-05
9.2591e-05
9.3679e-05
8.5365e-05
8.8536e-05
0.00011854
0.00010422
0.00010423
0.00011026
8.4176e-05
0.00010076
0.0001026
0.00010001
0.00010545
0.00012855
9.3323e-05
6.6286e-05
0.00010861
9.7139e-05
7.0476e-05
9.2014e-05
0.00014493
0.00013894
7.6599e-05
5.5459e-05
9.113e-05
0.00012194
0.00013151
0.00012102
0.00010276
9.6609e-05
0.00011673
0.00011937
0.00012029
0.00012715
0.00011873
0.00011017
0.0001016
9.7465e-05
0.00010629
0.00011104
0.0001037
9.8753e-05
0.00011276
0.00011712
9.4133e-05
6.605e-05
5.0984e-05
7.8399e-05
8.5677e-05
8.0395e-05
0.00012931
0.00016717
0.00014153
0.00012468
0.00010808
7.74e-05
6.7533e-05
7.8201e-05
0.00010705
0.00011908
0.00011043
0.00011661
0.00011529
8.6781e-05
8.1685e-05
0.00010209
0.00011008
0.00010876
0.00012238
0.00012954
0.00010136
0.00010929
0.00013823
0.00010999
6.9616e-05
9.1788e-05
0.00012645
0.00012997
9.1965e-05
0.00010588
0.00011074
7.0755e-05
8.1641e-05
0.00011809
0.0001395
0.00011859
0.0001035
0.00010788
0.00010286
9.8816e-05
0.00010525
0.00011706
9.3203e-05
7.999e-05
8.1146e-05
8.1677e-05
0.00010432
9.2499e-05
0.00011639
0.00013652
0.00013992
0.00013816
0.000108
0.00010504
0.00010041
0.00013139
0.00013873
0.00010386
0.00010487
9.1203e-05
0.00010362
0.00012381
0.00012509
0.00010537
0.00010616
0.00012122
0.00010215
7.9795e-05
8.7725e-05
0.00012082
0.00010505
0.00012241
0.00015326
0.00012226
9.7846e-05
8.7147e-05
8.6859e-05
9.0637e-05
0.00011175
0.00010325
6.3069e-05
6.465e-05
7.9466e-05
9.4004e-05
0.00011688
0.00011986
0.00011426
0.00010767
0.0001154
0.00011427
0.00010529
0.00011112
9.6726e-05
0.00013448
0.0001275
6.2768e-05
7.9084e-05
0.00011067
0.00010784
8.2858e-05
8.245e-05
0.00010613
0.00012312
0.00011247
9.3641e-05
0.00010171
9.3176e-05
0.00010063
0.00012238
0.00010048
8.3463e-05
7.4358e-05
9.409e-05
0.00011929
0.00010575
9.8541e-05
8.9765e-05
0.00012058
0.0001367
8.2321e-05
9.4084e-05
0.00012842
0.00011575
0.00010544
9.9793e-05
9.5404e-05
8.785e-05
9.3009e-05
9.0626e-05
8.4497e-05
9.9251e-05
0.00010668
0.00012502
0.00012682
9.1633e-05
9.3341e-05
0.00010322
0.00010044
9.9937e-05
0.00010305
0.00011077
0.00012236
0.00013466
0.00013193
0.00012867
0.00012384
0.0001024
0.00010567
0.00013955
0.00013363
0.00010525
0.00013651
0.00016504
0.00011716
8.8581e-05
0.00010092
0.00011029
0.00011599
0.00010923
7.5409e-05
6.8195e-05
0.00010214
0.00011646
0.00010241
0.00010489
0.00010007
0.00010277
9.9485e-05
8.648e-05
0.00010968
0.00013908
0.00015464
0.00012349
7.7346e-05
7.4629e-05
8.3844e-05
0.00011339
0.00014313
0.0001174
9.5837e-05
9.9664e-05
0.00011108
0.00011519
9.6275e-05
0.00010352
8.6571e-05
5.8666e-05
9.5284e-05
9.2279e-05
5.3258e-05
8.6132e-05
0.00013379
0.00012066
0.00012417
0.00013626
0.0001088
0.00011647
0.00011509
0.00010163
0.00011534
0.00010355
9.4988e-05
8.9631e-05
0.00010006
0.00011201
0.00010611
9.6377e-05
0.00010591
0.00011371
0.00010083
0.00010083
9.5802e-05
8.9339e-05
0.00011109
0.00011415
0.00010196
9.791e-05
6.5599e-05
8.7292e-05
0.00011957
0.00011696
0.00011064
7.8389e-05
9.8312e-05
0.00012793
0.0001094
9.277e-05
8.3858e-05
9.0994e-05
0.00010059
0.00011105
0.0001083
9.7989e-05
0.00011027
0.00010853
9.6577e-05
9.4704e-05
0.00010969
0.0001306
0.00010771
7.1855e-05
7.7703e-05
0.00012908
0.00011206
7.7373e-05
9.2067e-05
6.6046e-05
9.2902e-05
0.0001223
0.00011072
0.00012703
0.00012519
0.00011664
0.00013326
0.00011533
0.00011144
0.00012308
8.4368e-05
8.4299e-05
0.00011028
0.00010477
7.475e-05
7.4932e-05
8.1774e-05
8.9796e-05
0.00010189
8.6508e-05
9.6687e-05
0.0001104
0.00010131
9.8634e-05
9.3499e-05
9.5051e-05
0.00010898
9.9545e-05
0.00010847
0.00010492
9.5711e-05
9.9784e-05
9.5747e-05
0.00012444
0.00010875
9.2808e-05
8.7822e-05
0.00010905
0.00013975
0.00010828
8.6394e-05
7.7412e-05
7.7377e-05
9.1246e-05
8.7187e-05
8.014e-05
0.00010063
0.00010395
8.9816e-05
8.143e-05
9.2802e-05
9.5731e-05
0.00011321
0.00011647
0.00010504
9.8255e-05
8.7312e-05
9.8007e-05
0.00012613
0.0001207
0.00010825
0.00010545
9.1935e-05
0.00011076
0.00013204
0.00012429
0.0001069
0.00012114
0.00010306
8.31e-05
9.2033e-05
8.5896e-05
8.7744e-05
9.0298e-05
8.7564e-05
0.00010484
0.00013065
0.00011536
0.00010764
9.857e-05
7.9325e-05
0.00010143
0.00012242
9.8006e-05
8.2914e-05
9.0861e-05
9.0135e-05
8.994e-05
9.7824e-05
9.6932e-05
0.00013159
0.0001605
0.00013116
0.00010547
0.0001036
0.00010348
0.00011231
0.00013497
0.00010712
9.7438e-05
0.00011855
9.7308e-05
0.00011214
0.00011023
8.461e-05
0.00012569
9.7147e-05
4.9272e-05
7.139e-05
9.1662e-05
8.6982e-05
0.00011266
0.00013248
0.00011448
9.7837e-05
8.5098e-05
8.4551e-05
9.0653e-05
0.00012566
0.00012296
0.00010071
0.00012162
0.00013774
0.0001145
9.6388e-05
0.00010315
9.8021e-05
8.6438e-05
0.00010966
0.00012519
9.0015e-05
0.00011793
0.0001258
7.0669e-05
6.9288e-05
9.3423e-05
0.00012155
0.00013537
0.00011702
9.3966e-05
7.582e-05
8.1518e-05
9.5387e-05
0.00011629
0.00013344
9.5968e-05
0.00010175
0.00012183
8.4764e-05
9.4864e-05
0.00011561
0.00011671
0.00010145
6.7031e-05
7.6639e-05
0.00011565
0.00010174
8.3955e-05
0.00012406
0.00010887
6.913e-05
6.6411e-05
7.2286e-05
6.3377e-05
9.8299e-05
0.00012934
0.00012314
0.0001214
8.95e-05
9.4387e-05
0.00010746
8.9e-05
9.2537e-05
0.00010875
0.00010862
8.9247e-05
8.1121e-05
9.546e-05
8.1614e-05
8.0423e-05
0.00010464
8.6868e-05
7.8622e-05
8.045e-05
9.6722e-05
9.8361e-05
0.00011128
0.0001466
0.00012082
9.3642e-05
9.9542e-05
9.7551e-05
0.00010384
0.0001344
0.00012766
0.00013194
0.00013685
0.00012617
0.00010474
5.6306e-05
7.3009e-05
9.5695e-05
9.2003e-05
0.00010781
0.00011223
0.00011422
0.0001173
0.00010213
0.00011355
9.2773e-05
6.3793e-05
7.998e-05
7.6332e-05
0.00011125
0.00012957
9.3014e-05
9.8061e-05
0.00011194
0.00010954
0.00012949
0.00012463
0.00011304
0.00013034
0.00013365
0.00013897
0.00011332
0.00011045
0.00011801
0.00013677
0.00016671
0.00012805
0.00010497
0.00010528
0.00010913
0.0001061
8.7771e-05
0.00011891
0.00014954
0.0001227
0.00012971
0.00013311
0.00011711
0.00013842
0.00014322
0.00014055
0.00013842
9.4747e-05
0.00012116
0.00016706
0.00015745
0.00013923
0.00014817
0.00012932
0.00011379
9.9054e-05
8.4123e-05
0.00010261
0.00010931
7.9635e-05
8.6684e-05
0.00012138
0.00011028
0.00010918
0.00013093
0.00012879
0.00013504
0.00012256
8.4905e-05
9.4594e-05
0.00010576
0.00014208
0.00013543
9.9811e-05
9.2994e-05
7.6457e-05
0.00010827
0.00012216
9.8503e-05
9.27e-05
0.00010786
0.00011856
9.5782e-05
9.2527e-05
9.5472e-05
0.00010265
0.00010973
0.00011281
0.00011771
0.00011325
0.00010637
7.7265e-05
6.9362e-05
0.00010451
0.00010558
9.166e-05
9.6102e-05
8.8029e-05
9.1439e-05
0.00010588
0.00012263
0.00012107
0.00011071
0.00011597
0.0001202
0.00012236
0.0001356
0.00014474
0.00013141
0.00012007
0.00010326
9.0579e-05
0.00010063
8.1399e-05
6.8525e-05
0.00010986
9.4051e-05
7.9151e-05
0.00010496
9.8512e-05
9.0167e-05
9.2254e-05
8.4446e-05
8.3626e-05
0.00010418
0.000106
8.141e-05
8.9959e-05
0.00012412
0.00013623
0.00010405
7.9585e-05
0.0001161
0.00010168
5.9253e-05
8.4432e-05
0.00014397
0.000134
9.6682e-05
0.00011033
0.00010913
0.0001029
9.5935e-05
0.00010965
0.00014295
0.0001075
6.6416e-05
8.7878e-05
8.9254e-05
0.00010401
9.7489e-05
7.5529e-05
0.00011671
0.00010917
7.6835e-05
8.8372e-05
0.00010946
9.9136e-05
6.634e-05
8.6549e-05
0.00011915
0.0001166
0.00012038
0.00011396
0.0001281
0.00011984
9.7299e-05
0.0001212
0.00012103
0.0001244
0.00014281
0.00013165
0.00010838
7.8257e-05
5.8268e-05
8.1154e-05
0.00010569
9.7816e-05
7.4729e-05
0.00011889
0.00012726
6.9002e-05
7.5814e-05
7.9438e-05
9.944e-05
0.00010345
8.7656e-05
0.00010694
0.00010344
9.2512e-05
9.9792e-05
9.6784e-05
8.7653e-05
0.00011694
0.00012858
0.00010223
8.9704e-05
8.7993e-05
0.00010557
0.00011093
8.2483e-05
7.7964e-05
8.333e-05
9.5427e-05
9.7465e-05
9.365e-05
0.00012722
0.00011451
8.0645e-05
9.1397e-05
9.9109e-05
8.5567e-05
8.9915e-05
9.3161e-05
8.9549e-05
7.708e-05
7.4648e-05
8.31e-05
0.00010575
0.00014767
0.00010769
8.0279e-05
9.1653e-05
9.4576e-05
0.00011261
9.7355e-05
0.00010984
0.00012574
0.00010071
0.00012512
0.00014011
0.0001195
0.0001
8.6041e-05
8.6688e-05
0.00012885
0.00014025
0.00011077
0.00011271
0.00011441
0.00010695
0.00011278
0.00011836
9.9178e-05
0.00011137
0.00010955
0.00010961
0.00011951
0.00011306
0.00010924
0.00013041
0.00011518
9.2341e-05
9.2363e-05
9.68e-05
0.0001209
9.3942e-05
7.6225e-05
9.4275e-05
8.6545e-05
8.0771e-05
0.00010598
0.00010951
0.00011951
0.00012661
0.00011864
9.948e-05
0.00012389
0.00017597
0.0001433
0.00013053
0.00011801
8.4034e-05
0.00012437
0.00014557
0.00010617
0.00011198
0.00014175
0.00012208
0.00010544
0.00010359
0.00011734
9.6609e-05
9.302e-05
0.00011233
0.000129
0.00012976
0.0001265
0.00012156
0.00011082
9.7638e-05
8.8967e-05
0.0001132
0.00010636
8.568e-05
9.0562e-05
8.6329e-05
8.0269e-05
0.00012023
0.00013265
0.00012515
0.00010705
0.00011952
0.00012103
6.7149e-05
6.1863e-05
7.9483e-05
7.1585e-05
7.1031e-05
8.7497e-05
9.4564e-05
8.6728e-05
0.0001115
0.00013701
9.5561e-05
9.1653e-05
0.00012441
0.00010498
0.00010855
0.00012191
9.9236e-05
8.5685e-05
0.00010445
0.00010964
8.9396e-05
0.00010252
0.00011902
0.00010726
8.9655e-05
0.0001012
8.4448e-05
8.1144e-05
9.5663e-05
0.00011887
0.00014383
0.00012752
0.00014228
0.00012669
0.00012593
0.000135
0.00010942
0.00010133
0.00011933
0.00012642
0.00010709
0.00011268
0.00012086
0.00011374
0.00011523
0.00012463
8.9535e-05
7.8802e-05
0.0001043
0.00011057
0.00013055
0.00012673
0.00010011
0.00011422
0.00016151
0.00012575
7.9712e-05
0.00010724
0.00012417
0.00010573
9.2404e-05
9.8401e-05
9.7227e-05
0.0001281
0.00011432
8.1579e-05
0.0001061
8.9267e-05
9.4419e-05
0.0001083
0.00011106
0.00012938
0.00013182
0.00012648
0.0001264
0.00010238
6.3687e-05
0.00010023
0.00013601
0.00011111
6.6519e-05
7.4925e-05
9.2336e-05
0.00010667
0.00012644
9.71e-05
6.729e-05
8.3755e-05
0.00012382
0.00012228
0.00010405
8.3746e-05
9.165e-05
9.9303e-05
7.5576e-05
7.4443e-05
0.00010626
0.00014052
0.00013709
0.00011787
0.00010079
0.00010296
8.5402e-05
9.3674e-05
0.00012319
0.00010616
9.8328e-05
0.00012474
0.00012995
0.00011634
0.00010891
0.00012548
0.0001044
7.886e-05
0.00014396
0.00015515
0.00011332
0.00011157
0.00014292
0.00011821
6.3541e-05
6.7848e-05
8.1912e-05
8.7452e-05
8.8676e-05
7.9474e-05
7.5169e-05
7.0863e-05
0.0001028
0.00012123
0.00012025
0.00011427
0.00010528
0.00012193
0.00013338
0.00011362
0.00010836
0.00011156
7.529e-05
7.7296e-05
9.5598e-05
0.00011065
0.00014394
0.00013621
0.0001032
0.00012253
0.00013566
0.00010864
9.2096e-05
7.3757e-05
6.6135e-05
9.6408e-05
9.253e-05
7.4123e-05
6.5367e-05
6.9259e-05
0.00011738
0.0001087
7.8629e-05
0.00011515
0.00011127
9.0156e-05
0.00011732
0.00012675
0.00012012
0.00011083
0.00011089
0.00015952
0.00012473
5.807e-05
8.6488e-05
9.844e-05
0.00010177