## Frequency Response
Typical Frequency Response
Relative Gain (dB)
|  | Frequency (kHz) | 1 MV/A Gain | 10 MV/A Gain | 100 MV/A Gain
|  | 0.001 | 5.9918e-08 | 20 | 40
|  | 0.0010109 | 4.0376e-08 | 20 | 40
|  | 0.0010219 | 2.0406e-08 | 20 | 40
|  | 0.001033 | 0 | 20 | 40
Product Raw Data |  | 0.0010442 | -2.0853e-08 | 20 | 40
Transimpedance Amplifier, Selectable Gain: 1, 10, or 100 MV/A |  | 0.0010556 | -4.2163e-08 | 20 | 40
|  | 0.0010671 | -6.3938e-08 | 20 | 40
Item # | AMP100 | 0.0010787 | -8.619e-08 | 20 | 40
DISCLAIMER: The data presented here are typical. Slight variations in performance data will occur from lot to lot. Please contact Technical Support with any questions regarding the use or reliability of this data. |  | 0.0010904 | -1.0893e-07 | 20 | 40
|  | 0.0011023 | -1.3216e-07 | 20 | 40
|  | 0.0011143 | -1.5591e-07 | 20 | 40
|  | 0.0011264 | -1.8017e-07 | 20 | 40
|  | 0.0011386 | -2.0497e-07 | 20 | 40
|  | 0.001151 | -2.303e-07 | 20 | 40
This data may be used in publications. However, please cite Thorlabs as the source. |  | 0.0011636 | -2.5619e-07 | 20 | 40
|  | 0.0011762 | -2.8265e-07 | 20 | 40
|  | 0.001189 | -3.0969e-07 | 20 | 40
Additional Information: |  | 0.0012019 | -3.3732e-07 | 20 | 40
This data was calculated using an input source with capacitance up to 10 nF. |  | 0.001215 | -3.6555e-07 | 20 | 40
|  | 0.0012282 | -3.944e-07 | 20 | 40
|  | 0.0012416 | -4.2388e-07 | 20 | 40
|  | 0.0012551 | -4.54e-07 | 20 | 40
|  | 0.0012688 | -4.8479e-07 | 20 | 40
|  | 0.0012826 | -5.1625e-07 | 20 | 40
|  | 0.0012965 | -5.4839e-07 | 20 | 40
|  | 0.0013106 | -5.8124e-07 | 20 | 40
|  | 0.0013249 | -6.1481e-07 | 20 | 40
|  | 0.0013393 | -6.4911e-07 | 20 | 40
|  | 0.0013538 | -6.8416e-07 | 20 | 40
|  | 0.0013686 | -7.1998e-07 | 20 | 40
|  | 0.0013835 | -7.5658e-07 | 20 | 40
|  | 0.0013985 | -7.9399e-07 | 20 | 40
|  | 0.0014137 | -8.3221e-07 | 20 | 40
|  | 0.0014291 | -8.7127e-07 | 20 | 40
|  | 0.0014447 | -9.1118e-07 | 20 | 40
|  | 0.0014604 | -9.5197e-07 | 20 | 40
|  | 0.0014763 | -9.9364e-07 | 20 | 40
|  | 0.0014923 | -1.0362e-06 | 20 | 40
|  | 0.0015085 | -1.0797e-06 | 20 | 40
|  | 0.001525 | -1.1242e-06 | 20 | 40
|  | 0.0015416 | -1.1697e-06 | 20 | 40
|  | 0.0015583 | -1.2161e-06 | 20 | 40
|  | 0.0015753 | -1.2636e-06 | 20 | 40
|  | 0.0015924 | -1.3121e-06 | 20 | 40
|  | 0.0016097 | -1.3616e-06 | 20 | 40
|  | 0.0016273 | -1.4123e-06 | 20 | 40
|  | 0.0016449 | -1.464e-06 | 20 | 40
|  | 0.0016628 | -1.5169e-06 | 20 | 40
|  | 0.0016809 | -1.5709e-06 | 20 | 40
|  | 0.0016992 | -1.6261e-06 | 20 | 40
|  | 0.0017177 | -1.6826e-06 | 20 | 40
|  | 0.0017364 | -1.7402e-06 | 20 | 40
|  | 0.0017553 | -1.7991e-06 | 20 | 40
|  | 0.0017744 | -1.8594e-06 | 20 | 40
|  | 0.0017937 | -1.9209e-06 | 20 | 40
|  | 0.0018132 | -1.9837e-06 | 20 | 40
|  | 0.0018329 | -2.048e-06 | 20 | 40
|  | 0.0018529 | -2.1137e-06 | 20 | 40
|  | 0.001873 | -2.1807e-06 | 20 | 40
|  | 0.0018934 | -2.2493e-06 | 20 | 40
|  | 0.001914 | -2.3194e-06 | 20 | 40
|  | 0.0019348 | -2.3909e-06 | 20 | 40
|  | 0.0019559 | -2.4641e-06 | 20 | 40
|  | 0.0019771 | -2.5389e-06 | 20 | 40
|  | 0.0019986 | -2.6153e-06 | 20 | 40
|  | 0.0020204 | -2.6933e-06 | 20 | 40
|  | 0.0020424 | -2.7731e-06 | 20 | 40
|  | 0.0020646 | -2.8546e-06 | 20 | 40
|  | 0.002087 | -2.9379e-06 | 20 | 40
|  | 0.0021097 | -3.023e-06 | 20 | 40
|  | 0.0021327 | -3.11e-06 | 20 | 40
|  | 0.0021559 | -3.1989e-06 | 20 | 40
|  | 0.0021793 | -3.2897e-06 | 20 | 40
|  | 0.0022031 | -3.3825e-06 | 20 | 40
|  | 0.002227 | -3.4774e-06 | 20 | 40
|  | 0.0022512 | -3.5743e-06 | 20 | 40
|  | 0.0022757 | -3.6734e-06 | 20 | 40
|  | 0.0023005 | -3.7746e-06 | 20 | 40
|  | 0.0023255 | -3.878e-06 | 20 | 40
|  | 0.0023508 | -3.9837e-06 | 20 | 40
|  | 0.0023764 | -4.0917e-06 | 20 | 40
|  | 0.0024022 | -4.202e-06 | 20 | 40
|  | 0.0024284 | -4.3148e-06 | 20 | 40
|  | 0.0024548 | -4.43e-06 | 20 | 40
|  | 0.0024815 | -4.5478e-06 | 20 | 40
|  | 0.0025085 | -4.6681e-06 | 20 | 40
|  | 0.0025358 | -4.7911e-06 | 20 | 40
|  | 0.0025634 | -4.9168e-06 | 20 | 40
|  | 0.0025913 | -5.0452e-06 | 20 | 40
|  | 0.0026194 | -5.1764e-06 | 20 | 40
|  | 0.0026479 | -5.3105e-06 | 20 | 40
|  | 0.0026767 | -5.4475e-06 | 20 | 40
|  | 0.0027059 | -5.5875e-06 | 20 | 40
|  | 0.0027353 | -5.7306e-06 | 20 | 40
|  | 0.002765 | -5.8768e-06 | 20 | 40
|  | 0.0027951 | -6.0262e-06 | 20 | 40
|  | 0.0028255 | -6.1789e-06 | 20 | 40
|  | 0.0028563 | -6.3349e-06 | 20 | 40
|  | 0.0028873 | -6.4944e-06 | 20 | 40
|  | 0.0029188 | -6.6573e-06 | 20 | 40
|  | 0.0029505 | -6.8238e-06 | 20 | 40
|  | 0.0029826 | -6.9939e-06 | 20 | 40
|  | 0.0030151 | -7.1677e-06 | 20 | 40
|  | 0.0030478 | -7.3454e-06 | 20 | 40
|  | 0.003081 | -7.5269e-06 | 20 | 40
|  | 0.0031145 | -7.7124e-06 | 20 | 40
|  | 0.0031484 | -7.902e-06 | 20 | 40
|  | 0.0031827 | -8.0957e-06 | 20 | 40
|  | 0.0032173 | -8.2937e-06 | 20 | 40
|  | 0.0032523 | -8.4959e-06 | 20 | 40
|  | 0.0032877 | -8.7026e-06 | 20 | 40
|  | 0.0033234 | -8.9139e-06 | 20 | 40
|  | 0.0033596 | -9.1297e-06 | 20 | 40
|  | 0.0033961 | -9.3503e-06 | 20 | 40
|  | 0.0034331 | -9.5757e-06 | 20 | 40
|  | 0.0034704 | -9.806e-06 | 20 | 40
|  | 0.0035082 | -1.0041e-05 | 20 | 40
|  | 0.0035463 | -1.0282e-05 | 20 | 40
|  | 0.0035849 | -1.0528e-05 | 20 | 40
|  | 0.0036239 | -1.0779e-05 | 20 | 40
|  | 0.0036633 | -1.1035e-05 | 20 | 40
|  | 0.0037032 | -1.1298e-05 | 20 | 40
|  | 0.0037435 | -1.1566e-05 | 20 | 40
|  | 0.0037842 | -1.184e-05 | 20 | 40
|  | 0.0038254 | -1.2119e-05 | 20 | 40
|  | 0.003867 | -1.2405e-05 | 20 | 40
|  | 0.003909 | -1.2698e-05 | 20 | 40
|  | 0.0039516 | -1.2996e-05 | 20 | 40
|  | 0.0039945 | -1.3301e-05 | 20 | 40
|  | 0.004038 | -1.3613e-05 | 20 | 40
|  | 0.0040819 | -1.3932e-05 | 20 | 40
|  | 0.0041263 | -1.4257e-05 | 20 | 40
|  | 0.0041712 | -1.459e-05 | 20 | 40
|  | 0.0042166 | -1.493e-05 | 20 | 40
|  | 0.0042625 | -1.5278e-05 | 20 | 40
|  | 0.0043088 | -1.5633e-05 | 20 | 40
|  | 0.0043557 | -1.5995e-05 | 20 | 40
|  | 0.0044031 | -1.6366e-05 | 20 | 40
|  | 0.004451 | -1.6745e-05 | 20 | 40
|  | 0.0044994 | -1.7132e-05 | 20 | 40
|  | 0.0045484 | -1.7528e-05 | 20 | 40
|  | 0.0045979 | -1.7932e-05 | 20 | 40
|  | 0.0046479 | -1.8345e-05 | 20 | 40
|  | 0.0046984 | -1.8767e-05 | 20 | 40
|  | 0.0047495 | -1.9199e-05 | 20 | 40
|  | 0.0048012 | -1.964e-05 | 20 | 40
|  | 0.0048534 | -2.009e-05 | 20 | 40
|  | 0.0049062 | -2.0551e-05 | 20 | 40
|  | 0.0049596 | -2.1021e-05 | 20 | 40
|  | 0.0050136 | -2.1502e-05 | 20 | 40
|  | 0.0050681 | -2.1993e-05 | 20 | 40
|  | 0.0051232 | -2.2495e-05 | 20 | 40
|  | 0.005179 | -2.3008e-05 | 20 | 40
|  | 0.0052353 | -2.3532e-05 | 20 | 40
|  | 0.0052923 | -2.4068e-05 | 20 | 40
|  | 0.0053498 | -2.4615e-05 | 20 | 40
|  | 0.005408 | -2.5174e-05 | 20 | 40
|  | 0.0054669 | -2.5746e-05 | 20 | 40
|  | 0.0055263 | -2.633e-05 | 20 | 40
|  | 0.0055864 | -2.6927e-05 | 20 | 40
|  | 0.0056472 | -2.7536e-05 | 20 | 40
|  | 0.0057087 | -2.816e-05 | 20 | 40
|  | 0.0057708 | -2.8797e-05 | 20 | 40
|  | 0.0058335 | -2.9447e-05 | 20 | 40
|  | 0.005897 | -3.0112e-05 | 20 | 40
|  | 0.0059612 | -3.0792e-05 | 20 | 40
|  | 0.006026 | -3.1486e-05 | 20 | 40
|  | 0.0060915 | -3.2196e-05 | 20 | 40
|  | 0.0061578 | -3.2921e-05 | 20 | 40
|  | 0.0062248 | -3.3662e-05 | 20 | 40
|  | 0.0062925 | -3.4419e-05 | 20 | 40
|  | 0.006361 | -3.5193e-05 | 20 | 40
|  | 0.0064302 | -3.5984e-05 | 20 | 40
|  | 0.0065001 | -3.6792e-05 | 20 | 40
|  | 0.0065708 | -3.7618e-05 | 20 | 40
|  | 0.0066423 | -3.8461e-05 | 20 | 40
|  | 0.0067146 | -3.9324e-05 | 20 | 40
|  | 0.0067876 | -4.0205e-05 | 20 | 39.9999
|  | 0.0068615 | -4.1105e-05 | 20 | 39.9999
|  | 0.0069361 | -4.2025e-05 | 20 | 39.9999
|  | 0.0070116 | -4.2965e-05 | 20 | 39.9999
|  | 0.0070878 | -4.3926e-05 | 20 | 39.9999
|  | 0.0071649 | -4.4908e-05 | 19.9999 | 39.9999
|  | 0.0072429 | -4.5911e-05 | 19.9999 | 39.9999
|  | 0.0073217 | -4.6936e-05 | 19.9999 | 39.9999
|  | 0.0074013 | -4.7984e-05 | 19.9999 | 39.9999
|  | 0.0074818 | -4.9054e-05 | 19.9999 | 39.9999
|  | 0.0075632 | -5.0148e-05 | 19.9999 | 39.9999
|  | 0.0076455 | -5.1266e-05 | 19.9999 | 39.9999
|  | 0.0077287 | -5.2408e-05 | 19.9999 | 39.9999
|  | 0.0078128 | -5.3576e-05 | 19.9999 | 39.9999
|  | 0.0078978 | -5.4769e-05 | 19.9999 | 39.9999
|  | 0.0079837 | -5.5987e-05 | 19.9999 | 39.9999
|  | 0.0080705 | -5.7233e-05 | 19.9999 | 39.9999
|  | 0.0081583 | -5.8506e-05 | 19.9999 | 39.9999
|  | 0.0082471 | -5.9807e-05 | 19.9999 | 39.9999
|  | 0.0083368 | -6.1136e-05 | 19.9999 | 39.9999
|  | 0.0084275 | -6.2494e-05 | 19.9999 | 39.9999
|  | 0.0085191 | -6.3882e-05 | 19.9999 | 39.9999
|  | 0.0086118 | -6.53e-05 | 19.9999 | 39.9999
|  | 0.0087055 | -6.675e-05 | 19.9999 | 39.9999
|  | 0.0088002 | -6.823e-05 | 19.9999 | 39.9999
|  | 0.0088959 | -6.9744e-05 | 19.9999 | 39.9999
|  | 0.0089927 | -7.129e-05 | 19.9999 | 39.9999
|  | 0.0090905 | -7.2871e-05 | 19.9999 | 39.9999
|  | 0.0091894 | -7.4486e-05 | 19.9999 | 39.9999
|  | 0.0092894 | -7.6136e-05 | 19.9999 | 39.9999
|  | 0.0093905 | -7.7822e-05 | 19.9999 | 39.9999
|  | 0.0094926 | -7.9546e-05 | 19.9999 | 39.9999
|  | 0.0095959 | -8.1307e-05 | 19.9999 | 39.9999
|  | 0.0097003 | -8.3106e-05 | 19.9999 | 39.9999
|  | 0.0098058 | -8.4945e-05 | 19.9999 | 39.9999
|  | 0.0099125 | -8.6824e-05 | 19.9999 | 39.9999
|  | 0.01002 | -8.8744e-05 | 19.9999 | 39.9999
|  | 0.010129 | -9.0706e-05 | 19.9999 | 39.9999
|  | 0.01024 | -9.2711e-05 | 19.9999 | 39.9999
|  | 0.010351 | -9.476e-05 | 19.9999 | 39.9999
|  | 0.010463 | -9.6854e-05 | 19.9999 | 39.9999
|  | 0.010577 | -9.8993e-05 | 19.9999 | 39.9999
|  | 0.010692 | -0.00010118 | 19.9999 | 39.9999
|  | 0.010809 | -0.00010341 | 19.9999 | 39.9999
|  | 0.010926 | -0.0001057 | 19.9999 | 39.9999
|  | 0.011045 | -0.00010803 | 19.9999 | 39.9999
|  | 0.011165 | -0.00011041 | 19.9999 | 39.9999
|  | 0.011287 | -0.00011285 | 19.9999 | 39.9999
|  | 0.01141 | -0.00011534 | 19.9999 | 39.9999
|  | 0.011534 | -0.00011788 | 19.9999 | 39.9999
|  | 0.011659 | -0.00012048 | 19.9999 | 39.9999
|  | 0.011786 | -0.00012314 | 19.9999 | 39.9999
|  | 0.011914 | -0.00012585 | 19.9999 | 39.9999
|  | 0.012044 | -0.00012863 | 19.9999 | 39.9999
|  | 0.012175 | -0.00013146 | 19.9999 | 39.9999
|  | 0.012307 | -0.00013436 | 19.9999 | 39.9999
|  | 0.012441 | -0.00013732 | 19.9999 | 39.9998
|  | 0.012576 | -0.00014034 | 19.9999 | 39.9998
|  | 0.012713 | -0.00014343 | 19.9998 | 39.9998
|  | 0.012852 | -0.00014659 | 19.9998 | 39.9998
|  | 0.012991 | -0.00014982 | 19.9998 | 39.9998
|  | 0.013133 | -0.00015312 | 19.9998 | 39.9998
|  | 0.013276 | -0.00015649 | 19.9998 | 39.9998
|  | 0.01342 | -0.00015993 | 19.9998 | 39.9998
|  | 0.013566 | -0.00016345 | 19.9998 | 39.9998
|  | 0.013714 | -0.00016705 | 19.9998 | 39.9998
|  | 0.013863 | -0.00017072 | 19.9998 | 39.9998
|  | 0.014014 | -0.00017448 | 19.9998 | 39.9998
|  | 0.014166 | -0.00017832 | 19.9998 | 39.9998
|  | 0.01432 | -0.00018224 | 19.9998 | 39.9998
|  | 0.014476 | -0.00018625 | 19.9998 | 39.9998
|  | 0.014633 | -0.00019034 | 19.9998 | 39.9998
|  | 0.014793 | -0.00019453 | 19.9998 | 39.9998
|  | 0.014953 | -0.0001988 | 19.9998 | 39.9998
|  | 0.015116 | -0.00020317 | 19.9998 | 39.9998
|  | 0.015281 | -0.00020764 | 19.9998 | 39.9998
|  | 0.015447 | -0.0002122 | 19.9998 | 39.9998
|  | 0.015615 | -0.00021686 | 19.9998 | 39.9997
|  | 0.015785 | -0.00022163 | 19.9998 | 39.9997
|  | 0.015956 | -0.0002265 | 19.9998 | 39.9997
|  | 0.01613 | -0.00023147 | 19.9998 | 39.9997
|  | 0.016306 | -0.00023656 | 19.9998 | 39.9997
|  | 0.016483 | -0.00024175 | 19.9998 | 39.9997
|  | 0.016662 | -0.00024706 | 19.9997 | 39.9997
|  | 0.016843 | -0.00025249 | 19.9997 | 39.9997
|  | 0.017027 | -0.00025803 | 19.9997 | 39.9997
|  | 0.017212 | -0.0002637 | 19.9997 | 39.9997
|  | 0.017399 | -0.00026949 | 19.9997 | 39.9997
|  | 0.017588 | -0.0002754 | 19.9997 | 39.9997
|  | 0.01778 | -0.00028145 | 19.9997 | 39.9997
|  | 0.017973 | -0.00028762 | 19.9997 | 39.9997
|  | 0.018169 | -0.00029394 | 19.9997 | 39.9997
|  | 0.018366 | -0.00030039 | 19.9997 | 39.9997
|  | 0.018566 | -0.00030698 | 19.9997 | 39.9997
|  | 0.018768 | -0.00031372 | 19.9997 | 39.9996
|  | 0.018972 | -0.0003206 | 19.9997 | 39.9996
|  | 0.019179 | -0.00032763 | 19.9997 | 39.9996
|  | 0.019387 | -0.00033482 | 19.9997 | 39.9996
|  | 0.019598 | -0.00034217 | 19.9996 | 39.9996
|  | 0.019811 | -0.00034967 | 19.9996 | 39.9996
|  | 0.020027 | -0.00035734 | 19.9996 | 39.9996
|  | 0.020245 | -0.00036518 | 19.9996 | 39.9996
|  | 0.020465 | -0.00037319 | 19.9996 | 39.9996
|  | 0.020688 | -0.00038137 | 19.9996 | 39.9996
|  | 0.020913 | -0.00038974 | 19.9996 | 39.9996
|  | 0.02114 | -0.00039828 | 19.9996 | 39.9995
|  | 0.02137 | -0.00040701 | 19.9996 | 39.9995
|  | 0.021603 | -0.00041594 | 19.9996 | 39.9995
|  | 0.021838 | -0.00042506 | 19.9996 | 39.9995
|  | 0.022075 | -0.00043438 | 19.9996 | 39.9995
|  | 0.022315 | -0.0004439 | 19.9995 | 39.9995
|  | 0.022558 | -0.00045363 | 19.9995 | 39.9995
|  | 0.022804 | -0.00046358 | 19.9995 | 39.9995
|  | 0.023052 | -0.00047374 | 19.9995 | 39.9995
|  | 0.023302 | -0.00048412 | 19.9995 | 39.9995
|  | 0.023556 | -0.00049473 | 19.9995 | 39.9994
|  | 0.023812 | -0.00050557 | 19.9995 | 39.9994
|  | 0.024071 | -0.00051665 | 19.9995 | 39.9994
|  | 0.024333 | -0.00052798 | 19.9995 | 39.9994
|  | 0.024598 | -0.00053955 | 19.9994 | 39.9994
|  | 0.024865 | -0.00055137 | 19.9994 | 39.9994
|  | 0.025136 | -0.00056345 | 19.9994 | 39.9994
|  | 0.025409 | -0.0005758 | 19.9994 | 39.9993
|  | 0.025686 | -0.00058842 | 19.9994 | 39.9993
|  | 0.025965 | -0.00060131 | 19.9994 | 39.9993
|  | 0.026248 | -0.00061448 | 19.9994 | 39.9993
|  | 0.026533 | -0.00062794 | 19.9994 | 39.9993
|  | 0.026822 | -0.0006417 | 19.9993 | 39.9993
|  | 0.027114 | -0.00065576 | 19.9993 | 39.9993
|  | 0.027408 | -0.00067012 | 19.9993 | 39.9992
|  | 0.027707 | -0.0006848 | 19.9993 | 39.9992
|  | 0.028008 | -0.0006998 | 19.9993 | 39.9992
|  | 0.028313 | -0.00071513 | 19.9993 | 39.9992
|  | 0.028621 | -0.0007308 | 19.9993 | 39.9992
|  | 0.028932 | -0.0007468 | 19.9992 | 39.9992
|  | 0.029247 | -0.00076316 | 19.9992 | 39.9991
|  | 0.029565 | -0.00077987 | 19.9992 | 39.9991
|  | 0.029887 | -0.00079696 | 19.9992 | 39.9991
|  | 0.030212 | -0.00081441 | 19.9992 | 39.9991
|  | 0.03054 | -0.00083225 | 19.9992 | 39.999
|  | 0.030873 | -0.00085047 | 19.9991 | 39.999
|  | 0.031208 | -0.00086909 | 19.9991 | 39.999
|  | 0.031548 | -0.00088813 | 19.9991 | 39.999
|  | 0.031891 | -0.00090757 | 19.9991 | 39.999
|  | 0.032238 | -0.00092745 | 19.9991 | 39.9989
|  | 0.032589 | -0.00094776 | 19.999 | 39.9989
|  | 0.032943 | -0.00096851 | 19.999 | 39.9989
|  | 0.033302 | -0.00098971 | 19.999 | 39.9989
|  | 0.033664 | -0.00101 | 19.999 | 39.9988
|  | 0.03403 | -0.00103 | 19.999 | 39.9988
|  | 0.0344 | -0.00106 | 19.9989 | 39.9988
|  | 0.034775 | -0.00108 | 19.9989 | 39.9988
|  | 0.035153 | -0.0011 | 19.9989 | 39.9988
|  | 0.035535 | -0.00113 | 19.9989 | 39.9987
|  | 0.035922 | -0.00115 | 19.9988 | 39.9987
|  | 0.036313 | -0.00118 | 19.9988 | 39.9987
|  | 0.036708 | -0.0012 | 19.9988 | 39.9986
|  | 0.037107 | -0.00123 | 19.9988 | 39.9986
|  | 0.037511 | -0.00126 | 19.9987 | 39.9986
|  | 0.037919 | -0.00128 | 19.9987 | 39.9985
|  | 0.038331 | -0.00131 | 19.9987 | 39.9985
|  | 0.038748 | -0.00134 | 19.9986 | 39.9985
|  | 0.03917 | -0.00137 | 19.9986 | 39.9984
|  | 0.039596 | -0.0014 | 19.9986 | 39.9984
|  | 0.040027 | -0.00143 | 19.9986 | 39.9984
|  | 0.040462 | -0.00146 | 19.9985 | 39.9983
|  | 0.040902 | -0.00149 | 19.9985 | 39.9983
|  | 0.041347 | -0.00153 | 19.9984 | 39.9983
|  | 0.041797 | -0.00156 | 19.9984 | 39.9982
|  | 0.042252 | -0.00159 | 19.9984 | 39.9982
|  | 0.042711 | -0.00163 | 19.9983 | 39.9982
|  | 0.043176 | -0.00166 | 19.9983 | 39.9981
|  | 0.043646 | -0.0017 | 19.9983 | 39.9981
|  | 0.04412 | -0.00174 | 19.9982 | 39.998
|  | 0.0446 | -0.00178 | 19.9982 | 39.998
|  | 0.045086 | -0.00181 | 19.9982 | 39.9979
|  | 0.045576 | -0.00185 | 19.9981 | 39.9979
|  | 0.046072 | -0.0019 | 19.9981 | 39.9978
|  | 0.046573 | -0.00194 | 19.998 | 39.9978
|  | 0.04708 | -0.00198 | 19.998 | 39.9978
|  | 0.047592 | -0.00202 | 19.9979 | 39.9977
|  | 0.04811 | -0.00207 | 19.9979 | 39.9977
|  | 0.048633 | -0.00211 | 19.9979 | 39.9976
|  | 0.049162 | -0.00216 | 19.9978 | 39.9975
|  | 0.049697 | -0.00221 | 19.9978 | 39.9975
|  | 0.050237 | -0.00225 | 19.9977 | 39.9974
|  | 0.050784 | -0.0023 | 19.9977 | 39.9974
|  | 0.051336 | -0.00235 | 19.9976 | 39.9973
|  | 0.051895 | -0.0024 | 19.9976 | 39.9973
|  | 0.052459 | -0.00246 | 19.9975 | 39.9972
|  | 0.05303 | -0.00251 | 19.9975 | 39.9971
|  | 0.053607 | -0.00257 | 19.9974 | 39.9971
|  | 0.05419 | -0.00262 | 19.9973 | 39.997
|  | 0.05478 | -0.00268 | 19.9973 | 39.9969
|  | 0.055376 | -0.00274 | 19.9972 | 39.9969
|  | 0.055978 | -0.0028 | 19.9972 | 39.9968
|  | 0.056587 | -0.00286 | 19.9971 | 39.9967
|  | 0.057202 | -0.00292 | 19.997 | 39.9967
|  | 0.057825 | -0.00299 | 19.997 | 39.9966
|  | 0.058454 | -0.00305 | 19.9969 | 39.9965
|  | 0.05909 | -0.00312 | 19.9968 | 39.9965
|  | 0.059733 | -0.00319 | 19.9968 | 39.9964
|  | 0.060382 | -0.00326 | 19.9967 | 39.9963
|  | 0.061039 | -0.00333 | 19.9966 | 39.9962
|  | 0.061703 | -0.0034 | 19.9966 | 39.9961
|  | 0.062374 | -0.00347 | 19.9965 | 39.996
|  | 0.063053 | -0.00355 | 19.9964 | 39.996
|  | 0.063739 | -0.00363 | 19.9963 | 39.9959
|  | 0.064432 | -0.00371 | 19.9962 | 39.9958
|  | 0.065133 | -0.00379 | 19.9962 | 39.9957
|  | 0.065842 | -0.00387 | 19.9961 | 39.9956
|  | 0.066558 | -0.00396 | 19.996 | 39.9955
|  | 0.067282 | -0.00404 | 19.9959 | 39.9954
|  | 0.068014 | -0.00413 | 19.9958 | 39.9953
|  | 0.068754 | -0.00422 | 19.9957 | 39.9952
|  | 0.069502 | -0.00431 | 19.9956 | 39.9951
|  | 0.070258 | -0.00441 | 19.9955 | 39.995
|  | 0.071022 | -0.0045 | 19.9954 | 39.9949
|  | 0.071795 | -0.0046 | 19.9953 | 39.9948
|  | 0.072576 | -0.0047 | 19.9952 | 39.9947
|  | 0.073365 | -0.00481 | 19.9951 | 39.9945
|  | 0.074163 | -0.00491 | 19.995 | 39.9944
|  | 0.07497 | -0.00502 | 19.9949 | 39.9943
|  | 0.075786 | -0.00513 | 19.9948 | 39.9942
|  | 0.07661 | -0.00524 | 19.9947 | 39.994
|  | 0.077444 | -0.00536 | 19.9946 | 39.9939
|  | 0.078286 | -0.00547 | 19.9945 | 39.9938
|  | 0.079138 | -0.00559 | 19.9943 | 39.9936
|  | 0.079999 | -0.00571 | 19.9942 | 39.9935
|  | 0.080869 | -0.00584 | 19.9941 | 39.9934
|  | 0.081749 | -0.00597 | 19.994 | 39.9932
|  | 0.082638 | -0.0061 | 19.9938 | 39.9931
|  | 0.083537 | -0.00623 | 19.9937 | 39.9929
|  | 0.084446 | -0.00637 | 19.9935 | 39.9928
|  | 0.085364 | -0.00651 | 19.9934 | 39.9926
|  | 0.086293 | -0.00665 | 19.9933 | 39.9924
|  | 0.087232 | -0.00679 | 19.9931 | 39.9923
|  | 0.088181 | -0.00694 | 19.993 | 39.9921
|  | 0.08914 | -0.00709 | 19.9928 | 39.9919
|  | 0.09011 | -0.00725 | 19.9927 | 39.9918
|  | 0.09109 | -0.00741 | 19.9925 | 39.9916
|  | 0.092081 | -0.00757 | 19.9923 | 39.9914
|  | 0.093083 | -0.00774 | 19.9922 | 39.9912
|  | 0.094095 | -0.00791 | 19.992 | 39.991
|  | 0.095119 | -0.00808 | 19.9918 | 39.9908
|  | 0.096154 | -0.00825 | 19.9916 | 39.9906
|  | 0.0972 | -0.00844 | 19.9915 | 39.9904
|  | 0.098257 | -0.00862 | 19.9913 | 39.9902
|  | 0.099326 | -0.00881 | 19.9911 | 39.99
|  | 0.10041 | -0.009 | 19.9909 | 39.9898
|  | 0.1015 | -0.0092 | 19.9907 | 39.9895
|  | 0.1026 | -0.0094 | 19.9905 | 39.9893
|  | 0.10372 | -0.0096 | 19.9903 | 39.9891
|  | 0.10485 | -0.00981 | 19.9901 | 39.9888
|  | 0.10599 | -0.01003 | 19.9898 | 39.9886
|  | 0.10714 | -0.01025 | 19.9896 | 39.9883
|  | 0.10831 | -0.01047 | 19.9894 | 39.9881
|  | 0.10948 | -0.0107 | 19.9892 | 39.9878
|  | 0.11068 | -0.01093 | 19.9889 | 39.9876
|  | 0.11188 | -0.01117 | 19.9887 | 39.9873
|  | 0.1131 | -0.01142 | 19.9884 | 39.987
|  | 0.11433 | -0.01167 | 19.9882 | 39.9867
|  | 0.11557 | -0.01192 | 19.9879 | 39.9864
|  | 0.11683 | -0.01218 | 19.9876 | 39.9861
|  | 0.1181 | -0.01245 | 19.9874 | 39.9858
|  | 0.11938 | -0.01272 | 19.9871 | 39.9855
|  | 0.12068 | -0.013 | 19.9868 | 39.9852
|  | 0.122 | -0.01328 | 19.9865 | 39.9849
|  | 0.12332 | -0.01357 | 19.9862 | 39.9845
|  | 0.12466 | -0.01387 | 19.9859 | 39.9842
|  | 0.12602 | -0.01417 | 19.9856 | 39.9839
|  | 0.12739 | -0.01448 | 19.9853 | 39.9835
|  | 0.12878 | -0.0148 | 19.985 | 39.9832
|  | 0.13018 | -0.01512 | 19.9847 | 39.9828
|  | 0.13159 | -0.01546 | 19.9843 | 39.9824
|  | 0.13303 | -0.01579 | 19.984 | 39.982
|  | 0.13447 | -0.01614 | 19.9837 | 39.9816
|  | 0.13594 | -0.01649 | 19.9833 | 39.9812
|  | 0.13741 | -0.01685 | 19.9829 | 39.9808
|  | 0.13891 | -0.01722 | 19.9825 | 39.9804
|  | 0.14042 | -0.0176 | 19.9822 | 39.98
|  | 0.14195 | -0.01798 | 19.9818 | 39.9795
|  | 0.14349 | -0.01837 | 19.9814 | 39.9791
|  | 0.14505 | -0.01878 | 19.981 | 39.9786
|  | 0.14663 | -0.01919 | 19.9806 | 39.9782
|  | 0.14823 | -0.0196 | 19.9801 | 39.9777
|  | 0.14984 | -0.02003 | 19.9797 | 39.9772
|  | 0.15147 | -0.02047 | 19.9793 | 39.9767
|  | 0.15312 | -0.02092 | 19.9788 | 39.9762
|  | 0.15478 | -0.02138 | 19.9783 | 39.9757
|  | 0.15647 | -0.02184 | 19.9779 | 39.9751
|  | 0.15817 | -0.02232 | 19.9774 | 39.9746
|  | 0.15989 | -0.02281 | 19.9769 | 39.974
|  | 0.16163 | -0.02331 | 19.9764 | 39.9735
|  | 0.16339 | -0.02381 | 19.9759 | 39.9729
|  | 0.16516 | -0.02433 | 19.9753 | 39.9723
|  | 0.16696 | -0.02487 | 19.9748 | 39.9717
|  | 0.16878 | -0.02541 | 19.9743 | 39.9711
|  | 0.17061 | -0.02596 | 19.9737 | 39.9704
|  | 0.17247 | -0.02653 | 19.9731 | 39.9698
|  | 0.17434 | -0.02711 | 19.9725 | 39.9691
|  | 0.17624 | -0.0277 | 19.9719 | 39.9685
|  | 0.17816 | -0.02831 | 19.9713 | 39.9678
|  | 0.1801 | -0.02893 | 19.9707 | 39.9671
|  | 0.18206 | -0.02956 | 19.9701 | 39.9664
|  | 0.18404 | -0.0302 | 19.9694 | 39.9656
|  | 0.18604 | -0.03086 | 19.9687 | 39.9649
|  | 0.18806 | -0.03154 | 19.968 | 39.9641
|  | 0.19011 | -0.03223 | 19.9673 | 39.9633
|  | 0.19218 | -0.03293 | 19.9666 | 39.9625
|  | 0.19427 | -0.03365 | 19.9659 | 39.9617
|  | 0.19638 | -0.03438 | 19.9652 | 39.9609
|  | 0.19852 | -0.03513 | 19.9644 | 39.96
|  | 0.20068 | -0.0359 | 19.9636 | 39.9591
|  | 0.20286 | -0.03668 | 19.9628 | 39.9582
|  | 0.20507 | -0.03749 | 19.962 | 39.9573
|  | 0.2073 | -0.0383 | 19.9612 | 39.9564
|  | 0.20955 | -0.03914 | 19.9603 | 39.9554
|  | 0.21183 | -0.03999 | 19.9595 | 39.9545
|  | 0.21414 | -0.04087 | 19.9586 | 39.9535
|  | 0.21647 | -0.04176 | 19.9577 | 39.9525
|  | 0.21882 | -0.04267 | 19.9568 | 39.9514
|  | 0.2212 | -0.0436 | 19.9558 | 39.9504
|  | 0.22361 | -0.04455 | 19.9549 | 39.9493
|  | 0.22604 | -0.04552 | 19.9539 | 39.9482
|  | 0.2285 | -0.04652 | 19.9529 | 39.947
|  | 0.23098 | -0.04753 | 19.9518 | 39.9459
|  | 0.2335 | -0.04857 | 19.9508 | 39.9447
|  | 0.23604 | -0.04963 | 19.9497 | 39.9435
|  | 0.2386 | -0.05071 | 19.9486 | 39.9423
|  | 0.2412 | -0.05182 | 19.9475 | 39.941
|  | 0.24382 | -0.05295 | 19.9463 | 39.9397
|  | 0.24648 | -0.0541 | 19.9452 | 39.9384
|  | 0.24916 | -0.05528 | 19.944 | 39.9371
|  | 0.25187 | -0.05649 | 19.9428 | 39.9357
|  | 0.25461 | -0.05772 | 19.9415 | 39.9343
|  | 0.25738 | -0.05898 | 19.9402 | 39.9329
|  | 0.26018 | -0.06026 | 19.9389 | 39.9314
|  | 0.26301 | -0.06158 | 19.9376 | 39.9299
|  | 0.26587 | -0.06292 | 19.9362 | 39.9284
|  | 0.26876 | -0.06429 | 19.9349 | 39.9268
|  | 0.27169 | -0.06569 | 19.9334 | 39.9252
|  | 0.27464 | -0.06712 | 19.932 | 39.9236
|  | 0.27763 | -0.06859 | 19.9305 | 39.9219
|  | 0.28065 | -0.07008 | 19.929 | 39.9202
|  | 0.2837 | -0.07161 | 19.9274 | 39.9185
|  | 0.28679 | -0.07317 | 19.9259 | 39.9167
|  | 0.28991 | -0.07476 | 19.9242 | 39.9149
|  | 0.29306 | -0.07639 | 19.9226 | 39.913
|  | 0.29625 | -0.07805 | 19.9209 | 39.9111
|  | 0.29947 | -0.07975 | 19.9192 | 39.9092
|  | 0.30273 | -0.08149 | 19.9174 | 39.9072
|  | 0.30602 | -0.08326 | 19.9156 | 39.9052
|  | 0.30935 | -0.08508 | 19.9138 | 39.9031
|  | 0.31272 | -0.08693 | 19.9119 | 39.901
|  | 0.31612 | -0.08882 | 19.91 | 39.8989
|  | 0.31956 | -0.09075 | 19.908 | 39.8966
|  | 0.32304 | -0.09273 | 19.906 | 39.8944
|  | 0.32655 | -0.09475 | 19.904 | 39.8921
|  | 0.3301 | -0.09681 | 19.9019 | 39.8897
|  | 0.33369 | -0.09891 | 19.8998 | 39.8873
|  | 0.33732 | -0.10106 | 19.8976 | 39.8849
|  | 0.34099 | -0.10326 | 19.8954 | 39.8824
|  | 0.3447 | -0.10551 | 19.8931 | 39.8798
|  | 0.34845 | -0.1078 | 19.8908 | 39.8772
|  | 0.35224 | -0.11014 | 19.8884 | 39.8745
|  | 0.35607 | -0.11254 | 19.886 | 39.8718
|  | 0.35995 | -0.11498 | 19.8835 | 39.869
|  | 0.36386 | -0.11748 | 19.8809 | 39.8662
|  | 0.36782 | -0.12003 | 19.8784 | 39.8633
|  | 0.37182 | -0.12264 | 19.8757 | 39.8603
|  | 0.37587 | -0.12531 | 19.873 | 39.8572
|  | 0.37996 | -0.12803 | 19.8702 | 39.8541
|  | 0.38409 | -0.13081 | 19.8674 | 39.851
|  | 0.38827 | -0.13365 | 19.8646 | 39.8477
|  | 0.39249 | -0.13655 | 19.8616 | 39.8444
|  | 0.39676 | -0.13951 | 19.8586 | 39.841
|  | 0.40108 | -0.14254 | 19.8556 | 39.8376
|  | 0.40544 | -0.14563 | 19.8524 | 39.834
|  | 0.40985 | -0.14879 | 19.8492 | 39.8304
|  | 0.41431 | -0.15202 | 19.8459 | 39.8268
|  | 0.41882 | -0.15531 | 19.8426 | 39.823
|  | 0.42337 | -0.15868 | 19.8392 | 39.8192
|  | 0.42798 | -0.16212 | 19.8357 | 39.8152
|  | 0.43264 | -0.16563 | 19.8321 | 39.8112
|  | 0.43734 | -0.16922 | 19.8285 | 39.8071
|  | 0.4421 | -0.17288 | 19.8248 | 39.8029
|  | 0.44691 | -0.17663 | 19.821 | 39.7987
|  | 0.45177 | -0.18045 | 19.8171 | 39.7943
|  | 0.45669 | -0.18436 | 19.8132 | 39.7898
|  | 0.46165 | -0.18835 | 19.8091 | 39.7853
|  | 0.46668 | -0.19242 | 19.805 | 39.7806
|  | 0.47175 | -0.19659 | 19.8008 | 39.7758
|  | 0.47688 | -0.20084 | 19.7965 | 39.771
|  | 0.48207 | -0.20518 | 19.792 | 39.766
|  | 0.48732 | -0.20961 | 19.7876 | 39.761
|  | 0.49262 | -0.21414 | 19.783 | 39.7558
|  | 0.49798 | -0.21877 | 19.7783 | 39.7505
|  | 0.50339 | -0.2235 | 19.7735 | 39.7451
|  | 0.50887 | -0.22832 | 19.7686 | 39.7396
|  | 0.51441 | -0.23325 | 19.7636 | 39.7339
|  | 0.52 | -0.23828 | 19.7585 | 39.7282
|  | 0.52566 | -0.24342 | 19.7533 | 39.7223
|  | 0.53138 | -0.24867 | 19.748 | 39.7163
|  | 0.53716 | -0.25404 | 19.7425 | 39.7102
|  | 0.543 | -0.25951 | 19.737 | 39.7039
|  | 0.54891 | -0.2651 | 19.7313 | 39.6975
|  | 0.55488 | -0.27081 | 19.7255 | 39.691
|  | 0.56092 | -0.27665 | 19.7196 | 39.6843
|  | 0.56702 | -0.2826 | 19.7136 | 39.6775
|  | 0.57319 | -0.28868 | 19.7074 | 39.6705
|  | 0.57942 | -0.29489 | 19.7011 | 39.6634
|  | 0.58572 | -0.30123 | 19.6947 | 39.6561
|  | 0.5921 | -0.30771 | 19.6881 | 39.6487
|  | 0.59854 | -0.31432 | 19.6814 | 39.6411
|  | 0.60505 | -0.32107 | 19.6746 | 39.6334
|  | 0.61163 | -0.32796 | 19.6676 | 39.6255
|  | 0.61828 | -0.335 | 19.6604 | 39.6174
|  | 0.62501 | -0.34219 | 19.6532 | 39.6092
|  | 0.63181 | -0.34953 | 19.6457 | 39.6008
|  | 0.63868 | -0.35702 | 19.6381 | 39.5922
|  | 0.64563 | -0.36467 | 19.6304 | 39.5834
|  | 0.65265 | -0.37248 | 19.6224 | 39.5745
|  | 0.65975 | -0.38045 | 19.6144 | 39.5653
|  | 0.66693 | -0.38859 | 19.6061 | 39.556
|  | 0.67419 | -0.3969 | 19.5977 | 39.5464
|  | 0.68152 | -0.40538 | 19.5891 | 39.5367
|  | 0.68893 | -0.41405 | 19.5803 | 39.5268
|  | 0.69643 | -0.42289 | 19.5713 | 39.5166
|  | 0.70401 | -0.43191 | 19.5622 | 39.5062
|  | 0.71166 | -0.44113 | 19.5528 | 39.4956
|  | 0.71941 | -0.45053 | 19.5433 | 39.4848
|  | 0.72723 | -0.46013 | 19.5336 | 39.4738
|  | 0.73514 | -0.46993 | 19.5236 | 39.4625
|  | 0.74314 | -0.47994 | 19.5135 | 39.451
|  | 0.75122 | -0.49015 | 19.5031 | 39.4393
|  | 0.7594 | -0.50057 | 19.4925 | 39.4273
|  | 0.76766 | -0.5112 | 19.4818 | 39.4151
|  | 0.77601 | -0.52206 | 19.4707 | 39.4026
|  | 0.78445 | -0.53314 | 19.4595 | 39.3898
|  | 0.79298 | -0.54444 | 19.448 | 39.3768
|  | 0.80161 | -0.55598 | 19.4363 | 39.3635
|  | 0.81033 | -0.56776 | 19.4244 | 39.3499
|  | 0.81915 | -0.57978 | 19.4122 | 39.3361
|  | 0.82806 | -0.59204 | 19.3998 | 39.322
|  | 0.83707 | -0.60455 | 19.3871 | 39.3075
|  | 0.84617 | -0.61732 | 19.3741 | 39.2928
|  | 0.85538 | -0.63035 | 19.3609 | 39.2778
|  | 0.86468 | -0.64364 | 19.3474 | 39.2624
|  | 0.87409 | -0.65721 | 19.3336 | 39.2467
|  | 0.8836 | -0.67105 | 19.3196 | 39.2308
|  | 0.89321 | -0.68516 | 19.3053 | 39.2145
|  | 0.90293 | -0.69957 | 19.2907 | 39.1978
|  | 0.91275 | -0.71426 | 19.2758 | 39.1808
|  | 0.92268 | -0.72925 | 19.2605 | 39.1635
|  | 0.93272 | -0.74455 | 19.245 | 39.1458
|  | 0.94286 | -0.76014 | 19.2292 | 39.1277
|  | 0.95312 | -0.77606 | 19.2131 | 39.1093
|  | 0.96349 | -0.79229 | 19.1966 | 39.0905
|  | 0.97397 | -0.80884 | 19.1798 | 39.0714
|  | 0.98456 | -0.82572 | 19.1627 | 39.0518
|  | 0.99527 | -0.84294 | 19.1452 | 39.0318
|  | 1.0061 | -0.8605 | 19.1274 | 39.0114
|  | 1.017 | -0.87841 | 19.1092 | 38.9907
|  | 1.0281 | -0.89667 | 19.0907 | 38.9695
|  | 1.0393 | -0.9153 | 19.0717 | 38.9478
|  | 1.0506 | -0.93429 | 19.0525 | 38.9258
|  | 1.062 | -0.95365 | 19.0328 | 38.9032
|  | 1.0736 | -0.97339 | 19.0128 | 38.8803
|  | 1.0853 | -0.99352 | 18.9923 | 38.8569
|  | 1.0971 | -1.014 | 18.9715 | 38.833
|  | 1.109 | -1.035 | 18.9503 | 38.8086
|  | 1.1211 | -1.0563 | 18.9286 | 38.7838
|  | 1.1333 | -1.078 | 18.9065 | 38.7584
|  | 1.1456 | -1.1002 | 18.884 | 38.7326
|  | 1.1581 | -1.1228 | 18.8611 | 38.7062
|  | 1.1707 | -1.1458 | 18.8377 | 38.6793
|  | 1.1834 | -1.1692 | 18.8139 | 38.6519
|  | 1.1963 | -1.1931 | 18.7896 | 38.624
|  | 1.2093 | -1.2175 | 18.7649 | 38.5954
|  | 1.2224 | -1.2423 | 18.7397 | 38.5664
|  | 1.2357 | -1.2676 | 18.714 | 38.5368
|  | 1.2492 | -1.2934 | 18.6878 | 38.5065
|  | 1.2628 | -1.3197 | 18.6611 | 38.4757
|  | 1.2765 | -1.3464 | 18.6339 | 38.4444
|  | 1.2904 | -1.3737 | 18.6062 | 38.4124
|  | 1.3044 | -1.4015 | 18.578 | 38.3797
|  | 1.3186 | -1.4297 | 18.5493 | 38.3465
|  | 1.333 | -1.4585 | 18.52 | 38.3126
|  | 1.3475 | -1.4879 | 18.4902 | 38.278
|  | 1.3621 | -1.5177 | 18.4599 | 38.2428
|  | 1.3769 | -1.5482 | 18.4289 | 38.2069
|  | 1.3919 | -1.5792 | 18.3974 | 38.1704
|  | 1.4071 | -1.6107 | 18.3654 | 38.1331
|  | 1.4224 | -1.6428 | 18.3327 | 38.0951
|  | 1.4378 | -1.6755 | 18.2995 | 38.0564
|  | 1.4535 | -1.7088 | 18.2656 | 38.017
|  | 1.4693 | -1.7427 | 18.2312 | 37.9769
|  | 1.4853 | -1.7772 | 18.1961 | 37.9359
|  | 1.5014 | -1.8123 | 18.1604 | 37.8943
|  | 1.5178 | -1.848 | 18.1241 | 37.8518
|  | 1.5343 | -1.8844 | 18.0871 | 37.8086
|  | 1.551 | -1.9214 | 18.0495 | 37.7645
|  | 1.5678 | -1.9591 | 18.0112 | 37.7197
|  | 1.5849 | -1.9974 | 17.9722 | 37.674
|  | 1.6021 | -2.0364 | 17.9325 | 37.6274
|  | 1.6196 | -2.076 | 17.8922 | 37.58
|  | 1.6372 | -2.1163 | 17.8511 | 37.5318
|  | 1.655 | -2.1574 | 17.8094 | 37.4827
|  | 1.673 | -2.1991 | 17.7669 | 37.4326
|  | 1.6912 | -2.2415 | 17.7237 | 37.3817
|  | 1.7096 | -2.2847 | 17.6798 | 37.3299
|  | 1.7282 | -2.3285 | 17.6352 | 37.2771
|  | 1.747 | -2.3731 | 17.5897 | 37.2234
|  | 1.766 | -2.4185 | 17.5436 | 37.1687
|  | 1.7852 | -2.4646 | 17.4966 | 37.1131
|  | 1.8046 | -2.5114 | 17.4489 | 37.0564
|  | 1.8243 | -2.5591 | 17.4004 | 36.9988
|  | 1.8441 | -2.6075 | 17.3511 | 36.9401
|  | 1.8642 | -2.6566 | 17.301 | 36.8805
|  | 1.8844 | -2.7066 | 17.2501 | 36.8197
|  | 1.9049 | -2.7574 | 17.1983 | 36.758
|  | 1.9257 | -2.809 | 17.1458 | 36.6951
|  | 1.9466 | -2.8614 | 17.0923 | 36.6312
|  | 1.9678 | -2.9146 | 17.0381 | 36.5662
|  | 1.9892 | -2.9686 | 16.983 | 36.5
|  | 2.0108 | -3.0235 | 16.927 | 36.4327
|  | 2.0327 | -3.0793 | 16.8701 | 36.3643
|  | 2.0548 | -3.1359 | 16.8124 | 36.2947
|  | 2.0772 | -3.1933 | 16.7538 | 36.224
|  | 2.0998 | -3.2517 | 16.6943 | 36.1521
|  | 2.1226 | -3.3108 | 16.6339 | 36.0789
|  | 2.1457 | -3.3709 | 16.5726 | 36.0046
|  | 2.169 | -3.4319 | 16.5103 | 35.929
|  | 2.1926 | -3.4938 | 16.4471 | 35.8522
|  | 2.2165 | -3.5566 | 16.383 | 35.7741
|  | 2.2406 | -3.6203 | 16.318 | 35.6947
|  | 2.265 | -3.6849 | 16.252 | 35.6141
|  | 2.2896 | -3.7504 | 16.185 | 35.5321
|  | 2.3145 | -3.8169 | 16.1171 | 35.4488
|  | 2.3397 | -3.8843 | 16.0482 | 35.3642
|  | 2.3652 | -3.9526 | 15.9784 | 35.2782
|  | 2.3909 | -4.0219 | 15.9075 | 35.1909
|  | 2.4169 | -4.0922 | 15.8357 | 35.1022
|  | 2.4432 | -4.1634 | 15.7629 | 35.0121
|  | 2.4698 | -4.2355 | 15.689 | 34.9205
|  | 2.4966 | -4.3087 | 15.6142 | 34.8276
|  | 2.5238 | -4.3828 | 15.5383 | 34.7332
|  | 2.5513 | -4.4579 | 15.4615 | 34.6373
|  | 2.579 | -4.534 | 15.3836 | 34.54
|  | 2.6071 | -4.611 | 15.3047 | 34.4412
|  | 2.6354 | -4.6891 | 15.2247 | 34.3408
|  | 2.6641 | -4.7681 | 15.1437 | 34.239
|  | 2.6931 | -4.8482 | 15.0617 | 34.1356
|  | 2.7224 | -4.9292 | 14.9786 | 34.0307
|  | 2.752 | -5.0113 | 14.8945 | 33.9242
|  | 2.7819 | -5.0944 | 14.8093 | 33.8161
|  | 2.8122 | -5.1784 | 14.723 | 33.7065
|  | 2.8428 | -5.2635 | 14.6357 | 33.5952
|  | 2.8737 | -5.3496 | 14.5473 | 33.4823
|  | 2.905 | -5.4367 | 14.4579 | 33.3677
|  | 2.9366 | -5.5249 | 14.3673 | 33.2516
|  | 2.9685 | -5.6141 | 14.2757 | 33.1337
|  | 3.0008 | -5.7042 | 14.183 | 33.0141
|  | 3.0334 | -5.7954 | 14.0893 | 32.8929
|  | 3.0664 | -5.8877 | 13.9944 | 32.77
|  | 3.0998 | -5.9809 | 13.8985 | 32.6453
|  | 3.1335 | -6.0752 | 13.8015 | 32.5188
|  | 3.1676 | -6.1706 | 13.7034 | 32.3907
|  | 3.2021 | -6.2669 | 13.6042 | 32.2607
|  | 3.2369 | -6.3643 | 13.5039 | 32.129
|  | 3.2721 | -6.4627 | 13.4025 | 31.9955
|  | 3.3077 | -6.5621 | 13.3 | 31.8601
|  | 3.3437 | -6.6625 | 13.1964 | 31.723
|  | 3.3801 | -6.764 | 13.0917 | 31.584
|  | 3.4168 | -6.8665 | 12.986 | 31.4431
|  | 3.454 | -6.97 | 12.8791 | 31.3004
|  | 3.4916 | -7.0745 | 12.7712 | 31.1558
|  | 3.5296 | -7.18 | 12.6621 | 31.0093
|  | 3.568 | -7.2866 | 12.552 | 30.8609
|  | 3.6068 | -7.3941 | 12.4407 | 30.7107
|  | 3.646 | -7.5027 | 12.3284 | 30.5584
|  | 3.6857 | -7.6123 | 12.215 | 30.4043
|  | 3.7258 | -7.7229 | 12.1004 | 30.2481
|  | 3.7663 | -7.8344 | 11.9848 | 30.0901
|  | 3.8073 | -7.947 | 11.8681 | 29.93
|  | 3.8487 | -8.0606 | 11.7503 | 29.768
|  | 3.8906 | -8.1751 | 11.6315 | 29.604
|  | 3.9329 | -8.2907 | 11.5115 | 29.4379
|  | 3.9757 | -8.4072 | 11.3905 | 29.2699
|  | 4.0189 | -8.5246 | 11.2684 | 29.0998
|  | 4.0626 | -8.6431 | 11.1452 | 28.9277
|  | 4.1068 | -8.7625 | 11.0209 | 28.7536
|  | 4.1515 | -8.8829 | 10.8956 | 28.5774
|  | 4.1967 | -9.0043 | 10.7692 | 28.3991
|  | 4.2423 | -9.1265 | 10.6417 | 28.2188
|  | 4.2885 | -9.2498 | 10.5131 | 28.0364
|  | 4.3351 | -9.3739 | 10.3835 | 27.852
|  | 4.3823 | -9.499 | 10.2529 | 27.6654
|  | 4.43 | -9.625 | 10.1211 | 27.4768
|  | 4.4782 | -9.752 | 9.9884 | 27.286
|  | 4.5269 | -9.8798 | 9.8545 | 27.0932
|  | 4.5761 | -10.0086 | 9.7197 | 26.8982
|  | 4.6259 | -10.1383 | 9.5838 | 26.7012
|  | 4.6762 | -10.2688 | 9.4468 | 26.502
|  | 4.7271 | -10.4003 | 9.3088 | 26.3007
|  | 4.7785 | -10.5326 | 9.1698 | 26.0973
|  | 4.8305 | -10.6658 | 9.0297 | 25.8917
|  | 4.8831 | -10.7999 | 8.8886 | 25.6841
|  | 4.9362 | -10.9348 | 8.7465 | 25.4743
|  | 4.9899 | -11.0706 | 8.6034 | 25.2624
|  | 5.0442 | -11.2072 | 8.4592 | 25.0483
|  | 5.099 | -11.3447 | 8.314 | 24.8322
|  | 5.1545 | -11.483 | 8.1678 | 24.6139
|  | 5.2106 | -11.6221 | 8.0206 | 24.3935
|  | 5.2673 | -11.762 | 7.8724 | 24.171
|  | 5.3246 | -11.9028 | 7.7232 | 23.9464
|  | 5.3825 | -12.0443 | 7.573 | 23.7196
|  | 5.441 | -12.1867 | 7.4218 | 23.4908
|  | 5.5002 | -12.3298 | 7.2696 | 23.2599
|  | 5.5601 | -12.4737 | 7.1164 | 23.0268
|  | 5.6205 | -12.6183 | 6.9622 | 22.7918
|  | 5.6817 | -12.7638 | 6.8071 | 22.5546
|  | 5.7435 | -12.91 | 6.6509 | 22.3153
|  | 5.806 | -13.0569 | 6.4938 | 22.074
|  | 5.8691 | -13.2046 | 6.3356 | 21.8307
|  | 5.933 | -13.353 | 6.1765 | 21.5853
|  | 5.9975 | -13.5021 | 6.0164 | 21.3378
|  | 6.0628 | -13.6519 | 5.8554 | 21.0884
|  | 6.1287 | -13.8025 | 5.6934 | 20.8369
|  | 6.1954 | -13.9537 | 5.5304 | 20.5835
|  | 6.2628 | -14.1057 | 5.3664 | 20.3281
|  | 6.3309 | -14.2583 | 5.2014 | 20.0706
|  | 6.3998 | -14.4116 | 5.0355 | 19.8113
|  | 6.4694 | -14.5656 | 4.8686 | 19.55
|  | 6.5398 | -14.7203 | 4.7007 | 19.2868
|  | 6.6109 | -14.8755 | 4.5319 | 19.0216
|  | 6.6828 | -15.0315 | 4.3621 | 18.7546
|  | 6.7555 | -15.1881 | 4.1913 | 18.4857
|  | 6.829 | -15.3453 | 4.0196 | 18.2149
|  | 6.9033 | -15.5031 | 3.8469 | 17.9423
|  | 6.9784 | -15.6616 | 3.6732 | 17.6679
|  | 7.0543 | -15.8207 | 3.4985 | 17.3916
|  | 7.1311 | -15.9803 | 3.3229 | 17.1136
|  | 7.2087 | -16.1406 | 3.1462 | 16.8338
|  | 7.2871 | -16.3015 | 2.9686 | 16.5522
|  | 7.3663 | -16.4629 | 2.7901 | 16.2689
|  | 7.4465 | -16.6249 | 2.6105 | 15.9839
|  | 7.5275 | -16.7875 | 2.4299 | 15.6972
|  | 7.6094 | -16.9507 | 2.2484 | 15.4088
|  | 7.6922 | -17.1144 | 2.0659 | 15.1188
|  | 7.7758 | -17.2787 | 1.8823 | 14.8271
|  | 7.8604 | -17.4435 | 1.6978 | 14.5339
|  | 7.9459 | -17.6089 | 1.5123 | 14.239
|  | 8.0324 | -17.7748 | 1.3257 | 13.9426
|  | 8.1198 | -17.9412 | 1.1381 | 13.6446
|  | 8.2081 | -18.1081 | 0.94957 | 13.3451
|  | 8.2974 | -18.2755 | 0.75996 | 13.0441
|  | 8.3876 | -18.4435 | 0.56933 | 12.7416
|  | 8.4789 | -18.612 | 0.37765 | 12.4376
|  | 8.5711 | -18.7809 | 0.18494 | 12.1322
|  | 8.6644 | -18.9504 | -0.00883 | 11.8253
|  | 8.7586 | -19.1203 | -0.20365 | 11.5171
|  | 8.8539 | -19.2907 | -0.39953 | 11.2075
|  | 8.9502 | -19.4616 | -0.59649 | 10.8965
|  | 9.0476 | -19.633 | -0.79452 | 10.5842
|  | 9.146 | -19.8049 | -0.99363 | 10.2706
|  | 9.2455 | -19.9772 | -1.1938 | 9.9557
|  | 9.3461 | -20.1499 | -1.3951 | 9.6395
|  | 9.4478 | -20.3231 | -1.5976 | 9.3221
|  | 9.5505 | -20.4968 | -1.8011 | 9.0034
|  | 9.6544 | -20.6709 | -2.0058 | 8.6835
|  | 9.7595 | -20.8455 | -2.2116 | 8.3624
|  | 9.8656 | -21.0205 | -2.4185 | 8.0402
|  | 9.9729 | -21.1959 | -2.6267 | 7.7168
|  | 10.0814 | -21.3718 | -2.8359 | 7.3923
|  | 10.1911 | -21.5481 | -3.0464 | 7.0666
|  | 10.302 | -21.7248 | -3.258 | 6.7399
|  | 10.414 | -21.902 | -3.4708 | 6.4121
|  | 10.5273 | -22.0795 | -3.6849 | 6.0833
|  | 10.6419 | -22.2575 | -3.9002 | 5.7534
|  | 10.7576 | -22.4359 | -4.1167 | 5.4225
|  | 10.8746 | -22.6147 | -4.3344 | 5.0906
|  | 10.9929 | -22.7939 | -4.5534 | 4.7577
|  | 11.1125 | -22.9735 | -4.7736 | 4.4239
|  | 11.2334 | -23.1535 | -4.9952 | 4.0891
|  | 11.3556 | -23.334 | -5.218 | 3.7534
|  | 11.4792 | -23.5148 | -5.4421 | 3.4168
|  | 11.604 | -23.696 | -5.6676 | 3.0793
|  | 11.7303 | -23.8776 | -5.8943 | 2.7409
|  | 11.8579 | -24.0597 | -6.1224 | 2.4017
|  | 11.9869 | -24.2421 | -6.3518 | 2.0616
|  | 12.1173 | -24.4249 | -6.5826 | 1.7207
|  | 12.2491 | -24.6081 | -6.8148 | 1.379
|  | 12.3823 | -24.7917 | -7.0483 | 1.0365
|  | 12.517 | -24.9757 | -7.2832 | 0.69319
|  | 12.6532 | -25.1601 | -7.5195 | 0.34913
|  | 12.7909 | -25.3449 | -7.7572 | 0.00432
|  | 12.93 | -25.53 | -7.9964 | -0.34123
|  | 13.0707 | -25.7156 | -8.237 | -0.68751
|  | 13.2129 | -25.9016 | -8.479 | -1.0345
|  | 13.3566 | -26.0879 | -8.7225 | -1.3822
|  | 13.5019 | -26.2747 | -8.9674 | -1.7305
|  | 13.6488 | -26.4618 | -9.2139 | -2.0796
|  | 13.7973 | -26.6494 | -9.4618 | -2.4293
|  | 13.9473 | -26.8373 | -9.7111 | -2.7796
|  | 14.0991 | -27.0257 | -9.962 | -3.1306
|  | 14.2524 | -27.2144 | -10.2144 | -3.4822
|  | 14.4075 | -27.4036 | -10.4683 | -3.8344
|  | 14.5642 | -27.5931 | -10.7237 | -4.1872
|  | 14.7227 | -27.7831 | -10.9807 | -4.5406
|  | 14.8828 | -27.9735 | -11.2392 | -4.8946
|  | 15.0447 | -28.1643 | -11.4992 | -5.2491
|  | 15.2084 | -28.3555 | -11.7608 | -5.6042
|  | 15.3738 | -28.5471 | -12.0239 | -5.9599
|  | 15.5411 | -28.7392 | -12.2885 | -6.316
|  | 15.7101 | -28.9317 | -12.5548 | -6.6727
|  | 15.881 | -29.1246 | -12.8225 | -7.03
|  | 16.0538 | -29.318 | -13.0919 | -7.3877
|  | 16.2285 | -29.5118 | -13.3628 | -7.7459
|  | 16.405 | -29.706 | -13.6353 | -8.1047
|  | 16.5835 | -29.9007 | -13.9093 | -8.4639
|  | 16.7639 | -30.0959 | -14.1849 | -8.8235
|  | 16.9462 | -30.2915 | -14.4621 | -9.1837
|  | 17.1306 | -30.4876 | -14.7409 | -9.5443
|  | 17.3169 | -30.6842 | -15.0212 | -9.9054
|  | 17.5053 | -30.8812 | -15.303 | -10.2668
|  | 17.6957 | -31.0787 | -15.5865 | -10.6288
|  | 17.8882 | -31.2767 | -15.8714 | -10.9911
|  | 18.0828 | -31.4753 | -16.158 | -11.3539
|  | 18.2796 | -31.6743 | -16.446 | -11.7171
|  | 18.4784 | -31.8738 | -16.7357 | -12.0807
|  | 18.6794 | -32.0739 | -17.0268 | -12.4447
|  | 18.8826 | -32.2745 | -17.3195 | -12.8091
|  | 19.0881 | -32.4756 | -17.6137 | -13.1739
|  | 19.2957 | -32.6773 | -17.9094 | -13.539
|  | 19.5056 | -32.8795 | -18.2066 | -13.9046
|  | 19.7178 | -33.0823 | -18.5054 | -14.2705
|  | 19.9323 | -33.2857 | -18.8056 | -14.6368
|  | 20.1491 | -33.4896 | -19.1073 | -15.0034
|  | 20.3683 | -33.6942 | -19.4104 | -15.3704
|  | 20.5899 | -33.8994 | -19.715 | -15.7378
|  | 20.8139 | -34.1051 | -20.0211 | -16.1055
|  | 21.0403 | -34.3115 | -20.3286 | -16.4735
|  | 21.2692 | -34.5185 | -20.6375 | -16.8419
|  | 21.5006 | -34.7262 | -20.9478 | -17.2106
|  | 21.7345 | -34.9346 | -21.2596 | -17.5796
|  | 21.9709 | -35.1436 | -21.5727 | -17.9489
|  | 22.2099 | -35.3533 | -21.8871 | -18.3186
|  | 22.4515 | -35.5637 | -22.203 | -18.6886
|  | 22.6958 | -35.7747 | -22.5201 | -19.0588
|  | 22.9427 | -35.9866 | -22.8386 | -19.4294
|  | 23.1923 | -36.1991 | -23.1585 | -19.8003
|  | 23.4446 | -36.4124 | -23.4796 | -20.1715
|  | 23.6996 | -36.6265 | -23.802 | -20.543
|  | 23.9574 | -36.8413 | -24.1256 | -20.9148
|  | 24.218 | -37.057 | -24.4505 | -21.2868
|  | 24.4815 | -37.2734 | -24.7767 | -21.6592
|  | 24.7478 | -37.4906 | -25.104 | -22.0318
|  | 25.017 | -37.7087 | -25.4326 | -22.4047
|  | 25.2892 | -37.9276 | -25.7623 | -22.7778
|  | 25.5643 | -38.1474 | -26.0932 | -23.1512
|  | 25.8424 | -38.3681 | -26.4253 | -23.5249
|  | 26.1235 | -38.5897 | -26.7585 | -23.8988
|  | 26.4077 | -38.8122 | -27.0928 | -24.273
|  | 26.695 | -39.0356 | -27.4282 | -24.6474
|  | 26.9854 | -39.2599 | -27.7646 | -25.0221
|  | 27.279 | -39.4852 | -28.1022 | -25.3971
|  | 27.5757 | -39.7114 | -28.4408 | -25.7722
|  | 27.8757 | -39.9387 | -28.7803 | -26.1476
|  | 28.1789 | -40.1669 | -29.121 | -26.5232
|  | 28.4855 | -40.3962 | -29.4625 | -26.899
|  | 28.7954 | -40.6265 | -29.8051 | -27.2751
|  | 29.1086 | -40.8578 | -30.1486 | -27.6513
|  | 29.4253 | -41.0902 | -30.493 | -28.0278
|  | 29.7454 | -41.3237 | -30.8384 | -28.4044
|  | 30.069 | -41.5583 | -31.1846 | -28.7813
|  | 30.3961 | -41.7939 | -31.5317 | -29.1583
|  | 30.7267 | -42.0307 | -31.8796 | -29.5355
|  | 31.061 | -42.2686 | -32.2284 | -29.9129
|  | 31.3989 | -42.5076 | -32.578 | -30.2904
|  | 31.7405 | -42.7478 | -32.9283 | -30.6681
|  | 32.0858 | -42.9892 | -33.2794 | -31.0459
|  | 32.4348 | -43.2317 | -33.6313 | -31.4238
|  | 32.7876 | -43.4754 | -33.9838 | -31.8019
|  | 33.1443 | -43.7204 | -34.3371 | -32.1801
|  | 33.5049 | -43.9665 | -34.691 | -32.5584
|  | 33.8694 | -44.2138 | -35.0456 | -32.9367
|  | 34.2378 | -44.4623 | -35.4008 | -33.3152
|  | 34.6103 | -44.712 | -35.7565 | -33.6937
|  | 34.9868 | -44.9629 | -36.1129 | -34.0722
|  | 35.3674 | -45.2151 | -36.4697 | -34.4507
|  | 35.7521 | -45.4685 | -36.8271 | -34.8293
|  | 36.1411 | -45.7231 | -37.185 | -35.2078
|  | 36.5342 | -45.9789 | -37.5433 | -35.5863
|  | 36.9317 | -46.2359 | -37.902 | -35.9648
|  | 37.3334 | -46.4941 | -38.261 | -36.3431
|  | 37.7396 | -46.7535 | -38.6204 | -36.7214
|  | 38.1501 | -47.014 | -38.9802 | -37.0995
|  | 38.5651 | -47.2757 | -39.3401 | -37.4774
|  | 38.9847 | -47.5386 | -39.7003 | -37.8552
|  | 39.4088 | -47.8026 | -40.0607 | -38.2327
|  | 39.8375 | -48.0677 | -40.4212 | -38.61
|  | 40.2708 | -48.3338 | -40.7818 | -38.987
|  | 40.7089 | -48.601 | -41.1425 | -39.3636
|  | 41.1518 | -48.8692 | -41.5031 | -39.7398
|  | 41.5994 | -49.1384 | -41.8636 | -40.1156
|  | 42.052 | -49.4085 | -42.2241 | -40.4909
|  | 42.5094 | -49.6795 | -42.5843 | -40.8657
|  | 42.9719 | -49.9513 | -42.9443 | -41.2399
|  | 43.4394 | -50.224 | -43.304 | -41.6135
|  | 43.9119 | -50.4974 | -43.6633 | -41.9863
|  | 44.3896 | -50.7714 | -44.0222 | -42.3584
|  | 44.8725 | -51.0461 | -44.3805 | -42.7296
|  | 45.3607 | -51.3213 | -44.7382 | -43.1
|  | 45.8541 | -51.597 | -45.0952 | -43.4693
|  | 46.3529 | -51.873 | -45.4514 | -43.8376
|  | 46.8572 | -52.1494 | -45.8068 | -44.2047
|  | 47.3669 | -52.426 | -46.1611 | -44.5705
|  | 47.8822 | -52.7027 | -46.5144 | -44.935
|  | 48.4031 | -52.9794 | -46.8666 | -45.2981
|  | 48.9296 | -53.256 | -47.2174 | -45.6597
|  | 49.4619 | -53.5324 | -47.5669 | -46.0196
|  | 50 | -53.8085 | -47.9148 | -46.3777