## Beam Diameter at 633 nm
Theoretical 1/e^2 Beam Diameter at 633 nm
|  | Distance from Collimator (m) | 1/e^2 Beam Diameter (mm)
|  |  | C20FC-A | C40FC-A | C80FC-A
|  | 0 | 3.74 | 7.4 | 15
|  | 0.2 | 3.7402 | 7.4 | 15
|  | 0.4 | 3.7409 | 7.4001 | 15
|  | 0.6 | 3.7421 | 7.4002 | 15
Product Data |  | 0.8 | 3.7438 | 7.4005 | 15
Achromatic Fiber Collimators, ARC: 400 - 650 nm |  | 1 | 3.746 | 7.4007 | 15.0001
|  | 1.2 | 3.7486 | 7.4011 | 15.0001
|  | 1.4 | 3.7518 | 7.4015 | 15.0002
Item # | C20FC-A, C40FC-A, C80FC-A | 1.6 | 3.7555 | 7.402 | 15.0002
|  | 1.8 | 3.7596 | 7.4025 | 15.0003
DISCLAIMER: The data presented here are typical. Slight variations in performance data will occur from lot to lot. Please contact Technical Support with any questions regarding the use or reliability of this data. |  | 2 | 3.7643 | 7.4031 | 15.0003
|  | 2.2 | 3.7694 | 7.4037 | 15.0004
|  | 2.4 | 3.775 | 7.4045 | 15.0005
|  | 2.6 | 3.7811 | 7.4052 | 15.0006
|  | 2.8 | 3.7877 | 7.4061 | 15.0007
|  | 3 | 3.7947 | 7.407 | 15.0008
This data may be used in publications. However, please cite Thorlabs as the source. |  | 3.2 | 3.8023 | 7.408 | 15.0009
|  | 3.4 | 3.8103 | 7.409 | 15.0011
|  | 3.6 | 3.8187 | 7.4101 | 15.0012
Additional Information: |  | 3.8 | 3.8277 | 7.4113 | 15.0013
This is calculated at 633 nm using SM600 single mode fiber. |  | 4 | 3.8371 | 7.4126 | 15.0015
|  | 4.2 | 3.847 | 7.4139 | 15.0016
|  | 4.4 | 3.8573 | 7.4152 | 15.0018
|  | 4.6 | 3.868 | 7.4166 | 15.002
|  | 4.8 | 3.8793 | 7.4181 | 15.0021
|  | 5 | 3.8909 | 7.4197 | 15.0023
|  | 5.2 | 3.903 | 7.4213 | 15.0025
|  | 5.4 | 3.9156 | 7.423 | 15.0027
|  | 5.6 | 3.9286 | 7.4247 | 15.0029
|  | 5.8 | 3.942 | 7.4265 | 15.0031
|  | 6 | 3.9558 | 7.4284 | 15.0034
|  | 6.2 | 3.97 | 7.4303 | 15.0036
|  | 6.4 | 3.9847 | 7.4323 | 15.0038
|  | 6.6 | 3.9998 | 7.4344 | 15.0041
|  | 6.8 | 4.0153 | 7.4365 | 15.0044
|  | 7 | 4.0312 | 7.4387 | 15.0046
|  | 7.2 | 4.0474 | 7.441 | 15.0049
|  | 7.4 | 4.0641 | 7.4433 | 15.0052
|  | 7.6 | 4.0812 | 7.4457 | 15.0054
|  | 7.8 | 4.0986 | 7.4481 | 15.0057
|  | 8 | 4.1164 | 7.4506 | 15.006
|  | 8.2 | 4.1346 | 7.4532 | 15.0063
|  | 8.4 | 4.1532 | 7.4558 | 15.0067
|  | 8.6 | 4.1721 | 7.4585 | 15.007
|  | 8.8 | 4.1914 | 7.4612 | 15.0073
|  | 9 | 4.211 | 7.4641 | 15.0076
|  | 9.2 | 4.231 | 7.4669 | 15.008
|  | 9.4 | 4.2513 | 7.4699 | 15.0084
|  | 9.6 | 4.272 | 7.4729 | 15.0087
|  | 9.8 | 4.293 | 7.476 | 15.0091
|  | 10 | 4.3143 | 7.4791 | 15.0095