## Attenuation Varying Input Power
|  | Frequency (Hz) | Noise Attenuation Factor
|  |  | 0.3 mW Input Power | 0.5 mW Input Power | 1.0 mW Input Power | 1.5 mW Input Power | 3 mW Input Power | 5 mW Input Power | 10 mW Input Power
|  | 6 | 167.4859 | 187.7749 | 125.7332 | 214.3514 | 138.0032 | 127.861 | 427.3949
|  | 8 | 148.858 | 371.1622 | 125.2445 | 211.2741 | 163.0809 | 133.9902 | 390.9656
|  | 10 | 133.7671 | 305.2613 | 132.0506 | 206.8193 | 169.7689 | 140.8302 | 394.9011
|  | 20 | 101.0591 | 228.4763 | 122.3411 | 181.3984 | 159.6315 | 115.3107 | 320.442
NEL01 Noise Eater Noise Attenuation Factor as a Function of Input Power |  | 30 | 90.0463 | 170.9877 | 125.4711 | 155.7556 | 152.7443 | 102.6383 | 289.1937
|  | 40 | 74.1576 | 130.3408 | 127.1456 | 136.7375 | 149.6906 | 93.2984 | 246.8511
|  | 50 | 67.5998 | 115.1196 | 122.5726 | 124.482 | 135.6986 | 94.7379 | 232.2916
Item # | NEL01 | 60 | 59.4143 | 99.822 | 122.4186 | 109.8097 | 130.7845 | 85.3623 | 201.8894
DISCLAIMER: The data presented here are typical. Slight variations in performance data will occur from lot to lot. Please contact Technical Support with any questions regarding the use or reliability of this data. |  | 70 | 51.5353 | 89.1398 | 115.1644 | 98.8375 | 119.88 | 82.0968 | 180.8685
|  | 80 | 45.2825 | 78.7388 | 114.8631 | 94.6257 | 166.8764 | 77.6986 | 173.6887
|  | 90 | 44.1385 | 72.9432 | 110.9896 | 84.0355 | 117.7239 | 85.4639 | 157.1602
|  | 100 | 40.5161 | 75.0055 | 107.1548 | 80.7412 | 127.9104 | 78.6061 | 166.3733
|  | 110 | 37.304 | 105.025 | 104.9489 | 76.7109 | 123.3323 | 69.2489 | 144.8698
|  | 120 | 42.0137 | 63.1864 | 111.6946 | 77.2427 | 111.8583 | 65.9275 | 133.1069
|  | 130 | 38.0135 | 78.8405 | 101.2489 | 71.8333 | 115.725 | 65.8299 | 149.6645
Additional Information: |  | 140 | 33.2071 | 59.8409 | 95.846 | 65.4635 | 111.4048 | 67.3147 | 166.6089
Data taken at 635 nm, 8% signal modulation (noise level) |  | 150 | 36.1313 | 70.6395 | 132.452 | 66.8827 | 103.7203 | 69.4551 | 132.8755
|  | 160 | 32.0814 | 59.998 | 102.0277 | 65.2664 | 99.1005 | 56.5758 | 114.8972
|  | 170 | 50.0771 | 57.847 | 94.5534 | 63.4728 | 95.1332 | 54.3453 | 130.3656
|  | 180 | 37.4973 | 59.9546 | 95.213 | 59.4912 | 97.049 | 56.3062 | 121.2858
|  | 190 | 33.1077 | 65.5268 | 101.7612 | 61.3244 | 99.9396 | 58.8004 | 106.0281
|  | 200 | 33.6537 | 62.5162 | 99.5727 | 55.3427 | 89.7905 | 53.6825 | 105.2528
|  | 200 | 31.8117 | 68.6402 | 171.2211 | 61.4138 | 107.8563 | 50.3519 | 107.8039
|  | 250 | 29.7826 | 54.5786 | 100.6601 | 48.4527 | 83.4547 | 43.5011 | 98.2357
|  | 300 | 26.6435 | 47.8597 | 98.2945 | 42.5712 | 81.0351 | 36.5824 | 78.9911
|  | 350 | 22.7261 | 37.4478 | 83.4247 | 35.5343 | 74.9732 | 31.5383 | 64.8964
|  | 400 | 17.66 | 32.1942 | 71.7443 | 31.0648 | 68.0489 | 28.0191 | 57.6567
|  | 450 | 15.5343 | 27.3441 | 67.1167 | 28.197 | 61.962 | 26.0626 | 51.3802
|  | 500 | 13.562 | 23.9609 | 56.8236 | 24.7766 | 62.207 | 22.719 | 47.2728
|  | 550 | 11.9454 | 21.3939 | 49.9712 | 22.4277 | 52.714 | 21.3986 | 41.729
|  | 600 | 10.5933 | 19.2281 | 45.7629 | 20.3504 | 48.7904 | 18.8879 | 38.9294
|  | 650 | 9.4582 | 17.189 | 43.0356 | 18.567 | 45.8273 | 17.4304 | 36.0523
|  | 700 | 8.4672 | 15.8299 | 38.188 | 17.0583 | 41.3905 | 16.0455 | 32.6648
|  | 750 | 7.7286 | 14.299 | 36.4391 | 15.625 | 38.6026 | 14.9893 | 30.6741
|  | 800 | 6.8617 | 12.8285 | 32.5888 | 14.1481 | 35.5834 | 13.7492 | 27.8262
|  | 850 | 6.2811 | 11.5723 | 29.6062 | 13.0282 | 32.1203 | 12.587 | 25.8645
|  | 900 | 5.7489 | 10.2701 | 26.0799 | 11.8748 | 29.516 | 11.5864 | 23.9079
|  | 950 | 5.1202 | 9.0838 | 22.4523 | 10.6637 | 25.9565 | 10.4442 | 22.144
|  | 1000 | 4.6164 | 7.8321 | 18.3797 | 9.3287 | 21.8072 | 9.3891 | 19.8555
|  | 1500 | 2.0185 | 2.349 | 2.592 | 2.869 | 4.1651 | 3.005 | 4.4998
|  | 1700 | 1.4774 | 1.4155 | 1.991 | 1.7224 | 2.2698 | 1.9627 | 2.7576
|  | 1900 | 1.0967 | 1.1791 | 1.4173 | 1.2895 | 1.7167 | 1.3432 | 2.1362
|  | 2100 | 0.98034 | 1.0928 | 1.2743 | 1.1603 | 1.3707 | 1.1903 | 1.4839
|  | 2300 | 0.89057 | 1.0137 | 1.1496 | 1.0602 | 1.2014 | 1.079 | 1.2591
|  | 2500 | 0.84381 | 0.96665 | 1.0746 | 1.0039 | 1.1149 | 1.0178 | 1.1542
|  | 2700 | 0.81389 | 0.93544 | 1.033 | 0.96432 | 1.0604 | 0.97526 | 1.088
|  | 2900 | 0.79317 | 0.91253 | 0.99854 | 0.93664 | 1.0228 | 0.94628 | 1.0438
|  | 3100 | 0.77911 | 0.89419 | 0.97259 | 0.91503 | 0.99359 | 0.92333 | 1.0087
|  | 3300 | 0.76995 | 0.88028 | 0.95313 | 0.89792 | 0.97206 | 0.90529 | 0.98611
|  | 3500 | 0.7626 | 0.86908 | 0.93723 | 0.88601 | 0.95418 | 0.89099 | 0.9653
|  | 3700 | 0.75804 | 0.86104 | 0.92533 | 0.87498 | 0.93834 | 0.88037 | 0.94846
|  | 3900 | 0.75659 | 0.85305 | 0.9135 | 0.86627 | 0.92727 | 0.87159 | 0.93509

## Attenuation Varying Input Mod.
|  | Frequency (Hz) | Noise Attenuation Factor
|  |  | 5% Modulation | 10% Modulation | 15% Modulation | 20% Modulation | 30% Modulation
|  | 6 | 113.1522 | 129.891 | 169.6748 | 43.5611 | 83.3871
|  | 8 | 94.539 | 149.5817 | 169.3648 | 136.3005 | 105.6686
|  | 10 | 168.0645 | 313.7239 | 173.9151 | 135.8675 | 102.9774
|  | 20 | 249.2818 | 262.5847 | 165.3301 | 130.0948 | 106.1092
NEL01 Noise Eater Noise Attenuation Factor as a Function of Input Signal Modulation (Noise Level) |  | 30 | 225.8984 | 229.0436 | 154.9304 | 189.6794 | 98.4393
|  | 40 | 205.2073 | 201.4616 | 146.9816 | 128.5651 | 93.79
|  | 50 | 163.6725 | 192.4384 | 150.4414 | 119.8548 | 98.3568
Item # | NEL01 | 60 | 163.5995 | 171.9382 | 134.7615 | 122.8516 | 132.6624
DISCLAIMER: The data presented here are typical. Slight variations in performance data will occur from lot to lot. Please contact Technical Support with any questions regarding the use or reliability of this data. |  | 70 | 153.0054 | 283.9591 | 143.7268 | 114.6009 | 91.9384
|  | 80 | 148.5186 | 157.5964 | 130.7273 | 120.7906 | 131.6226
|  | 90 | 139.815 | 159.0052 | 125.0195 | 136.1089 | 98.9048
|  | 100 | 134.254 | 131.8301 | 159.1732 | 117.3368 | 106.4134
|  | 110 | 122.0809 | 170.0843 | 121.1928 | 159.5795 | 88.3972
|  | 120 | 113.7025 | 142.1959 | 116.9287 | 108.841 | 89.6079
|  | 130 | 115.4457 | 140.8471 | 115.2142 | 108.8315 | 93.6156
Additional Information: |  | 140 | 111.5466 | 142.86 | 123.254 | 108.892 | 89.2783
Data taken at 635 mn, 3 mW input power. |  | 150 | 147.3318 | 126.0345 | 116.8205 | 97.9309 | 81.2616
|  | 160 | 117.7179 | 118.5212 | 117.0416 | 99.2106 | 80.9731
|  | 170 | 100.4618 | 116.2854 | 100.2382 | 92.954 | 84.9663
|  | 180 | 107.2949 | 105.944 | 99.2981 | 91.7541 | 81.873
|  | 190 | 110.9017 | 111.686 | 96.9609 | 92.9391 | 77.4035
|  | 200 | 95.7515 | 110.2782 | 113.3222 | 89.5587 | 76.1141
|  | 200 | 133.675 | 108.2919 | 98.0942 | 93.7009 | 75.4391
|  | 250 | 88.0526 | 86.1991 | 83.9821 | 79.9675 | 71.6326
|  | 300 | 76.0447 | 78.3692 | 77.0915 | 69.4815 | 62.0729
|  | 350 | 63.9876 | 66.3853 | 65.2531 | 64.6146 | 47.0704
|  | 400 | 60.0745 | 59.6876 | 64.0189 | 57.2611 | 18.013
|  | 450 | 53.6556 | 54.8501 | 53.0198 | 50.2668 | 9.3712
|  | 500 | 52.8877 | 48.0264 | 46.7174 | 41.4324 | 6.0323
|  | 550 | 43.4793 | 43.3959 | 41.7245 | 32.393 | 4.4462
|  | 600 | 39.8463 | 40.6296 | 37.377 | 17.4123 | 3.557
|  | 650 | 36.2285 | 36.1143 | 32.9319 | 10.5919 | 2.9962
|  | 700 | 33.6775 | 33.1202 | 27.6861 | 7.4288 | 2.6253
|  | 750 | 31.3962 | 30.5565 | 22.0326 | 5.6959 | 2.3505
|  | 800 | 29.2623 | 28.5218 | 16.0289 | 4.6599 | 2.1542
|  | 850 | 27.8057 | 26.1064 | 11.7372 | 3.944 | 1.9862
|  | 900 | 25.7541 | 24.366 | 9.0161 | 3.4392 | 1.8717
|  | 950 | 25.4697 | 21.9865 | 7.1575 | 3.0926 | 1.7766
|  | 1000 | 23.3234 | 19.8087 | 5.8944 | 2.7838 | 1.7084
|  | 1500 | 14.0205 | 4.8969 | 2.3881 | 1.5772 | 1.0974
|  | 1700 | 11.7167 | 3.4546 | 2.0038 | 1.3482 | 1.0387
|  | 1900 | 9.708 | 2.6551 | 1.6389 | 1.154 | 1.0079
|  | 2100 | 7.977 | 2.4973 | 1.4259 | 1.0741 | 0.9915
|  | 2300 | 6.1437 | 1.8192 | 1.1722 | 1.0173 | 0.97675
|  | 2500 | 4.4349 | 1.95 | 1.0802 | 0.98802 | 0.96918
|  | 2700 | 3.7516 | 1.3307 | 1.0254 | 0.96828 | 0.96399
|  | 2900 | 3.8112 | 1.145 | 0.99033 | 0.95541 | 0.96014
|  | 3100 | 2.1955 | 1.0538 | 0.96667 | 0.94598 | 0.9576
|  | 3300 | 2.1473 | 0.99634 | 0.95022 | 0.94 | 0.95613
|  | 3500 | 2.3748 | 0.95774 | 0.93803 | 0.93524 | 0.9547
|  | 3700 | 2.4263 | 0.93119 | 0.92926 | 0.93207 | 0.9542
|  | 3900 | 1.1186 | 0.91152 | 0.92241 | 0.9297 | 0.95373

## Attenuation Varying Output Powe
|  | Frequency (Hz) | Noise Attenuation Factor
|  |  | 5% Signal Attenuation | 10% Signal Attenuation | 20% Signal Attenuation | 40% Signal Attenuation | 60% Signal Attenuation | 70% Signal Attenuation
|  | 6 | 182.9767 | 199.1378 | 237.9159 | 217.3924 | 117.5962 | 137.9674
|  | 8 | 179.3197 | 245.9186 | 247.9893 | 276.0297 | 118.1292 | 128.8142
|  | 10 | 182.0567 | 224.4584 | 276.1636 | 215.2572 | 111.1581 | 124.0687
|  | 20 | 163.1489 | 234.3104 | 172.4697 | 200.4932 | 115.6127 | 136.1014
NEL01 Noise Eater Noise Attenuation Factor as a Function of Output Power Level (Attenuation Factor) |  | 30 | 164.9809 | 227.2015 | 233.5071 | 221.3219 | 124.9946 | 146.7906
|  | 40 | 166.4941 | 195.5961 | 245.4035 | 217.7009 | 130.6763 | 145.4468
|  | 50 | 160.8049 | 186.3653 | 178.7297 | 202.2823 | 125.7325 | 222.1786
Item # | NEL01 | 60 | 162.5535 | 166.9329 | 219.0609 | 218.1663 | 134.9562 | 286.8756
DISCLAIMER: The data presented here are typical. Slight variations in performance data will occur from lot to lot. Please contact Technical Support with any questions regarding the use or reliability of this data. |  | 70 | 157.5043 | 146.4564 | 224.5246 | 220.9279 | 135.5783 | 287.6212
|  | 80 | 148.0265 | 141.697 | 213.9828 | 208.2033 | 141.6988 | 239.6923
|  | 90 | 135.5444 | 153.0298 | 201.4883 | 209.0152 | 140.5416 | 221.8627
|  | 100 | 131.889 | 154.8701 | 210.7887 | 206.1678 | 139.8527 | 242.1531
|  | 110 | 154.0189 | 142.0094 | 211.6266 | 205.7324 | 131.5262 | 231.534
|  | 120 | 129.4226 | 134.3256 | 212.6471 | 239.523 | 130.3672 | 277.6469
|  | 130 | 137.8876 | 130.9515 | 239.4406 | 252.6314 | 131.1989 | 284.3964
Additional Information: |  | 140 | 116.7789 | 170.6136 | 236.0171 | 256.3321 | 130.8397 | 216.3784
Data taken at 635 nm, 3 mW input power, and 8% signal modulation (noise level) |  | 150 | 128.3839 | 151.809 | 234.2837 | 228.6003 | 145.6242 | 197.3868
|  | 160 | 108.305 | 135.5334 | 231.3898 | 213.5282 | 135.6 | 155.8196
|  | 170 | 116.4055 | 134.7839 | 225.6411 | 216.673 | 127.3361 | 146.1102
|  | 180 | 109.9562 | 110.3189 | 211.9393 | 192.2298 | 126.3753 | 161.1768
|  | 190 | 104.3981 | 124.6928 | 208.7502 | 192.1566 | 126.5463 | 163.2692
|  | 200 | 106.1806 | 137.6805 | 220.5639 | 199.1149 | 151.5813 | 176.2243
|  | 200 | 101.1769 | 158.958 | 208.5514 | 262.4051 | 132.7788 | 159.935
|  | 250 | 99.6678 | 121.2002 | 190.566 | 196.5257 | 116.8862 | 148.9132
|  | 300 | 78.4471 | 106.7341 | 158.9572 | 191.7617 | 100.2685 | 111.7474
|  | 350 | 71.0199 | 98.9074 | 155.934 | 160.4035 | 98.8908 | 91.5099
|  | 400 | 62.3001 | 93.0414 | 126.6159 | 131.4967 | 86.5314 | 89.0641
|  | 450 | 58.4817 | 84.9021 | 108.8466 | 110.5366 | 79.8039 | 74.8931
|  | 500 | 51.2882 | 74.7058 | 99.5233 | 93.2964 | 69.2581 | 62.0135
|  | 550 | 47.1842 | 68.5313 | 91.0735 | 85.3366 | 62.1252 | 56.5794
|  | 600 | 42.8677 | 65.4744 | 82.7103 | 77.58 | 56.7813 | 49.8596
|  | 650 | 39.691 | 58.2704 | 76.5353 | 74.8155 | 53.0321 | 48.6352
|  | 700 | 36.9434 | 54.7304 | 66.7851 | 64.6941 | 48.9538 | 42.7764
|  | 750 | 34.4888 | 49.8298 | 62.2483 | 61.2347 | 46.3237 | 38.9726
|  | 800 | 32.1557 | 46.7221 | 58.3649 | 54.4326 | 44.3261 | 36.1673
|  | 850 | 29.5892 | 42.3918 | 53.2033 | 49.3885 | 41.6077 | 34.6142
|  | 900 | 27.4703 | 39.0283 | 48.9649 | 45.4989 | 37.8063 | 31.4171
|  | 950 | 25.3513 | 36.6452 | 46.3242 | 42.833 | 35.4919 | 29.508
|  | 1000 | 22.6956 | 33.7753 | 44.1407 | 40.4989 | 33.4241 | 27.4424
|  | 1500 | 4.5854 | 7.6916 | 17.7876 | 21.7029 | 19.2062 | 15.5505
|  | 1700 | 2.6499 | 4.4994 | 9.8981 | 17.4139 | 15.441 | 12.6389
|  | 1900 | 2.049 | 3.1989 | 5.3189 | 13.5251 | 12.3742 | 9.6306
|  | 2100 | 1.472 | 3.0651 | 6.1745 | 8.1594 | 8.4112 | 7.9704
|  | 2300 | 1.2544 | 2.2744 | 2.9246 | 8.0143 | 7.1213 | 5.0603
|  | 2500 | 1.1496 | 1.8514 | 3.5525 | 3.8577 | 4.3283 | 5.293
|  | 2700 | 1.0844 | 1.5014 | 1.989 | 4.6903 | 5.3521 | 3.5101
|  | 2900 | 1.0379 | 1.2391 | 1.7589 | 3.3994 | 2.4769 | 2.1176
|  | 3100 | 1.0054 | 1.1214 | 1.874 | 1.9014 | 1.9308 | 2.0536
|  | 3300 | 0.98003 | 1.0494 | 1.9595 | 1.8777 | 1.9275 | 2.2168
|  | 3500 | 0.96076 | 1.0032 | 1.8343 | 2.06 | 2.104 | 2.5059
|  | 3700 | 0.94915 | 0.97111 | 1.2556 | 2.3598 | 2.3996 | 2.8217
|  | 3900 | 0.9342 | 0.94672 | 1.1092 | 2.6655 | 2.7058 | 2.6363

## Modulation Performance
|  | Frequency (Hz) | Max Modulation Depth
|  | 10 | 100
|  | 15 | 99.7177
|  | 20 | 99.0289
|  | 25 | 99.6611
NEL01 Noise Eater Modulation Performance |  | 30 | 98.7741
|  | 35 | 97.9795
|  | 40 | 96.3604
Item # | NEL01 | 45 | 90.2775
DISCLAIMER: The data presented here are typical. Slight variations in performance data will occur from lot to lot. Please contact Technical Support with any questions regarding the use or reliability of this data. |  | 50 | 85.1524
|  | 55 | 80.1993
|  | 60 | 75.1995
|  | 65 | 70.6961
|  | 70 | 66.8623
|  | 75 | 63.475
|  | 80 | 59.8716
Additional Information: |  | 85 | 56.6497
|  | 90 | 53.7805
|  | 95 | 51.1752
|  | 100 | 48.6372
|  | 100 | 48.7684
|  | 150 | 32.1927
|  | 200 | 23.6729
|  | 250 | 18.9636
|  | 300 | 15.8247
|  | 350 | 14.0263
|  | 400 | 12.4211
|  | 450 | 11.3946
|  | 500 | 10.6084
|  | 500 | 10.6268
|  | 600 | 9.1888
|  | 700 | 8.4289
|  | 800 | 7.6661
|  | 900 | 7.0432
|  | 1000 | 6.5223
|  | 1000 | 6.522
|  | 1500 | 4.9394
|  | 2000 | 4.3201
|  | 2500 | 3.4942
|  | 3000 | 3.2767

## Long-Term Performance
|  | Time (Hours) | Normalized Signal
|  |  | Without Noise Eater | With Noise Eater
|  | 0.00027778 | 0.93136 | 0.87485
|  | 0.01694 | 0.93079 | 0.87521
|  | 0.03361 | 0.93161 | 0.87542
|  | 0.05028 | 0.93329 | 0.87546
NEL01 Noise Eater Noise Long-Term Performance |  | 0.06694 | 0.93328 | 0.87558
|  | 0.08361 | 0.93445 | 0.8756
|  | 0.10028 | 0.93521 | 0.87651
Item # | NEL01 | 0.11694 | 0.93677 | 0.87626
DISCLAIMER: The data presented here are typical. Slight variations in performance data will occur from lot to lot. Please contact Technical Support with any questions regarding the use or reliability of this data. |  | 0.13361 | 0.93875 | 0.87621
|  | 0.15028 | 0.93867 | 0.87613
|  | 0.16694 | 0.94008 | 0.87596
|  | 0.18361 | 0.93958 | 0.87576
|  | 0.20028 | 0.94161 | 0.87619
|  | 0.21694 | 0.94095 | 0.87636
|  | 0.23361 | 0.94258 | 0.87595
Additional Information: |  | 0.25028 | 0.94135 | 0.87613
|  | 0.26694 | 0.94122 | 0.87559
|  | 0.29861 | 0.94055 | 0.87517
|  | 0.31528 | 0.94055 | 0.87512
|  | 0.33194 | 0.94145 | 0.8749
|  | 0.34861 | 0.94106 | 0.87483
|  | 0.36528 | 0.94004 | 0.87491
|  | 0.38194 | 0.94068 | 0.87497
|  | 0.39861 | 0.94078 | 0.87508
|  | 0.41528 | 0.94088 | 0.87506
|  | 0.43194 | 0.94087 | 0.87463
|  | 0.44861 | 0.94045 | 0.87481
|  | 0.46528 | 0.94075 | 0.87498
|  | 0.48194 | 0.94218 | 0.87508
|  | 0.49861 | 0.94109 | 0.87497
|  | 0.51528 | 0.94171 | 0.87491
|  | 0.53194 | 0.94093 | 0.87509
|  | 0.56361 | 0.94157 | 0.87477
|  | 0.58028 | 0.9427 | 0.87488
|  | 0.59694 | 0.94118 | 0.87514
|  | 0.61361 | 0.94255 | 0.87492
|  | 0.63028 | 0.94157 | 0.87488
|  | 0.64694 | 0.94282 | 0.87495
|  | 0.66361 | 0.94224 | 0.87528
|  | 0.68028 | 0.94156 | 0.87506
|  | 0.69694 | 0.9424 | 0.87511
|  | 0.71361 | 0.94177 | 0.87513
|  | 0.73028 | 0.94229 | 0.87517
|  | 0.74694 | 0.94294 | 0.875
|  | 0.76361 | 0.942 | 0.87487
|  | 0.78028 | 0.94258 | 0.87507
|  | 0.79694 | 0.94266 | 0.87494
|  | 0.82861 | 0.94348 | 0.87489
|  | 0.84528 | 0.9436 | 0.87516
|  | 0.86194 | 0.94394 | 0.87507
|  | 0.87861 | 0.94336 | 0.87494
|  | 0.89528 | 0.94279 | 0.87487
|  | 0.91194 | 0.94373 | 0.87512
|  | 0.92861 | 0.94292 | 0.8751
|  | 0.94528 | 0.94366 | 0.87502
|  | 0.96194 | 0.94389 | 0.87495
|  | 0.97861 | 0.94339 | 0.87491
|  | 0.99528 | 0.94234 | 0.87483
|  | 1.0119 | 0.94265 | 0.875
|  | 1.0286 | 0.945 | 0.87494
|  | 1.0453 | 0.94328 | 0.87491
|  | 1.0619 | 0.94347 | 0.87502
|  | 1.0936 | 0.94353 | 0.87496
|  | 1.1103 | 0.94478 | 0.87506
|  | 1.1269 | 0.94352 | 0.87506
|  | 1.1436 | 0.94437 | 0.87494
|  | 1.1603 | 0.94447 | 0.8747
|  | 1.1769 | 0.94503 | 0.87515
|  | 1.1936 | 0.94508 | 0.87495
|  | 1.2103 | 0.94437 | 0.87513
|  | 1.2269 | 0.94388 | 0.87523
|  | 1.2436 | 0.94359 | 0.87493
|  | 1.2603 | 0.94376 | 0.87486
|  | 1.2769 | 0.94406 | 0.87464
|  | 1.2936 | 0.94403 | 0.87492
|  | 1.3103 | 0.94347 | 0.87497
|  | 1.3269 | 0.94364 | 0.87494
|  | 1.3586 | 0.94484 | 0.87491
|  | 1.3753 | 0.94478 | 0.87489
|  | 1.3919 | 0.94387 | 0.87498
|  | 1.4086 | 0.94522 | 0.87499
|  | 1.4253 | 0.94623 | 0.87495
|  | 1.4419 | 0.94492 | 0.875
|  | 1.4586 | 0.94434 | 0.87501
|  | 1.4753 | 0.94457 | 0.87504
|  | 1.4919 | 0.94581 | 0.87492
|  | 1.5086 | 0.94538 | 0.87502
|  | 1.5253 | 0.94543 | 0.87487
|  | 1.5419 | 0.94463 | 0.87478
|  | 1.5586 | 0.94333 | 0.87491
|  | 1.5753 | 0.94572 | 0.87497
|  | 1.5919 | 0.94534 | 0.87491
|  | 1.6236 | 0.945 | 0.87502
|  | 1.6403 | 0.94501 | 0.875
|  | 1.6569 | 0.94481 | 0.87465
|  | 1.6736 | 0.94448 | 0.87475
|  | 1.6903 | 0.94501 | 0.87476
|  | 1.7069 | 0.94431 | 0.87496
|  | 1.7236 | 0.9463 | 0.87473
|  | 1.7403 | 0.94488 | 0.87456
|  | 1.7569 | 0.94498 | 0.87483
|  | 1.7736 | 0.94579 | 0.8748
|  | 1.7903 | 0.94645 | 0.87475
|  | 1.8069 | 0.94535 | 0.87469
|  | 1.8236 | 0.94613 | 0.87495
|  | 1.8403 | 0.9467 | 0.87496
|  | 1.8569 | 0.94602 | 0.8749
|  | 1.8886 | 0.94585 | 0.87462
|  | 1.9053 | 0.94609 | 0.87486
|  | 1.9219 | 0.94612 | 0.87476
|  | 1.9386 | 0.94635 | 0.87479
|  | 1.9553 | 0.94577 | 0.8748
|  | 1.9719 | 0.94651 | 0.87481
|  | 1.9886 | 0.94661 | 0.87489
|  | 2.0053 | 0.94546 | 0.87487
|  | 2.0219 | 0.94675 | 0.87473
|  | 2.0386 | 0.94643 | 0.87476
|  | 2.0553 | 0.94617 | 0.87468
|  | 2.0719 | 0.94674 | 0.87462
|  | 2.0886 | 0.94741 | 0.87468
|  | 2.1053 | 0.94672 | 0.87482
|  | 2.1219 | 0.9466 | 0.87495
|  | 2.1536 | 0.94782 | 0.87478
|  | 2.1703 | 0.94682 | 0.87459
|  | 2.1869 | 0.94851 | 0.8746
|  | 2.2036 | 0.94791 | 0.87514
|  | 2.2203 | 0.95019 | 0.87478
|  | 2.2369 | 0.95134 | 0.87498
|  | 2.2536 | 0.95146 | 0.87504
|  | 2.2703 | 0.9545 | 0.87492
|  | 2.2869 | 0.95223 | 0.8753
|  | 2.3036 | 0.9534 | 0.8751
|  | 2.3203 | 0.95541 | 0.87539
|  | 2.3369 | 0.95482 | 0.87544
|  | 2.3536 | 0.95369 | 0.87502
|  | 2.3703 | 0.95532 | 0.87502
|  | 2.3869 | 0.95443 | 0.87451
|  | 2.4186 | 0.95324 | 0.87434
|  | 2.4353 | 0.95413 | 0.87454
|  | 2.4519 | 0.9538 | 0.87454
|  | 2.4686 | 0.95313 | 0.87436
|  | 2.4853 | 0.95293 | 0.87457
|  | 2.5019 | 0.95334 | 0.87453
|  | 2.5186 | 0.95227 | 0.87427
|  | 2.5353 | 0.95289 | 0.87426
|  | 2.5519 | 0.95305 | 0.87422
|  | 2.5686 | 0.95207 | 0.8742
|  | 2.5853 | 0.95241 | 0.87414
|  | 2.6019 | 0.95315 | 0.87429
|  | 2.6186 | 0.95151 | 0.87421
|  | 2.6353 | 0.95274 | 0.87427
|  | 2.6519 | 0.9532 | 0.87457
|  | 2.6836 | 0.95411 | 0.87436
|  | 2.7003 | 0.95301 | 0.87425
|  | 2.7169 | 0.95193 | 0.87446
|  | 2.7336 | 0.95038 | 0.8744
|  | 2.7503 | 0.95118 | 0.87419
|  | 2.7669 | 0.95142 | 0.87427
|  | 2.7836 | 0.953 | 0.87449
|  | 2.8003 | 0.95067 | 0.87457
|  | 2.8169 | 0.95158 | 0.8744
|  | 2.8336 | 0.95096 | 0.87447
|  | 2.8503 | 0.95223 | 0.87425
|  | 2.8669 | 0.95098 | 0.87453
|  | 2.8836 | 0.95118 | 0.87438
|  | 2.9003 | 0.95093 | 0.87435
|  | 2.9169 | 0.95079 | 0.87455
|  | 2.9486 | 0.95126 | 0.87462
|  | 2.9653 | 0.95176 | 0.87434
|  | 2.9819 | 0.95071 | 0.87462
|  | 2.9986 | 0.95076 | 0.87449
|  | 3.0153 | 0.95116 | 0.87442
|  | 3.0319 | 0.95073 | 0.87428
|  | 3.0486 | 0.95083 | 0.87445
|  | 3.0653 | 0.95035 | 0.87433
|  | 3.0819 | 0.95034 | 0.87438
|  | 3.0986 | 0.95009 | 0.87446
|  | 3.1153 | 0.95065 | 0.87451
|  | 3.1319 | 0.95214 | 0.87463
|  | 3.1486 | 0.95086 | 0.87467
|  | 3.1653 | 0.95052 | 0.87451
|  | 3.1819 | 0.94887 | 0.87471
|  | 3.2136 | 0.95054 | 0.87475
|  | 3.2303 | 0.95114 | 0.87448
|  | 3.2469 | 0.95028 | 0.87472
|  | 3.2636 | 0.94958 | 0.87483
|  | 3.2803 | 0.95107 | 0.87482
|  | 3.2969 | 0.95291 | 0.87472
|  | 3.3136 | 0.95337 | 0.87493
|  | 3.3303 | 0.95375 | 0.87496
|  | 3.3469 | 0.95509 | 0.87514
|  | 3.3636 | 0.95643 | 0.87498
|  | 3.3803 | 0.95471 | 0.875
|  | 3.3969 | 0.95608 | 0.87519
|  | 3.4136 | 0.95656 | 0.87507
|  | 3.4303 | 0.95755 | 0.87504
|  | 3.4469 | 0.95664 | 0.87529
|  | 3.4786 | 0.95915 | 0.87504
|  | 3.4953 | 0.95946 | 0.87515
|  | 3.5119 | 0.96078 | 0.87488
|  | 3.5286 | 0.95957 | 0.87495
|  | 3.5453 | 0.96074 | 0.87481
|  | 3.5619 | 0.96065 | 0.87491
|  | 3.5786 | 0.96067 | 0.8748
|  | 3.5953 | 0.96214 | 0.87478
|  | 3.6119 | 0.96265 | 0.87476
|  | 3.6286 | 0.96296 | 0.87478
|  | 3.6453 | 0.96248 | 0.87495
|  | 3.6619 | 0.96489 | 0.87478
|  | 3.6786 | 0.96331 | 0.87487
|  | 3.6953 | 0.96457 | 0.87474
|  | 3.7119 | 0.96486 | 0.87476
|  | 3.7436 | 0.96588 | 0.8748
|  | 3.7603 | 0.9663 | 0.87478
|  | 3.7769 | 0.96812 | 0.87471
|  | 3.7936 | 0.96581 | 0.87451
|  | 3.8103 | 0.96699 | 0.87476
|  | 3.8269 | 0.96681 | 0.87475
|  | 3.8436 | 0.96708 | 0.87473
|  | 3.8603 | 0.97006 | 0.87464
|  | 3.8769 | 0.9677 | 0.87458
|  | 3.8936 | 0.96911 | 0.87471
|  | 3.9103 | 0.96922 | 0.87468
|  | 3.9269 | 0.96942 | 0.87469
|  | 3.9436 | 0.96944 | 0.87486
|  | 3.9603 | 0.97112 | 0.87462
|  | 3.9769 | 0.97022 | 0.87484
|  | 4.0086 | 0.97022 | 0.8748
|  | 4.0253 | 0.97084 | 0.87463
|  | 4.0419 | 0.97109 | 0.87462
|  | 4.0586 | 0.97066 | 0.87461
|  | 4.0753 | 0.97197 | 0.87468
|  | 4.0919 | 0.97151 | 0.87454
|  | 4.1086 | 0.97131 | 0.87466
|  | 4.1253 | 0.9721 | 0.8746
|  | 4.1419 | 0.97339 | 0.87454
|  | 4.1586 | 0.9736 | 0.87458
|  | 4.1753 | 0.97316 | 0.87465
|  | 4.1919 | 0.97288 | 0.87477
|  | 4.2086 | 0.97423 | 0.87464
|  | 4.2253 | 0.97368 | 0.87476
|  | 4.2419 | 0.97353 | 0.87468
|  | 4.2736 | 0.97446 | 0.87472
|  | 4.2903 | 0.9736 | 0.87488
|  | 4.3069 | 0.97587 | 0.87475
|  | 4.3236 | 0.9751 | 0.87484
|  | 4.3403 | 0.97442 | 0.87492
|  | 4.3569 | 0.97563 | 0.8748
|  | 4.3736 | 0.97592 | 0.87471
|  | 4.3903 | 0.97651 | 0.87503
|  | 4.4069 | 0.97575 | 0.87488
|  | 4.4236 | 0.97742 | 0.87468
|  | 4.4403 | 0.9777 | 0.87492
|  | 4.4569 | 0.97693 | 0.87495
|  | 4.4736 | 0.97758 | 0.87476
|  | 4.4903 | 0.97844 | 0.87488
|  | 4.5069 | 0.97796 | 0.87471
|  | 4.5386 | 0.97697 | 0.87485
|  | 4.5553 | 0.97821 | 0.87494
|  | 4.5719 | 0.97851 | 0.87495
|  | 4.5886 | 0.97753 | 0.87488
|  | 4.6053 | 0.97745 | 0.87505
|  | 4.6219 | 0.9772 | 0.87483
|  | 4.6386 | 0.97834 | 0.87484
|  | 4.6553 | 0.97756 | 0.87502
|  | 4.6719 | 0.97899 | 0.87485
|  | 4.6886 | 0.97879 | 0.87493
|  | 4.7053 | 0.97858 | 0.8748
|  | 4.7219 | 0.97945 | 0.87491
|  | 4.7386 | 0.97903 | 0.87492
|  | 4.7553 | 0.97794 | 0.87495
|  | 4.7719 | 0.9807 | 0.87501
|  | 4.8036 | 0.97988 | 0.87487
|  | 4.8203 | 0.97907 | 0.8749
|  | 4.8369 | 0.97869 | 0.87498
|  | 4.8536 | 0.97915 | 0.87504
|  | 4.8703 | 0.97975 | 0.87493
|  | 4.8869 | 0.97935 | 0.87496
|  | 4.9036 | 0.97953 | 0.87494
|  | 4.9203 | 0.97874 | 0.87502
|  | 4.9369 | 0.97954 | 0.8751
|  | 4.9536 | 0.98051 | 0.87499
|  | 4.9703 | 0.97976 | 0.87503
|  | 4.9869 | 0.97963 | 0.87495
|  | 5.0036 | 0.97915 | 0.87494
|  | 5.0203 | 0.9812 | 0.87485
|  | 5.0369 | 0.98053 | 0.87514
|  | 5.0686 | 0.98017 | 0.87503
|  | 5.0853 | 0.98052 | 0.87513
|  | 5.1019 | 0.97927 | 0.87521
|  | 5.1186 | 0.98139 | 0.87503
|  | 5.1353 | 0.98104 | 0.87513
|  | 5.1519 | 0.98056 | 0.87501
|  | 5.1686 | 0.98203 | 0.87515
|  | 5.1853 | 0.98091 | 0.87508
|  | 5.2019 | 0.97978 | 0.87495
|  | 5.2186 | 0.98104 | 0.875
|  | 5.2353 | 0.98083 | 0.87515
|  | 5.2519 | 0.98225 | 0.87523
|  | 5.2686 | 0.98159 | 0.87524
|  | 5.2853 | 0.98079 | 0.87525
|  | 5.3019 | 0.98127 | 0.87526
|  | 5.3336 | 0.98132 | 0.87528
|  | 5.3503 | 0.9819 | 0.87511
|  | 5.3669 | 0.98088 | 0.87512
|  | 5.3836 | 0.98046 | 0.87523
|  | 5.4003 | 0.98087 | 0.87523
|  | 5.4169 | 0.98117 | 0.87519
|  | 5.4336 | 0.98238 | 0.87514
|  | 5.4503 | 0.98079 | 0.87511
|  | 5.4669 | 0.98337 | 0.87529
|  | 5.4836 | 0.98169 | 0.87524
|  | 5.5003 | 0.98191 | 0.87511
|  | 5.5169 | 0.98211 | 0.8751
|  | 5.5336 | 0.98214 | 0.87524
|  | 5.5503 | 0.98185 | 0.87519
|  | 5.5669 | 0.98307 | 0.87525
|  | 5.5986 | 0.98276 | 0.87535
|  | 5.6153 | 0.98159 | 0.8753
|  | 5.6319 | 0.98193 | 0.87535
|  | 5.6486 | 0.98215 | 0.87526
|  | 5.6653 | 0.98263 | 0.87503
|  | 5.6819 | 0.98263 | 0.87514
|  | 5.6986 | 0.9822 | 0.87508
|  | 5.7153 | 0.98237 | 0.87506
|  | 5.7319 | 0.98211 | 0.87506
|  | 5.7486 | 0.98284 | 0.87522
|  | 5.7653 | 0.98207 | 0.87527
|  | 5.7819 | 0.98293 | 0.87525
|  | 5.7986 | 0.98372 | 0.87526
|  | 5.8153 | 0.98337 | 0.87528
|  | 5.8319 | 0.98463 | 0.8753
|  | 5.8636 | 0.98345 | 0.87521
|  | 5.8803 | 0.98375 | 0.87521
|  | 5.8969 | 0.98336 | 0.8752
|  | 5.9136 | 0.98408 | 0.8753
|  | 5.9303 | 0.98381 | 0.87524
|  | 5.9469 | 0.98315 | 0.87517
|  | 5.9636 | 0.98315 | 0.87526
|  | 5.9803 | 0.98233 | 0.87506
|  | 5.9969 | 0.9822 | 0.87521
|  | 6.0136 | 0.98434 | 0.8753
|  | 6.0303 | 0.98344 | 0.87536
|  | 6.0469 | 0.98342 | 0.87521
|  | 6.0636 | 0.98295 | 0.87522
|  | 6.0803 | 0.9838 | 0.87542
|  | 6.0969 | 0.98436 | 0.87543
|  | 6.1286 | 0.98427 | 0.87534
|  | 6.1453 | 0.98462 | 0.87524
|  | 6.1619 | 0.98437 | 0.8754
|  | 6.1786 | 0.98408 | 0.87539
|  | 6.1953 | 0.98394 | 0.8752
|  | 6.2119 | 0.98459 | 0.8752
|  | 6.2286 | 0.98444 | 0.87527
|  | 6.2453 | 0.98454 | 0.87524
|  | 6.2619 | 0.98485 | 0.87538
|  | 6.2786 | 0.98534 | 0.87534
|  | 6.2953 | 0.98455 | 0.87535
|  | 6.3119 | 0.98507 | 0.87521
|  | 6.3286 | 0.98461 | 0.87528
|  | 6.3453 | 0.98557 | 0.87531
|  | 6.3619 | 0.98591 | 0.87527
|  | 6.3936 | 0.98381 | 0.87539
|  | 6.4103 | 0.98483 | 0.8757
|  | 6.4269 | 0.98493 | 0.87537
|  | 6.4436 | 0.98517 | 0.87544
|  | 6.4603 | 0.98459 | 0.87534
|  | 6.4769 | 0.98578 | 0.87552
|  | 6.4936 | 0.98623 | 0.87553
|  | 6.5103 | 0.98544 | 0.87552
|  | 6.5269 | 0.98686 | 0.87569
|  | 6.5436 | 0.98647 | 0.87555
|  | 6.5603 | 0.98636 | 0.8757
|  | 6.5769 | 0.98562 | 0.87552
|  | 6.5936 | 0.98685 | 0.87548
|  | 6.6103 | 0.98548 | 0.87569
|  | 6.6269 | 0.98622 | 0.87531
|  | 6.6586 | 0.98661 | 0.87537
|  | 6.6753 | 0.98687 | 0.87555
|  | 6.6919 | 0.98616 | 0.8756
|  | 6.7086 | 0.98584 | 0.87542
|  | 6.7253 | 0.98516 | 0.87538
|  | 6.7419 | 0.98633 | 0.87561
|  | 6.7586 | 0.98616 | 0.87552
|  | 6.7753 | 0.98644 | 0.87546
|  | 6.7919 | 0.98657 | 0.87537
|  | 6.8086 | 0.98613 | 0.87549
|  | 6.8253 | 0.98621 | 0.87537
|  | 6.8419 | 0.98693 | 0.87556
|  | 6.8586 | 0.98721 | 0.8754
|  | 6.8753 | 0.98594 | 0.87551
|  | 6.8919 | 0.98594 | 0.8756
|  | 6.9236 | 0.98628 | 0.87546
|  | 6.9403 | 0.98725 | 0.87546
|  | 6.9569 | 0.98729 | 0.87558
|  | 6.9736 | 0.9854 | 0.87531
|  | 6.9903 | 0.98638 | 0.87564
|  | 7.0069 | 0.9863 | 0.87553
|  | 7.0236 | 0.98675 | 0.87564
|  | 7.0403 | 0.98573 | 0.87547
|  | 7.0569 | 0.98669 | 0.87555
|  | 7.0736 | 0.98714 | 0.87552
|  | 7.0903 | 0.98527 | 0.8755
|  | 7.1069 | 0.98662 | 0.87551
|  | 7.1236 | 0.98679 | 0.8756
|  | 7.1403 | 0.98697 | 0.87567
|  | 7.1569 | 0.98607 | 0.87544
|  | 7.1886 | 0.98726 | 0.87568
|  | 7.2053 | 0.98576 | 0.8756
|  | 7.2219 | 0.98731 | 0.87549
|  | 7.2386 | 0.98736 | 0.87556
|  | 7.2553 | 0.98614 | 0.87558
|  | 7.2719 | 0.98692 | 0.87541
|  | 7.2886 | 0.9868 | 0.87569
|  | 7.3053 | 0.9865 | 0.87554
|  | 7.3219 | 0.98755 | 0.87555
|  | 7.3386 | 0.98669 | 0.87559
|  | 7.3553 | 0.98712 | 0.87584
|  | 7.3719 | 0.9872 | 0.87555
|  | 7.3886 | 0.98817 | 0.87571
|  | 7.4053 | 0.98615 | 0.8755
|  | 7.4219 | 0.98766 | 0.87569
|  | 7.4536 | 0.98615 | 0.87561
|  | 7.4703 | 0.98637 | 0.87562
|  | 7.4869 | 0.98751 | 0.87554
|  | 7.5036 | 0.98706 | 0.8755
|  | 7.5203 | 0.98826 | 0.87553
|  | 7.5369 | 0.98702 | 0.87557
|  | 7.5536 | 0.98712 | 0.87552
|  | 7.5703 | 0.98661 | 0.87566
|  | 7.5869 | 0.98691 | 0.8755
|  | 7.6036 | 0.9869 | 0.87545
|  | 7.6203 | 0.98756 | 0.8755
|  | 7.6369 | 0.98652 | 0.87564
|  | 7.6536 | 0.98687 | 0.87568
|  | 7.6703 | 0.98567 | 0.87573
|  | 7.6869 | 0.9863 | 0.87548
|  | 7.7186 | 0.98655 | 0.87556
|  | 7.7353 | 0.98779 | 0.8756
|  | 7.7519 | 0.98714 | 0.87544
|  | 7.7686 | 0.98719 | 0.87572
|  | 7.7853 | 0.98727 | 0.87558
|  | 7.8019 | 0.98757 | 0.8756
|  | 7.8186 | 0.98688 | 0.8756
|  | 7.8353 | 0.9872 | 0.87561
|  | 7.8519 | 0.98757 | 0.87562
|  | 7.8686 | 0.98675 | 0.8756
|  | 7.8853 | 0.98662 | 0.87557
|  | 7.9019 | 0.98749 | 0.8755
|  | 7.9186 | 0.98643 | 0.87566
|  | 7.9353 | 0.9872 | 0.87562
|  | 7.9519 | 0.98689 | 0.87563
|  | 7.9836 | 0.98796 | 0.8756
|  | 8.0003 | 0.98674 | 0.87563
|  | 8.0169 | 0.98667 | 0.87557
|  | 8.0336 | 0.98663 | 0.87557
|  | 8.0503 | 0.98664 | 0.87555
|  | 8.0669 | 0.98706 | 0.87554
|  | 8.0836 | 0.98685 | 0.8756
|  | 8.1003 | 0.98746 | 0.87568
|  | 8.1169 | 0.98674 | 0.87548
|  | 8.1336 | 0.98822 | 0.87577
|  | 8.1503 | 0.98687 | 0.87567
|  | 8.1669 | 0.98872 | 0.87562
|  | 8.1836 | 0.98784 | 0.8757
|  | 8.2003 | 0.98729 | 0.87556
|  | 8.2169 | 0.98771 | 0.87575
|  | 8.2486 | 0.98762 | 0.87548
|  | 8.2653 | 0.98753 | 0.87555
|  | 8.2819 | 0.98904 | 0.87551
|  | 8.2986 | 0.9875 | 0.87576
|  | 8.3153 | 0.98807 | 0.87551
|  | 8.3319 | 0.98768 | 0.87545
|  | 8.3486 | 0.98811 | 0.87571
|  | 8.3653 | 0.98704 | 0.8757
|  | 8.3819 | 0.98763 | 0.87559
|  | 8.3986 | 0.98827 | 0.87563
|  | 8.4153 | 0.98881 | 0.87566
|  | 8.4319 | 0.98851 | 0.87561
|  | 8.4486 | 0.98753 | 0.87557
|  | 8.4653 | 0.98615 | 0.87559
|  | 8.4819 | 0.98813 | 0.8757
|  | 8.5136 | 0.9884 | 0.87543
|  | 8.5303 | 0.98861 | 0.87575
|  | 8.5469 | 0.98912 | 0.87577
|  | 8.5636 | 0.98932 | 0.87594
|  | 8.5803 | 0.9891 | 0.8757
|  | 8.5969 | 0.99052 | 0.87563
|  | 8.6136 | 0.98944 | 0.87569
|  | 8.6303 | 0.99037 | 0.87578
|  | 8.6469 | 0.99036 | 0.87581
|  | 8.6636 | 0.9897 | 0.87563
|  | 8.6803 | 0.99041 | 0.87568
|  | 8.6969 | 0.99072 | 0.87577
|  | 8.7136 | 0.99204 | 0.87566
|  | 8.7303 | 0.99094 | 0.87565
|  | 8.7469 | 0.99086 | 0.87583
|  | 8.7786 | 0.99023 | 0.87577
|  | 8.7953 | 0.99073 | 0.87563
|  | 8.8119 | 0.99028 | 0.87574
|  | 8.8286 | 0.99039 | 0.87569
|  | 8.8453 | 0.98954 | 0.87568
|  | 8.8619 | 0.98957 | 0.87578
|  | 8.8786 | 0.9908 | 0.87566
|  | 8.8953 | 0.99046 | 0.87584
|  | 8.9119 | 0.99045 | 0.87572
|  | 8.9286 | 0.99087 | 0.87555
|  | 8.9453 | 0.99096 | 0.8758
|  | 8.9619 | 0.98918 | 0.8759
|  | 8.9786 | 0.9909 | 0.87566
|  | 8.9953 | 0.99069 | 0.87589
|  | 9.0119 | 0.99066 | 0.87604
|  | 9.0436 | 0.98938 | 0.87573
|  | 9.0603 | 0.98918 | 0.87574
|  | 9.0769 | 0.99057 | 0.87569
|  | 9.0936 | 0.99011 | 0.8759
|  | 9.1103 | 0.99065 | 0.87583
|  | 9.1269 | 0.98964 | 0.87581
|  | 9.1436 | 0.99077 | 0.87582
|  | 9.1603 | 0.98972 | 0.87603
|  | 9.1769 | 0.98928 | 0.8758
|  | 9.1936 | 0.99075 | 0.87572
|  | 9.2103 | 0.98971 | 0.87575
|  | 9.2269 | 0.99013 | 0.87566
|  | 9.2436 | 0.9905 | 0.87595
|  | 9.2603 | 0.99031 | 0.87578
|  | 9.2769 | 0.99008 | 0.87594
|  | 9.3086 | 0.9898 | 0.87572
|  | 9.3253 | 0.99052 | 0.87599
|  | 9.3419 | 0.99022 | 0.87592
|  | 9.3586 | 0.98923 | 0.87587
|  | 9.3753 | 0.98966 | 0.87583
|  | 9.3919 | 0.99001 | 0.87581
|  | 9.4086 | 0.9907 | 0.87584
|  | 9.4253 | 0.98905 | 0.87605
|  | 9.4419 | 0.98918 | 0.87589
|  | 9.4586 | 0.99016 | 0.87572
|  | 9.4753 | 0.98979 | 0.87578
|  | 9.4919 | 0.98977 | 0.87571
|  | 9.5086 | 0.98973 | 0.87585
|  | 9.5253 | 0.98914 | 0.87585
|  | 9.5419 | 0.99016 | 0.87586
|  | 9.5736 | 0.99108 | 0.87584
|  | 9.5903 | 0.98897 | 0.87593
|  | 9.6069 | 0.99064 | 0.87592
|  | 9.6236 | 0.98922 | 0.87593
|  | 9.6403 | 0.99112 | 0.87589
|  | 9.6569 | 0.99016 | 0.8758
|  | 9.6736 | 0.9895 | 0.87583
|  | 9.6903 | 0.98996 | 0.87589
|  | 9.7069 | 0.99049 | 0.87579
|  | 9.7236 | 0.98909 | 0.87588
|  | 9.7403 | 0.99019 | 0.87591
|  | 9.7569 | 0.99055 | 0.87591
|  | 9.7736 | 0.99043 | 0.87588
|  | 9.7903 | 0.99076 | 0.87588
|  | 9.8069 | 0.98957 | 0.87572
|  | 9.8386 | 0.99026 | 0.87584
|  | 9.8553 | 0.99126 | 0.87584
|  | 9.8719 | 0.98976 | 0.87586
|  | 9.8886 | 0.99116 | 0.87576
|  | 9.9053 | 0.99004 | 0.87587
|  | 9.9219 | 0.98978 | 0.8759
|  | 9.9386 | 0.99081 | 0.87599
|  | 9.9553 | 0.98895 | 0.87582
|  | 9.9719 | 0.99028 | 0.87593
|  | 9.9886 | 0.99017 | 0.87575
|  | 10.0053 | 0.98979 | 0.87585
|  | 10.0219 | 0.98932 | 0.87579
|  | 10.0386 | 0.99008 | 0.87599
|  | 10.0553 | 0.98996 | 0.87573
|  | 10.0719 | 0.99072 | 0.87587
|  | 10.1036 | 0.991 | 0.87592
|  | 10.1203 | 0.99088 | 0.87594
|  | 10.1369 | 0.99141 | 0.87594
|  | 10.1536 | 0.99137 | 0.87574
|  | 10.1703 | 0.99126 | 0.87581
|  | 10.1869 | 0.99124 | 0.87585
|  | 10.2036 | 0.99075 | 0.876
|  | 10.2203 | 0.98994 | 0.87595
|  | 10.2369 | 0.99107 | 0.87602
|  | 10.2536 | 0.99154 | 0.87603
|  | 10.2703 | 0.99198 | 0.87619
|  | 10.2869 | 0.99199 | 0.87597
|  | 10.3036 | 0.99139 | 0.87582
|  | 10.3203 | 0.99149 | 0.87587
|  | 10.3369 | 0.99054 | 0.87587
|  | 10.3686 | 0.99104 | 0.87596
|  | 10.3853 | 0.99095 | 0.87587
|  | 10.4019 | 0.99174 | 0.87598
|  | 10.4186 | 0.99119 | 0.87581
|  | 10.4353 | 0.99174 | 0.87584
|  | 10.4519 | 0.99201 | 0.87582
|  | 10.4686 | 0.99106 | 0.87582
|  | 10.4853 | 0.99136 | 0.87596
|  | 10.5019 | 0.99049 | 0.8761
|  | 10.5186 | 0.99048 | 0.87587
|  | 10.5353 | 0.99083 | 0.87591
|  | 10.5519 | 0.99146 | 0.8758
|  | 10.5686 | 0.98986 | 0.87597
|  | 10.5853 | 0.99174 | 0.87582
|  | 10.6019 | 0.99139 | 0.87593
|  | 10.6336 | 0.99026 | 0.87607
|  | 10.6503 | 0.99055 | 0.87588
|  | 10.6669 | 0.99095 | 0.87597
|  | 10.6836 | 0.99166 | 0.87607
|  | 10.7003 | 0.99185 | 0.87588
|  | 10.7169 | 0.99268 | 0.87589
|  | 10.7336 | 0.99222 | 0.87588
|  | 10.7503 | 0.99287 | 0.87584
|  | 10.7669 | 0.9915 | 0.87593
|  | 10.7836 | 0.99309 | 0.87599
|  | 10.8003 | 0.99401 | 0.87602
|  | 10.8169 | 0.99219 | 0.87585
|  | 10.8336 | 0.99333 | 0.87596
|  | 10.8503 | 0.99403 | 0.87599
|  | 10.8669 | 0.99396 | 0.87607
|  | 10.8986 | 0.9939 | 0.87596
|  | 10.9153 | 0.99376 | 0.87597
|  | 10.9319 | 0.99314 | 0.87596
|  | 10.9486 | 0.99466 | 0.8761
|  | 10.9653 | 0.99515 | 0.87616
|  | 10.9819 | 0.99356 | 0.87622
|  | 10.9986 | 0.99421 | 0.87623
|  | 11.0153 | 0.99297 | 0.87609
|  | 11.0319 | 0.99338 | 0.87596
|  | 11.0486 | 0.99328 | 0.87609
|  | 11.0653 | 0.99431 | 0.87601
|  | 11.0819 | 0.99438 | 0.876
|  | 11.0986 | 0.99382 | 0.87602
|  | 11.1153 | 0.99405 | 0.8761
|  | 11.1319 | 0.99435 | 0.87612
|  | 11.1636 | 0.99374 | 0.87601
|  | 11.1803 | 0.99432 | 0.87624
|  | 11.1969 | 0.99342 | 0.87615
|  | 11.2136 | 0.99379 | 0.87611
|  | 11.2303 | 0.99306 | 0.87616
|  | 11.2469 | 0.99477 | 0.87627
|  | 11.2636 | 0.99365 | 0.87608
|  | 11.2803 | 0.9937 | 0.87607
|  | 11.2969 | 0.99334 | 0.87604
|  | 11.3136 | 0.99444 | 0.87614
|  | 11.3303 | 0.99444 | 0.87615
|  | 11.3469 | 0.99399 | 0.87613
|  | 11.3636 | 0.99371 | 0.87616
|  | 11.3803 | 0.99297 | 0.87606
|  | 11.3969 | 0.99388 | 0.87617
|  | 11.4286 | 0.99315 | 0.87601
|  | 11.4453 | 0.99368 | 0.87609
|  | 11.4619 | 0.99435 | 0.87608
|  | 11.4786 | 0.99368 | 0.8761
|  | 11.4953 | 0.99221 | 0.87617
|  | 11.5119 | 0.99439 | 0.87607
|  | 11.5286 | 0.99489 | 0.87614
|  | 11.5453 | 0.99275 | 0.87603
|  | 11.5619 | 0.9945 | 0.87609
|  | 11.5786 | 0.99432 | 0.87615
|  | 11.5953 | 0.99417 | 0.87616
|  | 11.6119 | 0.9939 | 0.87631
|  | 11.6286 | 0.99277 | 0.87615
|  | 11.6453 | 0.99408 | 0.8762
|  | 11.6619 | 0.99343 | 0.8761
|  | 11.6936 | 0.99384 | 0.87616
|  | 11.7103 | 0.99363 | 0.87619
|  | 11.7269 | 0.99318 | 0.87613
|  | 11.7436 | 0.99403 | 0.87625
|  | 11.7603 | 0.99429 | 0.87612
|  | 11.7769 | 0.99321 | 0.8761
|  | 11.7936 | 0.99416 | 0.8762
|  | 11.8103 | 0.99346 | 0.87611
|  | 11.8269 | 0.99295 | 0.87609
|  | 11.8436 | 0.99373 | 0.8762
|  | 11.8603 | 0.99363 | 0.87612
|  | 11.8769 | 0.99432 | 0.87609
|  | 11.8936 | 0.9929 | 0.87608
|  | 11.9103 | 0.99464 | 0.8761
|  | 11.9269 | 0.9939 | 0.8761
|  | 11.9586 | 0.99393 | 0.87618
|  | 11.9753 | 0.99266 | 0.87626
|  | 11.9919 | 0.99415 | 0.87613
|  | 12.0086 | 0.99373 | 0.87613
|  | 12.0253 | 0.99404 | 0.87619
|  | 12.0419 | 0.99378 | 0.87608
|  | 12.0586 | 0.99385 | 0.87621
|  | 12.0753 | 0.99474 | 0.87626
|  | 12.0919 | 0.99339 | 0.87605
|  | 12.1086 | 0.99368 | 0.87613
|  | 12.1253 | 0.9933 | 0.87621
|  | 12.1419 | 0.99449 | 0.87619
|  | 12.1586 | 0.99356 | 0.87612
|  | 12.1753 | 0.99498 | 0.87619
|  | 12.1919 | 0.99266 | 0.87625
|  | 12.2236 | 0.99338 | 0.87607
|  | 12.2403 | 0.99346 | 0.87615
|  | 12.2569 | 0.99397 | 0.87624
|  | 12.2736 | 0.99383 | 0.87621
|  | 12.2903 | 0.99453 | 0.87616
|  | 12.3069 | 0.99342 | 0.87618
|  | 12.3236 | 0.99517 | 0.87622
|  | 12.3403 | 0.99488 | 0.87621
|  | 12.3569 | 0.99379 | 0.8763
|  | 12.3736 | 0.99426 | 0.87594
|  | 12.3903 | 0.99483 | 0.87609
|  | 12.4069 | 0.99483 | 0.87621
|  | 12.4236 | 0.99376 | 0.876
|  | 12.4403 | 0.99366 | 0.8762
|  | 12.4569 | 0.99444 | 0.87626
|  | 12.4886 | 0.99496 | 0.87607
|  | 12.5053 | 0.99279 | 0.87618
|  | 12.5219 | 0.99566 | 0.87621
|  | 12.5386 | 0.99358 | 0.87619
|  | 12.5553 | 0.99368 | 0.87622
|  | 12.5719 | 0.99346 | 0.87625
|  | 12.5886 | 0.99417 | 0.87622
|  | 12.6053 | 0.99352 | 0.87629
|  | 12.6219 | 0.99413 | 0.87625
|  | 12.6386 | 0.9932 | 0.87608
|  | 12.6553 | 0.99521 | 0.8762
|  | 12.6719 | 0.99447 | 0.87612
|  | 12.6886 | 0.99416 | 0.8761
|  | 12.7053 | 0.99566 | 0.87631
|  | 12.7219 | 0.99383 | 0.87622
|  | 12.7536 | 0.99483 | 0.87628
|  | 12.7703 | 0.99453 | 0.87641
|  | 12.7869 | 0.99435 | 0.87623
|  | 12.8036 | 0.99451 | 0.8761
|  | 12.8203 | 0.99459 | 0.87634
|  | 12.8369 | 0.99351 | 0.87618
|  | 12.8536 | 0.99467 | 0.87627
|  | 12.8703 | 0.99444 | 0.87625
|  | 12.8869 | 0.99554 | 0.8764
|  | 12.9036 | 0.99699 | 0.87623
|  | 12.9203 | 0.99626 | 0.87617
|  | 12.9369 | 0.99634 | 0.87619
|  | 12.9536 | 0.99647 | 0.87629
|  | 12.9703 | 0.99653 | 0.87608
|  | 12.9869 | 0.99649 | 0.87617
|  | 13.0186 | 0.99607 | 0.87622
|  | 13.0353 | 0.99836 | 0.87624
|  | 13.0519 | 0.99753 | 0.87646
|  | 13.0686 | 0.99625 | 0.87611
|  | 13.0853 | 0.9977 | 0.87637
|  | 13.1019 | 0.99837 | 0.87629
|  | 13.1186 | 0.99625 | 0.87626
|  | 13.1353 | 0.99819 | 0.87633
|  | 13.1519 | 0.99757 | 0.87636
|  | 13.1686 | 0.99803 | 0.8763
|  | 13.1853 | 0.99841 | 0.87642
|  | 13.2019 | 0.99799 | 0.87644
|  | 13.2186 | 0.99818 | 0.87634
|  | 13.2353 | 0.99839 | 0.8764
|  | 13.2519 | 0.99849 | 0.87639
|  | 13.2836 | 0.99821 | 0.87635
|  | 13.3003 | 0.99793 | 0.87646
|  | 13.3169 | 0.99784 | 0.87628
|  | 13.3336 | 0.99667 | 0.87646
|  | 13.3503 | 0.99711 | 0.87637
|  | 13.3669 | 0.99637 | 0.87652
|  | 13.3836 | 0.99642 | 0.87644
|  | 13.4003 | 0.99716 | 0.87644
|  | 13.4169 | 0.99713 | 0.87649
|  | 13.4336 | 0.99623 | 0.87643
|  | 13.4503 | 0.99765 | 0.87642
|  | 13.4669 | 0.99667 | 0.8762
|  | 13.4836 | 0.99762 | 0.87635
|  | 13.5003 | 0.99721 | 0.87636
|  | 13.5169 | 0.99761 | 0.87637
|  | 13.5486 | 0.9969 | 0.87632
|  | 13.5653 | 0.99652 | 0.8765
|  | 13.5819 | 0.99744 | 0.8763
|  | 13.5986 | 0.99671 | 0.87637
|  | 13.6153 | 0.99721 | 0.87609
|  | 13.6319 | 0.9978 | 0.87612
|  | 13.6486 | 0.9978 | 0.87655
|  | 13.6653 | 0.99657 | 0.87682
|  | 13.6819 | 0.99688 | 0.87659
|  | 13.6986 | 0.99511 | 0.87646
|  | 13.7153 | 0.9971 | 0.87633
|  | 13.7319 | 0.99705 | 0.87655
|  | 13.7486 | 0.9963 | 0.8766
|  | 13.7653 | 0.99698 | 0.87636
|  | 13.7819 | 0.99686 | 0.87661
|  | 13.8136 | 0.99709 | 0.87654
|  | 13.8303 | 0.99713 | 0.87659
|  | 13.8469 | 0.99841 | 0.87642
|  | 13.8636 | 0.99814 | 0.87655
|  | 13.8803 | 0.99698 | 0.87636
|  | 13.8969 | 0.9974 | 0.87623
|  | 13.9136 | 0.99789 | 0.87659
|  | 13.9303 | 0.99622 | 0.87656
|  | 13.9469 | 0.99655 | 0.87658
|  | 13.9636 | 0.99709 | 0.87654
|  | 13.9803 | 0.99705 | 0.87657
|  | 13.9969 | 0.99647 | 0.87645
|  | 14.0136 | 0.99749 | 0.87613
|  | 14.0303 | 0.99655 | 0.8764
|  | 14.0469 | 0.99708 | 0.87652
|  | 14.0786 | 0.99702 | 0.87618
|  | 14.0953 | 0.99572 | 0.87653
|  | 14.1119 | 0.99562 | 0.87639
|  | 14.1286 | 0.99621 | 0.87643
|  | 14.1453 | 0.99755 | 0.87621
|  | 14.1619 | 0.99681 | 0.87648
|  | 14.1786 | 0.99691 | 0.87645
|  | 14.1953 | 0.99786 | 0.87654
|  | 14.2119 | 0.99804 | 0.87644
|  | 14.2286 | 0.99686 | 0.87653
|  | 14.2453 | 0.99776 | 0.87663
|  | 14.2619 | 0.99767 | 0.87638
|  | 14.2786 | 0.99743 | 0.87624
|  | 14.2953 | 0.99703 | 0.87618
|  | 14.3119 | 0.99662 | 0.8764
|  | 14.3436 | 0.99634 | 0.87631
|  | 14.3603 | 0.99642 | 0.87616
|  | 14.3769 | 0.99663 | 0.87603
|  | 14.3936 | 0.99711 | 0.87636
|  | 14.4103 | 0.99745 | 0.87623
|  | 14.4269 | 0.99789 | 0.87623
|  | 14.4436 | 0.99681 | 0.87611
|  | 14.4603 | 0.99701 | 0.87655
|  | 14.4769 | 0.99738 | 0.87633
|  | 14.4936 | 0.99774 | 0.87635
|  | 14.5103 | 0.99771 | 0.87624
|  | 14.5269 | 0.99732 | 0.87639
|  | 14.5436 | 0.99753 | 0.87627
|  | 14.5603 | 0.99606 | 0.87612
|  | 14.5769 | 0.99699 | 0.87624
|  | 14.6086 | 0.9963 | 0.87634
|  | 14.6253 | 0.99618 | 0.87612
|  | 14.6419 | 0.99729 | 0.87619
|  | 14.6586 | 0.99707 | 0.87605
|  | 14.6753 | 0.99587 | 0.87604
|  | 14.6919 | 0.99602 | 0.87632
|  | 14.7086 | 0.99615 | 0.87623

## Transmission
|  | Wavelength (nm) | Transmission (%)
|  | 350 | 0.35824
|  | 352 | -0.11619
|  | 354 | -0.16866
|  | 356 | -0.2189
NEL01 Noise Eater Transmission |  | 358 | -0.10615
|  | 360 | 0.154
|  | 362 | -0.07533
Item # | NEL01 | 364 | -0.09799
DISCLAIMER: The data presented here are typical. Slight variations in performance data will occur from lot to lot. Please contact Technical Support with any questions regarding the use or reliability of this data. |  | 366 | -0.11955
|  | 368 | -0.11695
|  | 370 | 0.32089
|  | 372 | -0.11316
|  | 374 | -0.2011
|  | 376 | -0.19891
|  | 378 | -0.22011
Additional Information: |  | 380 | 0.24004
|  | 382 | -0.13194
|  | 384 | 10.0901
|  | 386 | 10.6684
|  | 388 | 11.786
|  | 390 | 14.0688
|  | 392 | 17.2521
|  | 394 | 21.7573
|  | 396 | 27.0789
|  | 398 | 32.9635
|  | 400 | 39.0075
|  | 402 | 44.8625
|  | 404 | 50.3129
|  | 406 | 55.0829
|  | 408 | 59.1884
|  | 410 | 62.6219
|  | 412 | 65.388
|  | 414 | 67.6772
|  | 416 | 69.4471
|  | 418 | 70.8061
|  | 420 | 71.9665
|  | 422 | 72.945
|  | 424 | 73.8121
|  | 426 | 74.6008
|  | 428 | 75.2006
|  | 430 | 75.5679
|  | 432 | 76.198
|  | 434 | 76.6026
|  | 436 | 77.0895
|  | 438 | 77.4909
|  | 440 | 77.8179
|  | 442 | 78.0693
|  | 444 | 78.4643
|  | 446 | 78.692
|  | 448 | 79.0385
|  | 450 | 79.4913
|  | 452 | 79.538
|  | 454 | 79.7936
|  | 456 | 80.126
|  | 458 | 80.2545
|  | 460 | 80.5866
|  | 462 | 80.7353
|  | 464 | 80.9586
|  | 466 | 81.1019
|  | 468 | 81.3388
|  | 470 | 81.5011
|  | 472 | 81.7214
|  | 474 | 81.9163
|  | 476 | 82.1096
|  | 478 | 82.1666
|  | 480 | 82.3987
|  | 482 | 82.4734
|  | 484 | 82.6342
|  | 486 | 82.795
|  | 488 | 82.901
|  | 490 | 83.0001
|  | 492 | 83.1049
|  | 494 | 83.2159
|  | 496 | 83.3062
|  | 498 | 83.4888
|  | 500 | 83.5393
|  | 502 | 83.6126
|  | 504 | 83.6706
|  | 506 | 83.7436
|  | 508 | 83.8031
|  | 510 | 83.8886
|  | 512 | 83.8967
|  | 514 | 83.939
|  | 516 | 83.9649
|  | 518 | 83.9377
|  | 520 | 83.9678
|  | 522 | 84.0199
|  | 524 | 83.9612
|  | 526 | 83.9531
|  | 528 | 83.912
|  | 530 | 83.9725
|  | 532 | 83.9534
|  | 534 | 83.9301
|  | 536 | 83.7634
|  | 538 | 83.773
|  | 540 | 83.7455
|  | 542 | 83.6751
|  | 544 | 83.6335
|  | 546 | 83.5761
|  | 548 | 83.5391
|  | 550 | 83.449
|  | 552 | 83.468
|  | 554 | 83.4398
|  | 556 | 83.3807
|  | 558 | 83.3311
|  | 560 | 83.1892
|  | 562 | 83.1616
|  | 564 | 83.2089
|  | 566 | 83.166
|  | 568 | 83.1422
|  | 570 | 83.0956
|  | 572 | 83.0885
|  | 574 | 83.0519
|  | 576 | 82.9929
|  | 578 | 83.0574
|  | 580 | 83.1321
|  | 582 | 82.9855
|  | 584 | 82.977
|  | 586 | 82.9224
|  | 588 | 83.0114
|  | 590 | 82.9381
|  | 592 | 82.9575
|  | 594 | 82.9359
|  | 596 | 82.9816
|  | 598 | 82.9928
|  | 600 | 83.0087
|  | 602 | 82.9884
|  | 604 | 82.9979
|  | 606 | 83.0837
|  | 608 | 83.0884
|  | 610 | 83.146
|  | 612 | 83.1118
|  | 614 | 83.2083
|  | 616 | 83.2426
|  | 618 | 83.2722
|  | 620 | 83.2472
|  | 622 | 83.3689
|  | 624 | 83.4002
|  | 626 | 83.4987
|  | 628 | 83.5599
|  | 630 | 83.6429
|  | 632 | 83.667
|  | 634 | 83.7458
|  | 636 | 83.8376
|  | 638 | 83.9167
|  | 640 | 83.9686
|  | 642 | 84.1204
|  | 644 | 84.1321
|  | 646 | 84.2919
|  | 648 | 84.3559
|  | 650 | 84.3985
|  | 652 | 84.353
|  | 654 | 84.3625
|  | 656 | 84.4045
|  | 658 | 84.4132
|  | 660 | 84.4259
|  | 662 | 84.4462
|  | 664 | 84.4544
|  | 666 | 84.513
|  | 668 | 84.5229
|  | 670 | 84.5343
|  | 672 | 84.5741
|  | 674 | 84.5815
|  | 676 | 84.5221
|  | 678 | 84.5828
|  | 680 | 84.6452
|  | 682 | 84.7609
|  | 684 | 84.8035
|  | 686 | 84.8279
|  | 688 | 84.7856
|  | 690 | 84.7434
|  | 692 | 84.7886
|  | 694 | 84.8297
|  | 696 | 84.8072
|  | 698 | 84.9032
|  | 700 | 84.8822
|  | 702 | 84.8203
|  | 704 | 84.8298
|  | 706 | 84.876
|  | 708 | 84.8528
|  | 710 | 84.8646
|  | 712 | 84.8754
|  | 714 | 84.9413
|  | 716 | 84.8832
|  | 718 | 84.8773
|  | 720 | 84.8929
|  | 722 | 84.8152
|  | 724 | 84.7921
|  | 726 | 84.7878
|  | 728 | 84.7662
|  | 730 | 84.7635
|  | 732 | 84.7229
|  | 734 | 84.6838
|  | 736 | 84.6625
|  | 738 | 84.6248
|  | 740 | 84.5697
|  | 742 | 84.5654
|  | 744 | 84.5085
|  | 746 | 84.4141
|  | 748 | 84.4134
|  | 750 | 84.3221
|  | 752 | 84.3015
|  | 754 | 84.2076
|  | 756 | 84.1516
|  | 758 | 84.0777
|  | 760 | 84.0238
|  | 762 | 84.0056
|  | 764 | 83.8757
|  | 766 | 83.7618
|  | 768 | 83.6885
|  | 770 | 83.6736
|  | 772 | 83.5401
|  | 774 | 83.4453
|  | 776 | 83.3907
|  | 778 | 83.2364
|  | 780 | 83.182
|  | 782 | 83.0473
|  | 784 | 83.0126
|  | 786 | 82.838
|  | 788 | 82.7026
|  | 790 | 82.61
|  | 792 | 82.5105
|  | 794 | 82.3683
|  | 796 | 82.2106
|  | 798 | 82.133
|  | 800 | 81.9738