## T2 Textured Surface, S-Pol
T2 Surface Angle of Incidence Dependence, S-Polarization
|  | Wavelength (nm) | Reflectance (%)
|  |  | 8° | 30° | 45° | 55°
|  | 600 | 0.01214 | 0.01347 | 0.18136 | 0.37174
|  | 605 | 0.05016 | 0.09973 | 0.18365 | 0.3742
|  | 610 | 0.0163 | 0.06127 | 0.2013 | 0.40875
|  | 615 | 0.00433 | 0.08266 | 0.20348 | 0.39898
Product Raw Data |  | 620 | 0.05243 | 0.08889 | 0.18423 | 0.40197
Ø1" Textured Broadband Antireflective Window, Infrasil, AR Range: 1000 - 1700 nm, t = 1.0 mm |  | 625 | 0.02649 | 0.05009 | 0.14331 | 0.41924
|  | 630 | 0.01816 | 0.04655 | 0.13203 | 0.34918
|  | 635 | 0.04389 | 0.07132 | 0.16654 | 0.37887
Item # | WGN1010T2 | 640 | 0.00606 | 0.04513 | 0.14781 | 0.40202
DISCLAIMER: The data presented here are typical. Slight variations in performance data will occur from lot to lot. Please contact Technical Support with any questions regarding the use or reliability of this data. |  | 645 | 0.05467 | 0.03806 | 0.18623 | 0.37988
|  | 650 | 0.05606 | 0.11285 | 0.20201 | 0.37133
|  | 655 | 0.04388 | 0.09719 | 0.19485 | 0.37694
|  | 660 | 0.02278 | 0.05955 | 0.15414 | 0.3839
|  | 665 | 0.02424 | 0.07636 | 0.17007 | 0.37978
|  | 670 | 0.03447 | 0.00338 | 0.14158 | 0.32537
This data may be used in publications. However, please cite Thorlabs as the source. |  | 675 | 0.04198 | 0.08701 | 0.1648 | 0.40967
|  | 680 | 0.04636 | 0.08822 | 0.17813 | 0.45087
|  | 685 | 0.03695 | 0.01528 | 0.13747 | 0.37455
Additional Information: |  | 690 | 0.01022 | 0.02178 | 0.14131 | 0.37913
|  | 695 | 0.01926 | 0.07182 | 0.14199 | 0.39163
|  | 700 | 0.02286 | 0.10955 | 0.15899 | 0.4309
|  | 705 | 0.03162 | 0.06217 | 0.14407 | 0.39131
|  | 710 | 0.081 | 0.1107 | 0.29419 | 0.39051
|  | 715 | 0.07443 | 0.14998 | 0.19781 | 0.39317
|  | 720 | 0.02152 | 0.07511 | 0.16974 | 0.42164
|  | 725 | 0.04931 | 0.08694 | 0.16237 | 0.41903
|  | 730 | 0.04359 | 0.07675 | 0.16089 | 0.42551
|  | 735 | 0.04306 | 0.05648 | 0.16725 | 0.4151
|  | 740 | 0.04926 | 0.08415 | 0.17776 | 0.43032
|  | 745 | 0.03815 | 0.07436 | 0.16897 | 0.43444
|  | 750 | 0.05366 | 0.08882 | 0.17377 | 0.45106
|  | 755 | 0.05981 | 0.09329 | 0.17499 | 0.44979
|  | 760 | 0.04661 | 0.08334 | 0.18267 | 0.45072
|  | 765 | 0.0409 | 0.07149 | 0.16183 | 0.43782
|  | 770 | 0.04776 | 0.08059 | 0.16443 | 0.44393
|  | 775 | 0.04796 | 0.0749 | 0.17833 | 0.45525
|  | 780 | 0.04903 | 0.07674 | 0.171 | 0.45077
|  | 785 | 0.04661 | 0.0747 | 0.18374 | 0.44692
|  | 790 | 0.04253 | 0.06491 | 0.1634 | 0.44171
|  | 795 | 0.04002 | 0.07229 | 0.16043 | 0.45667
|  | 800 | 0.05222 | 0.08428 | 0.16784 | 0.45801
|  | 805 | 0.04001 | 0.06685 | 0.16645 | 0.4503
|  | 810 | 0.04486 | 0.07125 | 0.16417 | 0.45447
|  | 815 | 0.04307 | 0.07392 | 0.1628 | 0.45401
|  | 820 | 0.0412 | 0.07223 | 0.16417 | 0.46178
|  | 825 | 0.04333 | 0.08049 | 0.17445 | 0.45806
|  | 830 | 0.03912 | 0.07295 | 0.17207 | 0.4637
|  | 835 | 0.03792 | 0.07453 | 0.16958 | 0.46839
|  | 840 | 0.04162 | 0.0733 | 0.17502 | 0.47037
|  | 845 | 0.04652 | 0.07635 | 0.16765 | 0.4749
|  | 850 | 0.04269 | 0.07224 | 0.17059 | 0.47201
|  | 855 | 0.04202 | 0.07142 | 0.17097 | 0.46793
|  | 860 | 0.04704 | 0.08394 | 0.17625 | 0.47651
|  | 865 | 0.04427 | 0.07967 | 0.16984 | 0.4769
|  | 870 | 0.0428 | 0.07872 | 0.17376 | 0.47662
|  | 875 | 0.04357 | 0.07821 | 0.17302 | 0.47606
|  | 880 | 0.0474 | 0.07903 | 0.17521 | 0.4778
|  | 885 | 0.04616 | 0.08028 | 0.17517 | 0.47675
|  | 890 | 0.04689 | 0.08017 | 0.17318 | 0.48257
|  | 895 | 0.04708 | 0.08068 | 0.17131 | 0.48167
|  | 900 | 0.04644 | 0.081 | 0.17099 | 0.48127
|  | 905 | 0.04785 | 0.0805 | 0.17134 | 0.48171
|  | 910 | 0.04861 | 0.08259 | 0.17147 | 0.4828
|  | 915 | 0.04836 | 0.08356 | 0.16957 | 0.48529
|  | 920 | 0.04877 | 0.08209 | 0.16918 | 0.48513
|  | 925 | 0.04931 | 0.08224 | 0.16717 | 0.48599
|  | 930 | 0.05085 | 0.0827 | 0.16741 | 0.48855
|  | 935 | 0.0497 | 0.08261 | 0.16599 | 0.48782
|  | 940 | 0.05032 | 0.08312 | 0.16452 | 0.48947
|  | 945 | 0.05051 | 0.08242 | 0.16276 | 0.48963
|  | 950 | 0.05146 | 0.0831 | 0.16219 | 0.49055
|  | 955 | 0.05156 | 0.08365 | 0.16068 | 0.49302
|  | 960 | 0.0518 | 0.08268 | 0.15872 | 0.49455
|  | 965 | 0.05261 | 0.08353 | 0.15794 | 0.49659
|  | 970 | 0.05305 | 0.08286 | 0.15658 | 0.49828
|  | 975 | 0.05382 | 0.08292 | 0.15528 | 0.50058
|  | 980 | 0.05309 | 0.08164 | 0.15309 | 0.50248
|  | 985 | 0.05346 | 0.08125 | 0.15161 | 0.50503
|  | 990 | 0.0544 | 0.08202 | 0.15049 | 0.50795
|  | 995 | 0.05472 | 0.08153 | 0.14886 | 0.51071
|  | 1000 | 0.05432 | 0.0805 | 0.14694 | 0.51376
|  | 1005 | 0.0549 | 0.08034 | 0.14575 | 0.51688
|  | 1010 | 0.05573 | 0.0799 | 0.14446 | 0.52096
|  | 1015 | 0.05536 | 0.07871 | 0.14188 | 0.52422
|  | 1020 | 0.05658 | 0.07909 | 0.14157 | 0.52967
|  | 1025 | 0.05652 | 0.07859 | 0.13962 | 0.53395
|  | 1030 | 0.05638 | 0.07746 | 0.13794 | 0.53793
|  | 1035 | 0.05626 | 0.07657 | 0.13582 | 0.54336
|  | 1040 | 0.05628 | 0.07546 | 0.13486 | 0.54738
|  | 1045 | 0.05729 | 0.07499 | 0.13364 | 0.55415
|  | 1050 | 0.05689 | 0.07378 | 0.13252 | 0.55955
|  | 1055 | 0.0574 | 0.07405 | 0.13153 | 0.56664
|  | 1060 | 0.05729 | 0.07203 | 0.13019 | 0.57137
|  | 1065 | 0.05612 | 0.07021 | 0.1269 | 0.57908
|  | 1070 | 0.05757 | 0.07107 | 0.12878 | 0.58676
|  | 1075 | 0.05573 | 0.06851 | 0.12664 | 0.59287
|  | 1080 | 0.05948 | 0.06787 | 0.12644 | 0.6018
|  | 1085 | 0.05556 | 0.06611 | 0.12539 | 0.61049
|  | 1090 | 0.05801 | 0.06355 | 0.12458 | 0.6213
|  | 1095 | 0.05344 | 0.06253 | 0.12147 | 0.62709
|  | 1100 | 0.06042 | 0.06301 | 0.12379 | 0.63472
|  | 1105 | 0.05781 | 0.05965 | 0.12423 | 0.64647
|  | 1110 | 0.05826 | 0.06229 | 0.12475 | 0.65863
|  | 1115 | 0.04752 | 0.05638 | 0.11664 | 0.66475
|  | 1120 | 0.05103 | 0.0541 | 0.11505 | 0.6641
|  | 1125 | 0.05137 | 0.05374 | 0.11237 | 0.67875
|  | 1130 | 0.05209 | 0.05194 | 0.11696 | 0.68804
|  | 1135 | 0.05077 | 0.04904 | 0.1144 | 0.70291
|  | 1140 | 0.05062 | 0.04648 | 0.11688 | 0.71316
|  | 1145 | 0.05086 | 0.04821 | 0.12276 | 0.73118
|  | 1150 | 0.04513 | 0.04608 | 0.11899 | 0.74043
|  | 1155 | 0.05093 | 0.04339 | 0.1227 | 0.7571
|  | 1160 | 0.04667 | 0.04674 | 0.11973 | 0.7741
|  | 1165 | 0.04677 | 0.04129 | 0.12449 | 0.7871
|  | 1170 | 0.04423 | 0.041 | 0.12701 | 0.80314
|  | 1175 | 0.04215 | 0.03889 | 0.1251 | 0.81645
|  | 1180 | 0.04621 | 0.03755 | 0.12825 | 0.83805
|  | 1185 | 0.04126 | 0.03221 | 0.12866 | 0.84964
|  | 1190 | 0.03956 | 0.03573 | 0.13562 | 0.87023
|  | 1195 | 0.03706 | 0.03124 | 0.13325 | 0.88205
|  | 1200 | 0.04266 | 0.03342 | 0.14131 | 0.90784
|  | 1205 | 0.03799 | 0.02494 | 0.13768 | 0.92273
|  | 1210 | 0.03965 | 0.02858 | 0.14485 | 0.94483
|  | 1215 | 0.03987 | 0.02722 | 0.1499 | 0.96311
|  | 1220 | 0.03421 | 0.02153 | 0.14762 | 0.98325
|  | 1225 | 0.03589 | 0.024 | 0.15966 | 1.0071
|  | 1230 | 0.03077 | 0.02218 | 0.1587 | 1.0227
|  | 1235 | 0.03716 | 0.02791 | 0.1653 | 1.0508
|  | 1240 | 0.03465 | 0.02237 | 0.17249 | 1.0718
|  | 1245 | 0.03203 | 0.01848 | 0.17727 | 1.0888
|  | 1250 | 0.03138 | 0.0188 | 0.17515 | 1.1141
|  | 1255 | 0.02986 | 0.01912 | 0.18584 | 1.1383
|  | 1260 | 0.02756 | 0.01564 | 0.19289 | 1.1584
|  | 1265 | 0.02783 | 0.01657 | 0.19721 | 1.1878
|  | 1270 | 0.02333 | 0.0153 | 0.19973 | 1.2095
|  | 1275 | 0.02409 | 0.01464 | 0.20691 | 1.2336
|  | 1280 | 0.02833 | 0.02012 | 0.21987 | 1.262
|  | 1285 | 0.02405 | 0.01458 | 0.22045 | 1.2902
|  | 1290 | 0.02179 | 0.01731 | 0.23021 | 1.3137
|  | 1295 | 0.02278 | 0.01951 | 0.2374 | 1.3427
|  | 1300 | 0.01935 | 0.0147 | 0.24548 | 1.367
|  | 1305 | 0.0209 | 0.01653 | 0.25084 | 1.3986
|  | 1310 | 0.01678 | 0.01468 | 0.2578 | 1.4223
|  | 1315 | 0.02001 | 0.0179 | 0.27043 | 1.4543
|  | 1320 | 0.01622 | 0.01798 | 0.27925 | 1.4768
|  | 1325 | 0.0163 | 0.01644 | 0.28225 | 1.5097
|  | 1330 | 0.01426 | 0.02244 | 0.29633 | 1.5406
|  | 1335 | 0.01134 | 0.01572 | 0.3025 | 1.5685
|  | 1340 | 0.0092 | 0.01519 | 0.31116 | 1.5916
|  | 1345 | 0.00918 | 0.01825 | 0.32483 | 1.6315
|  | 1350 | 0.00961 | 0.01738 | 0.33696 | 1.6614
|  | 1355 | 0.01356 | 0.02254 | 0.34797 | 1.6905
|  | 1360 | 0.01153 | 0.02041 | 0.35591 | 1.7229
|  | 1365 | 0.01032 | 0.02035 | 0.36897 | 1.7507
|  | 1370 | 0.01091 | 0.0213 | 0.37903 | 1.7858
|  | 1375 | 0.00883 | 0.0251 | 0.39138 | 1.8191
|  | 1380 | 0.00808 | 0.02827 | 0.40343 | 1.8523
|  | 1385 | 0.00992 | 0.02957 | 0.41485 | 1.8891
|  | 1390 | 0.0087 | 0.03347 | 0.42665 | 1.9217
|  | 1395 | 0.0056 | 0.03119 | 0.43975 | 1.9601
|  | 1400 | 0.00616 | 0.02906 | 0.45079 | 1.9885
|  | 1405 | 0.00028133 | 0.03666 | 0.46144 | 2.0193
|  | 1410 | 0.00657 | 0.03643 | 0.47915 | 2.0554
|  | 1415 | 0.00073802 | 0.03687 | 0.49431 | 2.0923
|  | 1420 | 4.285e-05 | 0.04128 | 0.50183 | 2.1244
|  | 1425 | 0.00070821 | 0.04682 | 0.5204 | 2.162
|  | 1430 | 0.00059462 | 0.05405 | 0.53919 | 2.2056
|  | 1435 | 0.00594 | 0.04892 | 0.54698 | 2.2366
|  | 1440 | 0.00608 | 0.05028 | 0.56211 | 2.2778
|  | 1445 | 0.00924 | 0.06537 | 0.5823 | 2.3208
|  | 1450 | 0.00947 | 0.06484 | 0.59941 | 2.3514
|  | 1455 | 0.00249 | 0.06463 | 0.60868 | 2.3832
|  | 1460 | 0.00247 | 0.06483 | 0.62702 | 2.4228
|  | 1465 | 0.00263 | 0.06879 | 0.64551 | 2.4606
|  | 1470 | 0.00198 | 0.07409 | 0.65826 | 2.4938
|  | 1475 | 0.00678 | 0.07916 | 0.67448 | 2.5403
|  | 1480 | 0.00089694 | 0.07986 | 0.68934 | 2.5808
|  | 1485 | 0.00382 | 0.08456 | 0.71167 | 2.6154
|  | 1490 | 0.01013 | 0.09352 | 0.7291 | 2.6531
|  | 1495 | 0.00283 | 0.09222 | 0.74435 | 2.6912
|  | 1500 | 0.00655 | 0.10283 | 0.77012 | 2.7318
|  | 1505 | 0.0039 | 0.1044 | 0.77613 | 2.7704
|  | 1510 | 0.00836 | 0.10207 | 0.79536 | 2.8095
|  | 1515 | 0.01173 | 0.11751 | 0.81643 | 2.8554
|  | 1520 | 0.01174 | 0.12002 | 0.84195 | 2.8896
|  | 1525 | 0.01258 | 0.12372 | 0.85341 | 2.9373
|  | 1530 | 0.01055 | 0.13049 | 0.86928 | 2.9675
|  | 1535 | 0.0167 | 0.13477 | 0.89109 | 3.0129
|  | 1540 | 0.0132 | 0.14144 | 0.91021 | 3.0541
|  | 1545 | 0.01735 | 0.14966 | 0.92841 | 3.1
|  | 1550 | 0.01439 | 0.14727 | 0.94327 | 3.1374
|  | 1555 | 0.0144 | 0.15277 | 0.96177 | 3.1712
|  | 1560 | 0.02407 | 0.16894 | 0.99104 | 3.218
|  | 1565 | 0.01973 | 0.16448 | 1.0016 | 3.2598
|  | 1570 | 0.01824 | 0.17193 | 1.0254 | 3.3027
|  | 1575 | 0.02405 | 0.18038 | 1.0463 | 3.3422
|  | 1580 | 0.02664 | 0.191 | 1.069 | 3.3924
|  | 1585 | 0.0282 | 0.19233 | 1.0864 | 3.4209
|  | 1590 | 0.0326 | 0.19759 | 1.1111 | 3.4679
|  | 1595 | 0.02982 | 0.20338 | 1.1249 | 3.5095
|  | 1600 | 0.03191 | 0.21469 | 1.1503 | 3.5543
|  | 1605 | 0.03795 | 0.22549 | 1.1731 | 3.6013
|  | 1610 | 0.03815 | 0.23069 | 1.1897 | 3.6332
|  | 1615 | 0.04092 | 0.23885 | 1.2142 | 3.6827
|  | 1620 | 0.03994 | 0.24297 | 1.2356 | 3.7261
|  | 1625 | 0.04037 | 0.25155 | 1.2538 | 3.7716
|  | 1630 | 0.04958 | 0.26498 | 1.2868 | 3.8131
|  | 1635 | 0.04941 | 0.26513 | 1.3009 | 3.8569
|  | 1640 | 0.05916 | 0.27474 | 1.3245 | 3.9019
|  | 1645 | 0.05983 | 0.28761 | 1.3491 | 3.9412
|  | 1650 | 0.05931 | 0.29335 | 1.3706 | 3.988
|  | 1655 | 0.06763 | 0.30109 | 1.3905 | 4.0276
|  | 1660 | 0.06595 | 0.31127 | 1.4165 | 4.0779
|  | 1665 | 0.06344 | 0.32224 | 1.435 | 4.1151
|  | 1670 | 0.06829 | 0.32646 | 1.4538 | 4.1592
|  | 1675 | 0.07594 | 0.33249 | 1.4839 | 4.2078
|  | 1680 | 0.08062 | 0.3465 | 1.5038 | 4.2521
|  | 1685 | 0.08501 | 0.35258 | 1.5289 | 4.2913
|  | 1690 | 0.0849 | 0.36185 | 1.5597 | 4.3386
|  | 1695 | 0.08295 | 0.372 | 1.5748 | 4.3807
|  | 1700 | 0.09802 | 0.38831 | 1.6009 | 4.4292
|  | 1705 | 0.09445 | 0.38512 | 1.6187 | 4.4659
|  | 1710 | 0.10447 | 0.39963 | 1.6477 | 4.517
|  | 1715 | 0.10239 | 0.40692 | 1.6726 | 4.5591
|  | 1720 | 0.10869 | 0.41615 | 1.6951 | 4.6037
|  | 1725 | 0.10802 | 0.4307 | 1.7174 | 4.6437
|  | 1730 | 0.11813 | 0.44131 | 1.7464 | 4.6952
|  | 1735 | 0.11834 | 0.45154 | 1.7675 | 4.7394
|  | 1740 | 0.12245 | 0.45979 | 1.7933 | 4.7784
|  | 1745 | 0.13614 | 0.46711 | 1.8172 | 4.8232
|  | 1750 | 0.13503 | 0.48694 | 1.8512 | 4.8749
|  | 1755 | 0.14306 | 0.48788 | 1.8709 | 4.9178
|  | 1760 | 0.13919 | 0.49732 | 1.8896 | 4.9566
|  | 1765 | 0.14828 | 0.51181 | 1.9138 | 4.9985
|  | 1770 | 0.15635 | 0.52849 | 1.9486 | 5.0518
|  | 1775 | 0.15633 | 0.53005 | 1.9656 | 5.0877
|  | 1780 | 0.15986 | 0.54582 | 1.9907 | 5.1341
|  | 1785 | 0.16907 | 0.55865 | 2.02 | 5.1784
|  | 1790 | 0.16916 | 0.56358 | 2.0445 | 5.2266
|  | 1795 | 0.17925 | 0.57707 | 2.0734 | 5.2701
|  | 1800 | 0.1745 | 0.58589 | 2.0903 | 5.3039
|  | 1805 | 0.18823 | 0.59722 | 2.1233 | 5.3551
|  | 1810 | 0.19254 | 0.61006 | 2.1423 | 5.3963
|  | 1815 | 0.19427 | 0.62 | 2.1693 | 5.4433
|  | 1820 | 0.19687 | 0.63175 | 2.1962 | 5.4896
|  | 1825 | 0.20606 | 0.64359 | 2.222 | 5.5338
|  | 1830 | 0.21659 | 0.66247 | 2.2494 | 5.5807
|  | 1835 | 0.22682 | 0.67924 | 2.2795 | 5.6292
|  | 1840 | 0.22467 | 0.68889 | 2.3042 | 5.6733
|  | 1845 | 0.23238 | 0.6927 | 2.3277 | 5.7144
|  | 1850 | 0.23692 | 0.70691 | 2.3567 | 5.758
|  | 1855 | 0.24397 | 0.71488 | 2.3778 | 5.797
|  | 1860 | 0.24561 | 0.732 | 2.4032 | 5.8416
|  | 1865 | 0.24969 | 0.74028 | 2.4258 | 5.8819
|  | 1870 | 0.2624 | 0.75821 | 2.4596 | 5.9332
|  | 1875 | 0.26303 | 0.76488 | 2.4821 | 5.968
|  | 1880 | 0.26885 | 0.77895 | 2.5048 | 6.0139
|  | 1885 | 0.27969 | 0.78815 | 2.5331 | 6.0576
|  | 1890 | 0.28734 | 0.80577 | 2.5609 | 6.1056
|  | 1895 | 0.28966 | 0.82101 | 2.5844 | 6.1416
|  | 1900 | 0.29011 | 0.82833 | 2.6115 | 6.187
|  | 1905 | 0.30871 | 0.84624 | 2.639 | 6.2332
|  | 1910 | 0.31631 | 0.86269 | 2.6675 | 6.272
|  | 1915 | 0.31445 | 0.86991 | 2.6877 | 6.3096
|  | 1920 | 0.32496 | 0.88663 | 2.716 | 6.3528
|  | 1925 | 0.32772 | 0.89742 | 2.7461 | 6.3953
|  | 1930 | 0.33224 | 0.90284 | 2.7626 | 6.4363
|  | 1935 | 0.34181 | 0.92253 | 2.7928 | 6.4798
|  | 1940 | 0.34685 | 0.93621 | 2.8202 | 6.5228
|  | 1945 | 0.35038 | 0.95101 | 2.8413 | 6.566
|  | 1950 | 0.35879 | 0.96313 | 2.8727 | 6.5959
|  | 1955 | 0.37063 | 0.97522 | 2.8936 | 6.6495
|  | 1960 | 0.37685 | 0.99444 | 2.9288 | 6.6982
|  | 1965 | 0.38238 | 0.99854 | 2.9505 | 6.7335
|  | 1970 | 0.38859 | 1.0114 | 2.9773 | 6.775
|  | 1975 | 0.39868 | 1.0316 | 3.0032 | 6.8278
|  | 1980 | 0.40637 | 1.0418 | 3.0323 | 6.862
|  | 1985 | 0.41963 | 1.0634 | 3.0627 | 6.9041
|  | 1990 | 0.4244 | 1.0723 | 3.0822 | 6.9469
|  | 1995 | 0.42817 | 1.0801 | 3.1083 | 6.9849
|  | 2000 | 0.43052 | 1.0989 | 3.1352 | 7.0272
|  | 2005 | 0.44484 | 1.1121 | 3.161 | 7.0636
|  | 2010 | 0.44855 | 1.1287 | 3.1855 | 7.1066
|  | 2015 | 0.45478 | 1.1432 | 3.215 | 7.1493
|  | 2020 | 0.45722 | 1.1517 | 3.2384 | 7.1922
|  | 2025 | 0.4732 | 1.1711 | 3.2687 | 7.2336
|  | 2030 | 0.47787 | 1.1787 | 3.2859 | 7.2711
|  | 2035 | 0.49141 | 1.1986 | 3.3167 | 7.313
|  | 2040 | 0.49695 | 1.2106 | 3.3463 | 7.3542
|  | 2045 | 0.50131 | 1.2253 | 3.3649 | 7.3932
|  | 2050 | 0.50579 | 1.2392 | 3.3922 | 7.4336
|  | 2055 | 0.51816 | 1.2516 | 3.4235 | 7.4744
|  | 2060 | 0.52968 | 1.2664 | 3.4479 | 7.5115
|  | 2065 | 0.53212 | 1.2749 | 3.4727 | 7.5554
|  | 2070 | 0.53809 | 1.2894 | 3.502 | 7.5904
|  | 2075 | 0.55127 | 1.3054 | 3.5233 | 7.633
|  | 2080 | 0.5507 | 1.3136 | 3.545 | 7.6703
|  | 2085 | 0.56505 | 1.3375 | 3.5707 | 7.7072
|  | 2090 | 0.5751 | 1.351 | 3.6065 | 7.7544
|  | 2095 | 0.58301 | 1.3661 | 3.6292 | 7.7927
|  | 2100 | 0.59155 | 1.3746 | 3.6543 | 7.8263
|  | 2105 | 0.59696 | 1.3895 | 3.6819 | 7.8689
|  | 2110 | 0.60536 | 1.4081 | 3.709 | 7.9127
|  | 2115 | 0.6066 | 1.4136 | 3.7285 | 7.9444
|  | 2120 | 0.62358 | 1.4335 | 3.7645 | 7.9857
|  | 2125 | 0.63147 | 1.45 | 3.7784 | 8.0197
|  | 2130 | 0.64037 | 1.4649 | 3.8117 | 8.0628
|  | 2135 | 0.6478 | 1.4786 | 3.8362 | 8.1045
|  | 2140 | 0.65597 | 1.4911 | 3.8598 | 8.1377
|  | 2145 | 0.66572 | 1.5096 | 3.8864 | 8.1786
|  | 2150 | 0.66991 | 1.5158 | 3.9025 | 8.2076
|  | 2155 | 0.68407 | 1.5328 | 3.9337 | 8.2584
|  | 2160 | 0.68937 | 1.5501 | 3.9659 | 8.2987
|  | 2165 | 0.70506 | 1.5607 | 3.991 | 8.3306
|  | 2170 | 0.70278 | 1.5789 | 4.0104 | 8.3682
|  | 2175 | 0.71175 | 1.5892 | 4.0378 | 8.4062
|  | 2180 | 0.72601 | 1.6041 | 4.0615 | 8.4456
|  | 2185 | 0.73058 | 1.6115 | 4.0784 | 8.4751
|  | 2190 | 0.74594 | 1.6443 | 4.1112 | 8.5224
|  | 2195 | 0.74176 | 1.6458 | 4.1309 | 8.5449
|  | 2200 | 0.75364 | 1.6666 | 4.172 | 8.5892
|  | 2205 | 0.75723 | 1.6816 | 4.1832 | 8.6215
|  | 2210 | 0.77616 | 1.6919 | 4.2104 | 8.6416
|  | 2215 | 0.7947 | 1.7074 | 4.2458 | 8.6873
|  | 2220 | 0.80012 | 1.7228 | 4.2656 | 8.7251
|  | 2225 | 0.80979 | 1.7329 | 4.2889 | 8.762
|  | 2230 | 0.81029 | 1.7442 | 4.3129 | 8.7966
|  | 2235 | 0.81727 | 1.7631 | 4.3338 | 8.8336
|  | 2240 | 0.82583 | 1.7783 | 4.3541 | 8.8601
|  | 2245 | 0.83727 | 1.7889 | 4.3749 | 8.8968
|  | 2250 | 0.84828 | 1.8027 | 4.4034 | 8.9307
|  | 2255 | 0.85552 | 1.8162 | 4.4201 | 8.9611
|  | 2260 | 0.85771 | 1.8309 | 4.4423 | 8.997
|  | 2265 | 0.8693 | 1.8399 | 4.4692 | 9.0291
|  | 2270 | 0.88692 | 1.8664 | 4.4992 | 9.0663
|  | 2275 | 0.88519 | 1.8722 | 4.5142 | 9.096
|  | 2280 | 0.89678 | 1.8806 | 4.5468 | 9.1417
|  | 2285 | 0.90879 | 1.9062 | 4.5798 | 9.1797
|  | 2290 | 0.92064 | 1.9221 | 4.61 | 9.2303
|  | 2295 | 0.91612 | 1.9459 | 4.634 | 9.2622
|  | 2300 | 0.94156 | 1.9519 | 4.6647 | 9.3063
|  | 2305 | 0.95287 | 1.9593 | 4.6891 | 9.3564
|  | 2310 | 0.96497 | 1.9724 | 4.7205 | 9.3822
|  | 2315 | 0.95886 | 1.9789 | 4.731 | 9.4111
|  | 2320 | 0.97023 | 1.9995 | 4.7742 | 9.468
|  | 2325 | 0.99848 | 2.0282 | 4.8055 | 9.4976
|  | 2330 | 0.99036 | 2.0395 | 4.8152 | 9.5234
|  | 2335 | 0.98395 | 2.0328 | 4.8295 | 9.5475
|  | 2340 | 1.0157 | 2.0598 | 4.8644 | 9.5933
|  | 2345 | 0.99639 | 2.0535 | 4.874 | 9.5903
|  | 2350 | 1.0233 | 2.0778 | 4.9024 | 9.6354
|  | 2355 | 1.0319 | 2.096 | 4.9227 | 9.6765
|  | 2360 | 1.0567 | 2.1093 | 4.9441 | 9.6849
|  | 2365 | 1.0574 | 2.1271 | 4.9644 | 9.7324
|  | 2370 | 1.056 | 2.1144 | 4.9754 | 9.756
|  | 2375 | 1.0382 | 2.1388 | 5.0051 | 9.7911
|  | 2380 | 1.0679 | 2.1484 | 5.0547 | 9.8217
|  | 2385 | 1.0912 | 2.1728 | 5.0449 | 9.8314
|  | 2390 | 1.097 | 2.1932 | 5.0839 | 9.8621
|  | 2395 | 1.1219 | 2.2106 | 5.0969 | 9.8938
|  | 2400 | 1.116 | 2.2297 | 5.1052 | 9.9484
|  | 2405 | 1.1309 | 2.2376 | 5.1441 | 9.9594
|  | 2410 | 1.1538 | 2.2361 | 5.1657 | 9.9921
|  | 2415 | 1.1131 | 2.2325 | 5.156 | 9.9893
|  | 2420 | 1.1391 | 2.2639 | 5.1966 | 10.0429
|  | 2425 | 1.1581 | 2.2724 | 5.2174 | 10.0837
|  | 2430 | 1.1726 | 2.2896 | 5.2319 | 10.0949
|  | 2435 | 1.1877 | 2.3182 | 5.2646 | 10.141
|  | 2440 | 1.1943 | 2.3283 | 5.2735 | 10.1675
|  | 2445 | 1.1939 | 2.3291 | 5.2975 | 10.1728
|  | 2450 | 1.1961 | 2.3481 | 5.3062 | 10.2103
|  | 2455 | 1.2176 | 2.3761 | 5.34 | 10.2466
|  | 2460 | 1.2154 | 2.3597 | 5.3492 | 10.2519
|  | 2465 | 1.237 | 2.3825 | 5.3807 | 10.2895
|  | 2470 | 1.2431 | 2.398 | 5.4061 | 10.3221
|  | 2475 | 1.2549 | 2.434 | 5.4388 | 10.3741
|  | 2480 | 1.2522 | 2.4482 | 5.448 | 10.3847
|  | 2485 | 1.2686 | 2.4637 | 5.4856 | 10.4106
|  | 2490 | 1.2647 | 2.4489 | 5.4792 | 10.4261
|  | 2495 | 1.2739 | 2.4743 | 5.4927 | 10.4509
|  | 2500 | 1.2882 | 2.4886 | 5.5393 | 10.4975

## T2 Textured Surface, P-Pol
T2 Surface Angle of Incidence Dependence, P-Polarization
|  | Wavelength (nm) | Reflectance (%)
|  |  | 8° | 30° | 45° | 55°
|  | 600 | 0.02364 | 0.01159 | 0.004 | 0.13795
|  | 605 | 0.03307 | 0.01911 | 0.00456 | 0.14028
|  | 610 | 0.03031 | 0.01075 | 0.00271 | 0.14077
|  | 615 | 0.03423 | 0.00837 | 0.00646 | 0.14846
Product Raw Data |  | 620 | 0.03398 | 0.01767 | 0.01124 | 0.14375
Ø1" Textured Broadband Antireflective Window, Infrasil, AR Range: 1000 - 1700 nm, t = 1.0 mm |  | 625 | 0.03585 | 0.01566 | 0.00326 | 0.1436
|  | 630 | 0.029 | 0.0102 | 0.00025431 | 0.13839
|  | 635 | 0.03876 | 0.01724 | 0.01284 | 0.15176
|  | 640 | 0.03377 | 0.01636 | 0.0032 | 0.14517
Item # | WGN1010T2 | 645 | 0.03654 | 0.01785 | 0.00663 | 0.15058
DISCLAIMER: The data presented here are typical. Slight variations in performance data will occur from lot to lot. Please contact Technical Support with any questions regarding the use or reliability of this data. |  | 650 | 0.03962 | 0.01506 | 0.00023307 | 0.15442
|  | 655 | 0.04019 | 0.01467 | 0.00805 | 0.15829
|  | 660 | 0.03995 | 0.0147 | 0.00615 | 0.15412
|  | 665 | 0.03827 | 0.0099 | 0.00767 | 0.15555
|  | 670 | 0.03 | 0.00955 | 0.00569 | 0.1467
|  | 675 | 0.03708 | 0.01845 | 0.00516 | 0.15895
This data may be used in publications. However, please cite Thorlabs as the source. |  | 680 | 0.04379 | 0.02018 | 0.00676 | 0.16465
|  | 685 | 0.03873 | 0.00867 | 0.00193 | 0.15625
|  | 690 | 0.03555 | 0.00878 | 0.00601 | 0.1605
Additional Information: |  | 695 | 0.0419 | 0.0089 | 0.00183 | 0.1617
|  | 700 | 0.04765 | 0.01464 | 0.01218 | 0.16662
|  | 705 | 0.03884 | 0.02367 | 0.01498 | 0.16898
|  | 710 | 0.05096 | 0.02557 | 0.02451 | 0.17015
|  | 715 | 0.05906 | 0.01399 | 0.01968 | 0.18318
|  | 720 | 0.0115 | 0.01053 | 0.07261 | 0.20007
|  | 725 | 0.0406 | 0.05352 | 0.03674 | 0.23123
|  | 730 | 0.01075 | 0.01445 | 0.01561 | 0.1397
|  | 735 | 0.000549 | 0.04522 | 0.05245 | 0.09
|  | 740 | 0.10091 | 0.02462 | 0.04045 | 0.22776
|  | 745 | 0.03941 | 0.01806 | 0.00988 | 0.15456
|  | 750 | 0.08841 | 0.038 | 0.03952 | 0.20288
|  | 755 | 0.09585 | 0.02954 | 0.04813 | 0.19515
|  | 760 | 0.05238 | 0.06926 | 0.02385 | 0.22205
|  | 765 | 0.00405 | 0.00365 | 0.00219 | 0.14627
|  | 770 | 0.03268 | 0.03684 | 0.0168 | 0.17077
|  | 775 | 0.04032 | 0.05146 | 0.03719 | 0.20234
|  | 780 | 0.05202 | 0.02866 | 0.00416 | 0.18166
|  | 785 | 0.0134 | 0.0276 | 0.02483 | 0.18001
|  | 790 | 0.03114 | 0.03188 | 0.05425 | 0.12707
|  | 795 | 0.02804 | 0.02793 | 0.00259 | 0.1681
|  | 800 | 0.04601 | 0.00394 | 0.00946 | 0.19112
|  | 805 | 0.01602 | 0.00113 | 0.004 | 0.14261
|  | 810 | 0.03671 | 0.01322 | 0.03168 | 0.20039
|  | 815 | 0.01469 | 0.01352 | 0.00615 | 0.15815
|  | 820 | 0.04012 | 0.0021 | 0.00902 | 0.18343
|  | 825 | 0.04958 | 0.006 | 0.022 | 0.21849
|  | 830 | 0.04803 | 0.02011 | 0.00998 | 0.23433
|  | 835 | 0.0464 | 0.01454 | 0.01354 | 0.18789
|  | 840 | 0.02836 | 0.01184 | 0.00711 | 0.19196
|  | 845 | 0.0672 | 0.01375 | 0.0027 | 0.21167
|  | 850 | 0.03596 | 0.02918 | 0.01927 | 0.23635
|  | 855 | 0.02185 | 0.00018927 | 0.00081881 | 0.21989
|  | 860 | 0.0391 | 0.01558 | 0.0219 | 0.23324
|  | 865 | 0.04636 | 0.00433 | 0.00452 | 0.23525
|  | 870 | 0.03832 | 0.02421 | 0.00037239 | 0.23795
|  | 875 | 0.03422 | 0.01737 | 0.01076 | 0.24745
|  | 880 | 0.03812 | 0.01454 | 0.01123 | 0.25504
|  | 885 | 0.03585 | 0.00903 | 0.00824 | 0.25842
|  | 890 | 0.04768 | 0.01061 | 0.01409 | 0.26041
|  | 895 | 0.04175 | 0.01739 | 0.01646 | 0.26708
|  | 900 | 0.04071 | 0.01333 | 0.01239 | 0.26544
|  | 905 | 0.0448 | 0.01605 | 0.01047 | 0.27338
|  | 910 | 0.04187 | 0.01928 | 0.01399 | 0.28101
|  | 915 | 0.04535 | 0.01536 | 0.01928 | 0.28412
|  | 920 | 0.04554 | 0.01632 | 0.01527 | 0.28878
|  | 925 | 0.04726 | 0.01574 | 0.0161 | 0.29445
|  | 930 | 0.04588 | 0.01892 | 0.01732 | 0.29968
|  | 935 | 0.04478 | 0.01674 | 0.01725 | 0.30446
|  | 940 | 0.04667 | 0.01675 | 0.01637 | 0.30959
|  | 945 | 0.046 | 0.01694 | 0.01701 | 0.31415
|  | 950 | 0.04609 | 0.01678 | 0.01929 | 0.32147
|  | 955 | 0.04606 | 0.01605 | 0.01757 | 0.32644
|  | 960 | 0.04595 | 0.01741 | 0.01957 | 0.33312
|  | 965 | 0.04837 | 0.01765 | 0.02206 | 0.33958
|  | 970 | 0.04944 | 0.01755 | 0.02415 | 0.34544
|  | 975 | 0.04946 | 0.01782 | 0.02306 | 0.35103
|  | 980 | 0.04851 | 0.0174 | 0.02288 | 0.35739
|  | 985 | 0.04911 | 0.01768 | 0.02445 | 0.36309
|  | 990 | 0.05098 | 0.01821 | 0.02669 | 0.37044
|  | 995 | 0.0506 | 0.01694 | 0.02738 | 0.37583
|  | 1000 | 0.0501 | 0.01559 | 0.02793 | 0.38218
|  | 1005 | 0.05031 | 0.01674 | 0.02956 | 0.3891
|  | 1010 | 0.0512 | 0.01686 | 0.03066 | 0.3957
|  | 1015 | 0.05046 | 0.01609 | 0.03089 | 0.40151
|  | 1020 | 0.05175 | 0.01726 | 0.03343 | 0.4098
|  | 1025 | 0.05217 | 0.01629 | 0.03502 | 0.41618
|  | 1030 | 0.05114 | 0.01612 | 0.03534 | 0.42246
|  | 1035 | 0.05153 | 0.01554 | 0.03659 | 0.42865
|  | 1040 | 0.05169 | 0.01474 | 0.03815 | 0.43643
|  | 1045 | 0.05201 | 0.01653 | 0.04056 | 0.44308
|  | 1050 | 0.05245 | 0.01534 | 0.04157 | 0.44942
|  | 1055 | 0.05422 | 0.01614 | 0.04457 | 0.45761
|  | 1060 | 0.05091 | 0.01451 | 0.04355 | 0.46366
|  | 1065 | 0.0521 | 0.01345 | 0.04528 | 0.46957
|  | 1070 | 0.05352 | 0.01575 | 0.04862 | 0.47937
|  | 1075 | 0.05169 | 0.0126 | 0.04973 | 0.48333
|  | 1080 | 0.05188 | 0.01373 | 0.0523 | 0.49178
|  | 1085 | 0.05282 | 0.01271 | 0.05228 | 0.50087
|  | 1090 | 0.05323 | 0.0127 | 0.05219 | 0.50628
|  | 1095 | 0.051 | 0.01164 | 0.05367 | 0.51158
|  | 1100 | 0.05101 | 0.01509 | 0.06192 | 0.5178
|  | 1105 | 0.05067 | 0.01403 | 0.05999 | 0.52733
|  | 1110 | 0.05489 | 0.01203 | 0.06355 | 0.53575
|  | 1115 | 0.04542 | 0.00524 | 0.0652 | 0.53373
|  | 1120 | 0.04735 | 0.01195 | 0.06732 | 0.5561
|  | 1125 | 0.04947 | 0.01081 | 0.06799 | 0.56655
|  | 1130 | 0.04608 | 0.01432 | 0.0718 | 0.57134
|  | 1135 | 0.04827 | 0.01242 | 0.07288 | 0.58196
|  | 1140 | 0.04419 | 0.0102 | 0.07063 | 0.58512
|  | 1145 | 0.04994 | 0.01398 | 0.08525 | 0.60085
|  | 1150 | 0.04352 | 0.00433 | 0.07986 | 0.60126
|  | 1155 | 0.04366 | 0.01136 | 0.08216 | 0.61636
|  | 1160 | 0.04556 | 0.01158 | 0.08613 | 0.62219
|  | 1165 | 0.04477 | 0.00454 | 0.08773 | 0.62763
|  | 1170 | 0.04405 | 0.01144 | 0.08954 | 0.63788
|  | 1175 | 0.03791 | 0.00575 | 0.08977 | 0.64604
|  | 1180 | 0.0448 | 0.01001 | 0.09551 | 0.65291
|  | 1185 | 0.03855 | 0.00612 | 0.09456 | 0.65706
|  | 1190 | 0.04145 | 0.00759 | 0.09832 | 0.67177
|  | 1195 | 0.04008 | 0.00519 | 0.10306 | 0.67116
|  | 1200 | 0.03845 | 0.01012 | 0.1053 | 0.68126
|  | 1205 | 0.03635 | 0.00641 | 0.10564 | 0.68587
|  | 1210 | 0.03367 | 0.0076 | 0.10806 | 0.69618
|  | 1215 | 0.03526 | 0.00798 | 0.11243 | 0.70188
|  | 1220 | 0.03276 | 0.00314 | 0.10952 | 0.70861
|  | 1225 | 0.03621 | 0.00873 | 0.11733 | 0.7194
|  | 1230 | 0.03008 | 0.00539 | 0.11677 | 0.72204
|  | 1235 | 0.0318 | 0.00765 | 0.12298 | 0.73318
|  | 1240 | 0.03376 | 0.00745 | 0.12556 | 0.73935
|  | 1245 | 0.02938 | 0.00819 | 0.12754 | 0.74874
|  | 1250 | 0.03278 | 0.0058 | 0.12913 | 0.7529
|  | 1255 | 0.03646 | 0.00807 | 0.13177 | 0.76005
|  | 1260 | 0.02902 | 0.00388 | 0.1339 | 0.76146
|  | 1265 | 0.02671 | 0.00635 | 0.13929 | 0.7726
|  | 1270 | 0.02448 | 0.00374 | 0.14002 | 0.77716
|  | 1275 | 0.02282 | 0.00399 | 0.14272 | 0.78481
|  | 1280 | 0.02573 | 0.00726 | 0.14912 | 0.79609
|  | 1285 | 0.02321 | 0.00758 | 0.15071 | 0.79704
|  | 1290 | 0.02577 | 0.00633 | 0.15207 | 0.80573
|  | 1295 | 0.02051 | 0.00888 | 0.15942 | 0.81019
|  | 1300 | 0.02266 | 0.00849 | 0.16014 | 0.81568
|  | 1305 | 0.0197 | 0.00915 | 0.16427 | 0.82333
|  | 1310 | 0.01502 | 0.00627 | 0.16841 | 0.82661
|  | 1315 | 0.01394 | 0.01015 | 0.16912 | 0.83985
|  | 1320 | 0.01621 | 0.01139 | 0.17278 | 0.84011
|  | 1325 | 0.01615 | 0.00893 | 0.1735 | 0.84293
|  | 1330 | 0.01481 | 0.01146 | 0.17577 | 0.85177
|  | 1335 | 0.01394 | 0.00809 | 0.17878 | 0.85797
|  | 1340 | 0.00868 | 0.0087 | 0.17753 | 0.85984
|  | 1345 | 0.00947 | 0.01132 | 0.18592 | 0.86619
|  | 1350 | 0.00988 | 0.01461 | 0.19052 | 0.87235
|  | 1355 | 0.01345 | 0.02064 | 0.19163 | 0.87968
|  | 1360 | 0.00965 | 0.01228 | 0.19413 | 0.88399
|  | 1365 | 0.00675 | 0.01521 | 0.19497 | 0.88272
|  | 1370 | 0.0106 | 0.01752 | 0.20386 | 0.89344
|  | 1375 | 0.00922 | 0.01802 | 0.2043 | 0.90044
|  | 1380 | 0.00463 | 0.02037 | 0.20732 | 0.90113
|  | 1385 | 0.00872 | 0.01907 | 0.21472 | 0.91135
|  | 1390 | 0.00952 | 0.02042 | 0.21145 | 0.91224
|  | 1395 | 0.00755 | 0.01957 | 0.21723 | 0.91893
|  | 1400 | 0.00405 | 0.02139 | 0.21552 | 0.91964
|  | 1405 | 0.00301 | 0.0236 | 0.22087 | 0.92456
|  | 1410 | 0.00654 | 0.02665 | 0.22668 | 0.93124
|  | 1415 | 0.00175 | 0.02741 | 0.22611 | 0.93445
|  | 1420 | 0.00039317 | 0.02405 | 0.22729 | 0.93594
|  | 1425 | 0.00394 | 0.02889 | 0.23551 | 0.94404
|  | 1430 | 0.00762 | 0.03349 | 0.2388 | 0.94938
|  | 1435 | 0.00449 | 0.03241 | 0.23868 | 0.95143
|  | 1440 | 0.0033 | 0.03294 | 0.24466 | 0.95809
|  | 1445 | 0.007 | 0.03926 | 0.24707 | 0.96379
|  | 1450 | 0.00696 | 0.04389 | 0.25375 | 0.96725
|  | 1455 | 0.0031 | 0.03868 | 0.25108 | 0.96623
|  | 1460 | 0.0018 | 0.0397 | 0.2558 | 0.96575
|  | 1465 | 0.00145 | 0.04568 | 0.25955 | 0.97522
|  | 1470 | 0.00101 | 0.04214 | 0.25848 | 0.97582
|  | 1475 | 0.00471 | 0.04742 | 0.26443 | 0.98308
|  | 1480 | 0.00651 | 0.04815 | 0.26828 | 0.98888
|  | 1485 | 0.0049 | 0.05284 | 0.26862 | 0.98757
|  | 1490 | 0.00626 | 0.05183 | 0.27144 | 0.9955
|  | 1495 | 0.00348 | 0.05441 | 0.27565 | 0.99518
|  | 1500 | 0.00707 | 0.05734 | 0.27884 | 0.99964
|  | 1505 | 0.00505 | 0.05626 | 0.28334 | 0.99874
|  | 1510 | 0.00578 | 0.05873 | 0.28028 | 1.0028
|  | 1515 | 0.01086 | 0.06819 | 0.29055 | 1.0114
|  | 1520 | 0.01093 | 0.06987 | 0.29656 | 1.0143
|  | 1525 | 0.01021 | 0.07241 | 0.2956 | 1.0184
|  | 1530 | 0.01131 | 0.07065 | 0.29792 | 1.0175
|  | 1535 | 0.01024 | 0.0733 | 0.30206 | 1.0203
|  | 1540 | 0.01422 | 0.07535 | 0.30262 | 1.026
|  | 1545 | 0.01543 | 0.08081 | 0.30704 | 1.0285
|  | 1550 | 0.01647 | 0.08289 | 0.31076 | 1.0279
|  | 1555 | 0.01241 | 0.07997 | 0.30968 | 1.0265
|  | 1560 | 0.02304 | 0.08863 | 0.31773 | 1.0349
|  | 1565 | 0.01935 | 0.0899 | 0.32055 | 1.0371
|  | 1570 | 0.02226 | 0.09235 | 0.32218 | 1.0396
|  | 1575 | 0.02419 | 0.10023 | 0.33122 | 1.0405
|  | 1580 | 0.02687 | 0.09879 | 0.33213 | 1.0435
|  | 1585 | 0.02485 | 0.10409 | 0.33193 | 1.0477
|  | 1590 | 0.02833 | 0.10417 | 0.33601 | 1.0488
|  | 1595 | 0.03006 | 0.10972 | 0.33389 | 1.0513
|  | 1600 | 0.03269 | 0.11429 | 0.34335 | 1.0539
|  | 1605 | 0.03696 | 0.11659 | 0.34501 | 1.0573
|  | 1610 | 0.03581 | 0.11721 | 0.34721 | 1.0557
|  | 1615 | 0.03747 | 0.12108 | 0.35167 | 1.0607
|  | 1620 | 0.04181 | 0.12533 | 0.3521 | 1.0585
|  | 1625 | 0.04427 | 0.12931 | 0.35304 | 1.0644
|  | 1630 | 0.04981 | 0.13254 | 0.35816 | 1.0675
|  | 1635 | 0.04632 | 0.13727 | 0.36146 | 1.0648
|  | 1640 | 0.05169 | 0.13944 | 0.36436 | 1.0705
|  | 1645 | 0.05447 | 0.14614 | 0.37092 | 1.0711
|  | 1650 | 0.05506 | 0.14961 | 0.37442 | 1.0727
|  | 1655 | 0.06001 | 0.15103 | 0.37516 | 1.0741
|  | 1660 | 0.06239 | 0.15618 | 0.37953 | 1.0764
|  | 1665 | 0.06617 | 0.15992 | 0.38319 | 1.0766
|  | 1670 | 0.0672 | 0.16194 | 0.3814 | 1.0764
|  | 1675 | 0.07217 | 0.16352 | 0.38539 | 1.077
|  | 1680 | 0.0752 | 0.17084 | 0.38687 | 1.0787
|  | 1685 | 0.07778 | 0.17546 | 0.3911 | 1.0822
|  | 1690 | 0.08345 | 0.1809 | 0.39905 | 1.0857
|  | 1695 | 0.0827 | 0.17966 | 0.39451 | 1.0846
|  | 1700 | 0.09067 | 0.18947 | 0.40387 | 1.0908
|  | 1705 | 0.08766 | 0.18915 | 0.40202 | 1.0834
|  | 1710 | 0.09414 | 0.19583 | 0.40738 | 1.0888
|  | 1715 | 0.09811 | 0.19853 | 0.40955 | 1.0888
|  | 1720 | 0.10224 | 0.20162 | 0.41167 | 1.0905
|  | 1725 | 0.10303 | 0.20557 | 0.41184 | 1.0898
|  | 1730 | 0.11043 | 0.21191 | 0.42098 | 1.0971
|  | 1735 | 0.11351 | 0.21629 | 0.42 | 1.0939
|  | 1740 | 0.11621 | 0.21898 | 0.42482 | 1.0937
|  | 1745 | 0.12173 | 0.22505 | 0.42334 | 1.0947
|  | 1750 | 0.12721 | 0.23018 | 0.43252 | 1.0974
|  | 1755 | 0.13184 | 0.23508 | 0.43344 | 1.1009
|  | 1760 | 0.13204 | 0.23746 | 0.43138 | 1.0965
|  | 1765 | 0.13809 | 0.24192 | 0.43779 | 1.0977
|  | 1770 | 0.14417 | 0.24787 | 0.44058 | 1.1009
|  | 1775 | 0.14728 | 0.25215 | 0.44039 | 1.0988
|  | 1780 | 0.15058 | 0.25441 | 0.4426 | 1.1
|  | 1785 | 0.15742 | 0.26468 | 0.44791 | 1.1008
|  | 1790 | 0.16252 | 0.26703 | 0.45448 | 1.0998
|  | 1795 | 0.16709 | 0.27375 | 0.4565 | 1.102
|  | 1800 | 0.16995 | 0.27684 | 0.45574 | 1.0997
|  | 1805 | 0.17667 | 0.2825 | 0.46018 | 1.1043
|  | 1810 | 0.17969 | 0.28603 | 0.4622 | 1.1018
|  | 1815 | 0.18142 | 0.29041 | 0.45988 | 1.1018
|  | 1820 | 0.18959 | 0.2977 | 0.46411 | 1.1017
|  | 1825 | 0.19555 | 0.30163 | 0.46767 | 1.1012
|  | 1830 | 0.20172 | 0.30662 | 0.47246 | 1.104
|  | 1835 | 0.20644 | 0.31429 | 0.47812 | 1.1054
|  | 1840 | 0.2098 | 0.31725 | 0.47858 | 1.1062
|  | 1845 | 0.21443 | 0.32174 | 0.48257 | 1.107
|  | 1850 | 0.22175 | 0.32671 | 0.48035 | 1.1047
|  | 1855 | 0.22582 | 0.32982 | 0.48389 | 1.1059
|  | 1860 | 0.23258 | 0.33658 | 0.48744 | 1.1059
|  | 1865 | 0.23377 | 0.33973 | 0.48861 | 1.104
|  | 1870 | 0.24336 | 0.34752 | 0.49078 | 1.1038
|  | 1875 | 0.24869 | 0.35107 | 0.49283 | 1.1045
|  | 1880 | 0.2551 | 0.35784 | 0.4948 | 1.1021
|  | 1885 | 0.26028 | 0.35883 | 0.49805 | 1.1018
|  | 1890 | 0.26507 | 0.36575 | 0.5033 | 1.1022
|  | 1895 | 0.27269 | 0.37459 | 0.50261 | 1.1007
|  | 1900 | 0.27682 | 0.37634 | 0.50411 | 1.0981
|  | 1905 | 0.28601 | 0.38718 | 0.51369 | 1.1022
|  | 1910 | 0.2919 | 0.39259 | 0.51407 | 1.1019
|  | 1915 | 0.29564 | 0.39383 | 0.51259 | 1.098
|  | 1920 | 0.30392 | 0.40167 | 0.51624 | 1.099
|  | 1925 | 0.30936 | 0.40443 | 0.5193 | 1.097
|  | 1930 | 0.31408 | 0.41046 | 0.52083 | 1.0952
|  | 1935 | 0.32099 | 0.41823 | 0.52245 | 1.0968
|  | 1940 | 0.32369 | 0.42262 | 0.52537 | 1.0929
|  | 1945 | 0.3323 | 0.42879 | 0.52469 | 1.0952
|  | 1950 | 0.33872 | 0.43554 | 0.52732 | 1.0931
|  | 1955 | 0.34537 | 0.43818 | 0.52939 | 1.0924
|  | 1960 | 0.35221 | 0.44644 | 0.53308 | 1.0938
|  | 1965 | 0.35719 | 0.45028 | 0.53496 | 1.0919
|  | 1970 | 0.36387 | 0.45709 | 0.53651 | 1.0906
|  | 1975 | 0.37174 | 0.46288 | 0.53943 | 1.0936
|  | 1980 | 0.38113 | 0.4708 | 0.54302 | 1.0931
|  | 1985 | 0.3865 | 0.47657 | 0.5462 | 1.0915
|  | 1990 | 0.39145 | 0.47997 | 0.54667 | 1.0903
|  | 1995 | 0.39809 | 0.48647 | 0.54546 | 1.088
|  | 2000 | 0.4084 | 0.49176 | 0.55094 | 1.0872
|  | 2005 | 0.41602 | 0.49794 | 0.55317 | 1.088
|  | 2010 | 0.41988 | 0.50378 | 0.55437 | 1.086
|  | 2015 | 0.42526 | 0.50869 | 0.55483 | 1.0848
|  | 2020 | 0.43167 | 0.51302 | 0.55806 | 1.0829
|  | 2025 | 0.44253 | 0.52112 | 0.56017 | 1.084
|  | 2030 | 0.44908 | 0.52473 | 0.56172 | 1.08
|  | 2035 | 0.45653 | 0.53219 | 0.56702 | 1.0817
|  | 2040 | 0.46384 | 0.53668 | 0.56786 | 1.079
|  | 2045 | 0.47001 | 0.54337 | 0.56922 | 1.0795
|  | 2050 | 0.47611 | 0.54857 | 0.57193 | 1.0792
|  | 2055 | 0.48546 | 0.55625 | 0.57435 | 1.0776
|  | 2060 | 0.49282 | 0.55963 | 0.57384 | 1.0763
|  | 2065 | 0.49957 | 0.56303 | 0.5773 | 1.0731
|  | 2070 | 0.50333 | 0.5687 | 0.57565 | 1.0738
|  | 2075 | 0.51639 | 0.57807 | 0.58119 | 1.074
|  | 2080 | 0.5214 | 0.58147 | 0.57969 | 1.0703
|  | 2085 | 0.52895 | 0.58789 | 0.58518 | 1.0698
|  | 2090 | 0.53895 | 0.59606 | 0.58597 | 1.0686
|  | 2095 | 0.54941 | 0.60354 | 0.58867 | 1.0713
|  | 2100 | 0.55263 | 0.60753 | 0.58927 | 1.0675
|  | 2105 | 0.56258 | 0.61225 | 0.59119 | 1.0662
|  | 2110 | 0.56907 | 0.61935 | 0.59357 | 1.0657
|  | 2115 | 0.57592 | 0.62139 | 0.59392 | 1.0613
|  | 2120 | 0.58625 | 0.63208 | 0.59947 | 1.064
|  | 2125 | 0.59205 | 0.6353 | 0.59793 | 1.0616
|  | 2130 | 0.5997 | 0.64261 | 0.60126 | 1.0608
|  | 2135 | 0.61029 | 0.65085 | 0.60576 | 1.058
|  | 2140 | 0.61512 | 0.65409 | 0.60415 | 1.0546
|  | 2145 | 0.62276 | 0.66098 | 0.61062 | 1.0541
|  | 2150 | 0.63016 | 0.66624 | 0.60712 | 1.053
|  | 2155 | 0.63887 | 0.67017 | 0.60866 | 1.0516
|  | 2160 | 0.64793 | 0.6783 | 0.61405 | 1.0507
|  | 2165 | 0.65639 | 0.68444 | 0.61469 | 1.05
|  | 2170 | 0.66114 | 0.68883 | 0.61424 | 1.046
|  | 2175 | 0.67145 | 0.69654 | 0.61872 | 1.0487
|  | 2180 | 0.68053 | 0.7011 | 0.62147 | 1.0444
|  | 2185 | 0.68484 | 0.70571 | 0.61834 | 1.0384
|  | 2190 | 0.69499 | 0.71336 | 0.62224 | 1.0393
|  | 2195 | 0.70057 | 0.7167 | 0.6244 | 1.035
|  | 2200 | 0.71129 | 0.72402 | 0.62663 | 1.0375
|  | 2205 | 0.71651 | 0.73008 | 0.62851 | 1.0338
|  | 2210 | 0.72675 | 0.73731 | 0.62968 | 1.032
|  | 2215 | 0.73717 | 0.74413 | 0.63231 | 1.0327
|  | 2220 | 0.7456 | 0.74766 | 0.63386 | 1.0305
|  | 2225 | 0.75191 | 0.75382 | 0.63456 | 1.0288
|  | 2230 | 0.7587 | 0.75951 | 0.63683 | 1.0288
|  | 2235 | 0.76664 | 0.76399 | 0.63797 | 1.0272
|  | 2240 | 0.77687 | 0.77098 | 0.64053 | 1.0257
|  | 2245 | 0.78408 | 0.77512 | 0.63957 | 1.0234
|  | 2250 | 0.79393 | 0.78582 | 0.6448 | 1.0239
|  | 2255 | 0.79787 | 0.78732 | 0.64292 | 1.0202
|  | 2260 | 0.80677 | 0.79353 | 0.64397 | 1.0191
|  | 2265 | 0.81237 | 0.79819 | 0.6438 | 1.0147
|  | 2270 | 0.82626 | 0.80805 | 0.6508 | 1.0167
|  | 2275 | 0.83252 | 0.81174 | 0.64871 | 1.0109
|  | 2280 | 0.84343 | 0.81804 | 0.64762 | 1.0102
|  | 2285 | 0.8547 | 0.82519 | 0.65139 | 1.0084
|  | 2290 | 0.86272 | 0.83047 | 0.65517 | 1.0063
|  | 2295 | 0.86761 | 0.83648 | 0.65395 | 1.003
|  | 2300 | 0.87232 | 0.84219 | 0.65601 | 1.0027
|  | 2305 | 0.8815 | 0.84728 | 0.65903 | 1.0016
|  | 2310 | 0.8897 | 0.85306 | 0.65826 | 1
|  | 2315 | 0.9011 | 0.85741 | 0.65814 | 0.99413
|  | 2320 | 0.91257 | 0.86508 | 0.66156 | 0.99565
|  | 2325 | 0.92143 | 0.87224 | 0.66454 | 0.9954
|  | 2330 | 0.92429 | 0.8766 | 0.6638 | 0.99384
|  | 2335 | 0.92846 | 0.88045 | 0.66528 | 0.98859
|  | 2340 | 0.93636 | 0.88624 | 0.66644 | 0.98726
|  | 2345 | 0.94446 | 0.89161 | 0.66676 | 0.9847
|  | 2350 | 0.95757 | 0.89677 | 0.66826 | 0.98254
|  | 2355 | 0.97215 | 0.90466 | 0.67153 | 0.98368
|  | 2360 | 0.97678 | 0.90834 | 0.67201 | 0.98005
|  | 2365 | 0.9859 | 0.91401 | 0.6738 | 0.97922
|  | 2370 | 0.98761 | 0.92021 | 0.67668 | 0.97825
|  | 2375 | 0.9941 | 0.9255 | 0.67444 | 0.97287
|  | 2380 | 1.0016 | 0.93206 | 0.6766 | 0.97325
|  | 2385 | 1.0147 | 0.93618 | 0.67946 | 0.97047
|  | 2390 | 1.0273 | 0.94277 | 0.68038 | 0.96948
|  | 2395 | 1.0371 | 0.94805 | 0.6807 | 0.9672
|  | 2400 | 1.0447 | 0.95583 | 0.68245 | 0.96397
|  | 2405 | 1.0492 | 0.9597 | 0.68202 | 0.96416
|  | 2410 | 1.053 | 0.96631 | 0.68444 | 0.96205
|  | 2415 | 1.0569 | 0.96703 | 0.68285 | 0.95553
|  | 2420 | 1.0696 | 0.97635 | 0.68534 | 0.95754
|  | 2425 | 1.0835 | 0.97998 | 0.6846 | 0.95441
|  | 2430 | 1.095 | 0.98814 | 0.68702 | 0.95288
|  | 2435 | 1.1051 | 0.99385 | 0.68995 | 0.95036
|  | 2440 | 1.1097 | 0.99865 | 0.6903 | 0.94756
|  | 2445 | 1.1119 | 1.005 | 0.69239 | 0.94637
|  | 2450 | 1.1194 | 1.0089 | 0.69413 | 0.94466
|  | 2455 | 1.1278 | 1.0157 | 0.69587 | 0.94577
|  | 2460 | 1.136 | 1.019 | 0.69317 | 0.93936
|  | 2465 | 1.1481 | 1.0256 | 0.6953 | 0.93768
|  | 2470 | 1.1602 | 1.0293 | 0.69714 | 0.93557
|  | 2475 | 1.1711 | 1.0384 | 0.70005 | 0.93657
|  | 2480 | 1.1748 | 1.0411 | 0.70001 | 0.93399
|  | 2485 | 1.1809 | 1.0476 | 0.70233 | 0.9306
|  | 2490 | 1.1801 | 1.052 | 0.70149 | 0.92811
|  | 2495 | 1.1918 | 1.0567 | 0.70303 | 0.92416
|  | 2500 | 1.202 | 1.0643 | 0.70244 | 0.92483

## C Coating Reflectance, S-Pol
C Coating Angle of Incidence Dependence, S-Polarization
|  | Wavelength (nm) | Reflectance (%)
|  |  | 8° | 30° | 45° | 55°
|  | 600 | 44.8531 | 58.1838 | 71.2301 | 78.0843
|  | 605 | 46.0754 | 59.0865 | 71.4052 | 77.823
|  | 610 | 47.4097 | 60.095 | 71.7478 | 77.8124
|  | 615 | 48.9061 | 61.2409 | 72.2594 | 77.994
Product Raw Data |  | 620 | 50.2842 | 62.1484 | 72.6147 | 78.037
Ø1" UVFS Broadband Precision Window, AR Coated: 1050 - 1700 nm, t = 1 mm |  | 625 | 51.4011 | 62.8509 | 72.6493 | 77.7826
|  | 630 | 52.3521 | 63.1829 | 72.4575 | 77.1918
|  | 635 | 53.1246 | 63.4751 | 72.1054 | 76.5513
|  | 640 | 53.8126 | 63.6418 | 71.7012 | 75.7748
Item # | WG41010-C | 645 | 54.4177 | 63.6922 | 71.2452 | 74.9998
DISCLAIMER: The data presented here are typical. Slight variations in performance data will occur from lot to lot. Please contact Technical Support with any questions regarding the use or reliability of this data. |  | 650 | 54.9248 | 63.705 | 70.706 | 74.1549
|  | 655 | 55.3919 | 63.6993 | 70.234 | 73.2807
|  | 660 | 55.8107 | 63.6583 | 69.7193 | 72.4671
|  | 665 | 56.2299 | 63.6197 | 69.143 | 71.5721
|  | 670 | 56.5344 | 63.4431 | 68.5274 | 70.6821
|  | 675 | 56.7537 | 63.2084 | 67.8295 | 69.6437
This data may be used in publications. However, please cite Thorlabs as the source. |  | 680 | 56.9258 | 62.9531 | 67.0542 | 68.5081
|  | 685 | 57.0147 | 62.6231 | 66.2612 | 67.3296
|  | 690 | 56.9913 | 62.1884 | 65.3512 | 66.0366
Additional Information: |  | 695 | 56.8548 | 61.6965 | 64.3449 | 64.6759
|  | 700 | 56.8209 | 61.1415 | 63.3396 | 63.1834
|  | 705 | 56.5204 | 60.4147 | 62.1799 | 61.6126
|  | 710 | 56.2143 | 59.752 | 60.9315 | 59.8856
|  | 715 | 55.8389 | 58.9333 | 59.6888 | 58.1213
|  | 720 | 54.8668 | 57.2309 | 56.8772 | 54.4211
|  | 725 | 54.3592 | 56.3064 | 55.4004 | 52.4308
|  | 730 | 53.7739 | 55.3138 | 53.876 | 50.3837
|  | 735 | 53.1536 | 54.2677 | 52.2446 | 48.2298
|  | 740 | 52.4686 | 53.1717 | 50.6013 | 46.0525
|  | 745 | 51.7395 | 52.0259 | 48.8671 | 43.7831
|  | 750 | 50.9374 | 50.8077 | 47.0942 | 41.4825
|  | 755 | 50.1239 | 49.5809 | 45.2915 | 39.1786
|  | 760 | 49.2312 | 48.2826 | 43.4096 | 36.8052
|  | 765 | 48.3418 | 46.9472 | 41.536 | 34.4713
|  | 770 | 47.3359 | 45.5609 | 39.5934 | 32.1091
|  | 775 | 46.3562 | 44.1234 | 37.633 | 29.7653
|  | 780 | 45.2914 | 42.6952 | 35.6871 | 27.4971
|  | 785 | 44.2325 | 41.1999 | 33.6931 | 25.2288
|  | 790 | 43.0737 | 39.6857 | 31.7268 | 23.0472
|  | 795 | 41.9648 | 38.1507 | 29.755 | 20.9218
|  | 800 | 40.722 | 36.5609 | 27.7915 | 18.8912
|  | 805 | 39.5315 | 35.0048 | 25.8769 | 16.985
|  | 810 | 38.2892 | 33.4187 | 23.9857 | 15.1503
|  | 815 | 37.0094 | 31.831 | 22.1438 | 13.455
|  | 820 | 35.7483 | 30.2308 | 20.3559 | 11.8935
|  | 825 | 34.4231 | 28.6645 | 18.6339 | 10.4624
|  | 830 | 33.1181 | 27.083 | 16.964 | 9.1466
|  | 835 | 31.7908 | 25.5173 | 15.3679 | 7.9698
|  | 840 | 30.4424 | 23.9767 | 13.8635 | 6.9227
|  | 845 | 29.1264 | 22.4509 | 12.4408 | 6.0048
|  | 850 | 27.7866 | 20.9868 | 11.1264 | 5.2451
|  | 855 | 26.4666 | 19.5434 | 9.8853 | 4.5834
|  | 860 | 25.1571 | 18.1429 | 8.7394 | 4.0365
|  | 865 | 23.827 | 16.7937 | 7.6966 | 3.6059
|  | 870 | 22.5788 | 15.4844 | 6.7387 | 3.2692
|  | 875 | 21.2949 | 14.2377 | 5.8827 | 3.0374
|  | 880 | 20.0463 | 13.0371 | 5.1064 | 2.8801
|  | 885 | 18.8623 | 11.9052 | 4.4286 | 2.8034
|  | 890 | 17.6452 | 10.8225 | 3.8234 | 2.7894
|  | 895 | 16.5044 | 9.8061 | 3.309 | 2.8373
|  | 900 | 15.4088 | 8.854 | 2.8682 | 2.935
|  | 905 | 14.3 | 7.9585 | 2.4928 | 3.0831
|  | 910 | 13.2837 | 7.1269 | 2.1898 | 3.2663
|  | 915 | 12.2879 | 6.3545 | 1.9443 | 3.4802
|  | 920 | 11.3174 | 5.6472 | 1.7569 | 3.7184
|  | 925 | 10.4274 | 4.9979 | 1.6205 | 3.9779
|  | 930 | 9.5601 | 4.407 | 1.5302 | 4.2539
|  | 935 | 8.7426 | 3.8747 | 1.4805 | 4.5356
|  | 940 | 7.9674 | 3.3921 | 1.4706 | 4.8291
|  | 945 | 7.2631 | 2.97 | 1.4933 | 5.1202
|  | 950 | 6.5759 | 2.5922 | 1.5439 | 5.4133
|  | 955 | 5.9476 | 2.2606 | 1.6181 | 5.7062
|  | 960 | 5.372 | 1.9721 | 1.7134 | 5.9909
|  | 965 | 4.8182 | 1.7235 | 1.8275 | 6.2713
|  | 970 | 4.317 | 1.5152 | 1.9539 | 6.5391
|  | 975 | 3.8649 | 1.3401 | 2.0941 | 6.8009
|  | 980 | 3.4427 | 1.1972 | 2.2415 | 7.0467
|  | 985 | 3.053 | 1.085 | 2.3961 | 7.2817
|  | 990 | 2.712 | 0.99869 | 2.5565 | 7.506
|  | 995 | 2.4029 | 0.937 | 2.7165 | 7.7116
|  | 1000 | 2.1168 | 0.89732 | 2.8798 | 7.9061
|  | 1005 | 1.8699 | 0.87748 | 3.0406 | 8.0841
|  | 1010 | 1.6556 | 0.87493 | 3.2003 | 8.2497
|  | 1015 | 1.4597 | 0.88814 | 3.3559 | 8.3959
|  | 1020 | 1.2927 | 0.91351 | 3.5054 | 8.5298
|  | 1025 | 1.1542 | 0.95316 | 3.6513 | 8.6466
|  | 1030 | 1.0333 | 0.99996 | 3.7905 | 8.7506
|  | 1035 | 0.92927 | 1.0555 | 3.921 | 8.8376
|  | 1040 | 0.84898 | 1.1178 | 4.0444 | 8.912
|  | 1045 | 0.78631 | 1.1852 | 4.1596 | 8.9679
|  | 1050 | 0.7352 | 1.2586 | 4.2689 | 9.0125
|  | 1055 | 0.69961 | 1.3335 | 4.3669 | 9.045
|  | 1060 | 0.681 | 1.4135 | 4.4604 | 9.0623
|  | 1065 | 0.66583 | 1.4899 | 4.5374 | 9.0666
|  | 1070 | 0.66661 | 1.5706 | 4.6103 | 9.0599
|  | 1075 | 0.6721 | 1.6458 | 4.6732 | 9.0372
|  | 1080 | 0.68861 | 1.7246 | 4.7225 | 9.0052
|  | 1085 | 0.71365 | 1.8021 | 4.771 | 8.9674
|  | 1090 | 0.73584 | 1.8732 | 4.8054 | 8.9144
|  | 1095 | 0.76885 | 1.9387 | 4.83 | 8.8509
|  | 1100 | 0.80779 | 2.0076 | 4.8488 | 8.7807
|  | 1105 | 0.84214 | 2.0686 | 4.8579 | 8.7046
|  | 1110 | 0.8848 | 2.1335 | 4.861 | 8.6164
|  | 1115 | 0.92395 | 2.1819 | 4.8534 | 8.5233
|  | 1120 | 0.96892 | 2.2154 | 4.794 | 8.3337
|  | 1125 | 1.0201 | 2.2705 | 4.7791 | 8.2369
|  | 1130 | 1.061 | 2.3052 | 4.7445 | 8.127
|  | 1135 | 1.1065 | 2.3468 | 4.7183 | 8.0178
|  | 1140 | 1.1516 | 2.3762 | 4.6766 | 7.8986
|  | 1145 | 1.1977 | 2.3997 | 4.6364 | 7.7772
|  | 1150 | 1.2386 | 2.4294 | 4.5882 | 7.6558
|  | 1155 | 1.2755 | 2.4381 | 4.5272 | 7.5282
|  | 1160 | 1.3116 | 2.4511 | 4.4724 | 7.4006
|  | 1165 | 1.3522 | 2.4626 | 4.4098 | 7.2701
|  | 1170 | 1.3857 | 2.4683 | 4.3394 | 7.1372
|  | 1175 | 1.4158 | 2.4625 | 4.2688 | 7.0069
|  | 1180 | 1.4443 | 2.4671 | 4.1969 | 6.8753
|  | 1185 | 1.4752 | 2.4569 | 4.1192 | 6.746
|  | 1190 | 1.4955 | 2.4372 | 4.0373 | 6.6117
|  | 1195 | 1.515 | 2.4241 | 3.953 | 6.4796
|  | 1200 | 1.5276 | 2.4022 | 3.8618 | 6.3524
|  | 1205 | 1.5374 | 2.378 | 3.7791 | 6.2248
|  | 1210 | 1.5521 | 2.351 | 3.6864 | 6.1019
|  | 1215 | 1.5661 | 2.322 | 3.6 | 5.9766
|  | 1220 | 1.5673 | 2.286 | 3.5049 | 5.8582
|  | 1225 | 1.5702 | 2.253 | 3.421 | 5.743
|  | 1230 | 1.5691 | 2.2093 | 3.327 | 5.6264
|  | 1235 | 1.5677 | 2.1649 | 3.2356 | 5.522
|  | 1240 | 1.5637 | 2.1239 | 3.1466 | 5.4123
|  | 1245 | 1.5573 | 2.0798 | 3.0566 | 5.3213
|  | 1250 | 1.5398 | 2.0292 | 2.9703 | 5.2233
|  | 1255 | 1.5275 | 1.9814 | 2.8828 | 5.1365
|  | 1260 | 1.5166 | 1.9345 | 2.8003 | 5.0583
|  | 1265 | 1.4983 | 1.8784 | 2.7137 | 4.9817
|  | 1270 | 1.4832 | 1.8272 | 2.6342 | 4.9103
|  | 1275 | 1.4582 | 1.7663 | 2.551 | 4.844
|  | 1280 | 1.4299 | 1.7148 | 2.4777 | 4.7874
|  | 1285 | 1.4029 | 1.6601 | 2.401 | 4.7337
|  | 1290 | 1.3765 | 1.6009 | 2.3269 | 4.6879
|  | 1295 | 1.3561 | 1.5535 | 2.2694 | 4.653
|  | 1300 | 1.3245 | 1.4901 | 2.1956 | 4.6215
|  | 1305 | 1.2862 | 1.438 | 2.1395 | 4.5979
|  | 1310 | 1.2544 | 1.3796 | 2.0799 | 4.578
|  | 1315 | 1.2223 | 1.3264 | 2.03 | 4.5697
|  | 1320 | 1.1883 | 1.273 | 1.9776 | 4.5657
|  | 1325 | 1.1541 | 1.2159 | 1.9334 | 4.57
|  | 1330 | 1.1192 | 1.1651 | 1.885 | 4.5801
|  | 1335 | 1.0833 | 1.117 | 1.8498 | 4.5995
|  | 1340 | 1.0457 | 1.0631 | 1.8164 | 4.6216
|  | 1345 | 1.0016 | 1.008 | 1.7821 | 4.6499
|  | 1350 | 0.96256 | 0.96616 | 1.7584 | 4.6914
|  | 1355 | 0.93076 | 0.92414 | 1.7423 | 4.7412
|  | 1360 | 0.89004 | 0.87212 | 1.7273 | 4.7964
|  | 1365 | 0.8471 | 0.82848 | 1.7128 | 4.8472
|  | 1370 | 0.81095 | 0.78621 | 1.6972 | 4.8981
|  | 1375 | 0.76226 | 0.74124 | 1.6815 | 4.9359
|  | 1380 | 0.71807 | 0.6951 | 1.6697 | 4.9788
|  | 1385 | 0.68088 | 0.65981 | 1.6761 | 5.0618
|  | 1390 | 0.65054 | 0.63687 | 1.698 | 5.1665
|  | 1395 | 0.61534 | 0.59914 | 1.7127 | 5.2913
|  | 1400 | 0.58745 | 0.58279 | 1.7502 | 5.4223
|  | 1405 | 0.55378 | 0.55631 | 1.7828 | 5.5462
|  | 1410 | 0.52318 | 0.5297 | 1.814 | 5.6773
|  | 1415 | 0.48389 | 0.51038 | 1.8505 | 5.8131
|  | 1420 | 0.45401 | 0.4916 | 1.8992 | 5.9463
|  | 1425 | 0.42907 | 0.48177 | 1.9421 | 6.0964
|  | 1430 | 0.40027 | 0.46748 | 1.9948 | 6.2363
|  | 1435 | 0.36739 | 0.4521 | 2.0508 | 6.3848
|  | 1440 | 0.34186 | 0.4467 | 2.1138 | 6.5447
|  | 1445 | 0.31892 | 0.44396 | 2.1809 | 6.7073
|  | 1450 | 0.29011 | 0.43725 | 2.2383 | 6.8661
|  | 1455 | 0.26656 | 0.44249 | 2.3184 | 7.0419
|  | 1460 | 0.24844 | 0.44535 | 2.3912 | 7.2081
|  | 1465 | 0.22812 | 0.45121 | 2.4705 | 7.3892
|  | 1470 | 0.20837 | 0.45706 | 2.5588 | 7.5695
|  | 1475 | 0.19672 | 0.47214 | 2.6421 | 7.7596
|  | 1480 | 0.17005 | 0.486 | 2.7348 | 7.946
|  | 1485 | 0.15606 | 0.50021 | 2.8357 | 8.1375
|  | 1490 | 0.14822 | 0.52166 | 2.9377 | 8.3339
|  | 1495 | 0.13994 | 0.54607 | 3.0408 | 8.5346
|  | 1500 | 0.13137 | 0.56904 | 3.1486 | 8.7392
|  | 1505 | 0.12846 | 0.60199 | 3.2608 | 8.9441
|  | 1510 | 0.12124 | 0.63347 | 3.3685 | 9.1527
|  | 1515 | 0.11254 | 0.66609 | 3.4942 | 9.367
|  | 1520 | 0.11021 | 0.70161 | 3.6139 | 9.5815
|  | 1525 | 0.11518 | 0.74515 | 3.7379 | 9.7978
|  | 1530 | 0.11854 | 0.78398 | 3.8644 | 10.0172
|  | 1535 | 0.12443 | 0.82849 | 3.9931 | 10.2341
|  | 1540 | 0.12909 | 0.87968 | 4.1298 | 10.4579
|  | 1545 | 0.14195 | 0.9313 | 4.2736 | 10.6866
|  | 1550 | 0.15155 | 0.98231 | 4.4067 | 10.9146
|  | 1555 | 0.15542 | 1.0353 | 4.5459 | 11.1388
|  | 1560 | 0.17033 | 1.0886 | 4.6828 | 11.3627
|  | 1565 | 0.19356 | 1.1547 | 4.839 | 11.6026
|  | 1570 | 0.20992 | 1.2153 | 4.9885 | 11.8389
|  | 1575 | 0.23114 | 1.2798 | 5.1352 | 12.0696
|  | 1580 | 0.2462 | 1.3407 | 5.2864 | 12.2982
|  | 1585 | 0.26523 | 1.4082 | 5.4402 | 12.5365
|  | 1590 | 0.28654 | 1.4788 | 5.5934 | 12.772
|  | 1595 | 0.3169 | 1.5538 | 5.754 | 13.0048
|  | 1600 | 0.35174 | 1.6393 | 5.9196 | 13.2528
|  | 1605 | 0.37433 | 1.7143 | 6.0773 | 13.4842
|  | 1610 | 0.4104 | 1.792 | 6.2472 | 13.7263
|  | 1615 | 0.44636 | 1.8746 | 6.41 | 13.9589
|  | 1620 | 0.47633 | 1.9596 | 6.571 | 14.1982
|  | 1625 | 0.5162 | 2.0485 | 6.7413 | 14.4426
|  | 1630 | 0.55933 | 2.133 | 6.9113 | 14.6752
|  | 1635 | 0.60035 | 2.2287 | 7.088 | 14.9242
|  | 1640 | 0.64016 | 2.3095 | 7.2564 | 15.1559
|  | 1645 | 0.68311 | 2.4062 | 7.4265 | 15.3905
|  | 1650 | 0.73177 | 2.4954 | 7.5972 | 15.6228
|  | 1655 | 0.77489 | 2.5908 | 7.7718 | 15.872
|  | 1660 | 0.82101 | 2.6889 | 7.9393 | 16.0979
|  | 1665 | 0.87439 | 2.7859 | 8.1171 | 16.3403
|  | 1670 | 0.92616 | 2.8853 | 8.2949 | 16.5745
|  | 1675 | 0.97747 | 2.9824 | 8.4649 | 16.8021
|  | 1680 | 1.0284 | 3.093 | 8.6442 | 17.0405
|  | 1685 | 1.088 | 3.1959 | 8.8204 | 17.2636
|  | 1690 | 1.1421 | 3.2954 | 8.9965 | 17.4982
|  | 1695 | 1.2037 | 3.3999 | 9.1786 | 17.7357
|  | 1700 | 1.2649 | 3.5154 | 9.358 | 17.9587
|  | 1705 | 1.3204 | 3.6233 | 9.528 | 18.1863
|  | 1710 | 1.3877 | 3.7338 | 9.7118 | 18.4178
|  | 1715 | 1.4532 | 3.8437 | 9.897 | 18.6514
|  | 1720 | 1.5178 | 3.9499 | 10.0695 | 18.865
|  | 1725 | 1.5814 | 4.0603 | 10.2459 | 19.0946
|  | 1730 | 1.6432 | 4.1729 | 10.4231 | 19.3143
|  | 1735 | 1.7074 | 4.2899 | 10.5964 | 19.5409
|  | 1740 | 1.7791 | 4.4036 | 10.7784 | 19.7614
|  | 1745 | 1.8505 | 4.5178 | 10.9609 | 19.9803
|  | 1750 | 1.9196 | 4.628 | 11.1301 | 20.1977
|  | 1755 | 1.9972 | 4.7479 | 11.3093 | 20.4132
|  | 1760 | 2.0752 | 4.8668 | 11.4803 | 20.6189
|  | 1765 | 2.1516 | 4.9817 | 11.6628 | 20.8361
|  | 1770 | 2.2204 | 5.1023 | 11.8347 | 21.0511
|  | 1775 | 2.2924 | 5.2159 | 12.0112 | 21.2574
|  | 1780 | 2.3659 | 5.3442 | 12.1892 | 21.474
|  | 1785 | 2.434 | 5.4536 | 12.3592 | 21.674
|  | 1790 | 2.5161 | 5.5776 | 12.5314 | 21.8841
|  | 1795 | 2.5963 | 5.6988 | 12.7073 | 22.0897
|  | 1800 | 2.6805 | 5.822 | 12.8829 | 22.2892
|  | 1805 | 2.7705 | 5.9476 | 13.0544 | 22.5036
|  | 1810 | 2.8483 | 6.0523 | 13.2202 | 22.6886
|  | 1815 | 2.9417 | 6.1786 | 13.3916 | 22.8945
|  | 1820 | 3.0212 | 6.3017 | 13.5619 | 23.0927
|  | 1825 | 3.1004 | 6.4241 | 13.7282 | 23.2777
|  | 1830 | 3.1731 | 6.5485 | 13.8939 | 23.4646
|  | 1835 | 3.2482 | 6.6734 | 14.0556 | 23.6526
|  | 1840 | 3.3241 | 6.7904 | 14.2291 | 23.8514
|  | 1845 | 3.4033 | 6.9058 | 14.3932 | 24.0369
|  | 1850 | 3.4862 | 7.0248 | 14.5477 | 24.2235
|  | 1855 | 3.5768 | 7.1524 | 14.7164 | 24.3962
|  | 1860 | 3.6816 | 7.2773 | 14.8775 | 24.5761
|  | 1865 | 3.7722 | 7.3929 | 15.0359 | 24.7685
|  | 1870 | 3.8689 | 7.5085 | 15.1966 | 24.9414
|  | 1875 | 3.9668 | 7.6363 | 15.3669 | 25.1107
|  | 1880 | 4.0503 | 7.7522 | 15.5234 | 25.2823
|  | 1885 | 4.1251 | 7.8715 | 15.6755 | 25.4723
|  | 1890 | 4.1967 | 7.9963 | 15.831 | 25.6437
|  | 1895 | 4.2724 | 8.1165 | 15.9804 | 25.8105
|  | 1900 | 4.3471 | 8.2332 | 16.1252 | 25.9571
|  | 1905 | 4.4337 | 8.3494 | 16.2707 | 26.1319
|  | 1910 | 4.5312 | 8.4621 | 16.4304 | 26.2985
|  | 1915 | 4.6257 | 8.5763 | 16.5888 | 26.4626
|  | 1920 | 4.724 | 8.7044 | 16.7362 | 26.624
|  | 1925 | 4.8246 | 8.8205 | 16.8868 | 26.7888
|  | 1930 | 4.9185 | 8.9356 | 17.023 | 26.9335
|  | 1935 | 5.0149 | 9.0553 | 17.1769 | 27.1059
|  | 1940 | 5.0958 | 9.1734 | 17.3212 | 27.2606
|  | 1945 | 5.1799 | 9.285 | 17.4661 | 27.4029
|  | 1950 | 5.2621 | 9.3989 | 17.6095 | 27.5629
|  | 1955 | 5.3383 | 9.5124 | 17.7513 | 27.7156
|  | 1960 | 5.4145 | 9.6211 | 17.8885 | 27.862
|  | 1965 | 5.4926 | 9.7327 | 18.0224 | 28.0056
|  | 1970 | 5.5836 | 9.8582 | 18.1677 | 28.157
|  | 1975 | 5.6732 | 9.9754 | 18.3058 | 28.304
|  | 1980 | 5.7632 | 10.0818 | 18.4402 | 28.4362
|  | 1985 | 5.8672 | 10.1917 | 18.5783 | 28.5815
|  | 1990 | 5.9643 | 10.2947 | 18.7054 | 28.7188
|  | 1995 | 6.0652 | 10.4088 | 18.8458 | 28.8494
|  | 2000 | 6.1664 | 10.5271 | 18.9789 | 28.9944
|  | 2005 | 6.259 | 10.6432 | 19.1033 | 29.1255
|  | 2010 | 6.3334 | 10.7582 | 19.2307 | 29.2551
|  | 2015 | 6.4063 | 10.8606 | 19.3572 | 29.3868
|  | 2020 | 6.4718 | 10.9505 | 19.4687 | 29.4936
|  | 2025 | 6.5456 | 11.0512 | 19.6079 | 29.6317
|  | 2030 | 6.6117 | 11.1425 | 19.7133 | 29.754
|  | 2035 | 6.696 | 11.2591 | 19.8406 | 29.8696
|  | 2040 | 6.7858 | 11.3859 | 19.9604 | 29.9883
|  | 2045 | 6.8754 | 11.4875 | 20.0819 | 30.1145
|  | 2050 | 6.9781 | 11.5912 | 20.198 | 30.2296
|  | 2055 | 7.0743 | 11.6891 | 20.3116 | 30.3389
|  | 2060 | 7.1722 | 11.7784 | 20.4231 | 30.4498
|  | 2065 | 7.2674 | 11.8776 | 20.5385 | 30.5639
|  | 2070 | 7.3474 | 11.9761 | 20.6564 | 30.6764
|  | 2075 | 7.4351 | 12.0793 | 20.7777 | 30.7925
|  | 2080 | 7.5156 | 12.1861 | 20.8877 | 30.9253
|  | 2085 | 7.5784 | 12.2859 | 21.0014 | 31.0296
|  | 2090 | 7.6465 | 12.385 | 21.1024 | 31.1252
|  | 2095 | 7.7121 | 12.4757 | 21.2156 | 31.2383
|  | 2100 | 7.7965 | 12.5696 | 21.3218 | 31.3358
|  | 2105 | 7.8683 | 12.6592 | 21.4339 | 31.4572
|  | 2110 | 7.9545 | 12.7599 | 21.5339 | 31.5509
|  | 2115 | 8.0339 | 12.8517 | 21.6334 | 31.6491
|  | 2120 | 8.1206 | 12.9398 | 21.7322 | 31.7481
|  | 2125 | 8.2072 | 13.0347 | 21.8303 | 31.8457
|  | 2130 | 8.2858 | 13.1133 | 21.9257 | 31.9251
|  | 2135 | 8.3721 | 13.2023 | 22.0115 | 32.0145
|  | 2140 | 8.4543 | 13.2904 | 22.0962 | 32.0852
|  | 2145 | 8.5205 | 13.376 | 22.1771 | 32.1682
|  | 2150 | 8.5887 | 13.4435 | 22.2493 | 32.2159
|  | 2155 | 8.6579 | 13.521 | 22.3302 | 32.2976
|  | 2160 | 8.7164 | 13.5848 | 22.4021 | 32.3411
|  | 2165 | 8.7754 | 13.6594 | 22.4616 | 32.4004
|  | 2170 | 8.8315 | 13.7249 | 22.5231 | 32.4315
|  | 2175 | 8.878 | 13.7865 | 22.5655 | 32.4419
|  | 2180 | 8.9372 | 13.8471 | 22.5907 | 32.4367
|  | 2185 | 8.9545 | 13.8475 | 22.5665 | 32.3488
|  | 2190 | 8.9745 | 13.845 | 22.5005 | 32.2113
|  | 2195 | 8.9576 | 13.7619 | 22.3533 | 31.975
|  | 2200 | 8.9306 | 13.6868 | 22.1762 | 31.6902
|  | 2205 | 8.9221 | 13.636 | 22.0531 | 31.4854
|  | 2210 | 8.9645 | 13.6468 | 22.0216 | 31.4075
|  | 2215 | 9.0113 | 13.7198 | 22.0719 | 31.4609
|  | 2220 | 9.1138 | 13.8488 | 22.2244 | 31.6203
|  | 2225 | 9.2082 | 13.9835 | 22.3779 | 31.8128
|  | 2230 | 9.3002 | 14.1093 | 22.5363 | 31.9976
|  | 2235 | 9.3802 | 14.2004 | 22.6615 | 32.1414
|  | 2240 | 9.4579 | 14.2885 | 22.7708 | 32.2604
|  | 2245 | 9.5506 | 14.3819 | 22.8987 | 32.3894
|  | 2250 | 9.6392 | 14.4785 | 23.0159 | 32.5263
|  | 2255 | 9.7303 | 14.5744 | 23.146 | 32.6741
|  | 2260 | 9.8205 | 14.6917 | 23.2913 | 32.8456
|  | 2265 | 9.9328 | 14.8245 | 23.4469 | 33.0261
|  | 2270 | 10.0198 | 14.9516 | 23.5946 | 33.2065
|  | 2275 | 10.1199 | 15.0816 | 23.7509 | 33.3981
|  | 2280 | 10.2052 | 15.1997 | 23.9042 | 33.5751
|  | 2285 | 10.2954 | 15.3214 | 24.0451 | 33.7392
|  | 2290 | 10.375 | 15.426 | 24.1721 | 33.8753
|  | 2295 | 10.4504 | 15.5345 | 24.3109 | 34.0393
|  | 2300 | 10.5246 | 15.645 | 24.4234 | 34.1664
|  | 2305 | 10.609 | 15.7318 | 24.5523 | 34.2984
|  | 2310 | 10.6728 | 15.8128 | 24.6447 | 34.3996
|  | 2315 | 10.7511 | 15.8944 | 24.74 | 34.5038
|  | 2320 | 10.8515 | 15.9889 | 24.8412 | 34.5967
|  | 2325 | 10.9263 | 16.0574 | 24.9224 | 34.6818
|  | 2330 | 11.0364 | 16.1485 | 25.0157 | 34.7764
|  | 2335 | 11.0907 | 16.1792 | 25.0669 | 34.8257
|  | 2340 | 11.1888 | 16.2705 | 25.1538 | 34.9149
|  | 2345 | 11.219 | 16.3578 | 25.2283 | 34.956
|  | 2350 | 11.2906 | 16.4232 | 25.303 | 35.0241
|  | 2355 | 11.33 | 16.4663 | 25.3514 | 35.0877
|  | 2360 | 11.4031 | 16.5294 | 25.4429 | 35.154
|  | 2365 | 11.433 | 16.5946 | 25.4782 | 35.1888
|  | 2370 | 11.4718 | 16.6437 | 25.5372 | 35.2558
|  | 2375 | 11.5041 | 16.6783 | 25.6062 | 35.3215
|  | 2380 | 11.5766 | 16.7456 | 25.6481 | 35.3564
|  | 2385 | 11.6083 | 16.8264 | 25.7031 | 35.423
|  | 2390 | 11.6352 | 16.8545 | 25.7344 | 35.4584
|  | 2395 | 11.6953 | 16.9188 | 25.7811 | 35.4705
|  | 2400 | 11.7331 | 16.9962 | 25.8174 | 35.496
|  | 2405 | 11.807 | 17.0173 | 25.8572 | 35.5319
|  | 2410 | 11.8287 | 17.0319 | 25.8859 | 35.5237
|  | 2415 | 11.8995 | 17.0766 | 25.9216 | 35.5671
|  | 2420 | 11.9656 | 17.1137 | 25.9401 | 35.5681
|  | 2425 | 12.0248 | 17.139 | 25.9696 | 35.5795
|  | 2430 | 12.0561 | 17.1712 | 25.974 | 35.5847
|  | 2435 | 12.0831 | 17.209 | 26.0104 | 35.596
|  | 2440 | 12.159 | 17.263 | 26.0288 | 35.6021
|  | 2445 | 12.1978 | 17.3059 | 26.0412 | 35.6058
|  | 2450 | 12.2256 | 17.3485 | 26.067 | 35.6195
|  | 2455 | 12.2542 | 17.3761 | 26.0801 | 35.6042
|  | 2460 | 12.2893 | 17.4027 | 26.0993 | 35.6123
|  | 2465 | 12.3079 | 17.392 | 26.1078 | 35.6104
|  | 2470 | 12.3369 | 17.4215 | 26.1391 | 35.6284
|  | 2475 | 12.3427 | 17.4264 | 26.1499 | 35.6201
|  | 2480 | 12.3583 | 17.4481 | 26.161 | 35.5881
|  | 2485 | 12.3534 | 17.476 | 26.1562 | 35.5763
|  | 2490 | 12.3557 | 17.5128 | 26.155 | 35.5622
|  | 2495 | 12.381 | 17.5411 | 26.1562 | 35.5279
|  | 2500 | 12.4084 | 17.5548 | 26.1534 | 35.5217

## C Coating Reflectance, P-Pol
C Coating Angle of Incidence Dependence, P-Polarization
|  | Wavelength (nm) | Reflectance (%)
|  |  | 8° | 30° | 45° | 55°
|  | 600 | 44.6155 | 45.9676 | 38.4417 | 23.8785
|  | 605 | 45.9025 | 46.6927 | 38.2874 | 23.2658
|  | 610 | 47.1024 | 47.2931 | 38.0415 | 22.6314
|  | 615 | 48.2334 | 47.7955 | 37.7315 | 21.9891
Product Raw Data |  | 620 | 49.3164 | 48.2307 | 37.3712 | 21.3622
Ø1" UVFS Broadband Precision Window, AR Coated: 1050 - 1700 nm, t = 1 mm |  | 625 | 50.3199 | 48.5901 | 36.9476 | 20.7317
|  | 630 | 51.2804 | 48.8929 | 36.505 | 20.1272
|  | 635 | 52.1628 | 49.1169 | 36.0193 | 19.5405
|  | 640 | 52.9434 | 49.2691 | 35.4781 | 18.9519
Item # | WG41010-C | 645 | 53.6386 | 49.3225 | 34.8839 | 18.3764
DISCLAIMER: The data presented here are typical. Slight variations in performance data will occur from lot to lot. Please contact Technical Support with any questions regarding the use or reliability of this data. |  | 650 | 54.2304 | 49.3053 | 34.2473 | 17.7978
|  | 655 | 54.7253 | 49.1961 | 33.5558 | 17.2436
|  | 660 | 55.143 | 49.0189 | 32.8288 | 16.6807
|  | 665 | 55.4764 | 48.7665 | 32.0542 | 16.1307
|  | 670 | 55.7312 | 48.4567 | 31.2655 | 15.5949
|  | 675 | 55.89 | 48.0679 | 30.432 | 15.0687
This data may be used in publications. However, please cite Thorlabs as the source. |  | 680 | 55.9976 | 47.6197 | 29.5715 | 14.5455
|  | 685 | 56.0255 | 47.1077 | 28.6896 | 14.0418
|  | 690 | 55.975 | 46.5374 | 27.7818 | 13.5558
Additional Information: |  | 695 | 55.8704 | 45.9159 | 26.8667 | 13.0688
|  | 700 | 55.6919 | 45.234 | 25.9365 | 12.5972
|  | 705 | 55.4412 | 44.4975 | 24.9786 | 12.1336
|  | 710 | 55.1328 | 43.7007 | 24.0285 | 11.6932
|  | 715 | 54.7727 | 42.876 | 23.082 | 11.2515
|  | 720 | 53.8887 | 41.1766 | 21.294 | 10.5281
|  | 725 | 53.4174 | 40.1466 | 20.3049 | 10.0677
|  | 730 | 52.8498 | 39.2657 | 19.4515 | 9.6754
|  | 735 | 52.1759 | 38.2041 | 18.4595 | 9.2317
|  | 740 | 51.5042 | 37.1329 | 17.5693 | 8.9421
|  | 745 | 50.7946 | 36.0692 | 16.6356 | 8.5648
|  | 750 | 50.0075 | 34.8901 | 15.7723 | 8.2046
|  | 755 | 49.1303 | 33.7738 | 14.9084 | 7.9071
|  | 760 | 48.2356 | 32.5611 | 14.0288 | 7.5234
|  | 765 | 47.3176 | 31.4266 | 13.209 | 7.2399
|  | 770 | 46.3141 | 30.1922 | 12.4213 | 6.8864
|  | 775 | 45.3321 | 28.9881 | 11.6543 | 6.6123
|  | 780 | 44.3197 | 27.8181 | 10.9385 | 6.2992
|  | 785 | 43.2032 | 26.6103 | 10.195 | 6.0439
|  | 790 | 42.1222 | 25.3793 | 9.513 | 5.7199
|  | 795 | 40.9264 | 24.2064 | 8.8704 | 5.538
|  | 800 | 39.7861 | 22.9694 | 8.2263 | 5.2073
|  | 805 | 38.6063 | 21.7613 | 7.5846 | 5.0385
|  | 810 | 37.2952 | 20.5986 | 7.0307 | 4.7476
|  | 815 | 36.0164 | 19.4654 | 6.4757 | 4.5226
|  | 820 | 34.794 | 18.3443 | 6.0309 | 4.348
|  | 825 | 33.5208 | 17.257 | 5.5408 | 4.1293
|  | 830 | 32.1997 | 16.1126 | 5.02 | 3.8957
|  | 835 | 30.8568 | 15.051 | 4.5957 | 3.6905
|  | 840 | 29.5375 | 14.0431 | 4.2116 | 3.4835
|  | 845 | 28.2029 | 13.037 | 3.8106 | 3.3101
|  | 850 | 26.9397 | 12.1329 | 3.4973 | 3.1448
|  | 855 | 25.6266 | 11.2126 | 3.1567 | 2.9889
|  | 860 | 24.3095 | 10.3132 | 2.8434 | 2.797
|  | 865 | 23.0705 | 9.5001 | 2.5588 | 2.6477
|  | 870 | 21.7785 | 8.7074 | 2.3293 | 2.5148
|  | 875 | 20.5506 | 7.9729 | 2.097 | 2.3889
|  | 880 | 19.3456 | 7.2645 | 1.8635 | 2.2451
|  | 885 | 18.163 | 6.6059 | 1.6666 | 2.1214
|  | 890 | 17.0082 | 5.9779 | 1.4707 | 1.999
|  | 895 | 15.8864 | 5.3962 | 1.3021 | 1.8802
|  | 900 | 14.8162 | 4.8515 | 1.15 | 1.7742
|  | 905 | 13.7627 | 4.3476 | 1.0147 | 1.6786
|  | 910 | 12.7659 | 3.8772 | 0.88649 | 1.5817
|  | 915 | 11.8001 | 3.4489 | 0.77636 | 1.4916
|  | 920 | 10.8743 | 3.0537 | 0.67318 | 1.4053
|  | 925 | 10.0177 | 2.6877 | 0.58118 | 1.3307
|  | 930 | 9.1668 | 2.3556 | 0.49919 | 1.2548
|  | 935 | 8.3863 | 2.056 | 0.42386 | 1.1834
|  | 940 | 7.647 | 1.7858 | 0.36299 | 1.122
|  | 945 | 6.9523 | 1.5469 | 0.30778 | 1.0667
|  | 950 | 6.3045 | 1.3341 | 0.25916 | 1.0124
|  | 955 | 5.706 | 1.1404 | 0.21426 | 0.96244
|  | 960 | 5.1353 | 0.97064 | 0.17781 | 0.91718
|  | 965 | 4.6092 | 0.82099 | 0.14354 | 0.87499
|  | 970 | 4.1397 | 0.69538 | 0.11647 | 0.8392
|  | 975 | 3.6909 | 0.58343 | 0.09298 | 0.80484
|  | 980 | 3.2854 | 0.49005 | 0.07431 | 0.77636
|  | 985 | 2.9248 | 0.40979 | 0.057 | 0.75239
|  | 990 | 2.5874 | 0.34701 | 0.0444 | 0.73066
|  | 995 | 2.2859 | 0.29381 | 0.03261 | 0.71177
|  | 1000 | 2.019 | 0.25241 | 0.02421 | 0.69578
|  | 1005 | 1.7807 | 0.22349 | 0.01937 | 0.68347
|  | 1010 | 1.5681 | 0.20204 | 0.0149 | 0.67403
|  | 1015 | 1.3844 | 0.18944 | 0.01199 | 0.66784
|  | 1020 | 1.2243 | 0.18308 | 0.01094 | 0.66397
|  | 1025 | 1.0869 | 0.1845 | 0.00991 | 0.66294
|  | 1030 | 0.97176 | 0.1914 | 0.0108 | 0.66472
|  | 1035 | 0.87402 | 0.20219 | 0.01084 | 0.6665
|  | 1040 | 0.79278 | 0.21627 | 0.01234 | 0.67237
|  | 1045 | 0.7314 | 0.23434 | 0.01485 | 0.6804
|  | 1050 | 0.68214 | 0.25573 | 0.0194 | 0.69106
|  | 1055 | 0.64871 | 0.28035 | 0.02234 | 0.70277
|  | 1060 | 0.62783 | 0.30607 | 0.0274 | 0.72004
|  | 1065 | 0.6123 | 0.3296 | 0.02793 | 0.73219
|  | 1070 | 0.61222 | 0.35939 | 0.0333 | 0.75172
|  | 1075 | 0.61646 | 0.38416 | 0.03702 | 0.77004
|  | 1080 | 0.63122 | 0.41184 | 0.03902 | 0.7895
|  | 1085 | 0.65049 | 0.44106 | 0.0478 | 0.81443
|  | 1090 | 0.67703 | 0.46553 | 0.0462 | 0.83666
|  | 1095 | 0.70644 | 0.48815 | 0.04664 | 0.85725
|  | 1100 | 0.73714 | 0.51563 | 0.05552 | 0.88617
|  | 1105 | 0.77055 | 0.53513 | 0.05814 | 0.90782
|  | 1110 | 0.81961 | 0.55728 | 0.06023 | 0.94125
|  | 1115 | 0.85396 | 0.57684 | 0.063 | 0.96727
|  | 1120 | 0.88986 | 0.59476 | 0.06392 | 1.0039
|  | 1125 | 0.93947 | 0.61514 | 0.07085 | 1.0375
|  | 1130 | 0.97804 | 0.63074 | 0.07061 | 1.0674
|  | 1135 | 1.0272 | 0.64328 | 0.079 | 1.1025
|  | 1140 | 1.0678 | 0.65476 | 0.07996 | 1.1346
|  | 1145 | 1.105 | 0.66954 | 0.08302 | 1.1666
|  | 1150 | 1.1462 | 0.67376 | 0.08613 | 1.204
|  | 1155 | 1.186 | 0.68016 | 0.08674 | 1.2317
|  | 1160 | 1.2141 | 0.6823 | 0.08622 | 1.2678
|  | 1165 | 1.2526 | 0.6858 | 0.09559 | 1.3072
|  | 1170 | 1.2804 | 0.68367 | 0.09395 | 1.3407
|  | 1175 | 1.313 | 0.68256 | 0.0963 | 1.3759
|  | 1180 | 1.3416 | 0.6807 | 0.10125 | 1.4174
|  | 1185 | 1.3721 | 0.6742 | 0.11151 | 1.454
|  | 1190 | 1.3833 | 0.66422 | 0.10349 | 1.4829
|  | 1195 | 1.4001 | 0.65884 | 0.11025 | 1.5204
|  | 1200 | 1.4196 | 0.65446 | 0.11883 | 1.56
|  | 1205 | 1.4326 | 0.63803 | 0.11742 | 1.5889
|  | 1210 | 1.4441 | 0.62908 | 0.12344 | 1.6278
|  | 1215 | 1.4518 | 0.61129 | 0.13318 | 1.671
|  | 1220 | 1.453 | 0.59624 | 0.12936 | 1.6973
|  | 1225 | 1.4588 | 0.58002 | 0.14154 | 1.738
|  | 1230 | 1.4548 | 0.56586 | 0.14441 | 1.7715
|  | 1235 | 1.4541 | 0.54647 | 0.15332 | 1.81
|  | 1240 | 1.45 | 0.52615 | 0.15905 | 1.8435
|  | 1245 | 1.4432 | 0.51039 | 0.16636 | 1.8785
|  | 1250 | 1.4275 | 0.49212 | 0.17331 | 1.9131
|  | 1255 | 1.4166 | 0.47101 | 0.18314 | 1.9527
|  | 1260 | 1.405 | 0.45179 | 0.19496 | 1.9868
|  | 1265 | 1.3896 | 0.42824 | 0.19929 | 2.0209
|  | 1270 | 1.3691 | 0.4109 | 0.21233 | 2.0568
|  | 1275 | 1.3417 | 0.38523 | 0.22168 | 2.0904
|  | 1280 | 1.3224 | 0.36495 | 0.23132 | 2.1244
|  | 1285 | 1.2947 | 0.33894 | 0.23787 | 2.1554
|  | 1290 | 1.2729 | 0.3187 | 0.25374 | 2.1893
|  | 1295 | 1.2551 | 0.30492 | 0.26976 | 2.2271
|  | 1300 | 1.219 | 0.28057 | 0.27994 | 2.2582
|  | 1305 | 1.1855 | 0.26063 | 0.29337 | 2.2879
|  | 1310 | 1.1536 | 0.24107 | 0.31088 | 2.3174
|  | 1315 | 1.1265 | 0.21915 | 0.32601 | 2.3501
|  | 1320 | 1.0927 | 0.20109 | 0.34051 | 2.3823
|  | 1325 | 1.0591 | 0.18212 | 0.3541 | 2.4093
|  | 1330 | 1.0266 | 0.16709 | 0.36903 | 2.4411
|  | 1335 | 0.99009 | 0.15157 | 0.39063 | 2.469
|  | 1340 | 0.95058 | 0.13027 | 0.40895 | 2.4977
|  | 1345 | 0.91639 | 0.11511 | 0.42504 | 2.5255
|  | 1350 | 0.88054 | 0.10005 | 0.44771 | 2.5462
|  | 1355 | 0.84823 | 0.08537 | 0.46536 | 2.5833
|  | 1360 | 0.80851 | 0.07639 | 0.48579 | 2.6031
|  | 1365 | 0.77021 | 0.06005 | 0.50143 | 2.6233
|  | 1370 | 0.73179 | 0.05126 | 0.52375 | 2.6436
|  | 1375 | 0.68952 | 0.03846 | 0.54362 | 2.6471
|  | 1380 | 0.65574 | 0.032 | 0.55924 | 2.6554
|  | 1385 | 0.61632 | 0.01895 | 0.58379 | 2.6758
|  | 1390 | 0.58389 | 0.01765 | 0.60813 | 2.7057
|  | 1395 | 0.55093 | 0.00868 | 0.63271 | 2.7434
|  | 1400 | 0.52375 | 0.00933 | 0.66412 | 2.7775
|  | 1405 | 0.49237 | 0.0046 | 0.68998 | 2.8072
|  | 1410 | 0.45791 | 0.00199 | 0.71585 | 2.8324
|  | 1415 | 0.43205 | 0.00166 | 0.74322 | 2.8632
|  | 1420 | 0.39991 | 0.00254 | 0.77081 | 2.8859
|  | 1425 | 0.3736 | 0.00775 | 0.79702 | 2.9121
|  | 1430 | 0.34666 | 0.01371 | 0.82934 | 2.9351
|  | 1435 | 0.3196 | 0.01712 | 0.85589 | 2.9535
|  | 1440 | 0.29512 | 0.02271 | 0.88157 | 2.9802
|  | 1445 | 0.2743 | 0.03535 | 0.91841 | 2.999
|  | 1450 | 0.24957 | 0.04233 | 0.94553 | 3.0168
|  | 1455 | 0.22433 | 0.05412 | 0.9785 | 3.0387
|  | 1460 | 0.20631 | 0.06424 | 1.0068 | 3.0546
|  | 1465 | 0.18757 | 0.07861 | 1.0403 | 3.0766
|  | 1470 | 0.16878 | 0.09451 | 1.0704 | 3.0896
|  | 1475 | 0.15601 | 0.11072 | 1.1043 | 3.108
|  | 1480 | 0.14172 | 0.12668 | 1.1318 | 3.1228
|  | 1485 | 0.12716 | 0.14657 | 1.1676 | 3.1409
|  | 1490 | 0.11639 | 0.16766 | 1.1972 | 3.1545
|  | 1495 | 0.10744 | 0.1877 | 1.2296 | 3.1687
|  | 1500 | 0.09962 | 0.21184 | 1.2651 | 3.1858
|  | 1505 | 0.09781 | 0.23652 | 1.3036 | 3.2024
|  | 1510 | 0.09229 | 0.25926 | 1.3356 | 3.2154
|  | 1515 | 0.09093 | 0.29164 | 1.3696 | 3.2263
|  | 1520 | 0.09094 | 0.31593 | 1.4035 | 3.2376
|  | 1525 | 0.09517 | 0.3481 | 1.444 | 3.2556
|  | 1530 | 0.09595 | 0.37832 | 1.4801 | 3.2654
|  | 1535 | 0.09997 | 0.41025 | 1.5114 | 3.2772
|  | 1540 | 0.10869 | 0.44348 | 1.5463 | 3.2891
|  | 1545 | 0.12038 | 0.48262 | 1.589 | 3.3036
|  | 1550 | 0.12935 | 0.51793 | 1.6228 | 3.315
|  | 1555 | 0.13551 | 0.54948 | 1.653 | 3.3216
|  | 1560 | 0.14897 | 0.58739 | 1.6922 | 3.3327
|  | 1565 | 0.17101 | 0.63097 | 1.7331 | 3.3436
|  | 1570 | 0.1876 | 0.67219 | 1.7713 | 3.3548
|  | 1575 | 0.20612 | 0.71197 | 1.8034 | 3.3619
|  | 1580 | 0.22304 | 0.74933 | 1.8408 | 3.371
|  | 1585 | 0.24889 | 0.79792 | 1.8811 | 3.3778
|  | 1590 | 0.27174 | 0.83943 | 1.9158 | 3.3836
|  | 1595 | 0.29737 | 0.8852 | 1.9532 | 3.3933
|  | 1600 | 0.3281 | 0.93496 | 1.9947 | 3.4044
|  | 1605 | 0.35445 | 0.9836 | 2.0324 | 3.41
|  | 1610 | 0.38706 | 1.0306 | 2.0723 | 3.4171
|  | 1615 | 0.42041 | 1.0806 | 2.1088 | 3.4254
|  | 1620 | 0.45626 | 1.1283 | 2.1466 | 3.4312
|  | 1625 | 0.48912 | 1.1814 | 2.1841 | 3.4383
|  | 1630 | 0.53366 | 1.2359 | 2.2257 | 3.4493
|  | 1635 | 0.57208 | 1.2901 | 2.2665 | 3.4553
|  | 1640 | 0.61431 | 1.3428 | 2.3049 | 3.4583
|  | 1645 | 0.65551 | 1.3962 | 2.3439 | 3.4646
|  | 1650 | 0.70001 | 1.4506 | 2.3798 | 3.4682
|  | 1655 | 0.74105 | 1.5084 | 2.4168 | 3.4724
|  | 1660 | 0.78655 | 1.5609 | 2.4521 | 3.4756
|  | 1665 | 0.83243 | 1.6185 | 2.4948 | 3.4789
|  | 1670 | 0.88531 | 1.6793 | 2.534 | 3.486
|  | 1675 | 0.93446 | 1.7355 | 2.5689 | 3.487
|  | 1680 | 0.98996 | 1.7943 | 2.6077 | 3.487
|  | 1685 | 1.0521 | 1.855 | 2.6496 | 3.4942
|  | 1690 | 1.1029 | 1.9158 | 2.6837 | 3.4982
|  | 1695 | 1.1592 | 1.976 | 2.7259 | 3.4989
|  | 1700 | 1.218 | 2.0413 | 2.7649 | 3.5042
|  | 1705 | 1.2695 | 2.0979 | 2.7995 | 3.5051
|  | 1710 | 1.3292 | 2.1639 | 2.839 | 3.5085
|  | 1715 | 1.3943 | 2.2287 | 2.8801 | 3.513
|  | 1720 | 1.4566 | 2.2887 | 2.9157 | 3.511
|  | 1725 | 1.5224 | 2.3512 | 2.9503 | 3.5141
|  | 1730 | 1.5861 | 2.4129 | 2.9867 | 3.5098
|  | 1735 | 1.6525 | 2.4801 | 3.0234 | 3.5124
|  | 1740 | 1.721 | 2.5498 | 3.0649 | 3.5152
|  | 1745 | 1.7871 | 2.6128 | 3.1021 | 3.5167
|  | 1750 | 1.8514 | 2.6726 | 3.1353 | 3.514
|  | 1755 | 1.9216 | 2.7382 | 3.1727 | 3.5131
|  | 1760 | 1.9885 | 2.8044 | 3.2107 | 3.5142
|  | 1765 | 2.0628 | 2.8765 | 3.2494 | 3.5143
|  | 1770 | 2.1354 | 2.9416 | 3.2818 | 3.5128
|  | 1775 | 2.2064 | 3.0032 | 3.3201 | 3.5154
|  | 1780 | 2.2879 | 3.0752 | 3.3595 | 3.5157
|  | 1785 | 2.3582 | 3.1366 | 3.3933 | 3.5104
|  | 1790 | 2.4348 | 3.2109 | 3.4277 | 3.5118
|  | 1795 | 2.5092 | 3.2762 | 3.4658 | 3.5104
|  | 1800 | 2.5851 | 3.3422 | 3.5015 | 3.5102
|  | 1805 | 2.6643 | 3.4116 | 3.5364 | 3.51
|  | 1810 | 2.7361 | 3.4754 | 3.5683 | 3.5034
|  | 1815 | 2.822 | 3.5446 | 3.6061 | 3.5049
|  | 1820 | 2.9017 | 3.6129 | 3.6436 | 3.5015
|  | 1825 | 2.9752 | 3.6824 | 3.6758 | 3.5044
|  | 1830 | 3.0522 | 3.7506 | 3.7076 | 3.498
|  | 1835 | 3.132 | 3.8182 | 3.7432 | 3.4968
|  | 1840 | 3.2135 | 3.8883 | 3.778 | 3.4891
|  | 1845 | 3.295 | 3.9505 | 3.8135 | 3.4904
|  | 1850 | 3.3758 | 4.0141 | 3.8432 | 3.4856
|  | 1855 | 3.4635 | 4.0856 | 3.8765 | 3.4827
|  | 1860 | 3.5522 | 4.1559 | 3.909 | 3.4804
|  | 1865 | 3.6325 | 4.2218 | 3.939 | 3.4761
|  | 1870 | 3.7201 | 4.2911 | 3.9737 | 3.4711
|  | 1875 | 3.8081 | 4.3632 | 4.0148 | 3.471
|  | 1880 | 3.8847 | 4.4217 | 4.041 | 3.4655
|  | 1885 | 3.9595 | 4.485 | 4.069 | 3.4619
|  | 1890 | 4.0348 | 4.5568 | 4.1007 | 3.4566
|  | 1895 | 4.112 | 4.6288 | 4.1332 | 3.4532
|  | 1900 | 4.1913 | 4.6953 | 4.161 | 3.4449
|  | 1905 | 4.2806 | 4.7587 | 4.1925 | 3.443
|  | 1910 | 4.3739 | 4.8185 | 4.2225 | 3.4402
|  | 1915 | 4.4648 | 4.8814 | 4.2521 | 3.4335
|  | 1920 | 4.5616 | 4.9573 | 4.2855 | 3.4339
|  | 1925 | 4.6536 | 5.024 | 4.3153 | 3.4255
|  | 1930 | 4.7362 | 5.0901 | 4.3431 | 3.4214
|  | 1935 | 4.8192 | 5.157 | 4.3737 | 3.4188
|  | 1940 | 4.8985 | 5.2165 | 4.4031 | 3.4128
|  | 1945 | 4.977 | 5.2808 | 4.4314 | 3.4072
|  | 1950 | 5.0561 | 5.3426 | 4.4606 | 3.4006
|  | 1955 | 5.1333 | 5.41 | 4.4873 | 3.398
|  | 1960 | 5.2117 | 5.4758 | 4.5189 | 3.3917
|  | 1965 | 5.2942 | 5.5387 | 4.5436 | 3.3832
|  | 1970 | 5.3841 | 5.6062 | 4.5751 | 3.3833
|  | 1975 | 5.4744 | 5.6668 | 4.6 | 3.3732
|  | 1980 | 5.5692 | 5.7266 | 4.6284 | 3.3678
|  | 1985 | 5.6651 | 5.7918 | 4.6541 | 3.3638
|  | 1990 | 5.7584 | 5.8529 | 4.6818 | 3.3604
|  | 1995 | 5.8503 | 5.914 | 4.7064 | 3.349
|  | 2000 | 5.9349 | 5.9759 | 4.7341 | 3.3455
|  | 2005 | 6.02 | 6.0375 | 4.76 | 3.3406
|  | 2010 | 6.0862 | 6.1029 | 4.7841 | 3.3329
|  | 2015 | 6.1577 | 6.1675 | 4.8096 | 3.3263
|  | 2020 | 6.2212 | 6.22 | 4.8317 | 3.317
|  | 2025 | 6.288 | 6.2783 | 4.8554 | 3.3132
|  | 2030 | 6.3645 | 6.3284 | 4.8784 | 3.3031
|  | 2035 | 6.4461 | 6.3895 | 4.9056 | 3.2973
|  | 2040 | 6.5408 | 6.4517 | 4.9285 | 3.2933
|  | 2045 | 6.6373 | 6.5171 | 4.9496 | 3.2832
|  | 2050 | 6.7398 | 6.578 | 4.9738 | 3.2761
|  | 2055 | 6.8392 | 6.635 | 4.9949 | 3.2689
|  | 2060 | 6.9328 | 6.6844 | 5.0177 | 3.2637
|  | 2065 | 7.0187 | 6.7373 | 5.0411 | 3.2551
|  | 2070 | 7.0914 | 6.7849 | 5.0638 | 3.2471
|  | 2075 | 7.1622 | 6.8454 | 5.0869 | 3.2422
|  | 2080 | 7.2216 | 6.9084 | 5.1068 | 3.2342
|  | 2085 | 7.2828 | 6.9691 | 5.1311 | 3.2264
|  | 2090 | 7.3437 | 7.0253 | 5.1494 | 3.2199
|  | 2095 | 7.4111 | 7.0809 | 5.1699 | 3.2102
|  | 2100 | 7.4809 | 7.1271 | 5.1892 | 3.2041
|  | 2105 | 7.5606 | 7.1765 | 5.2094 | 3.1978
|  | 2110 | 7.6528 | 7.2317 | 5.2312 | 3.1895
|  | 2115 | 7.7408 | 7.282 | 5.2473 | 3.1802
|  | 2120 | 7.8308 | 7.3346 | 5.266 | 3.1734
|  | 2125 | 7.9272 | 7.3915 | 5.2858 | 3.1655
|  | 2130 | 8.0142 | 7.4406 | 5.3022 | 3.1557
|  | 2135 | 8.093 | 7.4858 | 5.3168 | 3.1468
|  | 2140 | 8.1688 | 7.5331 | 5.3353 | 3.1372
|  | 2145 | 8.2315 | 7.5736 | 5.3456 | 3.1245
|  | 2150 | 8.2818 | 7.6147 | 5.3587 | 3.1112
|  | 2155 | 8.3386 | 7.6587 | 5.3729 | 3.1056
|  | 2160 | 8.3849 | 7.7022 | 5.3844 | 3.0929
|  | 2165 | 8.4321 | 7.7421 | 5.3941 | 3.0804
|  | 2170 | 8.4805 | 7.782 | 5.4051 | 3.0683
|  | 2175 | 8.5283 | 7.8157 | 5.408 | 3.0539
|  | 2180 | 8.5759 | 7.8445 | 5.4053 | 3.0322
|  | 2185 | 8.6141 | 7.8516 | 5.3948 | 3.0091
|  | 2190 | 8.6315 | 7.8349 | 5.3649 | 2.9733
|  | 2195 | 8.6278 | 7.7926 | 5.3149 | 2.9277
|  | 2200 | 8.6172 | 7.7428 | 5.263 | 2.8784
|  | 2205 | 8.6183 | 7.7057 | 5.2192 | 2.8384
|  | 2210 | 8.655 | 7.7062 | 5.2095 | 2.8162
|  | 2215 | 8.7193 | 7.7444 | 5.2158 | 2.806
|  | 2220 | 8.806 | 7.814 | 5.2473 | 2.81
|  | 2225 | 8.8974 | 7.8915 | 5.2828 | 2.8139
|  | 2230 | 8.974 | 7.9667 | 5.3152 | 2.8188
|  | 2235 | 9.0433 | 8.0276 | 5.3434 | 2.8158
|  | 2240 | 9.1058 | 8.0765 | 5.3643 | 2.8133
|  | 2245 | 9.1722 | 8.1268 | 5.3906 | 2.8163
|  | 2250 | 9.2454 | 8.1771 | 5.4163 | 2.8169
|  | 2255 | 9.3305 | 8.2367 | 5.4461 | 2.8179
|  | 2260 | 9.427 | 8.3046 | 5.4797 | 2.8209
|  | 2265 | 9.5278 | 8.3804 | 5.5153 | 2.8248
|  | 2270 | 9.6366 | 8.462 | 5.5508 | 2.8269
|  | 2275 | 9.7472 | 8.5457 | 5.5881 | 2.8294
|  | 2280 | 9.8569 | 8.6215 | 5.6232 | 2.8358
|  | 2285 | 9.9534 | 8.6872 | 5.6526 | 2.8374
|  | 2290 | 10.038 | 8.7379 | 5.68 | 2.8385
|  | 2295 | 10.1219 | 8.7908 | 5.7048 | 2.8357
|  | 2300 | 10.1957 | 8.8387 | 5.7275 | 2.8346
|  | 2305 | 10.2748 | 8.889 | 5.7489 | 2.8327
|  | 2310 | 10.3439 | 8.9403 | 5.769 | 2.8255
|  | 2315 | 10.41 | 8.9941 | 5.7873 | 2.8226
|  | 2320 | 10.4793 | 9.0464 | 5.8056 | 2.8198
|  | 2325 | 10.5436 | 9.0951 | 5.82 | 2.8138
|  | 2330 | 10.6077 | 9.1377 | 5.8378 | 2.8093
|  | 2335 | 10.6652 | 9.1716 | 5.8503 | 2.7993
|  | 2340 | 10.7223 | 9.209 | 5.8646 | 2.7957
|  | 2345 | 10.7776 | 9.2455 | 5.8743 | 2.7865
|  | 2350 | 10.8262 | 9.2819 | 5.8868 | 2.7813
|  | 2355 | 10.8809 | 9.32 | 5.8966 | 2.7727
|  | 2360 | 10.9349 | 9.3571 | 5.9071 | 2.7634
|  | 2365 | 10.9851 | 9.3922 | 5.9165 | 2.7558
|  | 2370 | 11.0397 | 9.4249 | 5.9253 | 2.748
|  | 2375 | 11.0982 | 9.4538 | 5.9325 | 2.7369
|  | 2380 | 11.1581 | 9.4848 | 5.9405 | 2.7308
|  | 2385 | 11.2158 | 9.5141 | 5.949 | 2.7208
|  | 2390 | 11.2717 | 9.541 | 5.953 | 2.71
|  | 2395 | 11.3257 | 9.5688 | 5.9581 | 2.7007
|  | 2400 | 11.3772 | 9.597 | 5.9585 | 2.6912
|  | 2405 | 11.4229 | 9.6201 | 5.9638 | 2.6804
|  | 2410 | 11.462 | 9.6404 | 5.9649 | 2.6685
|  | 2415 | 11.5049 | 9.6606 | 5.9645 | 2.6592
|  | 2420 | 11.5414 | 9.6798 | 5.9658 | 2.6485
|  | 2425 | 11.573 | 9.6947 | 5.9681 | 2.6374
|  | 2430 | 11.6064 | 9.7119 | 5.9665 | 2.6244
|  | 2435 | 11.6355 | 9.731 | 5.966 | 2.6114
|  | 2440 | 11.6679 | 9.7583 | 5.9673 | 2.6029
|  | 2445 | 11.7006 | 9.778 | 5.9636 | 2.5906
|  | 2450 | 11.7359 | 9.8003 | 5.9655 | 2.577
|  | 2455 | 11.7667 | 9.8205 | 5.9619 | 2.5665
|  | 2460 | 11.8027 | 9.8342 | 5.9615 | 2.557
|  | 2465 | 11.8311 | 9.8396 | 5.9562 | 2.545
|  | 2470 | 11.8619 | 9.8489 | 5.9583 | 2.5333
|  | 2475 | 11.8935 | 9.8546 | 5.9528 | 2.5209
|  | 2480 | 11.922 | 9.861 | 5.9504 | 2.5084
|  | 2485 | 11.9428 | 9.8658 | 5.9449 | 2.4942
|  | 2490 | 11.96 | 9.8753 | 5.9358 | 2.4819
|  | 2495 | 11.9838 | 9.8908 | 5.9292 | 2.4688
|  | 2500 | 12.0024 | 9.898 | 5.9194 | 2.4553